## BING-ED
BING Materialnummer | Bezeichnung | Information (DE) | Information (ENG) | Technische Daten
1/11/33 | Vergaser SRC | Ersatz für | replacement for | 1/11/33_
1/11/33 | Vergaser SRC | ersetzt durch | replaced by | _
1/11/33 | Vergaser SRC | ähnlich | similar to | 1/12/237A_
1/11/33 | Vergaser SRC | Motor/Ausführung | engine model | Puch VS 50, LF_
1/11/33 | Vergaser SRC |  |  | _
1/11/33 | Vergaser SRC |  |  | Startschieber_
1/11/33 | Vergaser SRC | Takt | stroke | 2_
1/11/33 | Vergaser SRC | Zylinder | cylinder | 1_
1/11/33 | Vergaser SRC | Hubraum | displacement | 50_
1/11/33 | Vergaser SRC | Vergasergehäuse | carburettor body | 11-075-11-032_
1/11/33 | Vergaser SRC | Motoranschluß | motor flange | 16_
1/11/33 | Vergaser SRC | Filteranschluß | filter connection | 52_
1/11/33 | Vergaser SRC | Deckelplatte | cover plate | 20-970-102_
1/11/33 | Vergaser SRC | Deckelverschraubung | screw cover | _
1/11/33 | Vergaser SRC | Gasschieber | slide | 22-140-2_
1/11/33 | Vergaser SRC | Mischkammereinsatz / Lufttrichter | mixing chmaber insert | _
1/11/33 | Vergaser SRC | Schwimmergehäuse /-kammer | float chamber | zentral_
1/11/33 | Vergaser SRC | Schwimmergehäusedeckel | cover for float chamber | _
1/11/33 | Vergaser SRC | Kraftstoffanschluß | fuel connector | senkrecht (6)_
1/11/33 | Vergaser SRC | Schwimmer | float | 35-218_
1/11/33 | Vergaser SRC | Gasschieberstellschraube | slide adjusting screw | 140-525 rechts_
1/11/33 | Vergaser SRC | Klemmschraube | clamping screw | 140-522 rechts_
1/11/33 | Vergaser SRC | Hauptdüse | main jet | 44-021/50_
1/11/33 | Vergaser SRC | Reservedüse | spare jet | _
1/11/33 | Vergaser SRC | Leerlaufdüse | pilot jet | _
1/11/33 | Vergaser SRC | Startdüse | starting jet | _
1/11/33 | Vergaser SRC | Leerlaufluftdüse | idle air jet | _
1/11/33 | Vergaser SRC | Korrekturluftdüse | correction air jet | _
1/11/33 | Vergaser SRC | Nadeldüse / Mischrohr | needle jet / mixing tube | 45-141/2,15_
1/11/33 | Vergaser SRC | Düsennadel | jet needle | 46-042_
1/11/33 | Vergaser SRC | Nadelstellung | position (jet needle) | 3_
1/11/33 | Vergaser SRC | Schwimmernadel | float needle | 147-032_
1/11/33 | Vergaser SRC | Tupfer | tipper | 48-943_
1/11/33 | Vergaser SRC | für Ersatz | for after market | 48-843 u. 49-020_
1/11/33 | Vergaser SRC | Luftregulierschraube | air regulation jet | _
1/11/33 | Vergaser SRC | offen | open | _
1/11/33 | Vergaser SRC | Nadelventil | float needle | 51-533-18_
1/11/33 | Vergaser SRC | Zerstäuber | atomizer | _
1/11/33 | Vergaser SRC | Rohrbogen | pipe bend | _
1/11/33 | Vergaser SRC | Isolierbuchse | isolating bush | _
1/11/33 | Vergaser SRC | Filter | filter | 09-050_
1/11/33 | Vergaser SRC | sonstiges | additional information | für Serie lose + Ersatz: Filter 09-050^
1/12/34 | Vergaser SRC | Ersatz für | replacement for | _
1/12/34 | Vergaser SRC | ersetzt durch | replaced by | _
1/12/34 | Vergaser SRC | ähnlich | similar to | _
1/12/34 | Vergaser SRC | Motor/Ausführung | engine model | Combinette 2-Gg., Außenbelüft. von unten_
1/12/34 | Vergaser SRC |  |  | _
1/12/34 | Vergaser SRC |  |  | Startschieber_
1/12/34 | Vergaser SRC | Takt | stroke | 2_
1/12/34 | Vergaser SRC | Zylinder | cylinder | _
1/12/34 | Vergaser SRC | Hubraum | displacement | 50_
1/12/34 | Vergaser SRC | Vergasergehäuse | carburettor body | 11-070-12-021_
1/12/34 | Vergaser SRC | Motoranschluß | motor flange | 16_
1/12/34 | Vergaser SRC | Filteranschluß | filter connection | 52_
1/12/34 | Vergaser SRC | Deckelplatte | cover plate | 20-520_
1/12/34 | Vergaser SRC | Deckelverschraubung | screw cover | _
1/12/34 | Vergaser SRC | Gasschieber | slide | 22-140-8_
1/12/34 | Vergaser SRC | Mischkammereinsatz / Lufttrichter | mixing chmaber insert | _
1/12/34 | Vergaser SRC | Schwimmergehäuse /-kammer | float chamber | 30-530_
1/12/34 | Vergaser SRC | Schwimmergehäusedeckel | cover for float chamber | _
1/12/34 | Vergaser SRC | Kraftstoffanschluß | fuel connector | 34-020 (6)_
1/12/34 | Vergaser SRC | Schwimmer | float | 35-220_
1/12/34 | Vergaser SRC | Gasschieberstellschraube | slide adjusting screw | 40-525/60-140 links_
1/12/34 | Vergaser SRC | Klemmschraube | clamping screw | 40-522 links_
1/12/34 | Vergaser SRC | Hauptdüse | main jet | 44-081/54_
1/12/34 | Vergaser SRC | Reservedüse | spare jet | _
1/12/34 | Vergaser SRC | Leerlaufdüse | pilot jet | _
1/12/34 | Vergaser SRC | Startdüse | starting jet | _
1/12/34 | Vergaser SRC | Leerlaufluftdüse | idle air jet | _
1/12/34 | Vergaser SRC | Korrekturluftdüse | correction air jet | _
1/12/34 | Vergaser SRC | Nadeldüse / Mischrohr | needle jet / mixing tube | 45-121/2,12_
1/12/34 | Vergaser SRC | Düsennadel | jet needle | 46-042_
1/12/34 | Vergaser SRC | Nadelstellung | position (jet needle) | 3_
1/12/34 | Vergaser SRC | Schwimmernadel | float needle | 47-055_
1/12/34 | Vergaser SRC | Tupfer | tipper | _
1/12/34 | Vergaser SRC | für Ersatz | for after market | _
1/12/34 | Vergaser SRC | Luftregulierschraube | air regulation jet | _
1/12/34 | Vergaser SRC | offen | open | _
1/12/34 | Vergaser SRC | Nadelventil | float needle | 51-538-12_
1/12/34 | Vergaser SRC | Zerstäuber | atomizer | _
1/12/34 | Vergaser SRC | Rohrbogen | pipe bend | 55-125_
1/12/34 | Vergaser SRC | Isolierbuchse | isolating bush | _
1/12/34 | Vergaser SRC | Filter | filter | 09-051 lose_
1/12/34 | Vergaser SRC | sonstiges | additional information | Druckstift 52-162_
1/12/34 | Vergaser SRC |  |  | Stellschraube 50-042-502 lose anliefern_
1/12/34 | Vergaser SRC |  |  | 65-441^
1/11/35 | Vergaser SRA | Ersatz für | replacement for | 1/11/31_
1/11/35 | Vergaser SRA | ersetzt durch | replaced by | _
1/11/35 | Vergaser SRA | ähnlich | similar to | _
1/11/35 | Vergaser SRA | Motor/Ausführung | engine model | X 30 SA X 30 L Mot._
1/11/35 | Vergaser SRA |  |  | Schweiz_
1/11/35 | Vergaser SRA |  |  | _
1/11/35 | Vergaser SRA | Takt | stroke | 2_
1/11/35 | Vergaser SRA | Zylinder | cylinder | _
1/11/35 | Vergaser SRA | Hubraum | displacement | 50_
1/11/35 | Vergaser SRA | Vergasergehäuse | carburettor body | 11-444-11-012_
1/11/35 | Vergaser SRA | Motoranschluß | motor flange | 15_
1/11/35 | Vergaser SRA | Filteranschluß | filter connection | 23,5_
1/11/35 | Vergaser SRA | Deckelplatte | cover plate | 20-910_
1/11/35 | Vergaser SRA | Deckelverschraubung | screw cover | 21-320_
1/11/35 | Vergaser SRA | Gasschieber | slide | 22-080-16_
1/11/35 | Vergaser SRA | Mischkammereinsatz / Lufttrichter | mixing chmaber insert | _
1/11/35 | Vergaser SRA | Schwimmergehäuse /-kammer | float chamber | 30-530_
1/11/35 | Vergaser SRA | Schwimmergehäusedeckel | cover for float chamber | _
1/11/35 | Vergaser SRA | Kraftstoffanschluß | fuel connector | 51-320_
1/11/35 | Vergaser SRA | Schwimmer | float | 35-218_
1/11/35 | Vergaser SRA | Gasschieberstellschraube | slide adjusting screw | 40-525, 60-140 auf Block_
1/11/35 | Vergaser SRA | Klemmschraube | clamping screw | 40-522 rechts_
1/11/35 | Vergaser SRA | Hauptdüse | main jet | 44-021/48_
1/11/35 | Vergaser SRA | Reservedüse | spare jet | 44-021/46_
1/11/35 | Vergaser SRA | Leerlaufdüse | pilot jet | _
1/11/35 | Vergaser SRA | Startdüse | starting jet | _
1/11/35 | Vergaser SRA | Leerlaufluftdüse | idle air jet | _
1/11/35 | Vergaser SRA | Korrekturluftdüse | correction air jet | _
1/11/35 | Vergaser SRA | Nadeldüse / Mischrohr | needle jet / mixing tube | _
1/11/35 | Vergaser SRA | Düsennadel | jet needle | ohne_
1/11/35 | Vergaser SRA | Nadelstellung | position (jet needle) | _
1/11/35 | Vergaser SRA | Schwimmernadel | float needle | 47-032_
1/11/35 | Vergaser SRA | Tupfer | tipper | 48-909a m.Blechkappe_
1/11/35 | Vergaser SRA | für Ersatz | for after market | 48-909_
1/11/35 | Vergaser SRA | Luftregulierschraube | air regulation jet | _
1/11/35 | Vergaser SRA | offen | open | _
1/11/35 | Vergaser SRA | Nadelventil | float needle | _
1/11/35 | Vergaser SRA | Zerstäuber | atomizer | _
1/11/35 | Vergaser SRA | Rohrbogen | pipe bend | 55-120_
1/11/35 | Vergaser SRA | Isolierbuchse | isolating bush | _
1/11/35 | Vergaser SRA | Filter | filter | 09-050 lose_
1/11/35 | Vergaser SRA | sonstiges | additional information | _
1/11/35 | Vergaser SRA |  |  | _
1/11/35 | Vergaser SRA |  |  | ^
1/11/42 | Vergaser SRA | Ersatz für | replacement for | _
1/11/42 | Vergaser SRA | ersetzt durch | replaced by | _
1/11/42 | Vergaser SRA | ähnlich | similar to | 1/11/30_
1/11/42 | Vergaser SRA | Motor/Ausführung | engine model | DS 50_
1/11/42 | Vergaser SRA |  |  | _
1/11/42 | Vergaser SRA |  |  | _
1/11/42 | Vergaser SRA | Takt | stroke | _
1/11/42 | Vergaser SRA | Zylinder | cylinder | _
1/11/42 | Vergaser SRA | Hubraum | displacement | _
1/11/42 | Vergaser SRA | Vergasergehäuse | carburettor body | 11-031-11-010_
1/11/42 | Vergaser SRA | Motoranschluß | motor flange | 14_
1/11/42 | Vergaser SRA | Filteranschluß | filter connection | 23,5_
1/11/42 | Vergaser SRA | Deckelplatte | cover plate | _
1/11/42 | Vergaser SRA | Deckelverschraubung | screw cover | 21-030_
1/11/42 | Vergaser SRA | Gasschieber | slide | 22-090-21_
1/11/42 | Vergaser SRA | Mischkammereinsatz / Lufttrichter | mixing chmaber insert | _
1/11/42 | Vergaser SRA | Schwimmergehäuse /-kammer | float chamber | 30-525_
1/11/42 | Vergaser SRA | Schwimmergehäusedeckel | cover for float chamber | _
1/11/42 | Vergaser SRA | Kraftstoffanschluß | fuel connector | senkrecht 6 mit Siebkörper_
1/11/42 | Vergaser SRA | Schwimmer | float | 35-210_
1/11/42 | Vergaser SRA | Gasschieberstellschraube | slide adjusting screw | _
1/11/42 | Vergaser SRA | Klemmschraube | clamping screw | 140-522 links_
1/11/42 | Vergaser SRA | Hauptdüse | main jet | 44-091/64_
1/11/42 | Vergaser SRA | Reservedüse | spare jet | _
1/11/42 | Vergaser SRA | Leerlaufdüse | pilot jet | _
1/11/42 | Vergaser SRA | Startdüse | starting jet | _
1/11/42 | Vergaser SRA | Leerlaufluftdüse | idle air jet | _
1/11/42 | Vergaser SRA | Korrekturluftdüse | correction air jet | _
1/11/42 | Vergaser SRA | Nadeldüse / Mischrohr | needle jet / mixing tube | 45-121/2,15_
1/11/42 | Vergaser SRA | Düsennadel | jet needle | 46-023_
1/11/42 | Vergaser SRA | Nadelstellung | position (jet needle) | 3_
1/11/42 | Vergaser SRA | Schwimmernadel | float needle | 47-058_
1/11/42 | Vergaser SRA | Tupfer | tipper | _
1/11/42 | Vergaser SRA | für Ersatz | for after market | _
1/11/42 | Vergaser SRA | Luftregulierschraube | air regulation jet | _
1/11/42 | Vergaser SRA | offen | open | _
1/11/42 | Vergaser SRA | Nadelventil | float needle | 51-538-12_
1/11/42 | Vergaser SRA | Zerstäuber | atomizer | _
1/11/42 | Vergaser SRA | Rohrbogen | pipe bend | _
1/11/42 | Vergaser SRA | Isolierbuchse | isolating bush | _
1/11/42 | Vergaser SRA | Filter | filter | 09-306_
1/11/42 | Vergaser SRA | sonstiges | additional information | ^
1/10/48 | Vergaser SRC | Ersatz für | replacement for | 1/10/48_
1/10/48 | Vergaser SRC | ersetzt durch | replaced by | _
1/10/48 | Vergaser SRC | ähnlich | similar to | _
1/10/48 | Vergaser SRC | Motor/Ausführung | engine model | M51N u. M52, 1,8-2 PS, 2+3 Gang, Super Luxus Vicky III, IV u. IVL_
1/10/48 | Vergaser SRC |  |  | _
1/10/48 | Vergaser SRC |  |  | Startschieber_
1/10/48 | Vergaser SRC | Takt | stroke | _
1/10/48 | Vergaser SRC | Zylinder | cylinder | _
1/10/48 | Vergaser SRC | Hubraum | displacement | 50_
1/10/48 | Vergaser SRC | Vergasergehäuse | carburettor body | 11-070-10-021_
1/10/48 | Vergaser SRC | Motoranschluß | motor flange | 16_
1/10/48 | Vergaser SRC | Filteranschluß | filter connection | 52_
1/10/48 | Vergaser SRC | Deckelplatte | cover plate | 20-970_
1/10/48 | Vergaser SRC | Deckelverschraubung | screw cover | _
1/10/48 | Vergaser SRC | Gasschieber | slide | 22-140-8_
1/10/48 | Vergaser SRC | Mischkammereinsatz / Lufttrichter | mixing chmaber insert | _
1/10/48 | Vergaser SRC | Schwimmergehäuse /-kammer | float chamber | 30-530_
1/10/48 | Vergaser SRC | Schwimmergehäusedeckel | cover for float chamber | _
1/10/48 | Vergaser SRC | Kraftstoffanschluß | fuel connector | 51-320 (6)_
1/10/48 | Vergaser SRC | Schwimmer | float | 35-220_
1/10/48 | Vergaser SRC | Gasschieberstellschraube | slide adjusting screw | 40-525 links_
1/10/48 | Vergaser SRC | Klemmschraube | clamping screw | 40-522 rechts_
1/10/48 | Vergaser SRC | Hauptdüse | main jet | 44-081/48_
1/10/48 | Vergaser SRC | Reservedüse | spare jet | _
1/10/48 | Vergaser SRC | Leerlaufdüse | pilot jet | _
1/10/48 | Vergaser SRC | Startdüse | starting jet | _
1/10/48 | Vergaser SRC | Leerlaufluftdüse | idle air jet | _
1/10/48 | Vergaser SRC | Korrekturluftdüse | correction air jet | _
1/10/48 | Vergaser SRC | Nadeldüse / Mischrohr | needle jet / mixing tube | 45-121/2,17_
1/10/48 | Vergaser SRC | Düsennadel | jet needle | 46-042_
1/10/48 | Vergaser SRC | Nadelstellung | position (jet needle) | 3_
1/10/48 | Vergaser SRC | Schwimmernadel | float needle | 47-055_
1/10/48 | Vergaser SRC | Tupfer | tipper | _
1/10/48 | Vergaser SRC | für Ersatz | for after market | _
1/10/48 | Vergaser SRC | Luftregulierschraube | air regulation jet | _
1/10/48 | Vergaser SRC | offen | open | _
1/10/48 | Vergaser SRC | Nadelventil | float needle | _
1/10/48 | Vergaser SRC | Zerstäuber | atomizer | _
1/10/48 | Vergaser SRC | Rohrbogen | pipe bend | _
1/10/48 | Vergaser SRC | Isolierbuchse | isolating bush | _
1/10/48 | Vergaser SRC | Filter | filter | 09-050 lose im Vergaser eingelegt_
1/10/48 | Vergaser SRC | sonstiges | additional information | Gasschieber auf 1 +/-0,2 Íffnung einstellen ^
1/11/49 | Vergaser SSN | Ersatz für | replacement for | 1/11/46_
1/11/49 | Vergaser SSN | ersetzt durch | replaced by | _
1/11/49 | Vergaser SSN | ähnlich | similar to | 1/11/46_
1/11/49 | Vergaser SSN | Motor/Ausführung | engine model | Moped Solifer_
1/11/49 | Vergaser SSN |  |  | Finnland_
1/11/49 | Vergaser SSN |  |  | Startschieber_
1/11/49 | Vergaser SSN | Takt | stroke | 2_
1/11/49 | Vergaser SSN | Zylinder | cylinder | 1_
1/11/49 | Vergaser SSN | Hubraum | displacement | 50_
1/11/49 | Vergaser SSN | Vergasergehäuse | carburettor body | 11-450-11-011_
1/11/49 | Vergaser SSN | Motoranschluß | motor flange | Flansch_
1/11/49 | Vergaser SSN | Filteranschluß | filter connection | 25_
1/11/49 | Vergaser SSN | Deckelplatte | cover plate | 20-970-102_
1/11/49 | Vergaser SSN | Deckelverschraubung | screw cover | _
1/11/49 | Vergaser SSN | Gasschieber | slide | 22-140-11_
1/11/49 | Vergaser SSN | Mischkammereinsatz / Lufttrichter | mixing chmaber insert | _
1/11/49 | Vergaser SSN | Schwimmergehäuse /-kammer | float chamber | fest rechts_
1/11/49 | Vergaser SSN | Schwimmergehäusedeckel | cover for float chamber | 32-931_
1/11/49 | Vergaser SSN | Kraftstoffanschluß | fuel connector | senkrecht 6_
1/11/49 | Vergaser SSN | Schwimmer | float | 35-920_
1/11/49 | Vergaser SSN | Gasschieberstellschraube | slide adjusting screw | 140-440 links_
1/11/49 | Vergaser SSN | Klemmschraube | clamping screw | _
1/11/49 | Vergaser SSN | Hauptdüse | main jet | 44-923/54_
1/11/49 | Vergaser SSN | Reservedüse | spare jet | _
1/11/49 | Vergaser SSN | Leerlaufdüse | pilot jet | _
1/11/49 | Vergaser SSN | Startdüse | starting jet | _
1/11/49 | Vergaser SSN | Leerlaufluftdüse | idle air jet | _
1/11/49 | Vergaser SSN | Korrekturluftdüse | correction air jet | 44-005/0,75_
1/11/49 | Vergaser SSN | Nadeldüse / Mischrohr | needle jet / mixing tube | 45-111/1517_
1/11/49 | Vergaser SSN | Düsennadel | jet needle | 46-042_
1/11/49 | Vergaser SSN | Nadelstellung | position (jet needle) | 3_
1/11/49 | Vergaser SSN | Schwimmernadel | float needle | 47-130_
1/11/49 | Vergaser SSN | Tupfer | tipper | 48-915_
1/11/49 | Vergaser SSN | für Ersatz | for after market | 48-815 + 149-020_
1/11/49 | Vergaser SSN | Luftregulierschraube | air regulation jet | _
1/11/49 | Vergaser SSN | offen | open | _
1/11/49 | Vergaser SSN | Nadelventil | float needle | 51-537_
1/11/49 | Vergaser SSN | Zerstäuber | atomizer | _
1/11/49 | Vergaser SSN | Rohrbogen | pipe bend | _
1/11/49 | Vergaser SSN | Isolierbuchse | isolating bush | _
1/11/49 | Vergaser SSN | Filter | filter | _
1/11/49 | Vergaser SSN | sonstiges | additional information | mit Hauptdüsenraumbelüftung_
1/11/49 | Vergaser SSN |  |  | ^
1/10/53 | Vergaser SRC | Ersatz für | replacement for | _
1/10/53 | Vergaser SRC | ersetzt durch | replaced by | _
1/10/53 | Vergaser SRC | ähnlich | similar to | _
1/10/53 | Vergaser SRC | Motor/Ausführung | engine model | Florett K 53/1M_
1/10/53 | Vergaser SRC |  |  | _
1/10/53 | Vergaser SRC |  |  | _
1/10/53 | Vergaser SRC | Takt | stroke | 2_
1/10/53 | Vergaser SRC | Zylinder | cylinder | 1_
1/10/53 | Vergaser SRC | Hubraum | displacement | 50_
1/10/53 | Vergaser SRC | Vergasergehäuse | carburettor body | 11-075-10-032_
1/10/53 | Vergaser SRC | Motoranschluß | motor flange | 16_
1/10/53 | Vergaser SRC | Filteranschluß | filter connection | 52_
1/10/53 | Vergaser SRC | Deckelplatte | cover plate | 20-970-101_
1/10/53 | Vergaser SRC | Deckelverschraubung | screw cover | _
1/10/53 | Vergaser SRC | Gasschieber | slide | 22-140-8_
1/10/53 | Vergaser SRC | Mischkammereinsatz / Lufttrichter | mixing chmaber insert | _
1/10/53 | Vergaser SRC | Schwimmergehäuse /-kammer | float chamber | 30-530_
1/10/53 | Vergaser SRC | Schwimmergehäusedeckel | cover for float chamber | _
1/10/53 | Vergaser SRC | Kraftstoffanschluß | fuel connector | senkrecht_
1/10/53 | Vergaser SRC | Schwimmer | float | 35-218_
1/10/53 | Vergaser SRC | Gasschieberstellschraube | slide adjusting screw | rechts_
1/10/53 | Vergaser SRC | Klemmschraube | clamping screw | 40-522, rechts_
1/10/53 | Vergaser SRC | Hauptdüse | main jet | 44-081/54_
1/10/53 | Vergaser SRC | Reservedüse | spare jet | _
1/10/53 | Vergaser SRC | Leerlaufdüse | pilot jet | _
1/10/53 | Vergaser SRC | Startdüse | starting jet | _
1/10/53 | Vergaser SRC | Leerlaufluftdüse | idle air jet | _
1/10/53 | Vergaser SRC | Korrekturluftdüse | correction air jet | _
1/10/53 | Vergaser SRC | Nadeldüse / Mischrohr | needle jet / mixing tube | 45-121/2.15_
1/10/53 | Vergaser SRC | Düsennadel | jet needle | 46-042_
1/10/53 | Vergaser SRC | Nadelstellung | position (jet needle) | 3_
1/10/53 | Vergaser SRC | Schwimmernadel | float needle | 47-032_
1/10/53 | Vergaser SRC | Tupfer | tipper | 48-909_
1/10/53 | Vergaser SRC | für Ersatz | for after market | 48-809 u. 49-020_
1/10/53 | Vergaser SRC | Luftregulierschraube | air regulation jet | _
1/10/53 | Vergaser SRC | offen | open | _
1/10/53 | Vergaser SRC | Nadelventil | float needle | 51-533-12_
1/10/53 | Vergaser SRC | Zerstäuber | atomizer | _
1/10/53 | Vergaser SRC | Rohrbogen | pipe bend | 55-185_
1/10/53 | Vergaser SRC | Isolierbuchse | isolating bush | _
1/10/53 | Vergaser SRC | Filter | filter | _
1/10/53 | Vergaser SRC | sonstiges | additional information | Filter 09-050 bei sep. Bestellung._
1/10/53 | Vergaser SRC |  |  | Vergaser in Plastikbeutel 80-022 - Ers. f. 80-020.^
1/8/55 | Vergaser SRC | Ersatz für | replacement for | _
1/8/55 | Vergaser SRC | ersetzt durch | replaced by | _
1/8/55 | Vergaser SRC | ähnlich | similar to | 1/8/50A_
1/8/55 | Vergaser SRC | Motor/Ausführung | engine model | Moto Morini_
1/8/55 | Vergaser SRC |  |  | _
1/8/55 | Vergaser SRC |  |  | Startchieber_
1/8/55 | Vergaser SRC | Takt | stroke | 2_
1/8/55 | Vergaser SRC | Zylinder | cylinder | 1_
1/8/55 | Vergaser SRC | Hubraum | displacement | 50_
1/8/55 | Vergaser SRC | Vergasergehäuse | carburettor body | 11-075-8-061_
1/8/55 | Vergaser SRC | Motoranschluß | motor flange | 16_
1/8/55 | Vergaser SRC | Filteranschluß | filter connection | 52_
1/8/55 | Vergaser SRC | Deckelplatte | cover plate | 20-970-103_
1/8/55 | Vergaser SRC | Deckelverschraubung | screw cover | _
1/8/55 | Vergaser SRC | Gasschieber | slide | 22-140-10-08_
1/8/55 | Vergaser SRC | Mischkammereinsatz / Lufttrichter | mixing chmaber insert | _
1/8/55 | Vergaser SRC | Schwimmergehäuse /-kammer | float chamber | 30-530_
1/8/55 | Vergaser SRC | Schwimmergehäusedeckel | cover for float chamber | _
1/8/55 | Vergaser SRC | Kraftstoffanschluß | fuel connector | senkrecht 6_
1/8/55 | Vergaser SRC | Schwimmer | float | 35-218_
1/8/55 | Vergaser SRC | Gasschieberstellschraube | slide adjusting screw | 140-525 links_
1/8/55 | Vergaser SRC | Klemmschraube | clamping screw | 140-522 rechts_
1/8/55 | Vergaser SRC | Hauptdüse | main jet | 44-021/46_
1/8/55 | Vergaser SRC | Reservedüse | spare jet | _
1/8/55 | Vergaser SRC | Leerlaufdüse | pilot jet | _
1/8/55 | Vergaser SRC | Startdüse | starting jet | _
1/8/55 | Vergaser SRC | Leerlaufluftdüse | idle air jet | _
1/8/55 | Vergaser SRC | Korrekturluftdüse | correction air jet | _
1/8/55 | Vergaser SRC | Nadeldüse / Mischrohr | needle jet / mixing tube | 45-141/2,17_
1/8/55 | Vergaser SRC | Düsennadel | jet needle | 46-042_
1/8/55 | Vergaser SRC | Nadelstellung | position (jet needle) | 2_
1/8/55 | Vergaser SRC | Schwimmernadel | float needle | 147-032_
1/8/55 | Vergaser SRC | Tupfer | tipper | 48-909_
1/8/55 | Vergaser SRC | für Ersatz | for after market | 48-809 + 149-020_
1/8/55 | Vergaser SRC | Luftregulierschraube | air regulation jet | _
1/8/55 | Vergaser SRC | offen | open | _
1/8/55 | Vergaser SRC | Nadelventil | float needle | 51-533-12_
1/8/55 | Vergaser SRC | Zerstäuber | atomizer | _
1/8/55 | Vergaser SRC | Rohrbogen | pipe bend | _
1/8/55 | Vergaser SRC | Isolierbuchse | isolating bush | _
1/8/55 | Vergaser SRC | Filter | filter | 09-050 für Serie und Ersatz lose^
1/8/56 | Vergaser SRC | Ersatz für | replacement for | _
1/8/56 | Vergaser SRC | ersetzt durch | replaced by | _
1/8/56 | Vergaser SRC | ähnlich | similar to | 1/8/50A_
1/8/56 | Vergaser SRC | Motor/Ausführung | engine model | Moto Marini_
1/8/56 | Vergaser SRC |  |  | _
1/8/56 | Vergaser SRC |  |  | Startschieber_
1/8/56 | Vergaser SRC | Takt | stroke | 2_
1/8/56 | Vergaser SRC | Zylinder | cylinder | 1_
1/8/56 | Vergaser SRC | Hubraum | displacement | 50_
1/8/56 | Vergaser SRC | Vergasergehäuse | carburettor body | 11-075-8-061_
1/8/56 | Vergaser SRC | Motoranschluß | motor flange | 16_
1/8/56 | Vergaser SRC | Filteranschluß | filter connection | 52_
1/8/56 | Vergaser SRC | Deckelplatte | cover plate | 20-970-103_
1/8/56 | Vergaser SRC | Deckelverschraubung | screw cover | _
1/8/56 | Vergaser SRC | Gasschieber | slide | 22-140-10_
1/8/56 | Vergaser SRC | Mischkammereinsatz / Lufttrichter | mixing chmaber insert | _
1/8/56 | Vergaser SRC | Schwimmergehäuse /-kammer | float chamber | zentral_
1/8/56 | Vergaser SRC | Schwimmergehäusedeckel | cover for float chamber | _
1/8/56 | Vergaser SRC | Kraftstoffanschluß | fuel connector | senkrecht (6)_
1/8/56 | Vergaser SRC | Schwimmer | float | 35-218_
1/8/56 | Vergaser SRC | Gasschieberstellschraube | slide adjusting screw | 150-525 links_
1/8/56 | Vergaser SRC | Klemmschraube | clamping screw | 140-522 rechts_
1/8/56 | Vergaser SRC | Hauptdüse | main jet | 44-021/54_
1/8/56 | Vergaser SRC | Reservedüse | spare jet | _
1/8/56 | Vergaser SRC | Leerlaufdüse | pilot jet | _
1/8/56 | Vergaser SRC | Startdüse | starting jet | _
1/8/56 | Vergaser SRC | Leerlaufluftdüse | idle air jet | _
1/8/56 | Vergaser SRC | Korrekturluftdüse | correction air jet | _
1/8/56 | Vergaser SRC | Nadeldüse / Mischrohr | needle jet / mixing tube | 45-141/2,17_
1/8/56 | Vergaser SRC | Düsennadel | jet needle | 46-042_
1/8/56 | Vergaser SRC | Nadelstellung | position (jet needle) | 2_
1/8/56 | Vergaser SRC | Schwimmernadel | float needle | 147-032_
1/8/56 | Vergaser SRC | Tupfer | tipper | 48-909_
1/8/56 | Vergaser SRC | für Ersatz | for after market | 48-809 u. 49-020_
1/8/56 | Vergaser SRC | Luftregulierschraube | air regulation jet | _
1/8/56 | Vergaser SRC | offen | open | _
1/8/56 | Vergaser SRC | Nadelventil | float needle | 51-533-12_
1/8/56 | Vergaser SRC | Zerstäuber | atomizer | _
1/8/56 | Vergaser SRC | Rohrbogen | pipe bend | _
1/8/56 | Vergaser SRC | Isolierbuchse | isolating bush | _
1/8/56 | Vergaser SRC | Filter | filter | 09-050_
1/8/56 | Vergaser SRC | sonstiges | additional information | für Serie lose + Ersatz: Filter 09-050^
1/10/77 | Vergaser SRC | Ersatz für | replacement for | _
1/10/77 | Vergaser SRC | ersetzt durch | replaced by | _
1/10/77 | Vergaser SRC | ähnlich | similar to | _
1/10/77 | Vergaser SRC | Motor/Ausführung | engine model | Florett K 53/301 LH NL_
1/10/77 | Vergaser SRC |  |  | und K 53/311 LF_
1/10/77 | Vergaser SRC |  |  | Holland_
1/10/77 | Vergaser SRC | Takt | stroke | 2_
1/10/77 | Vergaser SRC | Zylinder | cylinder | 1_
1/10/77 | Vergaser SRC | Hubraum | displacement | 50_
1/10/77 | Vergaser SRC | Vergasergehäuse | carburettor body | 11-075-10-032_
1/10/77 | Vergaser SRC | Motoranschluß | motor flange | 16_
1/10/77 | Vergaser SRC | Filteranschluß | filter connection | 52_
1/10/77 | Vergaser SRC | Deckelplatte | cover plate | 20-971-102_
1/10/77 | Vergaser SRC | Deckelverschraubung | screw cover | _
1/10/77 | Vergaser SRC | Gasschieber | slide | 22-140-10_
1/10/77 | Vergaser SRC | Mischkammereinsatz / Lufttrichter | mixing chmaber insert | _
1/10/77 | Vergaser SRC | Schwimmergehäuse /-kammer | float chamber | 30-530_
1/10/77 | Vergaser SRC | Schwimmergehäusedeckel | cover for float chamber | _
1/10/77 | Vergaser SRC | Kraftstoffanschluß | fuel connector | senkrecht_
1/10/77 | Vergaser SRC | Schwimmer | float | 35-218_
1/10/77 | Vergaser SRC | Gasschieberstellschraube | slide adjusting screw | rechts_
1/10/77 | Vergaser SRC | Klemmschraube | clamping screw | 40-522, rechts_
1/10/77 | Vergaser SRC | Hauptdüse | main jet | 44-021/56_
1/10/77 | Vergaser SRC | Reservedüse | spare jet | _
1/10/77 | Vergaser SRC | Leerlaufdüse | pilot jet | _
1/10/77 | Vergaser SRC | Startdüse | starting jet | _
1/10/77 | Vergaser SRC | Leerlaufluftdüse | idle air jet | _
1/10/77 | Vergaser SRC | Korrekturluftdüse | correction air jet | _
1/10/77 | Vergaser SRC | Nadeldüse / Mischrohr | needle jet / mixing tube | 45-141/2,15_
1/10/77 | Vergaser SRC | Düsennadel | jet needle | 46-042_
1/10/77 | Vergaser SRC | Nadelstellung | position (jet needle) | 2_
1/10/77 | Vergaser SRC | Schwimmernadel | float needle | 47-032_
1/10/77 | Vergaser SRC | Tupfer | tipper | 48-909_
1/10/77 | Vergaser SRC | für Ersatz | for after market | 48-809 u. 49-020_
1/10/77 | Vergaser SRC | Luftregulierschraube | air regulation jet | _
1/10/77 | Vergaser SRC | offen | open | _
1/10/77 | Vergaser SRC | Nadelventil | float needle | 51-533-12_
1/10/77 | Vergaser SRC | Zerstäuber | atomizer | _
1/10/77 | Vergaser SRC | Rohrbogen | pipe bend | 55-191-102_
1/10/77 | Vergaser SRC | Isolierbuchse | isolating bush | _
1/10/77 | Vergaser SRC | Filter | filter | _
1/10/77 | Vergaser SRC | sonstiges | additional information | 09-050 bei sep. Bestellung._
1/10/77 | Vergaser SRC |  |  | Rohrbogen in Richtung Klemmanschluß 30░ nach links, soweit_
1/10/77 | Vergaser SRC |  |  | wie möglich einschrauben. _
1/10/77 | Vergaser SRC |  |  | Für Serie beachten: Befestigungsschrauben für Deckelplatte nur leicht _
1/10/77 | Vergaser SRC |  |  | anziehen. Freie Gasschieberöffnung im Leerlauf mindestens 2,0 mm._
1/10/77 | Vergaser SRC |  |  | _
1/10/77 | Vergaser SRC |  |  | ^
4/11/7 | Vergaser | Ersatz für | replacement for | _
4/11/7 | Vergaser | ersetzt durch | replaced by | _
4/11/7 | Vergaser | ähnlich | similar to | _
4/11/7 | Vergaser | Motor/Ausführung | engine model | L 60_
4/11/7 | Vergaser |  |  | _
4/11/7 | Vergaser |  |  | _
4/11/7 | Vergaser | Takt | stroke | 2_
4/11/7 | Vergaser | Zylinder | cylinder | _
4/11/7 | Vergaser | Hubraum | displacement | 60_
4/11/7 | Vergaser | Vergasergehäuse | carburettor body | 11-031-11-010_
4/11/7 | Vergaser | Motoranschluß | motor flange | 14_
4/11/7 | Vergaser | Filteranschluß | filter connection | 23,5_
4/11/7 | Vergaser | Deckelplatte | cover plate | _
4/11/7 | Vergaser | Deckelverschraubung | screw cover | 21-320_
4/11/7 | Vergaser | Gasschieber | slide | 22-090-21_
4/11/7 | Vergaser | Mischkammereinsatz / Lufttrichter | mixing chmaber insert | _
4/11/7 | Vergaser | Schwimmergehäuse /-kammer | float chamber | 30-525_
4/11/7 | Vergaser | Schwimmergehäusedeckel | cover for float chamber | _
4/11/7 | Vergaser | Kraftstoffanschluß | fuel connector | 51-320 (6)_
4/11/7 | Vergaser | Schwimmer | float | 35-210_
4/11/7 | Vergaser | Gasschieberstellschraube | slide adjusting screw | _
4/11/7 | Vergaser | Klemmschraube | clamping screw | 140-522 links_
4/11/7 | Vergaser | Hauptdüse | main jet | 44-091/64_
4/11/7 | Vergaser | Reservedüse | spare jet | _
4/11/7 | Vergaser | Leerlaufdüse | pilot jet | _
4/11/7 | Vergaser | Startdüse | starting jet | _
4/11/7 | Vergaser | Leerlaufluftdüse | idle air jet | _
4/11/7 | Vergaser | Korrekturluftdüse | correction air jet | _
4/11/7 | Vergaser | Nadeldüse / Mischrohr | needle jet / mixing tube | 45-121/2,15_
4/11/7 | Vergaser | Düsennadel | jet needle | 46-023_
4/11/7 | Vergaser | Nadelstellung | position (jet needle) | 3_
4/11/7 | Vergaser | Schwimmernadel | float needle | 47-058_
4/11/7 | Vergaser | Tupfer | tipper | _
4/11/7 | Vergaser | für Ersatz | for after market | _
4/11/7 | Vergaser | Luftregulierschraube | air regulation jet | _
4/11/7 | Vergaser | offen | open | _
4/11/7 | Vergaser | Nadelventil | float needle | 51-538-15_
4/11/7 | Vergaser | Zerstäuber | atomizer | _
4/11/7 | Vergaser | Rohrbogen | pipe bend | _
4/11/7 | Vergaser | Isolierbuchse | isolating bush | _
4/11/7 | Vergaser | Filter | filter | _
4/11/7 | Vergaser | sonstiges | additional information | Hebelbock 26-006, Handhebel 26-107, 49-911, 65-115^
1/11/20 | Vergaser SRA | Ersatz für | replacement for | Umbau aus 4/11/7 laut KVE ESCH am06.12.99_
1/11/20 | Vergaser SRA | ersetzt durch | replaced by | Kappe 30-525 von 4/11/7 verwenden!!_
1/11/20 | Vergaser SRA | ähnlich | similar to | 1/11/42_
1/11/20 | Vergaser SRA | Motor/Ausführung | engine model | L 60, L 75_
1/11/20 | Vergaser SRA |  |  | _
1/11/20 | Vergaser SRA |  |  | _
1/11/20 | Vergaser SRA | Takt | stroke | 2_
1/11/20 | Vergaser SRA | Zylinder | cylinder | 1_
1/11/20 | Vergaser SRA | Hubraum | displacement | _
1/11/20 | Vergaser SRA | Vergasergehäuse | carburettor body | 11-031-11-010_
1/11/20 | Vergaser SRA | Motoranschluß | motor flange | 14_
1/11/20 | Vergaser SRA | Filteranschluß | filter connection | 23,5 , 10 lang_
1/11/20 | Vergaser SRA | Deckelplatte | cover plate | _
1/11/20 | Vergaser SRA | Deckelverschraubung | screw cover | 21-030_
1/11/20 | Vergaser SRA | Gasschieber | slide | 22-090-021_
1/11/20 | Vergaser SRA | Mischkammereinsatz / Lufttrichter | mixing chmaber insert | _
1/11/20 | Vergaser SRA | Schwimmergehäuse /-kammer | float chamber | 30-525 zentral_
1/11/20 | Vergaser SRA | Schwimmergehäusedeckel | cover for float chamber | _
1/11/20 | Vergaser SRA | Kraftstoffanschluß | fuel connector | senkrecht (6)_
1/11/20 | Vergaser SRA | Schwimmer | float | 35-210_
1/11/20 | Vergaser SRA | Gasschieberstellschraube | slide adjusting screw | _
1/11/20 | Vergaser SRA | Klemmschraube | clamping screw | 140-522 links_
1/11/20 | Vergaser SRA | Hauptdüse | main jet | 44-091/64_
1/11/20 | Vergaser SRA | Reservedüse | spare jet | _
1/11/20 | Vergaser SRA | Leerlaufdüse | pilot jet | _
1/11/20 | Vergaser SRA | Startdüse | starting jet | _
1/11/20 | Vergaser SRA | Leerlaufluftdüse | idle air jet | _
1/11/20 | Vergaser SRA | Korrekturluftdüse | correction air jet | _
1/11/20 | Vergaser SRA | Nadeldüse / Mischrohr | needle jet / mixing tube | 45-121/2,15_
1/11/20 | Vergaser SRA | Düsennadel | jet needle | 46-023_
1/11/20 | Vergaser SRA | Nadelstellung | position (jet needle) | 3_
1/11/20 | Vergaser SRA | Schwimmernadel | float needle | 47-058_
1/11/20 | Vergaser SRA | Tupfer | tipper | _
1/11/20 | Vergaser SRA | für Ersatz | for after market | _
1/11/20 | Vergaser SRA | Luftregulierschraube | air regulation jet | _
1/11/20 | Vergaser SRA | offen | open | _
1/11/20 | Vergaser SRA | Nadelventil | float needle | 51-538-12_
1/11/20 | Vergaser SRA | Zerstäuber | atomizer | _
1/11/20 | Vergaser SRA | Rohrbogen | pipe bend | _
1/11/20 | Vergaser SRA | Isolierbuchse | isolating bush | _
1/11/20 | Vergaser SRA | Filter | filter | _
1/11/20 | Vergaser SRA | sonstiges | additional information | Auf Filterstutzen von 10mm achten. Vergaser in Plastikbeutel 80-020^
1/8/25 | Vergaser SSG | Ersatz für | replacement for | _
1/8/25 | Vergaser SSG | ersetzt durch | replaced by | _
1/8/25 | Vergaser SSG | ähnlich | similar to | siehe auch Fa. Sen-Raleigh Ltd._
1/8/25 | Vergaser SSG | Motor/Ausführung | engine model | Quickly Export_
1/8/25 | Vergaser SSG |  |  | _
1/8/25 | Vergaser SSG |  |  | Startschieber_
1/8/25 | Vergaser SSG | Takt | stroke | 2_
1/8/25 | Vergaser SSG | Zylinder | cylinder | _
1/8/25 | Vergaser SSG | Hubraum | displacement | 50_
1/8/25 | Vergaser SSG | Vergasergehäuse | carburettor body | 11-240-8-10_
1/8/25 | Vergaser SSG | Motoranschluß | motor flange | Flansch_
1/8/25 | Vergaser SSG | Filteranschluß | filter connection | 18 mit Wulst_
1/8/25 | Vergaser SSG | Deckelplatte | cover plate | 20-970_
1/8/25 | Vergaser SSG | Deckelverschraubung | screw cover | _
1/8/25 | Vergaser SSG | Gasschieber | slide | 22-140-13_
1/8/25 | Vergaser SSG | Mischkammereinsatz / Lufttrichter | mixing chmaber insert | _
1/8/25 | Vergaser SSG | Schwimmergehäuse /-kammer | float chamber | fest, rechts / fest, links_
1/8/25 | Vergaser SSG | Schwimmergehäusedeckel | cover for float chamber | 32-030_
1/8/25 | Vergaser SSG | Kraftstoffanschluß | fuel connector | senkrecht (6)_
1/8/25 | Vergaser SSG | Schwimmer | float | 35-920_
1/8/25 | Vergaser SSG | Gasschieberstellschraube | slide adjusting screw | _
1/8/25 | Vergaser SSG | Klemmschraube | clamping screw | _
1/8/25 | Vergaser SSG | Hauptdüse | main jet | 44-923/52_
1/8/25 | Vergaser SSG | Reservedüse | spare jet | _
1/8/25 | Vergaser SSG | Leerlaufdüse | pilot jet | _
1/8/25 | Vergaser SSG | Startdüse | starting jet | _
1/8/25 | Vergaser SSG | Leerlaufluftdüse | idle air jet | _
1/8/25 | Vergaser SSG | Korrekturluftdüse | correction air jet | _
1/8/25 | Vergaser SSG | Nadeldüse / Mischrohr | needle jet / mixing tube | 45-111/2,12_
1/8/25 | Vergaser SSG | Düsennadel | jet needle | 46-042_
1/8/25 | Vergaser SSG | Nadelstellung | position (jet needle) | 2_
1/8/25 | Vergaser SSG | Schwimmernadel | float needle | 47-130_
1/8/25 | Vergaser SSG | Tupfer | tipper | _
1/8/25 | Vergaser SSG | für Ersatz | for after market | _
1/8/25 | Vergaser SSG | Luftregulierschraube | air regulation jet | _
1/8/25 | Vergaser SSG | offen | open | _
1/8/25 | Vergaser SSG | Nadelventil | float needle | _
1/8/25 | Vergaser SSG | Zerstäuber | atomizer | _
1/8/25 | Vergaser SSG | Rohrbogen | pipe bend | _
1/8/25 | Vergaser SSG | Isolierbuchse | isolating bush | _
1/8/25 | Vergaser SSG | Filter | filter | _
1/8/25 | Vergaser SSG | sonstiges | additional information | Stellschraube 50-045, Druckstift 52-109_
1/8/25 | Vergaser SSG |  |  | Vergasergehäuse u. Deckelplatte gelb kennzeichnen_
1/8/25 | Vergaser SSG |  |  | Vergaser in Plastikbeutel 80-020 verschweißt^
1/11/25 | Vergaser SRA | Ersatz für | replacement for | _
1/11/25 | Vergaser SRA | ersetzt durch | replaced by | _
1/11/25 | Vergaser SRA | ähnlich | similar to | _
1/11/25 | Vergaser SRA | Motor/Ausführung | engine model | Stamo 50_
1/11/25 | Vergaser SRA |  |  | Westfalia_
1/11/25 | Vergaser SRA |  |  | St.B._
1/11/25 | Vergaser SRA | Takt | stroke | 2_
1/11/25 | Vergaser SRA | Zylinder | cylinder | _
1/11/25 | Vergaser SRA | Hubraum | displacement | 50_
1/11/25 | Vergaser SRA | Vergasergehäuse | carburettor body | 11-042-11-060_
1/11/25 | Vergaser SRA | Motoranschluß | motor flange | 15_
1/11/25 | Vergaser SRA | Filteranschluß | filter connection | 23,5_
1/11/25 | Vergaser SRA | Deckelplatte | cover plate | _
1/11/25 | Vergaser SRA | Deckelverschraubung | screw cover | 21-022_
1/11/25 | Vergaser SRA | Gasschieber | slide | 22-080-10_
1/11/25 | Vergaser SRA | Mischkammereinsatz / Lufttrichter | mixing chmaber insert | _
1/11/25 | Vergaser SRA | Schwimmergehäuse /-kammer | float chamber | 30-525_
1/11/25 | Vergaser SRA | Schwimmergehäusedeckel | cover for float chamber | _
1/11/25 | Vergaser SRA | Kraftstoffanschluß | fuel connector | 31-320 (6) ohne Siebkörper_
1/11/25 | Vergaser SRA | Schwimmer | float | 35-210_
1/11/25 | Vergaser SRA | Gasschieberstellschraube | slide adjusting screw | _
1/11/25 | Vergaser SRA | Klemmschraube | clamping screw | 40-529 rechts_
1/11/25 | Vergaser SRA | Hauptdüse | main jet | 44-091/58_
1/11/25 | Vergaser SRA | Reservedüse | spare jet | _
1/11/25 | Vergaser SRA | Leerlaufdüse | pilot jet | _
1/11/25 | Vergaser SRA | Startdüse | starting jet | _
1/11/25 | Vergaser SRA | Leerlaufluftdüse | idle air jet | _
1/11/25 | Vergaser SRA | Korrekturluftdüse | correction air jet | _
1/11/25 | Vergaser SRA | Nadeldüse / Mischrohr | needle jet / mixing tube | 45-121/2,15_
1/11/25 | Vergaser SRA | Düsennadel | jet needle | 46-031_
1/11/25 | Vergaser SRA | Nadelstellung | position (jet needle) | 1_
1/11/25 | Vergaser SRA | Schwimmernadel | float needle | 47-058_
1/11/25 | Vergaser SRA | Tupfer | tipper | 48-910_
1/11/25 | Vergaser SRA | für Ersatz | for after market | 48-810_
1/11/25 | Vergaser SRA | Luftregulierschraube | air regulation jet | _
1/11/25 | Vergaser SRA | offen | open | _
1/11/25 | Vergaser SRA | Nadelventil | float needle | _
1/11/25 | Vergaser SRA | Zerstäuber | atomizer | _
1/11/25 | Vergaser SRA | Rohrbogen | pipe bend | _
1/11/25 | Vergaser SRA | Isolierbuchse | isolating bush | _
1/11/25 | Vergaser SRA | Filter | filter | _
1/11/25 | Vergaser SRA | sonstiges | additional information | Stellschraube 50-042/42-502, Halteplättchen 57-181 mit 60-210^
11.11 | Vergaser HDH | Ersatz für | replacement for | _
11.11 | Vergaser HDH | ersetzt durch | replaced by | _
11.11 | Vergaser HDH | ähnlich | similar to | _
11.11 | Vergaser HDH | Motor/Ausführung | engine model | M1L_
11.11 | Vergaser HDH |  |  | _
11.11 | Vergaser HDH |  |  | St.K. (staubd.)_
11.11 | Vergaser HDH | Takt | stroke | _
11.11 | Vergaser HDH | Zylinder | cylinder | _
11.11 | Vergaser HDH | Hubraum | displacement | _
11.11 | Vergaser HDH | Vergasergehäuse | carburettor body | 14-600-15-010_
11.11 | Vergaser HDH | Motoranschluß | motor flange | Flansch_
11.11 | Vergaser HDH | Filteranschluß | filter connection | 60_
11.11 | Vergaser HDH | Deckelplatte | cover plate | _
11.11 | Vergaser HDH | Deckelverschraubung | screw cover | _
11.11 | Vergaser HDH | Gasschieber | slide | _
11.11 | Vergaser HDH | Mischkammereinsatz / Lufttrichter | mixing chmaber insert | _
11.11 | Vergaser HDH | Schwimmergehäuse /-kammer | float chamber | _
11.11 | Vergaser HDH | Schwimmergehäusedeckel | cover for float chamber | _
11.11 | Vergaser HDH | Kraftstoffanschluß | fuel connector | senkrecht (6) unten_
11.11 | Vergaser HDH | Schwimmer | float | _
11.11 | Vergaser HDH | Gasschieberstellschraube | slide adjusting screw | _
11.11 | Vergaser HDH | Klemmschraube | clamping screw | _
11.11 | Vergaser HDH | Hauptdüse | main jet | 44-021/48_
11.11 | Vergaser HDH | Reservedüse | spare jet | _
11.11 | Vergaser HDH | Leerlaufdüse | pilot jet | _
11.11 | Vergaser HDH | Startdüse | starting jet | _
11.11 | Vergaser HDH | Leerlaufluftdüse | idle air jet | _
11.11 | Vergaser HDH | Korrekturluftdüse | correction air jet | _
11.11 | Vergaser HDH | Nadeldüse / Mischrohr | needle jet / mixing tube | _
11.11 | Vergaser HDH | Düsennadel | jet needle | _
11.11 | Vergaser HDH | Nadelstellung | position (jet needle) | _
11.11 | Vergaser HDH | Schwimmernadel | float needle | 47-030_
11.11 | Vergaser HDH | Tupfer | tipper | 148-033_
11.11 | Vergaser HDH | für Ersatz | for after market | _
11.11 | Vergaser HDH | Luftregulierschraube | air regulation jet | 50-056-101_
11.11 | Vergaser HDH | offen | open | 1 1/4x_
11.11 | Vergaser HDH | Nadelventil | float needle | 51-533-15_
11.11 | Vergaser HDH | Zerstäuber | atomizer | 145-081_
11.11 | Vergaser HDH | Rohrbogen | pipe bend | _
11.11 | Vergaser HDH | Isolierbuchse | isolating bush | _
11.11 | Vergaser HDH | Filter | filter | _
11.11 | Vergaser HDH | sonstiges | additional information | Vergaser in Plastikbeutel 80-020 verpackt._
11.11 | Vergaser HDH |  |  | Handhebel auf Flucht für Bowdenzug biegen! ^
66.111 | Vergaser | Ersatz für | replacement for | _
66.111 | Vergaser | ersetzt durch | replaced by | _
66.111 | Vergaser | ähnlich | similar to | 66.11_
66.111 | Vergaser | Motor/Ausführung | engine model | Stamo 96_
66.111 | Vergaser |  |  | Pumpe, Fa. Holder_
66.111 | Vergaser |  |  | St.K. (staubd.)_
66.111 | Vergaser | Takt | stroke | _
66.111 | Vergaser | Zylinder | cylinder | _
66.111 | Vergaser | Hubraum | displacement | _
66.111 | Vergaser | Vergasergehäuse | carburettor body | 14-600-20-020_
66.111 | Vergaser | Motoranschluß | motor flange | Flansch_
66.111 | Vergaser | Filteranschluß | filter connection | 60_
66.111 | Vergaser | Deckelplatte | cover plate | _
66.111 | Vergaser | Deckelverschraubung | screw cover | _
66.111 | Vergaser | Gasschieber | slide | _
66.111 | Vergaser | Mischkammereinsatz / Lufttrichter | mixing chmaber insert | _
66.111 | Vergaser | Schwimmergehäuse /-kammer | float chamber | _
66.111 | Vergaser | Schwimmergehäusedeckel | cover for float chamber | _
66.111 | Vergaser | Kraftstoffanschluß | fuel connector | ohne_
66.111 | Vergaser | Schwimmer | float | _
66.111 | Vergaser | Gasschieberstellschraube | slide adjusting screw | _
66.111 | Vergaser | Klemmschraube | clamping screw | _
66.111 | Vergaser | Hauptdüse | main jet | 44-021/74_
66.111 | Vergaser | Reservedüse | spare jet | _
66.111 | Vergaser | Leerlaufdüse | pilot jet | _
66.111 | Vergaser | Startdüse | starting jet | _
66.111 | Vergaser | Leerlaufluftdüse | idle air jet | _
66.111 | Vergaser | Korrekturluftdüse | correction air jet | _
66.111 | Vergaser | Nadeldüse / Mischrohr | needle jet / mixing tube | _
66.111 | Vergaser | Düsennadel | jet needle | _
66.111 | Vergaser | Nadelstellung | position (jet needle) | _
66.111 | Vergaser | Schwimmernadel | float needle | _
66.111 | Vergaser | Tupfer | tipper | _
66.111 | Vergaser | für Ersatz | for after market | _
66.111 | Vergaser | Luftregulierschraube | air regulation jet | _
66.111 | Vergaser | offen | open | 2x_
66.111 | Vergaser | Nadelventil | float needle | 1,2_
66.111 | Vergaser | Zerstäuber | atomizer | 45-086_
66.111 | Vergaser | Rohrbogen | pipe bend | _
66.111 | Vergaser | Isolierbuchse | isolating bush | _
66.111 | Vergaser | Filter | filter | _
66.111 | Vergaser | sonstiges | additional information | Vergaser in Plastikbeutel 80-020 verpackt_
66.111 | Vergaser |  |  | Handhebel auf Flucht für Bowdenzug biegen!_
66.111 | Vergaser |  |  | Vergaser in Stegeinsätze für Wellpappstülp mit 10 Fächer einlegen.^
1/12/3001 | Vergaser SRE | Ersatz für | replacement for | _
1/12/3001 | Vergaser SRE | ersetzt durch | replaced by | _
1/12/3001 | Vergaser SRE | ähnlich | similar to | 1/12/300_
1/12/3001 | Vergaser SRE | Motor/Ausführung | engine model | Maxi AX 25_
1/12/3001 | Vergaser SRE |  |  | Deutschland_
1/12/3001 | Vergaser SRE |  |  | Startschieber_
1/12/3001 | Vergaser SRE | Takt | stroke | 2_
1/12/3001 | Vergaser SRE | Zylinder | cylinder | 1_
1/12/3001 | Vergaser SRE | Hubraum | displacement | 50_
1/12/3001 | Vergaser SRE | Vergasergehäuse | carburettor body | 11-212-12-031_
1/12/3001 | Vergaser SRE | Motoranschluß | motor flange | 20_
1/12/3001 | Vergaser SRE | Filteranschluß | filter connection | 20_
1/12/3001 | Vergaser SRE | Deckelplatte | cover plate | 20-980-104_
1/12/3001 | Vergaser SRE | Deckelverschraubung | screw cover | _
1/12/3001 | Vergaser SRE | Gasschieber | slide | 22-180-51_
1/12/3001 | Vergaser SRE | Mischkammereinsatz / Lufttrichter | mixing chmaber insert | _
1/12/3001 | Vergaser SRE | Schwimmergehäuse /-kammer | float chamber | zentral_
1/12/3001 | Vergaser SRE | Schwimmergehäusedeckel | cover for float chamber | _
1/12/3001 | Vergaser SRE | Kraftstoffanschluß | fuel connector | Schwenkanschluß (6) zum Filterstutzen_
1/12/3001 | Vergaser SRE | Schwimmer | float | 35-218_
1/12/3001 | Vergaser SRE | Gasschieberstellschraube | slide adjusting screw | 140-525 links_
1/12/3001 | Vergaser SRE | Klemmschraube | clamping screw | 140-530 links_
1/12/3001 | Vergaser SRE | Hauptdüse | main jet | 44-021/50_
1/12/3001 | Vergaser SRE | Reservedüse | spare jet | 44-021/.. bei sep. Bestellung_
1/12/3001 | Vergaser SRE | Leerlaufdüse | pilot jet | _
1/12/3001 | Vergaser SRE | Startdüse | starting jet | _
1/12/3001 | Vergaser SRE | Leerlaufluftdüse | idle air jet | _
1/12/3001 | Vergaser SRE | Korrekturluftdüse | correction air jet | _
1/12/3001 | Vergaser SRE | Nadeldüse / Mischrohr | needle jet / mixing tube | 45-141/2,12A_
1/12/3001 | Vergaser SRE | Düsennadel | jet needle | 46-051_
1/12/3001 | Vergaser SRE | Nadelstellung | position (jet needle) | 1_
1/12/3001 | Vergaser SRE | Schwimmernadel | float needle | 147-032_
1/12/3001 | Vergaser SRE | Tupfer | tipper | 48-909_
1/12/3001 | Vergaser SRE | für Ersatz | for after market | 48-809 u. 149-020_
1/12/3001 | Vergaser SRE | Luftregulierschraube | air regulation jet | _
1/12/3001 | Vergaser SRE | offen | open | _
1/12/3001 | Vergaser SRE | Nadelventil | float needle | 51-533-15_
1/12/3001 | Vergaser SRE | Zerstäuber | atomizer | _
1/12/3001 | Vergaser SRE | Rohrbogen | pipe bend | 55-135-102_
1/12/3001 | Vergaser SRE | Isolierbuchse | isolating bush | _
1/12/3001 | Vergaser SRE | Filter | filter | _
1/12/3001 | Vergaser SRE | sonstiges | additional information | für Serie lose + Ersatz: Rohrbogen 55-125-103 + 50-042-101^
1/10/101A | Vergaser SRC | Ersatz für | replacement for | _
1/10/101A | Vergaser SRC | ersetzt durch | replaced by | _
1/10/101A | Vergaser SRC | ähnlich | similar to | _
1/10/101A | Vergaser SRC | Motor/Ausführung | engine model | L 50_
1/10/101A | Vergaser SRC |  |  | _
1/10/101A | Vergaser SRC |  |  | Startschieber_
1/10/101A | Vergaser SRC | Takt | stroke | 2_
1/10/101A | Vergaser SRC | Zylinder | cylinder | 1_
1/10/101A | Vergaser SRC | Hubraum | displacement | 50_
1/10/101A | Vergaser SRC | Vergasergehäuse | carburettor body | 11-075-10-042_
1/10/101A | Vergaser SRC | Motoranschluß | motor flange | 16_
1/10/101A | Vergaser SRC | Filteranschluß | filter connection | 52_
1/10/101A | Vergaser SRC | Deckelplatte | cover plate | _
1/10/101A | Vergaser SRC | Deckelverschraubung | screw cover | _
1/10/101A | Vergaser SRC | Gasschieber | slide | 22-140-10_
1/10/101A | Vergaser SRC | Mischkammereinsatz / Lufttrichter | mixing chmaber insert | _
1/10/101A | Vergaser SRC | Schwimmergehäuse /-kammer | float chamber | zentral_
1/10/101A | Vergaser SRC | Schwimmergehäusedeckel | cover for float chamber | _
1/10/101A | Vergaser SRC | Kraftstoffanschluß | fuel connector | senkrecht (6) Siebkörper ohne_
1/10/101A | Vergaser SRC | Schwimmer | float | _
1/10/101A | Vergaser SRC | Gasschieberstellschraube | slide adjusting screw | rechts_
1/10/101A | Vergaser SRC | Klemmschraube | clamping screw | rechts_
1/10/101A | Vergaser SRC | Hauptdüse | main jet | 44-021/58_
1/10/101A | Vergaser SRC | Reservedüse | spare jet | _
1/10/101A | Vergaser SRC | Leerlaufdüse | pilot jet | _
1/10/101A | Vergaser SRC | Startdüse | starting jet | _
1/10/101A | Vergaser SRC | Leerlaufluftdüse | idle air jet | _
1/10/101A | Vergaser SRC | Korrekturluftdüse | correction air jet | _
1/10/101A | Vergaser SRC | Nadeldüse / Mischrohr | needle jet / mixing tube | 45-141/2,17_
1/10/101A | Vergaser SRC | Düsennadel | jet needle | 46-042_
1/10/101A | Vergaser SRC | Nadelstellung | position (jet needle) | 2_
1/10/101A | Vergaser SRC | Schwimmernadel | float needle | _
1/10/101A | Vergaser SRC | Tupfer | tipper | mit_
1/10/101A | Vergaser SRC | für Ersatz | for after market | _
1/10/101A | Vergaser SRC | Luftregulierschraube | air regulation jet | _
1/10/101A | Vergaser SRC | offen | open | _
1/10/101A | Vergaser SRC | Nadelventil | float needle | 51-533-12_
1/10/101A | Vergaser SRC | Zerstäuber | atomizer | _
1/10/101A | Vergaser SRC | Rohrbogen | pipe bend | _
1/10/101A | Vergaser SRC | Isolierbuchse | isolating bush | _
1/10/101A | Vergaser SRC | Filter | filter | _
1/10/101A | Vergaser SRC | sonstiges | additional information | nur neue Dichtung 65-520 mit 2 Augen verwenden._
1/10/101A | Vergaser SRC |  |  | Gasschieber-Stellschraube nur so weit einschrauben, daß sich der
1/10/101A | Vergaser SRC |  |  | Schieber gerade vom Boden abhebt.^
1/10/102 | Vergaser SRC | Ersatz für | replacement for | _
1/10/102 | Vergaser SRC | ersetzt durch | replaced by | _
1/10/102 | Vergaser SRC | ähnlich | similar to | _
1/10/102 | Vergaser SRC | Motor/Ausführung | engine model | Mofa 25_
1/10/102 | Vergaser SRC |  |  | Inland 25 kmh_
1/10/102 | Vergaser SRC |  |  | _
1/10/102 | Vergaser SRC | Takt | stroke | 2_
1/10/102 | Vergaser SRC | Zylinder | cylinder | 1_
1/10/102 | Vergaser SRC | Hubraum | displacement | 50_
1/10/102 | Vergaser SRC | Vergasergehäuse | carburettor body | 11-070-10-021_
1/10/102 | Vergaser SRC | Motoranschluß | motor flange | 16_
1/10/102 | Vergaser SRC | Filteranschluß | filter connection | 52_
1/10/102 | Vergaser SRC | Deckelplatte | cover plate | 20-971-101_
1/10/102 | Vergaser SRC | Deckelverschraubung | screw cover | _
1/10/102 | Vergaser SRC | Gasschieber | slide | 22-140-13_
1/10/102 | Vergaser SRC | Mischkammereinsatz / Lufttrichter | mixing chmaber insert | _
1/10/102 | Vergaser SRC | Schwimmergehäuse /-kammer | float chamber | 30-530_
1/10/102 | Vergaser SRC | Schwimmergehäusedeckel | cover for float chamber | _
1/10/102 | Vergaser SRC | Kraftstoffanschluß | fuel connector | senkrecht_
1/10/102 | Vergaser SRC | Schwimmer | float | 35-218_
1/10/102 | Vergaser SRC | Gasschieberstellschraube | slide adjusting screw | links_
1/10/102 | Vergaser SRC | Klemmschraube | clamping screw | 40-522, links_
1/10/102 | Vergaser SRC | Hauptdüse | main jet | 44-021/74_
1/10/102 | Vergaser SRC | Reservedüse | spare jet | _
1/10/102 | Vergaser SRC | Leerlaufdüse | pilot jet | _
1/10/102 | Vergaser SRC | Startdüse | starting jet | _
1/10/102 | Vergaser SRC | Leerlaufluftdüse | idle air jet | _
1/10/102 | Vergaser SRC | Korrekturluftdüse | correction air jet | _
1/10/102 | Vergaser SRC | Nadeldüse / Mischrohr | needle jet / mixing tube | 45-140/2,12_
1/10/102 | Vergaser SRC | Düsennadel | jet needle | 46-041_
1/10/102 | Vergaser SRC | Nadelstellung | position (jet needle) | 1_
1/10/102 | Vergaser SRC | Schwimmernadel | float needle | 47-032_
1/10/102 | Vergaser SRC | Tupfer | tipper | _
1/10/102 | Vergaser SRC | für Ersatz | for after market | _
1/10/102 | Vergaser SRC | Luftregulierschraube | air regulation jet | _
1/10/102 | Vergaser SRC | offen | open | _
1/10/102 | Vergaser SRC | Nadelventil | float needle | 51-533-12_
1/10/102 | Vergaser SRC | Zerstäuber | atomizer | _
1/10/102 | Vergaser SRC | Rohrbogen | pipe bend | 55-178-102_
1/10/102 | Vergaser SRC | Isolierbuchse | isolating bush | _
1/10/102 | Vergaser SRC | Filter | filter | _
1/10/102 | Vergaser SRC | sonstiges | additional information | 09-050 bei sep. Bestellung._
1/10/102 | Vergaser SRC |  |  | Befestigungsschrauben 40-414 nur leicht anziehen (für
1/10/102 | Vergaser SRC |  |  | Serienlieferung)._
1/10/102 | Vergaser SRC |  |  | Rohrbogen montiert in Richtung Klemmanschluß unter 20 - 30░ von
1/10/102 | Vergaser SRC |  |  | Ansaugrichtung nach rechts. Rohrbogen soweit wie möglich einschrauben._
1/10/102 | Vergaser SRC |  |  | _
1/10/102 | Vergaser SRC |  |  | _
1/10/102 | Vergaser SRC |  |  | ^
1/10/102A | Vergaser SRC | Ersatz für | replacement for | _
1/10/102A | Vergaser SRC | ersetzt durch | replaced by | _
1/10/102A | Vergaser SRC | ähnlich | similar to | 1/10/102_
1/10/102A | Vergaser SRC | Motor/Ausführung | engine model | Mofa 25 25 kmh_
1/10/102A | Vergaser SRC |  |  | Inland_
1/10/102A | Vergaser SRC |  |  | _
1/10/102A | Vergaser SRC | Takt | stroke | 2_
1/10/102A | Vergaser SRC | Zylinder | cylinder | 1_
1/10/102A | Vergaser SRC | Hubraum | displacement | 50_
1/10/102A | Vergaser SRC | Vergasergehäuse | carburettor body | 11-070-10-021_
1/10/102A | Vergaser SRC | Motoranschluß | motor flange | 16_
1/10/102A | Vergaser SRC | Filteranschluß | filter connection | 52_
1/10/102A | Vergaser SRC | Deckelplatte | cover plate | 20-973-101_
1/10/102A | Vergaser SRC | Deckelverschraubung | screw cover | _
1/10/102A | Vergaser SRC | Gasschieber | slide | 22-140-13_
1/10/102A | Vergaser SRC | Mischkammereinsatz / Lufttrichter | mixing chmaber insert | _
1/10/102A | Vergaser SRC | Schwimmergehäuse /-kammer | float chamber | 30-530_
1/10/102A | Vergaser SRC | Schwimmergehäusedeckel | cover for float chamber | _
1/10/102A | Vergaser SRC | Kraftstoffanschluß | fuel connector | senkrecht_
1/10/102A | Vergaser SRC | Schwimmer | float | 35-218_
1/10/102A | Vergaser SRC | Gasschieberstellschraube | slide adjusting screw | links_
1/10/102A | Vergaser SRC | Klemmschraube | clamping screw | 40-522, links_
1/10/102A | Vergaser SRC | Hauptdüse | main jet | 44-021/74_
1/10/102A | Vergaser SRC | Reservedüse | spare jet | _
1/10/102A | Vergaser SRC | Leerlaufdüse | pilot jet | _
1/10/102A | Vergaser SRC | Startdüse | starting jet | _
1/10/102A | Vergaser SRC | Leerlaufluftdüse | idle air jet | _
1/10/102A | Vergaser SRC | Korrekturluftdüse | correction air jet | _
1/10/102A | Vergaser SRC | Nadeldüse / Mischrohr | needle jet / mixing tube | 45-140/2,12_
1/10/102A | Vergaser SRC | Düsennadel | jet needle | 46-041_
1/10/102A | Vergaser SRC | Nadelstellung | position (jet needle) | 1_
1/10/102A | Vergaser SRC | Schwimmernadel | float needle | 47-032_
1/10/102A | Vergaser SRC | Tupfer | tipper | _
1/10/102A | Vergaser SRC | für Ersatz | for after market | _
1/10/102A | Vergaser SRC | Luftregulierschraube | air regulation jet | _
1/10/102A | Vergaser SRC | offen | open | _
1/10/102A | Vergaser SRC | Nadelventil | float needle | 51-533-12_
1/10/102A | Vergaser SRC | Zerstäuber | atomizer | _
1/10/102A | Vergaser SRC | Rohrbogen | pipe bend | _
1/10/102A | Vergaser SRC | Isolierbuchse | isolating bush | _
1/10/102A | Vergaser SRC | Filter | filter | _
1/10/102A | Vergaser SRC | sonstiges | additional information | 09-050 bei separater Bestellung._
1/10/102A | Vergaser SRC |  |  | Für Serienlieferung: Befestigungsschrauben 40-414 für Deckel-_
1/10/102A | Vergaser SRC |  |  | platte nur leicht anziehen. _
1/10/102A | Vergaser SRC |  |  | _
1/10/102A | Vergaser SRC |  |  | ^
1/10/102C | Vergaser SRC | Ersatz für | replacement for | _
1/10/102C | Vergaser SRC | ersetzt durch | replaced by | _
1/10/102C | Vergaser SRC | ähnlich | similar to | 1/10/106B_
1/10/102C | Vergaser SRC | Motor/Ausführung | engine model | Mofa 25, 25 kmh_
1/10/102C | Vergaser SRC |  |  | Mf II, 2-Gang-Automatik_
1/10/102C | Vergaser SRC |  |  | _
1/10/102C | Vergaser SRC | Takt | stroke | _
1/10/102C | Vergaser SRC | Zylinder | cylinder | 2_
1/10/102C | Vergaser SRC | Hubraum | displacement | 1_
1/10/102C | Vergaser SRC | Vergasergehäuse | carburettor body | 50_
1/10/102C | Vergaser SRC | Motoranschluß | motor flange | 11-070-10-021_
1/10/102C | Vergaser SRC | Filteranschluß | filter connection | 16_
1/10/102C | Vergaser SRC | Deckelplatte | cover plate | 52_
1/10/102C | Vergaser SRC | Deckelverschraubung | screw cover | 20-973-101_
1/10/102C | Vergaser SRC | Gasschieber | slide | _
1/10/102C | Vergaser SRC | Mischkammereinsatz / Lufttrichter | mixing chmaber insert | 22-140-10_
1/10/102C | Vergaser SRC | Schwimmergehäuse /-kammer | float chamber | _
1/10/102C | Vergaser SRC | Schwimmergehäusedeckel | cover for float chamber | 30-530_
1/10/102C | Vergaser SRC | Kraftstoffanschluß | fuel connector | senkrecht_
1/10/102C | Vergaser SRC | Schwimmer | float | 35-218_
1/10/102C | Vergaser SRC | Gasschieberstellschraube | slide adjusting screw | links_
1/10/102C | Vergaser SRC | Klemmschraube | clamping screw | 40-522, links_
1/10/102C | Vergaser SRC | Hauptdüse | main jet | 44-021/76_
1/10/102C | Vergaser SRC | Reservedüse | spare jet | _
1/10/102C | Vergaser SRC | Leerlaufdüse | pilot jet | _
1/10/102C | Vergaser SRC | Startdüse | starting jet | _
1/10/102C | Vergaser SRC | Leerlaufluftdüse | idle air jet | _
1/10/102C | Vergaser SRC | Korrekturluftdüse | correction air jet | _
1/10/102C | Vergaser SRC | Nadeldüse / Mischrohr | needle jet / mixing tube | 45-141/2,12_
1/10/102C | Vergaser SRC | Düsennadel | jet needle | 46-042_
1/10/102C | Vergaser SRC | Nadelstellung | position (jet needle) | 2_
1/10/102C | Vergaser SRC | Schwimmernadel | float needle | 47-032_
1/10/102C | Vergaser SRC | Tupfer | tipper | _
1/10/102C | Vergaser SRC | für Ersatz | for after market | _
1/10/102C | Vergaser SRC | Luftregulierschraube | air regulation jet | _
1/10/102C | Vergaser SRC | offen | open | _
1/10/102C | Vergaser SRC | Nadelventil | float needle | 51-533-12_
1/10/102C | Vergaser SRC | Zerstäuber | atomizer | _
1/10/102C | Vergaser SRC | Rohrbogen | pipe bend | _
1/10/102C | Vergaser SRC | Isolierbuchse | isolating bush | _
1/10/102C | Vergaser SRC | Filter | filter | _
1/10/102C | Vergaser SRC | sonstiges | additional information | 09-050 bei separater Bestellung._
1/10/102C | Vergaser SRC |  |  | Für Serienlieferung: Befestigungsschrauben 40-414 für Deckelplatte nur_
1/10/102C | Vergaser SRC |  |  | leicht anziehen. ^
1/10/102Z | Vergaser SRC | Ersatz für | replacement for | _
1/10/102Z | Vergaser SRC | ersetzt durch | replaced by | _
1/10/102Z | Vergaser SRC | ähnlich | similar to | 1/10/102A_
1/10/102Z | Vergaser SRC | Motor/Ausführung | engine model | Mofa 25, 25 kmh_
1/10/102Z | Vergaser SRC |  |  | Mf IV, 2-Gang_
1/10/102Z | Vergaser SRC |  |  | _
1/10/102Z | Vergaser SRC | Takt | stroke | 2_
1/10/102Z | Vergaser SRC | Zylinder | cylinder | 1_
1/10/102Z | Vergaser SRC | Hubraum | displacement | 50_
1/10/102Z | Vergaser SRC | Vergasergehäuse | carburettor body | 11-070-10-021_
1/10/102Z | Vergaser SRC | Motoranschluß | motor flange | 16_
1/10/102Z | Vergaser SRC | Filteranschluß | filter connection | 52_
1/10/102Z | Vergaser SRC | Deckelplatte | cover plate | 20-973-101_
1/10/102Z | Vergaser SRC | Deckelverschraubung | screw cover | _
1/10/102Z | Vergaser SRC | Gasschieber | slide | 22-140-18_
1/10/102Z | Vergaser SRC | Mischkammereinsatz / Lufttrichter | mixing chmaber insert | _
1/10/102Z | Vergaser SRC | Schwimmergehäuse /-kammer | float chamber | 30-530_
1/10/102Z | Vergaser SRC | Schwimmergehäusedeckel | cover for float chamber | _
1/10/102Z | Vergaser SRC | Kraftstoffanschluß | fuel connector | senkrecht_
1/10/102Z | Vergaser SRC | Schwimmer | float | 35-218_
1/10/102Z | Vergaser SRC | Gasschieberstellschraube | slide adjusting screw | links_
1/10/102Z | Vergaser SRC | Klemmschraube | clamping screw | 40-522, links_
1/10/102Z | Vergaser SRC | Hauptdüse | main jet | 44-021/76_
1/10/102Z | Vergaser SRC | Reservedüse | spare jet | _
1/10/102Z | Vergaser SRC | Leerlaufdüse | pilot jet | _
1/10/102Z | Vergaser SRC | Startdüse | starting jet | _
1/10/102Z | Vergaser SRC | Leerlaufluftdüse | idle air jet | _
1/10/102Z | Vergaser SRC | Korrekturluftdüse | correction air jet | _
1/10/102Z | Vergaser SRC | Nadeldüse / Mischrohr | needle jet / mixing tube | 45-140/2,12_
1/10/102Z | Vergaser SRC | Düsennadel | jet needle | 46-042_
1/10/102Z | Vergaser SRC | Nadelstellung | position (jet needle) | 2_
1/10/102Z | Vergaser SRC | Schwimmernadel | float needle | 47-032_
1/10/102Z | Vergaser SRC | Tupfer | tipper | _
1/10/102Z | Vergaser SRC | für Ersatz | for after market | _
1/10/102Z | Vergaser SRC | Luftregulierschraube | air regulation jet | _
1/10/102Z | Vergaser SRC | offen | open | _
1/10/102Z | Vergaser SRC | Nadelventil | float needle | 51-533-12_
1/10/102Z | Vergaser SRC | Zerstäuber | atomizer | _
1/10/102Z | Vergaser SRC | Rohrbogen | pipe bend | _
1/10/102Z | Vergaser SRC | Isolierbuchse | isolating bush | _
1/10/102Z | Vergaser SRC | Filter | filter | _
1/10/102Z | Vergaser SRC | sonstiges | additional information | 09-050 bei separater Bestellung._
1/10/102Z | Vergaser SRC |  |  | Für Serienlieferung: Befestigungsschrauben 40-414 für _
1/10/102Z | Vergaser SRC |  |  | Deckelplatte nur leicht anziehen.^
1/10/105A | Vergaser SRC | Ersatz für | replacement for | _
1/10/105A | Vergaser SRC | ersetzt durch | replaced by | _
1/10/105A | Vergaser SRC | ähnlich | similar to | 1/10/105_
1/10/105A | Vergaser SRC | Motor/Ausführung | engine model | Mofa 40, MP2, MP3,MP7_
1/10/105A | Vergaser SRC |  |  | Holland 40 kmh_
1/10/105A | Vergaser SRC |  |  | _
1/10/105A | Vergaser SRC | Takt | stroke | 2_
1/10/105A | Vergaser SRC | Zylinder | cylinder | 1_
1/10/105A | Vergaser SRC | Hubraum | displacement | 50_
1/10/105A | Vergaser SRC | Vergasergehäuse | carburettor body | 11-070-10-021_
1/10/105A | Vergaser SRC | Motoranschluß | motor flange | 16_
1/10/105A | Vergaser SRC | Filteranschluß | filter connection | 52_
1/10/105A | Vergaser SRC | Deckelplatte | cover plate | 20-973-101_
1/10/105A | Vergaser SRC | Deckelverschraubung | screw cover | _
1/10/105A | Vergaser SRC | Gasschieber | slide | 22-140-10_
1/10/105A | Vergaser SRC | Mischkammereinsatz / Lufttrichter | mixing chmaber insert | _
1/10/105A | Vergaser SRC | Schwimmergehäuse /-kammer | float chamber | 30-530_
1/10/105A | Vergaser SRC | Schwimmergehäusedeckel | cover for float chamber | _
1/10/105A | Vergaser SRC | Kraftstoffanschluß | fuel connector | senkrecht_
1/10/105A | Vergaser SRC | Schwimmer | float | 35-218_
1/10/105A | Vergaser SRC | Gasschieberstellschraube | slide adjusting screw | links_
1/10/105A | Vergaser SRC | Klemmschraube | clamping screw | 40-522, links_
1/10/105A | Vergaser SRC | Hauptdüse | main jet | 44-021/74_
1/10/105A | Vergaser SRC | Reservedüse | spare jet | _
1/10/105A | Vergaser SRC | Leerlaufdüse | pilot jet | _
1/10/105A | Vergaser SRC | Startdüse | starting jet | _
1/10/105A | Vergaser SRC | Leerlaufluftdüse | idle air jet | _
1/10/105A | Vergaser SRC | Korrekturluftdüse | correction air jet | _
1/10/105A | Vergaser SRC | Nadeldüse / Mischrohr | needle jet / mixing tube | 45-141/2,12_
1/10/105A | Vergaser SRC | Düsennadel | jet needle | 46-042_
1/10/105A | Vergaser SRC | Nadelstellung | position (jet needle) | 2_
1/10/105A | Vergaser SRC | Schwimmernadel | float needle | 47-032_
1/10/105A | Vergaser SRC | Tupfer | tipper | _
1/10/105A | Vergaser SRC | für Ersatz | for after market | _
1/10/105A | Vergaser SRC | Luftregulierschraube | air regulation jet | _
1/10/105A | Vergaser SRC | offen | open | _
1/10/105A | Vergaser SRC | Nadelventil | float needle | 51-533-12_
1/10/105A | Vergaser SRC | Zerstäuber | atomizer | _
1/10/105A | Vergaser SRC | Rohrbogen | pipe bend | _
1/10/105A | Vergaser SRC | Isolierbuchse | isolating bush | _
1/10/105A | Vergaser SRC | Filter | filter | _
1/10/105A | Vergaser SRC | sonstiges | additional information | 09-050 bei separater Bestellung._
1/10/105A | Vergaser SRC |  |  | Für Serienlieferung: Befestigungsschrauben 40-414 für Deckelplatte nur
1/10/105A | Vergaser SRC |  |  | leicht anziehen.^
1/10/106A | Vergaser SRC | Ersatz für | replacement for | _
1/10/106A | Vergaser SRC | ersetzt durch | replaced by | _
1/10/106A | Vergaser SRC | ähnlich | similar to | 1/10/106A_
1/10/106A | Vergaser SRC | Motor/Ausführung | engine model | Moped 30_
1/10/106A | Vergaser SRC |  |  | Dänemark, Schweiz_
1/10/106A | Vergaser SRC |  |  | _
1/10/106A | Vergaser SRC | Takt | stroke | 2_
1/10/106A | Vergaser SRC | Zylinder | cylinder | 1_
1/10/106A | Vergaser SRC | Hubraum | displacement | 50_
1/10/106A | Vergaser SRC | Vergasergehäuse | carburettor body | 11-070-10-021_
1/10/106A | Vergaser SRC | Motoranschluß | motor flange | 16_
1/10/106A | Vergaser SRC | Filteranschluß | filter connection | 52_
1/10/106A | Vergaser SRC | Deckelplatte | cover plate | 20-973_
1/10/106A | Vergaser SRC | Deckelverschraubung | screw cover | _
1/10/106A | Vergaser SRC | Gasschieber | slide | 22-140-10_
1/10/106A | Vergaser SRC | Mischkammereinsatz / Lufttrichter | mixing chmaber insert | _
1/10/106A | Vergaser SRC | Schwimmergehäuse /-kammer | float chamber | 30-530_
1/10/106A | Vergaser SRC | Schwimmergehäusedeckel | cover for float chamber | _
1/10/106A | Vergaser SRC | Kraftstoffanschluß | fuel connector | senkrecht_
1/10/106A | Vergaser SRC | Schwimmer | float | 35-218_
1/10/106A | Vergaser SRC | Gasschieberstellschraube | slide adjusting screw | links_
1/10/106A | Vergaser SRC | Klemmschraube | clamping screw | 40-522_
1/10/106A | Vergaser SRC | Hauptdüse | main jet | 44-021/74_
1/10/106A | Vergaser SRC | Reservedüse | spare jet | _
1/10/106A | Vergaser SRC | Leerlaufdüse | pilot jet | _
1/10/106A | Vergaser SRC | Startdüse | starting jet | _
1/10/106A | Vergaser SRC | Leerlaufluftdüse | idle air jet | _
1/10/106A | Vergaser SRC | Korrekturluftdüse | correction air jet | _
1/10/106A | Vergaser SRC | Nadeldüse / Mischrohr | needle jet / mixing tube | 45-141/2.10_
1/10/106A | Vergaser SRC | Düsennadel | jet needle | 46-041_
1/10/106A | Vergaser SRC | Nadelstellung | position (jet needle) | 2_
1/10/106A | Vergaser SRC | Schwimmernadel | float needle | 47-032_
1/10/106A | Vergaser SRC | Tupfer | tipper | _
1/10/106A | Vergaser SRC | für Ersatz | for after market | _
1/10/106A | Vergaser SRC | Luftregulierschraube | air regulation jet | _
1/10/106A | Vergaser SRC | offen | open | _
1/10/106A | Vergaser SRC | Nadelventil | float needle | 51-533-12_
1/10/106A | Vergaser SRC | Zerstäuber | atomizer | _
1/10/106A | Vergaser SRC | Rohrbogen | pipe bend | _
1/10/106A | Vergaser SRC | Isolierbuchse | isolating bush | _
1/10/106A | Vergaser SRC | Filter | filter | _
1/10/106A | Vergaser SRC | sonstiges | additional information | 09-050 bei separater Bestellung._
1/10/106A | Vergaser SRC |  |  | Für Serienlieferung: Befestigungsschrauben 40-414 für Deckelplatte_
1/10/106A | Vergaser SRC |  |  | nur leicht anziehen.^
1/10/106B | Vergaser SRC | Ersatz für | replacement for | _
1/10/106B | Vergaser SRC | ersetzt durch | replaced by | _
1/10/106B | Vergaser SRC | ähnlich | similar to | 1/10/106A_
1/10/106B | Vergaser SRC | Motor/Ausführung | engine model | Moped 30_
1/10/106B | Vergaser SRC |  |  | Schweiz_
1/10/106B | Vergaser SRC |  |  | Startschieber_
1/10/106B | Vergaser SRC | Takt | stroke | 2_
1/10/106B | Vergaser SRC | Zylinder | cylinder | 1_
1/10/106B | Vergaser SRC | Hubraum | displacement | 50_
1/10/106B | Vergaser SRC | Vergasergehäuse | carburettor body | 11-070-10-021_
1/10/106B | Vergaser SRC | Motoranschluß | motor flange | 16_
1/10/106B | Vergaser SRC | Filteranschluß | filter connection | 52_
1/10/106B | Vergaser SRC | Deckelplatte | cover plate | 20-973_
1/10/106B | Vergaser SRC | Deckelverschraubung | screw cover | _
1/10/106B | Vergaser SRC | Gasschieber | slide | 22-140-10_
1/10/106B | Vergaser SRC | Mischkammereinsatz / Lufttrichter | mixing chmaber insert | _
1/10/106B | Vergaser SRC | Schwimmergehäuse /-kammer | float chamber | zentral_
1/10/106B | Vergaser SRC | Schwimmergehäusedeckel | cover for float chamber | _
1/10/106B | Vergaser SRC | Kraftstoffanschluß | fuel connector | senkrecht (6)_
1/10/106B | Vergaser SRC | Schwimmer | float | 35-218_
1/10/106B | Vergaser SRC | Gasschieberstellschraube | slide adjusting screw | 140-525 links_
1/10/106B | Vergaser SRC | Klemmschraube | clamping screw | 140-522 links_
1/10/106B | Vergaser SRC | Hauptdüse | main jet | 44-021/72_
1/10/106B | Vergaser SRC | Reservedüse | spare jet | _
1/10/106B | Vergaser SRC | Leerlaufdüse | pilot jet | _
1/10/106B | Vergaser SRC | Startdüse | starting jet | _
1/10/106B | Vergaser SRC | Leerlaufluftdüse | idle air jet | _
1/10/106B | Vergaser SRC | Korrekturluftdüse | correction air jet | _
1/10/106B | Vergaser SRC | Nadeldüse / Mischrohr | needle jet / mixing tube | 45-141/2,12_
1/10/106B | Vergaser SRC | Düsennadel | jet needle | 46-042_
1/10/106B | Vergaser SRC | Nadelstellung | position (jet needle) | 2_
1/10/106B | Vergaser SRC | Schwimmernadel | float needle | 147-032_
1/10/106B | Vergaser SRC | Tupfer | tipper | ohne_
1/10/106B | Vergaser SRC | für Ersatz | for after market | _
1/10/106B | Vergaser SRC | Luftregulierschraube | air regulation jet | _
1/10/106B | Vergaser SRC | offen | open | _
1/10/106B | Vergaser SRC | Nadelventil | float needle | 51-533-12 _
1/10/106B | Vergaser SRC | Zerstäuber | atomizer | _
1/10/106B | Vergaser SRC | Rohrbogen | pipe bend | ohne_
1/10/106B | Vergaser SRC | Isolierbuchse | isolating bush | _
1/10/106B | Vergaser SRC | Filter | filter | _
1/10/106B | Vergaser SRC | sonstiges | additional information | Für Serienlieferungen Befestigungsschrauben 40-414 für Deckelplatte
1/10/106B | Vergaser SRC |  |  | nur leicht anziehen.^
1/10/108A | Vergaser SRC | Ersatz für | replacement for | _
1/10/108A | Vergaser SRC | ersetzt durch | replaced by | _
1/10/108A | Vergaser SRC | ähnlich | similar to | 1/10/99_
1/10/108A | Vergaser SRC | Motor/Ausführung | engine model | 502/1B-A +B Typ 508-DWK_
1/10/108A | Vergaser SRC |  |  | Mofa 25, City-Bike, CB1_
1/10/108A | Vergaser SRC |  |  | 1,4 PS_
1/10/108A | Vergaser SRC | Takt | stroke | 2_
1/10/108A | Vergaser SRC | Zylinder | cylinder | 1_
1/10/108A | Vergaser SRC | Hubraum | displacement | 50_
1/10/108A | Vergaser SRC | Vergasergehäuse | carburettor body | 11-075-10-052_
1/10/108A | Vergaser SRC | Motoranschluß | motor flange | 16_
1/10/108A | Vergaser SRC | Filteranschluß | filter connection | 52_
1/10/108A | Vergaser SRC | Deckelplatte | cover plate | 20-970-105_
1/10/108A | Vergaser SRC | Deckelverschraubung | screw cover | _
1/10/108A | Vergaser SRC | Gasschieber | slide | 22-140-10_
1/10/108A | Vergaser SRC | Mischkammereinsatz / Lufttrichter | mixing chmaber insert | _
1/10/108A | Vergaser SRC | Schwimmergehäuse /-kammer | float chamber | 30-530_
1/10/108A | Vergaser SRC | Schwimmergehäusedeckel | cover for float chamber | _
1/10/108A | Vergaser SRC | Kraftstoffanschluß | fuel connector | senkrecht Siebkörper ohne_
1/10/108A | Vergaser SRC | Schwimmer | float | 35-218-04_
1/10/108A | Vergaser SRC | Gasschieberstellschraube | slide adjusting screw | rechts_
1/10/108A | Vergaser SRC | Klemmschraube | clamping screw | rechts_
1/10/108A | Vergaser SRC | Hauptdüse | main jet | 44-021/54_
1/10/108A | Vergaser SRC | Reservedüse | spare jet | _
1/10/108A | Vergaser SRC | Leerlaufdüse | pilot jet | _
1/10/108A | Vergaser SRC | Startdüse | starting jet | _
1/10/108A | Vergaser SRC | Leerlaufluftdüse | idle air jet | _
1/10/108A | Vergaser SRC | Korrekturluftdüse | correction air jet | _
1/10/108A | Vergaser SRC | Nadeldüse / Mischrohr | needle jet / mixing tube | 45-141/2,12B-02_
1/10/108A | Vergaser SRC | Düsennadel | jet needle | 46-.062-08_
1/10/108A | Vergaser SRC | Nadelstellung | position (jet needle) | 3_
1/10/108A | Vergaser SRC | Schwimmernadel | float needle | 147-032_
1/10/108A | Vergaser SRC | Tupfer | tipper | _
1/10/108A | Vergaser SRC | für Ersatz | for after market | _
1/10/108A | Vergaser SRC | Luftregulierschraube | air regulation jet | _
1/10/108A | Vergaser SRC | offen | open | _
1/10/108A | Vergaser SRC | Nadelventil | float needle | 51-533-12_
1/10/108A | Vergaser SRC | Zerstäuber | atomizer | _
1/10/108A | Vergaser SRC | Rohrbogen | pipe bend | _
1/10/108A | Vergaser SRC | Isolierbuchse | isolating bush | _
1/10/108A | Vergaser SRC | Filter | filter | _
1/10/108A | Vergaser SRC | sonstiges | additional information | Bei separater Bestellung: Ferntupfer kpl. 48-932-101- 261 134 000_
1/10/108A | Vergaser SRC |  |  | Gasschieber-Stellschraube nur soweit einschrauben, daß sich der
1/10/108A | Vergaser SRC |  |  | Schieber gerade vom Boden abhebt.^
1/10/110 | Vergaser SRB | Ersatz für | replacement for | _
1/10/110 | Vergaser SRB | ersetzt durch | replaced by | _
1/10/110 | Vergaser SRB | ähnlich | similar to | _
1/10/110 | Vergaser SRB | Motor/Ausführung | engine model | Sachs 50/3D G3_
1/10/110 | Vergaser SRB |  |  | NHW _
1/10/110 | Vergaser SRB |  |  | _
1/10/110 | Vergaser SRB | Takt | stroke | 2_
1/10/110 | Vergaser SRB | Zylinder | cylinder | 1_
1/10/110 | Vergaser SRB | Hubraum | displacement | 50_
1/10/110 | Vergaser SRB | Vergasergehäuse | carburettor body | 11-059-10-022_
1/10/110 | Vergaser SRB | Motoranschluß | motor flange | 16_
1/10/110 | Vergaser SRB | Filteranschluß | filter connection | 52_
1/10/110 | Vergaser SRB | Deckelplatte | cover plate | _
1/10/110 | Vergaser SRB | Deckelverschraubung | screw cover | 21-051-101_
1/10/110 | Vergaser SRB | Gasschieber | slide | 22-150-1_
1/10/110 | Vergaser SRB | Mischkammereinsatz / Lufttrichter | mixing chmaber insert | _
1/10/110 | Vergaser SRB | Schwimmergehäuse /-kammer | float chamber | 30-540_
1/10/110 | Vergaser SRB | Schwimmergehäusedeckel | cover for float chamber | _
1/10/110 | Vergaser SRB | Kraftstoffanschluß | fuel connector | senkrecht_
1/10/110 | Vergaser SRB | Schwimmer | float | 35-218_
1/10/110 | Vergaser SRB | Gasschieberstellschraube | slide adjusting screw | rechts_
1/10/110 | Vergaser SRB | Klemmschraube | clamping screw | rechts_
1/10/110 | Vergaser SRB | Hauptdüse | main jet | 44-915/55_
1/10/110 | Vergaser SRB | Reservedüse | spare jet | _
1/10/110 | Vergaser SRB | Leerlaufdüse | pilot jet | _
1/10/110 | Vergaser SRB | Startdüse | starting jet | _
1/10/110 | Vergaser SRB | Leerlaufluftdüse | idle air jet | _
1/10/110 | Vergaser SRB | Korrekturluftdüse | correction air jet | _
1/10/110 | Vergaser SRB | Nadeldüse / Mischrohr | needle jet / mixing tube | 45-031/2,17_
1/10/110 | Vergaser SRB | Düsennadel | jet needle | 46-042_
1/10/110 | Vergaser SRB | Nadelstellung | position (jet needle) | 2_
1/10/110 | Vergaser SRB | Schwimmernadel | float needle | 147-032_
1/10/110 | Vergaser SRB | Tupfer | tipper | _
1/10/110 | Vergaser SRB | für Ersatz | for after market | _
1/10/110 | Vergaser SRB | Luftregulierschraube | air regulation jet | _
1/10/110 | Vergaser SRB | offen | open | _
1/10/110 | Vergaser SRB | Nadelventil | float needle | 51-533-12_
1/10/110 | Vergaser SRB | Zerstäuber | atomizer | _
1/10/110 | Vergaser SRB | Rohrbogen | pipe bend | _
1/10/110 | Vergaser SRB | Isolierbuchse | isolating bush | _
1/10/110 | Vergaser SRB | Filter | filter | 09-050 lose_
1/10/110 | Vergaser SRB | sonstiges | additional information | Gasschieber-Stellschraube nur soweit einschrauben, daß sich der
1/10/110 | Vergaser SRB |  |  | Schieber gerade vom Boden abhebt. Sei (0298 090 005 = 49-941) C1,38m und
1/10/110 | Vergaser SRB |  |  | Schutzkappe (0260 024 001 = 80-690) wird von F&S lose beigestellt._
1/10/110 | Vergaser SRB |  |  | bei separater Bestellung: Geschräuschdämpfer 09-593 und Klemmschelle
1/10/110 | Vergaser SRB |  |  | 59-145-101 kpl. lose.^
1/10/112C | Vergaser SRB | Ersatz für | replacement for | 1/10/112A + B_
1/10/112C | Vergaser SRB | ersetzt durch | replaced by | _
1/10/112C | Vergaser SRB | ähnlich | similar to | 1/10/112B_
1/10/112C | Vergaser SRB | Motor/Ausführung | engine model | Moped 713_
1/10/112C | Vergaser SRB |  |  | _
1/10/112C | Vergaser SRB |  |  | _
1/10/112C | Vergaser SRB | Takt | stroke | 2_
1/10/112C | Vergaser SRB | Zylinder | cylinder | 1_
1/10/112C | Vergaser SRB | Hubraum | displacement | 50_
1/10/112C | Vergaser SRB | Vergasergehäuse | carburettor body | 11-067-10-022_
1/10/112C | Vergaser SRB | Motoranschluß | motor flange | 16_
1/10/112C | Vergaser SRB | Filteranschluß | filter connection | 52_
1/10/112C | Vergaser SRB | Deckelplatte | cover plate | _
1/10/112C | Vergaser SRB | Deckelverschraubung | screw cover | 21-051-101_
1/10/112C | Vergaser SRB | Gasschieber | slide | 22-150-16_
1/10/112C | Vergaser SRB | Mischkammereinsatz / Lufttrichter | mixing chmaber insert | _
1/10/112C | Vergaser SRB | Schwimmergehäuse /-kammer | float chamber | 30-530_
1/10/112C | Vergaser SRB | Schwimmergehäusedeckel | cover for float chamber | _
1/10/112C | Vergaser SRB | Kraftstoffanschluß | fuel connector | senkrecht 6_
1/10/112C | Vergaser SRB | Schwimmer | float | 35-218_
1/10/112C | Vergaser SRB | Gasschieberstellschraube | slide adjusting screw | 140-525 rechts_
1/10/112C | Vergaser SRB | Klemmschraube | clamping screw | 140-522 links_
1/10/112C | Vergaser SRB | Hauptdüse | main jet | 44-021/62_
1/10/112C | Vergaser SRB | Reservedüse | spare jet | _
1/10/112C | Vergaser SRB | Leerlaufdüse | pilot jet | _
1/10/112C | Vergaser SRB | Startdüse | starting jet | _
1/10/112C | Vergaser SRB | Leerlaufluftdüse | idle air jet | _
1/10/112C | Vergaser SRB | Korrekturluftdüse | correction air jet | _
1/10/112C | Vergaser SRB | Nadeldüse / Mischrohr | needle jet / mixing tube | 45-141/2,12_
1/10/112C | Vergaser SRB | Düsennadel | jet needle | 46-031_
1/10/112C | Vergaser SRB | Nadelstellung | position (jet needle) | 3_
1/10/112C | Vergaser SRB | Schwimmernadel | float needle | 147-032_
1/10/112C | Vergaser SRB | Tupfer | tipper | _
1/10/112C | Vergaser SRB | für Ersatz | for after market | _
1/10/112C | Vergaser SRB | Luftregulierschraube | air regulation jet | _
1/10/112C | Vergaser SRB | offen | open | _
1/10/112C | Vergaser SRB | Nadelventil | float needle | 51-533-12_
1/10/112C | Vergaser SRB | Zerstäuber | atomizer | _
1/10/112C | Vergaser SRB | Rohrbogen | pipe bend | _
1/10/112C | Vergaser SRB | Isolierbuchse | isolating bush | _
1/10/112C | Vergaser SRB | Filter | filter | Für Serie lose:09-050 SOLO-Nr: 25 00 287_
1/10/112C | Vergaser SRB | sonstiges | additional information | ^
1/10/114A | Vergaser SRE | Ersatz für | replacement for | _
1/10/114A | Vergaser SRE | ersetzt durch | replaced by | _
1/10/114A | Vergaser SRE | ähnlich | similar to | 1/12/232_
1/10/114A | Vergaser SRE | Motor/Ausführung | engine model | 249, 25 km/h_
1/10/114A | Vergaser SRE |  |  | Startschieber_
1/10/114A | Vergaser SRE |  |  | _
1/10/114A | Vergaser SRE | Takt | stroke | 2_
1/10/114A | Vergaser SRE | Zylinder | cylinder | 1_
1/10/114A | Vergaser SRE | Hubraum | displacement | 50_
1/10/114A | Vergaser SRE | Vergasergehäuse | carburettor body | 11-206-10-032_
1/10/114A | Vergaser SRE | Motoranschluß | motor flange | 18_
1/10/114A | Vergaser SRE | Filteranschluß | filter connection | 20_
1/10/114A | Vergaser SRE | Deckelplatte | cover plate | _
1/10/114A | Vergaser SRE | Deckelverschraubung | screw cover | _
1/10/114A | Vergaser SRE | Gasschieber | slide | 22-180-24_
1/10/114A | Vergaser SRE | Mischkammereinsatz / Lufttrichter | mixing chmaber insert | _
1/10/114A | Vergaser SRE | Schwimmergehäuse /-kammer | float chamber | zentral_
1/10/114A | Vergaser SRE | Schwimmergehäusedeckel | cover for float chamber | _
1/10/114A | Vergaser SRE | Kraftstoffanschluß | fuel connector | senkrecht 6 onhe Siebkörper_
1/10/114A | Vergaser SRE | Schwimmer | float | _
1/10/114A | Vergaser SRE | Gasschieberstellschraube | slide adjusting screw | rechts_
1/10/114A | Vergaser SRE | Klemmschraube | clamping screw | rechts_
1/10/114A | Vergaser SRE | Hauptdüse | main jet | 44-021/52_
1/10/114A | Vergaser SRE | Reservedüse | spare jet | _
1/10/114A | Vergaser SRE | Leerlaufdüse | pilot jet | _
1/10/114A | Vergaser SRE | Startdüse | starting jet | _
1/10/114A | Vergaser SRE | Leerlaufluftdüse | idle air jet | _
1/10/114A | Vergaser SRE | Korrekturluftdüse | correction air jet | _
1/10/114A | Vergaser SRE | Nadeldüse / Mischrohr | needle jet / mixing tube | 45-141/2,154_
1/10/114A | Vergaser SRE | Düsennadel | jet needle | 46-052_
1/10/114A | Vergaser SRE | Nadelstellung | position (jet needle) | 2_
1/10/114A | Vergaser SRE | Schwimmernadel | float needle | _
1/10/114A | Vergaser SRE | Tupfer | tipper | mit_
1/10/114A | Vergaser SRE | für Ersatz | for after market | _
1/10/114A | Vergaser SRE | Luftregulierschraube | air regulation jet | _
1/10/114A | Vergaser SRE | offen | open | _
1/10/114A | Vergaser SRE | Nadelventil | float needle | 51-533-18_
1/10/114A | Vergaser SRE | Zerstäuber | atomizer | _
1/10/114A | Vergaser SRE | Rohrbogen | pipe bend | _
1/10/114A | Vergaser SRE | Isolierbuchse | isolating bush | _
1/10/114A | Vergaser SRE | Filter | filter | _
1/10/114A | Vergaser SRE | sonstiges | additional information | Vergaser in einlageboden W 1797 einlegen^
1/10/116A | Vergaser SRE | Ersatz für | replacement for | 1/10/116_
1/10/116A | Vergaser SRE | ersetzt durch | replaced by | _
1/10/116A | Vergaser SRE | ähnlich | similar to | 1/10/116_
1/10/116A | Vergaser SRE | Motor/Ausführung | engine model | 249-04, 25 km/h_
1/10/116A | Vergaser SRE |  |  | Fahrzeugtyp 444-32, Schweiz_
1/10/116A | Vergaser SRE |  |  | Startschieber_
1/10/116A | Vergaser SRE | Takt | stroke | 2_
1/10/116A | Vergaser SRE | Zylinder | cylinder | 1_
1/10/116A | Vergaser SRE | Hubraum | displacement | 50_
1/10/116A | Vergaser SRE | Vergasergehäuse | carburettor body | 11-206-10-032_
1/10/116A | Vergaser SRE | Motoranschluß | motor flange | 18_
1/10/116A | Vergaser SRE | Filteranschluß | filter connection | 20_
1/10/116A | Vergaser SRE | Deckelplatte | cover plate | 20-980_
1/10/116A | Vergaser SRE | Deckelverschraubung | screw cover | _
1/10/116A | Vergaser SRE | Gasschieber | slide | 22-180-24_
1/10/116A | Vergaser SRE | Mischkammereinsatz / Lufttrichter | mixing chmaber insert | _
1/10/116A | Vergaser SRE | Schwimmergehäuse /-kammer | float chamber | zentral_
1/10/116A | Vergaser SRE | Schwimmergehäusedeckel | cover for float chamber | _
1/10/116A | Vergaser SRE | Kraftstoffanschluß | fuel connector | senkrecht (6), Siebkörper ohne_
1/10/116A | Vergaser SRE | Schwimmer | float | 35-218_
1/10/116A | Vergaser SRE | Gasschieberstellschraube | slide adjusting screw | 40-525 rechts_
1/10/116A | Vergaser SRE | Klemmschraube | clamping screw | 40-530 rechts_
1/10/116A | Vergaser SRE | Hauptdüse | main jet | 44-021/58_
1/10/116A | Vergaser SRE | Reservedüse | spare jet | 44-021/.. bei sep. Bestellung_
1/10/116A | Vergaser SRE | Leerlaufdüse | pilot jet | _
1/10/116A | Vergaser SRE | Startdüse | starting jet | _
1/10/116A | Vergaser SRE | Leerlaufluftdüse | idle air jet | _
1/10/116A | Vergaser SRE | Korrekturluftdüse | correction air jet | _
1/10/116A | Vergaser SRE | Nadeldüse / Mischrohr | needle jet / mixing tube | 45-141/2,22_
1/10/116A | Vergaser SRE | Düsennadel | jet needle | 46-052_
1/10/116A | Vergaser SRE | Nadelstellung | position (jet needle) | 3_
1/10/116A | Vergaser SRE | Schwimmernadel | float needle | 47-032_
1/10/116A | Vergaser SRE | Tupfer | tipper | 48-944_
1/10/116A | Vergaser SRE | für Ersatz | for after market | 48-844 u. 49-020_
1/10/116A | Vergaser SRE | Luftregulierschraube | air regulation jet | _
1/10/116A | Vergaser SRE | offen | open | _
1/10/116A | Vergaser SRE | Nadelventil | float needle | 51-533-18_
1/10/116A | Vergaser SRE | Zerstäuber | atomizer | _
1/10/116A | Vergaser SRE | Rohrbogen | pipe bend | _
1/10/116A | Vergaser SRE | Isolierbuchse | isolating bush | _
1/10/116A | Vergaser SRE | Filter | filter | _
1/10/116A | Vergaser SRE | sonstiges | additional information | Vergaser in Einlageboden W 1797 einlegen^
1/10/120A | Vergaser SRE | Ersatz für | replacement for | 1/10/120_
1/10/120A | Vergaser SRE | ersetzt durch | replaced by | _
1/10/120A | Vergaser SRE | ähnlich | similar to | 1/10/120_
1/10/120A | Vergaser SRE | Motor/Ausführung | engine model | 517/34, 35 und 36_
1/10/120A | Vergaser SRE |  |  | Holland Moped_
1/10/120A | Vergaser SRE |  |  | Startschieber_
1/10/120A | Vergaser SRE | Takt | stroke | 2_
1/10/120A | Vergaser SRE | Zylinder | cylinder | 1_
1/10/120A | Vergaser SRE | Hubraum | displacement | 50_
1/10/120A | Vergaser SRE | Vergasergehäuse | carburettor body | 11-206-10-032_
1/10/120A | Vergaser SRE | Motoranschluß | motor flange | 18_
1/10/120A | Vergaser SRE | Filteranschluß | filter connection | 20_
1/10/120A | Vergaser SRE | Deckelplatte | cover plate | _
1/10/120A | Vergaser SRE | Deckelverschraubung | screw cover | _
1/10/120A | Vergaser SRE | Gasschieber | slide | 22-180-24_
1/10/120A | Vergaser SRE | Mischkammereinsatz / Lufttrichter | mixing chmaber insert | _
1/10/120A | Vergaser SRE | Schwimmergehäuse /-kammer | float chamber | zentral_
1/10/120A | Vergaser SRE | Schwimmergehäusedeckel | cover for float chamber | _
1/10/120A | Vergaser SRE | Kraftstoffanschluß | fuel connector | Schwenkanschluß 6 ohne Siebkörper in Richtung Filteranschluß montiert_
1/10/120A | Vergaser SRE | Schwimmer | float | _
1/10/120A | Vergaser SRE | Gasschieberstellschraube | slide adjusting screw | rechts_
1/10/120A | Vergaser SRE | Klemmschraube | clamping screw | links_
1/10/120A | Vergaser SRE | Hauptdüse | main jet | 44-021/60_
1/10/120A | Vergaser SRE | Reservedüse | spare jet | _
1/10/120A | Vergaser SRE | Leerlaufdüse | pilot jet | _
1/10/120A | Vergaser SRE | Startdüse | starting jet | _
1/10/120A | Vergaser SRE | Leerlaufluftdüse | idle air jet | _
1/10/120A | Vergaser SRE | Korrekturluftdüse | correction air jet | _
1/10/120A | Vergaser SRE | Nadeldüse / Mischrohr | needle jet / mixing tube | 45-141/2,17_
1/10/120A | Vergaser SRE | Düsennadel | jet needle | 46-052_
1/10/120A | Vergaser SRE | Nadelstellung | position (jet needle) | 2_
1/10/120A | Vergaser SRE | Schwimmernadel | float needle | _
1/10/120A | Vergaser SRE | Tupfer | tipper | mit_
1/10/120A | Vergaser SRE | für Ersatz | for after market | _
1/10/120A | Vergaser SRE | Luftregulierschraube | air regulation jet | _
1/10/120A | Vergaser SRE | offen | open | _
1/10/120A | Vergaser SRE | Nadelventil | float needle | 51-533-18_
1/10/120A | Vergaser SRE | Zerstäuber | atomizer | _
1/10/120A | Vergaser SRE | Rohrbogen | pipe bend | _
1/10/120A | Vergaser SRE | Isolierbuchse | isolating bush | _
1/10/120A | Vergaser SRE | Filter | filter | _
1/10/120A | Vergaser SRE | sonstiges | additional information | Vergaser in Einlegeboden W 1797 einlegen^
1/10/121A | Vergaser SRE | Ersatz für | replacement for | 1/10/121_
1/10/121A | Vergaser SRE | ersetzt durch | replaced by | _
1/10/121A | Vergaser SRE | ähnlich | similar to | 1/10/121_
1/10/121A | Vergaser SRE | Motor/Ausführung | engine model | Typ 529 366/30 La 30 km/h_
1/10/121A | Vergaser SRE |  |  | Schweden, 3 gang Mokick_
1/10/121A | Vergaser SRE |  |  | Startschieber_
1/10/121A | Vergaser SRE | Takt | stroke | 2_
1/10/121A | Vergaser SRE | Zylinder | cylinder | 1_
1/10/121A | Vergaser SRE | Hubraum | displacement | 50_
1/10/121A | Vergaser SRE | Vergasergehäuse | carburettor body | 11-206-10-031_
1/10/121A | Vergaser SRE | Motoranschluß | motor flange | 18_
1/10/121A | Vergaser SRE | Filteranschluß | filter connection | 20_
1/10/121A | Vergaser SRE | Deckelplatte | cover plate | 20-980-118_
1/10/121A | Vergaser SRE | Deckelverschraubung | screw cover | _
1/10/121A | Vergaser SRE | Gasschieber | slide | 22-180-24_
1/10/121A | Vergaser SRE | Mischkammereinsatz / Lufttrichter | mixing chmaber insert | _
1/10/121A | Vergaser SRE | Schwimmergehäuse /-kammer | float chamber | 30-530_
1/10/121A | Vergaser SRE | Schwimmergehäusedeckel | cover for float chamber | _
1/10/121A | Vergaser SRE | Kraftstoffanschluß | fuel connector | Schwenkanschluß 6 ohne Siebkörper; in Richtung Filteranschluß montiert_
1/10/121A | Vergaser SRE | Schwimmer | float | 35-218_
1/10/121A | Vergaser SRE | Gasschieberstellschraube | slide adjusting screw | rechts_
1/10/121A | Vergaser SRE | Klemmschraube | clamping screw | 140-530 links_
1/10/121A | Vergaser SRE | Hauptdüse | main jet | 44-021/58_
1/10/121A | Vergaser SRE | Reservedüse | spare jet | _
1/10/121A | Vergaser SRE | Leerlaufdüse | pilot jet | _
1/10/121A | Vergaser SRE | Startdüse | starting jet | _
1/10/121A | Vergaser SRE | Leerlaufluftdüse | idle air jet | _
1/10/121A | Vergaser SRE | Korrekturluftdüse | correction air jet | _
1/10/121A | Vergaser SRE | Nadeldüse / Mischrohr | needle jet / mixing tube | 45-141/2,15_
1/10/121A | Vergaser SRE | Düsennadel | jet needle | 46-052_
1/10/121A | Vergaser SRE | Nadelstellung | position (jet needle) | 3_
1/10/121A | Vergaser SRE | Schwimmernadel | float needle | 147-032_
1/10/121A | Vergaser SRE | Tupfer | tipper | 48-909_
1/10/121A | Vergaser SRE | für Ersatz | for after market | 48-809 + 149-020_
1/10/121A | Vergaser SRE | Luftregulierschraube | air regulation jet | _
1/10/121A | Vergaser SRE | offen | open | _
1/10/121A | Vergaser SRE | Nadelventil | float needle | 51-533-18_
1/10/121A | Vergaser SRE | Zerstäuber | atomizer | _
1/10/121A | Vergaser SRE | Rohrbogen | pipe bend | _
1/10/121A | Vergaser SRE | Isolierbuchse | isolating bush | _
1/10/121A | Vergaser SRE | Filter | filter | _
1/10/121A | Vergaser SRE | sonstiges | additional information | Vergaser in einlageboden W 1797 einlegen.^
1/10/122A | Vergaser SRE | Ersatz für | replacement for | 1/10/122_
1/10/122A | Vergaser SRE | ersetzt durch | replaced by | _
1/10/122A | Vergaser SRE | ähnlich | similar to | 1/10/122_
1/10/122A | Vergaser SRE | Motor/Ausführung | engine model | 266-50 LA, 278-08 LA_
1/10/122A | Vergaser SRE |  |  | Schwede, 2 + 3 gang_
1/10/122A | Vergaser SRE |  |  | Startschieber_
1/10/122A | Vergaser SRE | Takt | stroke | 2_
1/10/122A | Vergaser SRE | Zylinder | cylinder | 1_
1/10/122A | Vergaser SRE | Hubraum | displacement | 50_
1/10/122A | Vergaser SRE | Vergasergehäuse | carburettor body | 11-206-10-031_
1/10/122A | Vergaser SRE | Motoranschluß | motor flange | 18_
1/10/122A | Vergaser SRE | Filteranschluß | filter connection | 20_
1/10/122A | Vergaser SRE | Deckelplatte | cover plate | 20-980_
1/10/122A | Vergaser SRE | Deckelverschraubung | screw cover | _
1/10/122A | Vergaser SRE | Gasschieber | slide | 22-180-24_
1/10/122A | Vergaser SRE | Mischkammereinsatz / Lufttrichter | mixing chmaber insert | _
1/10/122A | Vergaser SRE | Schwimmergehäuse /-kammer | float chamber | 30-530_
1/10/122A | Vergaser SRE | Schwimmergehäusedeckel | cover for float chamber | _
1/10/122A | Vergaser SRE | Kraftstoffanschluß | fuel connector | Schwenkanschluß 6 ohne Siebkörper, in Richtung Filteranschluß montiert_
1/10/122A | Vergaser SRE | Schwimmer | float | 35-218_
1/10/122A | Vergaser SRE | Gasschieberstellschraube | slide adjusting screw | 140-525 links_
1/10/122A | Vergaser SRE | Klemmschraube | clamping screw | 140-530 links_
1/10/122A | Vergaser SRE | Hauptdüse | main jet | 44-021/54_
1/10/122A | Vergaser SRE | Reservedüse | spare jet | _
1/10/122A | Vergaser SRE | Leerlaufdüse | pilot jet | _
1/10/122A | Vergaser SRE | Startdüse | starting jet | _
1/10/122A | Vergaser SRE | Leerlaufluftdüse | idle air jet | _
1/10/122A | Vergaser SRE | Korrekturluftdüse | correction air jet | _
1/10/122A | Vergaser SRE | Nadeldüse / Mischrohr | needle jet / mixing tube | 45-141/2,15_
1/10/122A | Vergaser SRE | Düsennadel | jet needle | 46-052_
1/10/122A | Vergaser SRE | Nadelstellung | position (jet needle) | 3_
1/10/122A | Vergaser SRE | Schwimmernadel | float needle | 47-032_
1/10/122A | Vergaser SRE | Tupfer | tipper | 48-909_
1/10/122A | Vergaser SRE | für Ersatz | for after market | 48-809 + 149-020_
1/10/122A | Vergaser SRE | Luftregulierschraube | air regulation jet | _
1/10/122A | Vergaser SRE | offen | open | _
1/10/122A | Vergaser SRE | Nadelventil | float needle | 51-533-18_
1/10/122A | Vergaser SRE | Zerstäuber | atomizer | _
1/10/122A | Vergaser SRE | Rohrbogen | pipe bend | _
1/10/122A | Vergaser SRE | Isolierbuchse | isolating bush | _
1/10/122A | Vergaser SRE | Filter | filter | _
1/10/122A | Vergaser SRE | sonstiges | additional information | Vergaser in Einlageboden W1797 einlegen^
1/10/123A | Vergaser SRE | Ersatz für | replacement for | _
1/10/123A | Vergaser SRE | ersetzt durch | replaced by | 1/10/123_
1/10/123A | Vergaser SRE | ähnlich | similar to | _
1/10/123A | Vergaser SRE | Motor/Ausführung | engine model | 1/10/123_
1/10/123A | Vergaser SRE |  |  | _
1/10/123A | Vergaser SRE |  |  | _
1/10/123A | Vergaser SRE | Takt | stroke | Startschieber_
1/10/123A | Vergaser SRE | Zylinder | cylinder | 2_
1/10/123A | Vergaser SRE | Hubraum | displacement | 1_
1/10/123A | Vergaser SRE | Vergasergehäuse | carburettor body | 50_
1/10/123A | Vergaser SRE | Motoranschluß | motor flange | 11-206-10-032_
1/10/123A | Vergaser SRE | Filteranschluß | filter connection | 18_
1/10/123A | Vergaser SRE | Deckelplatte | cover plate | 20_
1/10/123A | Vergaser SRE | Deckelverschraubung | screw cover | _
1/10/123A | Vergaser SRE | Gasschieber | slide | _
1/10/123A | Vergaser SRE | Mischkammereinsatz / Lufttrichter | mixing chmaber insert | 22-180-24_
1/10/123A | Vergaser SRE | Schwimmergehäuse /-kammer | float chamber | _
1/10/123A | Vergaser SRE | Schwimmergehäusedeckel | cover for float chamber | zentral_
1/10/123A | Vergaser SRE | Kraftstoffanschluß | fuel connector | _
1/10/123A | Vergaser SRE | Schwimmer | float | senkrecht 6 ohne siebkörper_
1/10/123A | Vergaser SRE | Gasschieberstellschraube | slide adjusting screw | _
1/10/123A | Vergaser SRE | Klemmschraube | clamping screw | rechts_
1/10/123A | Vergaser SRE | Hauptdüse | main jet | rechts_
1/10/123A | Vergaser SRE | Reservedüse | spare jet | 44-021/56_
1/10/123A | Vergaser SRE | Leerlaufdüse | pilot jet | _
1/10/123A | Vergaser SRE | Startdüse | starting jet | _
1/10/123A | Vergaser SRE | Leerlaufluftdüse | idle air jet | _
1/10/123A | Vergaser SRE | Korrekturluftdüse | correction air jet | _
1/10/123A | Vergaser SRE | Nadeldüse / Mischrohr | needle jet / mixing tube | _
1/10/123A | Vergaser SRE | Düsennadel | jet needle | 45-141-2,15_
1/10/123A | Vergaser SRE | Nadelstellung | position (jet needle) | 46-052_
1/10/123A | Vergaser SRE | Schwimmernadel | float needle | 2_
1/10/123A | Vergaser SRE | Tupfer | tipper | _
1/10/123A | Vergaser SRE | für Ersatz | for after market | mit_
1/10/123A | Vergaser SRE | Luftregulierschraube | air regulation jet | _
1/10/123A | Vergaser SRE | offen | open | _
1/10/123A | Vergaser SRE | Nadelventil | float needle | _
1/10/123A | Vergaser SRE | Zerstäuber | atomizer | 51-533-18_
1/10/123A | Vergaser SRE | Rohrbogen | pipe bend | _
1/10/123A | Vergaser SRE | Isolierbuchse | isolating bush | _
1/10/123A | Vergaser SRE | Filter | filter | _
1/10/123A | Vergaser SRE | sonstiges | additional information | _
1/10/123A | Vergaser SRE |  |  | Vergaser in Einlageboden W1797 einlegen^
1/10/126A | Vergaser SRC | Ersatz für | replacement for | 1/10/126_
1/10/126A | Vergaser SRC | ersetzt durch | replaced by | _
1/10/126A | Vergaser SRC | ähnlich | similar to | 1/10/126_
1/10/126A | Vergaser SRC | Motor/Ausführung | engine model | Flory Mofa MF 12 u. MF 23_
1/10/126A | Vergaser SRC |  |  | _
1/10/126A | Vergaser SRC |  |  | _
1/10/126A | Vergaser SRC | Takt | stroke | 2_
1/10/126A | Vergaser SRC | Zylinder | cylinder | 1_
1/10/126A | Vergaser SRC | Hubraum | displacement | 50_
1/10/126A | Vergaser SRC | Vergasergehäuse | carburettor body | 11-070-10-022_
1/10/126A | Vergaser SRC | Motoranschluß | motor flange | 16_
1/10/126A | Vergaser SRC | Filteranschluß | filter connection | 52_
1/10/126A | Vergaser SRC | Deckelplatte | cover plate | 20-973-101_
1/10/126A | Vergaser SRC | Deckelverschraubung | screw cover | _
1/10/126A | Vergaser SRC | Gasschieber | slide | 22-140-10_
1/10/126A | Vergaser SRC | Mischkammereinsatz / Lufttrichter | mixing chmaber insert | _
1/10/126A | Vergaser SRC | Schwimmergehäuse /-kammer | float chamber | 30-530_
1/10/126A | Vergaser SRC | Schwimmergehäusedeckel | cover for float chamber | _
1/10/126A | Vergaser SRC | Kraftstoffanschluß | fuel connector | senkrecht_
1/10/126A | Vergaser SRC | Schwimmer | float | 35-218_
1/10/126A | Vergaser SRC | Gasschieberstellschraube | slide adjusting screw | rechts_
1/10/126A | Vergaser SRC | Klemmschraube | clamping screw | 40-522, rechts_
1/10/126A | Vergaser SRC | Hauptdüse | main jet | 44-021/64_
1/10/126A | Vergaser SRC | Reservedüse | spare jet | _
1/10/126A | Vergaser SRC | Leerlaufdüse | pilot jet | _
1/10/126A | Vergaser SRC | Startdüse | starting jet | _
1/10/126A | Vergaser SRC | Leerlaufluftdüse | idle air jet | _
1/10/126A | Vergaser SRC | Korrekturluftdüse | correction air jet | _
1/10/126A | Vergaser SRC | Nadeldüse / Mischrohr | needle jet / mixing tube | 45-141/2.12_
1/10/126A | Vergaser SRC | Düsennadel | jet needle | 46-042_
1/10/126A | Vergaser SRC | Nadelstellung | position (jet needle) | 3_
1/10/126A | Vergaser SRC | Schwimmernadel | float needle | 47-032_
1/10/126A | Vergaser SRC | Tupfer | tipper | _
1/10/126A | Vergaser SRC | für Ersatz | for after market | _
1/10/126A | Vergaser SRC | Luftregulierschraube | air regulation jet | _
1/10/126A | Vergaser SRC | offen | open | _
1/10/126A | Vergaser SRC | Nadelventil | float needle | 51-533-12_
1/10/126A | Vergaser SRC | Zerstäuber | atomizer | _
1/10/126A | Vergaser SRC | Rohrbogen | pipe bend | _
1/10/126A | Vergaser SRC | Isolierbuchse | isolating bush | _
1/10/126A | Vergaser SRC | Filter | filter | _
1/10/126A | Vergaser SRC | sonstiges | additional information | Für Serienlieferungen: Befestigungsschrauben 40-414 für Deckelplatte_
1/10/126A | Vergaser SRC |  |  | nur leicht anziehen.^
1/10/126B | Vergaser SRC | Ersatz für | replacement for | _
1/10/126B | Vergaser SRC | ersetzt durch | replaced by | _
1/10/126B | Vergaser SRC | ähnlich | similar to | 1/10/126A_
1/10/126B | Vergaser SRC | Motor/Ausführung | engine model | Flory Mofa MF 12, 13 und 23_
1/10/126B | Vergaser SRC |  |  | _
1/10/126B | Vergaser SRC |  |  | _
1/10/126B | Vergaser SRC | Takt | stroke | 2_
1/10/126B | Vergaser SRC | Zylinder | cylinder | 1_
1/10/126B | Vergaser SRC | Hubraum | displacement | 50_
1/10/126B | Vergaser SRC | Vergasergehäuse | carburettor body | 11-070-10-022_
1/10/126B | Vergaser SRC | Motoranschluß | motor flange | 16_
1/10/126B | Vergaser SRC | Filteranschluß | filter connection | 52_
1/10/126B | Vergaser SRC | Deckelplatte | cover plate | 20-973-101_
1/10/126B | Vergaser SRC | Deckelverschraubung | screw cover | _
1/10/126B | Vergaser SRC | Gasschieber | slide | 22-140-10_
1/10/126B | Vergaser SRC | Mischkammereinsatz / Lufttrichter | mixing chmaber insert | _
1/10/126B | Vergaser SRC | Schwimmergehäuse /-kammer | float chamber | 30-530_
1/10/126B | Vergaser SRC | Schwimmergehäusedeckel | cover for float chamber | _
1/10/126B | Vergaser SRC | Kraftstoffanschluß | fuel connector | senkrecht_
1/10/126B | Vergaser SRC | Schwimmer | float | 35-218_
1/10/126B | Vergaser SRC | Gasschieberstellschraube | slide adjusting screw | rechts_
1/10/126B | Vergaser SRC | Klemmschraube | clamping screw | 40-522, rechts_
1/10/126B | Vergaser SRC | Hauptdüse | main jet | 44-021/66_
1/10/126B | Vergaser SRC | Reservedüse | spare jet | _
1/10/126B | Vergaser SRC | Leerlaufdüse | pilot jet | _
1/10/126B | Vergaser SRC | Startdüse | starting jet | _
1/10/126B | Vergaser SRC | Leerlaufluftdüse | idle air jet | _
1/10/126B | Vergaser SRC | Korrekturluftdüse | correction air jet | _
1/10/126B | Vergaser SRC | Nadeldüse / Mischrohr | needle jet / mixing tube | 45-141/2,15_
1/10/126B | Vergaser SRC | Düsennadel | jet needle | 46-042_
1/10/126B | Vergaser SRC | Nadelstellung | position (jet needle) | 2_
1/10/126B | Vergaser SRC | Schwimmernadel | float needle | 47-032_
1/10/126B | Vergaser SRC | Tupfer | tipper | _
1/10/126B | Vergaser SRC | für Ersatz | for after market | _
1/10/126B | Vergaser SRC | Luftregulierschraube | air regulation jet | _
1/10/126B | Vergaser SRC | offen | open | _
1/10/126B | Vergaser SRC | Nadelventil | float needle | 51-533-12_
1/10/126B | Vergaser SRC | Zerstäuber | atomizer | _
1/10/126B | Vergaser SRC | Rohrbogen | pipe bend | _
1/10/126B | Vergaser SRC | Isolierbuchse | isolating bush | _
1/10/126B | Vergaser SRC | Filter | filter | _
1/10/126B | Vergaser SRC | sonstiges | additional information | Für Serienlieferungen: Befestigungsschrauben 40-414 für Deckelplatte_
1/10/126B | Vergaser SRC |  |  | nur leicht anziehen. _
1/10/126B | Vergaser SRC |  |  | Vergaser in Verpackungsbeutel 80-022 - Ers. f. 80-020.^
1/10/128A | Vergaser SRC | Ersatz für | replacement for | 1/10/128_
1/10/128A | Vergaser SRC | ersetzt durch | replaced by | _
1/10/128A | Vergaser SRC | ähnlich | similar to | 1/12/128_
1/10/128A | Vergaser SRC | Motor/Ausführung | engine model | Mofa MF 32 SR, CL, al_
1/10/128A | Vergaser SRC |  |  | _
1/10/128A | Vergaser SRC |  |  | _
1/10/128A | Vergaser SRC | Takt | stroke | 2_
1/10/128A | Vergaser SRC | Zylinder | cylinder | 1_
1/10/128A | Vergaser SRC | Hubraum | displacement | 50_
1/10/128A | Vergaser SRC | Vergasergehäuse | carburettor body | 11-070-10-021_
1/10/128A | Vergaser SRC | Motoranschluß | motor flange | 16_
1/10/128A | Vergaser SRC | Filteranschluß | filter connection | 52_
1/10/128A | Vergaser SRC | Deckelplatte | cover plate | 20-973-101_
1/10/128A | Vergaser SRC | Deckelverschraubung | screw cover | _
1/10/128A | Vergaser SRC | Gasschieber | slide | 22-140-10_
1/10/128A | Vergaser SRC | Mischkammereinsatz / Lufttrichter | mixing chmaber insert | _
1/10/128A | Vergaser SRC | Schwimmergehäuse /-kammer | float chamber | 30-530_
1/10/128A | Vergaser SRC | Schwimmergehäusedeckel | cover for float chamber | _
1/10/128A | Vergaser SRC | Kraftstoffanschluß | fuel connector | senkrecht_
1/10/128A | Vergaser SRC | Schwimmer | float | 35-218_
1/10/128A | Vergaser SRC | Gasschieberstellschraube | slide adjusting screw | links_
1/10/128A | Vergaser SRC | Klemmschraube | clamping screw | 40-522, links_
1/10/128A | Vergaser SRC | Hauptdüse | main jet | 44-021/66_
1/10/128A | Vergaser SRC | Reservedüse | spare jet | _
1/10/128A | Vergaser SRC | Leerlaufdüse | pilot jet | _
1/10/128A | Vergaser SRC | Startdüse | starting jet | _
1/10/128A | Vergaser SRC | Leerlaufluftdüse | idle air jet | _
1/10/128A | Vergaser SRC | Korrekturluftdüse | correction air jet | _
1/10/128A | Vergaser SRC | Nadeldüse / Mischrohr | needle jet / mixing tube | 45-141/2.15_
1/10/128A | Vergaser SRC | Düsennadel | jet needle | 46-042_
1/10/128A | Vergaser SRC | Nadelstellung | position (jet needle) | 2_
1/10/128A | Vergaser SRC | Schwimmernadel | float needle | 47-032_
1/10/128A | Vergaser SRC | Tupfer | tipper | _
1/10/128A | Vergaser SRC | für Ersatz | for after market | _
1/10/128A | Vergaser SRC | Luftregulierschraube | air regulation jet | _
1/10/128A | Vergaser SRC | offen | open | _
1/10/128A | Vergaser SRC | Nadelventil | float needle | 51-533-12_
1/10/128A | Vergaser SRC | Zerstäuber | atomizer | _
1/10/128A | Vergaser SRC | Rohrbogen | pipe bend | _
1/10/128A | Vergaser SRC | Isolierbuchse | isolating bush | _
1/10/128A | Vergaser SRC | Filter | filter | _
1/10/128A | Vergaser SRC | sonstiges | additional information | 09-050 bei separater Bestellung._
1/10/128A | Vergaser SRC |  |  | Für Serienlieferungen: Befestigungsschrauben 40-414 für Deckelplatte_
1/10/128A | Vergaser SRC |  |  | nur leicht anziehen._
1/10/128A | Vergaser SRC |  |  | Vergaser in Verpackungsbeutel 80-022 - Ers. f. 80-020.^
1/10/131D | Vergaser SRE | Ersatz für | replacement for | _
1/10/131D | Vergaser SRE | ersetzt durch | replaced by | Nach Aufbrauch nur mit anderm Tupfer lieferbar(ungekröpfte Ausführung)_
1/10/131D | Vergaser SRE | ähnlich | similar to | 1/10/123A_
1/10/131D | Vergaser SRE | Motor/Ausführung | engine model | Mofa 25 km/h, Typ 447, 2 gang_
1/10/131D | Vergaser SRE |  |  | Motortype 250 ZR 20, ZR 10_
1/10/131D | Vergaser SRE |  |  | Startschieber_
1/10/131D | Vergaser SRE | Takt | stroke | 2_
1/10/131D | Vergaser SRE | Zylinder | cylinder | 1_
1/10/131D | Vergaser SRE | Hubraum | displacement | 50_
1/10/131D | Vergaser SRE | Vergasergehäuse | carburettor body | 11-206-10-031_
1/10/131D | Vergaser SRE | Motoranschluß | motor flange | 18_
1/10/131D | Vergaser SRE | Filteranschluß | filter connection | 20_
1/10/131D | Vergaser SRE | Deckelplatte | cover plate | 20-980-108_
1/10/131D | Vergaser SRE | Deckelverschraubung | screw cover | _
1/10/131D | Vergaser SRE | Gasschieber | slide | 22-180-51_
1/10/131D | Vergaser SRE | Mischkammereinsatz / Lufttrichter | mixing chmaber insert | _
1/10/131D | Vergaser SRE | Schwimmergehäuse /-kammer | float chamber | 30-530_
1/10/131D | Vergaser SRE | Schwimmergehäusedeckel | cover for float chamber | _
1/10/131D | Vergaser SRE | Kraftstoffanschluß | fuel connector | senkrecht 6_
1/10/131D | Vergaser SRE | Schwimmer | float | 35-218_
1/10/131D | Vergaser SRE | Gasschieberstellschraube | slide adjusting screw | 140-525 links_
1/10/131D | Vergaser SRE | Klemmschraube | clamping screw | 140-530 links_
1/10/131D | Vergaser SRE | Hauptdüse | main jet | 44-021/74_
1/10/131D | Vergaser SRE | Reservedüse | spare jet | _
1/10/131D | Vergaser SRE | Leerlaufdüse | pilot jet | _
1/10/131D | Vergaser SRE | Startdüse | starting jet | _
1/10/131D | Vergaser SRE | Leerlaufluftdüse | idle air jet | _
1/10/131D | Vergaser SRE | Korrekturluftdüse | correction air jet | _
1/10/131D | Vergaser SRE | Nadeldüse / Mischrohr | needle jet / mixing tube | 45-141/2,17_
1/10/131D | Vergaser SRE | Düsennadel | jet needle | 46-051_
1/10/131D | Vergaser SRE | Nadelstellung | position (jet needle) | 2_
1/10/131D | Vergaser SRE | Schwimmernadel | float needle | 147-032_
1/10/131D | Vergaser SRE | Tupfer | tipper | 48-944 nach Aufbrauch nicht mehr lieferbar gekröpfte Ausführung_
1/10/131D | Vergaser SRE | für Ersatz | for after market | für Ersatz evtl. 48-943 oder anderer_
1/10/131D | Vergaser SRE | Luftregulierschraube | air regulation jet | _
1/10/131D | Vergaser SRE | offen | open | _
1/10/131D | Vergaser SRE | Nadelventil | float needle | 51-533-18_
1/10/131D | Vergaser SRE | Zerstäuber | atomizer | _
1/10/131D | Vergaser SRE | Rohrbogen | pipe bend | _
1/10/131D | Vergaser SRE | Isolierbuchse | isolating bush | _
1/10/131D | Vergaser SRE | Filter | filter | _
1/10/131D | Vergaser SRE | sonstiges | additional information | Vergaser in Einlageboden W 1797 einlegen^
1/10/132E | Vergaser SRE | Ersatz für | replacement for | 1/10/132D_
1/10/132E | Vergaser SRE | ersetzt durch | replaced by | _
1/10/132E | Vergaser SRE | ähnlich | similar to | _
1/10/132E | Vergaser SRE | Motor/Ausführung | engine model | Typ 446, -420, Motortype 278 ,- 502, 3-gang_
1/10/132E | Vergaser SRE |  |  | Mofa 25 km/h, Schweden ZD 25, ZD 50_
1/10/132E | Vergaser SRE |  |  | Startschieber_
1/10/132E | Vergaser SRE | Takt | stroke | 2_
1/10/132E | Vergaser SRE | Zylinder | cylinder | 1_
1/10/132E | Vergaser SRE | Hubraum | displacement | 50_
1/10/132E | Vergaser SRE | Vergasergehäuse | carburettor body | 11-206-10-031_
1/10/132E | Vergaser SRE | Motoranschluß | motor flange | 18_
1/10/132E | Vergaser SRE | Filteranschluß | filter connection | 20_
1/10/132E | Vergaser SRE | Deckelplatte | cover plate | 20-980-128_
1/10/132E | Vergaser SRE | Deckelverschraubung | screw cover | _
1/10/132E | Vergaser SRE | Gasschieber | slide | 22-180-51_
1/10/132E | Vergaser SRE | Mischkammereinsatz / Lufttrichter | mixing chmaber insert | _
1/10/132E | Vergaser SRE | Schwimmergehäuse /-kammer | float chamber | 30-530_
1/10/132E | Vergaser SRE | Schwimmergehäusedeckel | cover for float chamber | _
1/10/132E | Vergaser SRE | Kraftstoffanschluß | fuel connector | senkrecht 6_
1/10/132E | Vergaser SRE | Schwimmer | float | 35-218_
1/10/132E | Vergaser SRE | Gasschieberstellschraube | slide adjusting screw | 140-525 links_
1/10/132E | Vergaser SRE | Klemmschraube | clamping screw | 140-530 rechts_
1/10/132E | Vergaser SRE | Hauptdüse | main jet | 44-021/70_
1/10/132E | Vergaser SRE | Reservedüse | spare jet | _
1/10/132E | Vergaser SRE | Leerlaufdüse | pilot jet | _
1/10/132E | Vergaser SRE | Startdüse | starting jet | _
1/10/132E | Vergaser SRE | Leerlaufluftdüse | idle air jet | _
1/10/132E | Vergaser SRE | Korrekturluftdüse | correction air jet | _
1/10/132E | Vergaser SRE | Nadeldüse / Mischrohr | needle jet / mixing tube | 45-141/2,15_
1/10/132E | Vergaser SRE | Düsennadel | jet needle | 46-051_
1/10/132E | Vergaser SRE | Nadelstellung | position (jet needle) | 2_
1/10/132E | Vergaser SRE | Schwimmernadel | float needle | 147-032_
1/10/132E | Vergaser SRE | Tupfer | tipper | 48-943_
1/10/132E | Vergaser SRE | für Ersatz | for after market | 48-843 + 149-020_
1/10/132E | Vergaser SRE | Luftregulierschraube | air regulation jet | _
1/10/132E | Vergaser SRE | offen | open | _
1/10/132E | Vergaser SRE | Nadelventil | float needle | 51-533-15_
1/10/132E | Vergaser SRE | Zerstäuber | atomizer | _
1/10/132E | Vergaser SRE | Rohrbogen | pipe bend | _
1/10/132E | Vergaser SRE | Isolierbuchse | isolating bush | _
1/10/132E | Vergaser SRE | Filter | filter | _
1/10/132E | Vergaser SRE | sonstiges | additional information | Vergaser in Einlegboden W 1797 einlegen.^
1/10/133 | Vergaser SRC | Ersatz für | replacement for | _
1/10/133 | Vergaser SRC | ersetzt durch | replaced by | _
1/10/133 | Vergaser SRC | ähnlich | similar to | 1/10/106B_
1/10/133 | Vergaser SRC | Motor/Ausführung | engine model | Mofa MF21_
1/10/133 | Vergaser SRC |  |  | _
1/10/133 | Vergaser SRC |  |  | Startschieber_
1/10/133 | Vergaser SRC | Takt | stroke | 2_
1/10/133 | Vergaser SRC | Zylinder | cylinder | 1_
1/10/133 | Vergaser SRC | Hubraum | displacement | 50_
1/10/133 | Vergaser SRC | Vergasergehäuse | carburettor body | 11-070-10-021_
1/10/133 | Vergaser SRC | Motoranschluß | motor flange | 16_
1/10/133 | Vergaser SRC | Filteranschluß | filter connection | 52_
1/10/133 | Vergaser SRC | Deckelplatte | cover plate | 20-973_
1/10/133 | Vergaser SRC | Deckelverschraubung | screw cover | _
1/10/133 | Vergaser SRC | Gasschieber | slide | 22-140-10_
1/10/133 | Vergaser SRC | Mischkammereinsatz / Lufttrichter | mixing chmaber insert | _
1/10/133 | Vergaser SRC | Schwimmergehäuse /-kammer | float chamber | zentral_
1/10/133 | Vergaser SRC | Schwimmergehäusedeckel | cover for float chamber | _
1/10/133 | Vergaser SRC | Kraftstoffanschluß | fuel connector | senkrecht (6)_
1/10/133 | Vergaser SRC | Schwimmer | float | 35-217_
1/10/133 | Vergaser SRC | Gasschieberstellschraube | slide adjusting screw | 140-525 links_
1/10/133 | Vergaser SRC | Klemmschraube | clamping screw | 140-522 links_
1/10/133 | Vergaser SRC | Hauptdüse | main jet | 44-021/68_
1/10/133 | Vergaser SRC | Reservedüse | spare jet | _
1/10/133 | Vergaser SRC | Leerlaufdüse | pilot jet | _
1/10/133 | Vergaser SRC | Startdüse | starting jet | _
1/10/133 | Vergaser SRC | Leerlaufluftdüse | idle air jet | _
1/10/133 | Vergaser SRC | Korrekturluftdüse | correction air jet | _
1/10/133 | Vergaser SRC | Nadeldüse / Mischrohr | needle jet / mixing tube | 45-141/2,12_
1/10/133 | Vergaser SRC | Düsennadel | jet needle | 46-042_
1/10/133 | Vergaser SRC | Nadelstellung | position (jet needle) | 2_
1/10/133 | Vergaser SRC | Schwimmernadel | float needle | 47-056_
1/10/133 | Vergaser SRC | Tupfer | tipper | _
1/10/133 | Vergaser SRC | für Ersatz | for after market | _
1/10/133 | Vergaser SRC | Luftregulierschraube | air regulation jet | _
1/10/133 | Vergaser SRC | offen | open | _
1/10/133 | Vergaser SRC | Nadelventil | float needle | 51-538-12_
1/10/133 | Vergaser SRC | Zerstäuber | atomizer | _
1/10/133 | Vergaser SRC | Rohrbogen | pipe bend | _
1/10/133 | Vergaser SRC | Isolierbuchse | isolating bush | _
1/10/133 | Vergaser SRC | Filter | filter | _
1/10/133 | Vergaser SRC | sonstiges | additional information | Dichtung 65-520 einkleben. Für Serienlieferungen Befestigungsschrauben
1/10/133 | Vergaser SRC |  |  | 40-414x2 für Deckelplatte nur leicht anziehen.^
1/10/135 | Vergaser SRE | Ersatz für | replacement for | _
1/10/135 | Vergaser SRE | ersetzt durch | replaced by | nach aufbrauch nicht mehr lieferbar wegen Tupfer_
1/10/135 | Vergaser SRE | ähnlich | similar to | 1/10/136_
1/10/135 | Vergaser SRE | Motor/Ausführung | engine model | Typ 446, 366-16 Lo Mokcick ZD 10_
1/10/135 | Vergaser SRE |  |  | Gebläse-Motor Holland, 2-gang_
1/10/135 | Vergaser SRE |  |  | Startschieber_
1/10/135 | Vergaser SRE | Takt | stroke | 2_
1/10/135 | Vergaser SRE | Zylinder | cylinder | 1_
1/10/135 | Vergaser SRE | Hubraum | displacement | 50_
1/10/135 | Vergaser SRE | Vergasergehäuse | carburettor body | 11-206-10-031_
1/10/135 | Vergaser SRE | Motoranschluß | motor flange | 18_
1/10/135 | Vergaser SRE | Filteranschluß | filter connection | 20_
1/10/135 | Vergaser SRE | Deckelplatte | cover plate | 20-980_
1/10/135 | Vergaser SRE | Deckelverschraubung | screw cover | _
1/10/135 | Vergaser SRE | Gasschieber | slide | 22-180-51_
1/10/135 | Vergaser SRE | Mischkammereinsatz / Lufttrichter | mixing chmaber insert | _
1/10/135 | Vergaser SRE | Schwimmergehäuse /-kammer | float chamber | 30-530_
1/10/135 | Vergaser SRE | Schwimmergehäusedeckel | cover for float chamber | _
1/10/135 | Vergaser SRE | Kraftstoffanschluß | fuel connector | senkrecht 6_
1/10/135 | Vergaser SRE | Schwimmer | float | 35-218_
1/10/135 | Vergaser SRE | Gasschieberstellschraube | slide adjusting screw | 140-525 links_
1/10/135 | Vergaser SRE | Klemmschraube | clamping screw | 140-530 links_
1/10/135 | Vergaser SRE | Hauptdüse | main jet | 44-021/78_
1/10/135 | Vergaser SRE | Reservedüse | spare jet | _
1/10/135 | Vergaser SRE | Leerlaufdüse | pilot jet | _
1/10/135 | Vergaser SRE | Startdüse | starting jet | _
1/10/135 | Vergaser SRE | Leerlaufluftdüse | idle air jet | _
1/10/135 | Vergaser SRE | Korrekturluftdüse | correction air jet | _
1/10/135 | Vergaser SRE | Nadeldüse / Mischrohr | needle jet / mixing tube | 45-141/2,17_
1/10/135 | Vergaser SRE | Düsennadel | jet needle | 46-051_
1/10/135 | Vergaser SRE | Nadelstellung | position (jet needle) | 3_
1/10/135 | Vergaser SRE | Schwimmernadel | float needle | 147-032_
1/10/135 | Vergaser SRE | Tupfer | tipper | 48-944 nicht mehr lieferbar wegen gekröpfter Ausführung_
1/10/135 | Vergaser SRE | für Ersatz | for after market | für Ersatz evtl 48-943 oder andere_
1/10/135 | Vergaser SRE | Luftregulierschraube | air regulation jet | _
1/10/135 | Vergaser SRE | offen | open | _
1/10/135 | Vergaser SRE | Nadelventil | float needle | 51-533-18_
1/10/135 | Vergaser SRE | Zerstäuber | atomizer | _
1/10/135 | Vergaser SRE | Rohrbogen | pipe bend | _
1/10/135 | Vergaser SRE | Isolierbuchse | isolating bush | _
1/10/135 | Vergaser SRE | Filter | filter | _
1/10/135 | Vergaser SRE | sonstiges | additional information | Vergaser in Einlageboden W1797 einlegen.^
1/10/138 | Vergaser SRE | Ersatz für | replacement for | _
1/10/138 | Vergaser SRE | ersetzt durch | replaced by | _
1/10/138 | Vergaser SRE | ähnlich | similar to | 1/10/136_
1/10/138 | Vergaser SRE | Motor/Ausführung | engine model | Typ 446, 336, 30 km/h Mokick 3-Gang_
1/10/138 | Vergaser SRE |  |  | Schweden_
1/10/138 | Vergaser SRE |  |  | Startschieber_
1/10/138 | Vergaser SRE | Takt | stroke | 2_
1/10/138 | Vergaser SRE | Zylinder | cylinder | 1_
1/10/138 | Vergaser SRE | Hubraum | displacement | 50_
1/10/138 | Vergaser SRE | Vergasergehäuse | carburettor body | 11-206-10-031_
1/10/138 | Vergaser SRE | Motoranschluß | motor flange | 18_
1/10/138 | Vergaser SRE | Filteranschluß | filter connection | 20_
1/10/138 | Vergaser SRE | Deckelplatte | cover plate | 20-980-128_
1/10/138 | Vergaser SRE | Deckelverschraubung | screw cover | _
1/10/138 | Vergaser SRE | Gasschieber | slide | 22-180-51_
1/10/138 | Vergaser SRE | Mischkammereinsatz / Lufttrichter | mixing chmaber insert | _
1/10/138 | Vergaser SRE | Schwimmergehäuse /-kammer | float chamber | zentral_
1/10/138 | Vergaser SRE | Schwimmergehäusedeckel | cover for float chamber | _
1/10/138 | Vergaser SRE | Kraftstoffanschluß | fuel connector | senkrecht (6)_
1/10/138 | Vergaser SRE | Schwimmer | float | 35-218_
1/10/138 | Vergaser SRE | Gasschieberstellschraube | slide adjusting screw | 140-525 links_
1/10/138 | Vergaser SRE | Klemmschraube | clamping screw | 140-530 rechts_
1/10/138 | Vergaser SRE | Hauptdüse | main jet | 44-021/76_
1/10/138 | Vergaser SRE | Reservedüse | spare jet | _
1/10/138 | Vergaser SRE | Leerlaufdüse | pilot jet | _
1/10/138 | Vergaser SRE | Startdüse | starting jet | _
1/10/138 | Vergaser SRE | Leerlaufluftdüse | idle air jet | _
1/10/138 | Vergaser SRE | Korrekturluftdüse | correction air jet | _
1/10/138 | Vergaser SRE | Nadeldüse / Mischrohr | needle jet / mixing tube | 45-141/2,20_
1/10/138 | Vergaser SRE | Düsennadel | jet needle | 46-051_
1/10/138 | Vergaser SRE | Nadelstellung | position (jet needle) | 2_
1/10/138 | Vergaser SRE | Schwimmernadel | float needle | 147-032_
1/10/138 | Vergaser SRE | Tupfer | tipper | 48-943_
1/10/138 | Vergaser SRE | für Ersatz | for after market | 48-843 u. 49-020_
1/10/138 | Vergaser SRE | Luftregulierschraube | air regulation jet | _
1/10/138 | Vergaser SRE | offen | open | _
1/10/138 | Vergaser SRE | Nadelventil | float needle | 51-533-15_
1/10/138 | Vergaser SRE | Zerstäuber | atomizer | _
1/10/138 | Vergaser SRE | Rohrbogen | pipe bend | _
1/10/138 | Vergaser SRE | Isolierbuchse | isolating bush | _
1/10/138 | Vergaser SRE | Filter | filter | _
1/10/138 | Vergaser SRE | sonstiges | additional information | Vergaser in Einlageboden W 1797 einlegen^
1/10/139 | Vergaser SRE | Ersatz für | replacement for | _
1/10/139 | Vergaser SRE | ersetzt durch | replaced by | _
1/10/139 | Vergaser SRE | ähnlich | similar to | 1/10/122A_
1/10/139 | Vergaser SRE | Motor/Ausführung | engine model | 366, 40 km/h Typ 529_
1/10/139 | Vergaser SRE |  |  | holland, Moped 3-gang_
1/10/139 | Vergaser SRE |  |  | Startschieber_
1/10/139 | Vergaser SRE | Takt | stroke | 2_
1/10/139 | Vergaser SRE | Zylinder | cylinder | 1_
1/10/139 | Vergaser SRE | Hubraum | displacement | 50_
1/10/139 | Vergaser SRE | Vergasergehäuse | carburettor body | 11-206-10-031_
1/10/139 | Vergaser SRE | Motoranschluß | motor flange | 18_
1/10/139 | Vergaser SRE | Filteranschluß | filter connection | 20_
1/10/139 | Vergaser SRE | Deckelplatte | cover plate | 20-980-118_
1/10/139 | Vergaser SRE | Deckelverschraubung | screw cover | _
1/10/139 | Vergaser SRE | Gasschieber | slide | 22-180-51_
1/10/139 | Vergaser SRE | Mischkammereinsatz / Lufttrichter | mixing chmaber insert | _
1/10/139 | Vergaser SRE | Schwimmergehäuse /-kammer | float chamber | 30-530_
1/10/139 | Vergaser SRE | Schwimmergehäusedeckel | cover for float chamber | _
1/10/139 | Vergaser SRE | Kraftstoffanschluß | fuel connector | Schwenkanschluß 6 in Richtung Filteranschluß_
1/10/139 | Vergaser SRE | Schwimmer | float | 35-218_
1/10/139 | Vergaser SRE | Gasschieberstellschraube | slide adjusting screw | 140-525 links_
1/10/139 | Vergaser SRE | Klemmschraube | clamping screw | 140-530 links_
1/10/139 | Vergaser SRE | Hauptdüse | main jet | 44-021/60_
1/10/139 | Vergaser SRE | Reservedüse | spare jet | _
1/10/139 | Vergaser SRE | Leerlaufdüse | pilot jet | _
1/10/139 | Vergaser SRE | Startdüse | starting jet | _
1/10/139 | Vergaser SRE | Leerlaufluftdüse | idle air jet | _
1/10/139 | Vergaser SRE | Korrekturluftdüse | correction air jet | _
1/10/139 | Vergaser SRE | Nadeldüse / Mischrohr | needle jet / mixing tube | 45-141/2,15_
1/10/139 | Vergaser SRE | Düsennadel | jet needle | 46-051_
1/10/139 | Vergaser SRE | Nadelstellung | position (jet needle) | 3_
1/10/139 | Vergaser SRE | Schwimmernadel | float needle | 147-032_
1/10/139 | Vergaser SRE | Tupfer | tipper | 48-909_
1/10/139 | Vergaser SRE | für Ersatz | for after market | 48-809 + 149-020_
1/10/139 | Vergaser SRE | Luftregulierschraube | air regulation jet | _
1/10/139 | Vergaser SRE | offen | open | _
1/10/139 | Vergaser SRE | Nadelventil | float needle | 51-533-18_
1/10/139 | Vergaser SRE | Zerstäuber | atomizer | _
1/10/139 | Vergaser SRE | Rohrbogen | pipe bend | _
1/10/139 | Vergaser SRE | Isolierbuchse | isolating bush | _
1/10/139 | Vergaser SRE | Filter | filter | _
1/10/139 | Vergaser SRE | sonstiges | additional information | _
1/10/139 | Vergaser SRE |  |  | Vergaser in Einlageboden W1797 einlegen.^
1/10/140 | Vergaser SRE | Ersatz für | replacement for | _
1/10/140 | Vergaser SRE | ersetzt durch | replaced by | _
1/10/140 | Vergaser SRE | ähnlich | similar to | 1/10/122A_
1/10/140 | Vergaser SRE | Motor/Ausführung | engine model | Typ 529, 466, 40 km/h_
1/10/140 | Vergaser SRE |  |  | Holland, Moped 4-gang_
1/10/140 | Vergaser SRE |  |  | Startschieber_
1/10/140 | Vergaser SRE | Takt | stroke | 2_
1/10/140 | Vergaser SRE | Zylinder | cylinder | 1_
1/10/140 | Vergaser SRE | Hubraum | displacement | 50_
1/10/140 | Vergaser SRE | Vergasergehäuse | carburettor body | 11-206-10-031_
1/10/140 | Vergaser SRE | Motoranschluß | motor flange | 18_
1/10/140 | Vergaser SRE | Filteranschluß | filter connection | 20_
1/10/140 | Vergaser SRE | Deckelplatte | cover plate | 20-980_
1/10/140 | Vergaser SRE | Deckelverschraubung | screw cover | _
1/10/140 | Vergaser SRE | Gasschieber | slide | 22-180-24_
1/10/140 | Vergaser SRE | Mischkammereinsatz / Lufttrichter | mixing chmaber insert | _
1/10/140 | Vergaser SRE | Schwimmergehäuse /-kammer | float chamber | 30-530_
1/10/140 | Vergaser SRE | Schwimmergehäusedeckel | cover for float chamber | _
1/10/140 | Vergaser SRE | Kraftstoffanschluß | fuel connector | Schenkanschluß 6 in Richtung Filteranschluß_
1/10/140 | Vergaser SRE | Schwimmer | float | 35-218_
1/10/140 | Vergaser SRE | Gasschieberstellschraube | slide adjusting screw | 140-525 links_
1/10/140 | Vergaser SRE | Klemmschraube | clamping screw | 140-530 links_
1/10/140 | Vergaser SRE | Hauptdüse | main jet | 44/21/58_
1/10/140 | Vergaser SRE | Reservedüse | spare jet | _
1/10/140 | Vergaser SRE | Leerlaufdüse | pilot jet | _
1/10/140 | Vergaser SRE | Startdüse | starting jet | _
1/10/140 | Vergaser SRE | Leerlaufluftdüse | idle air jet | _
1/10/140 | Vergaser SRE | Korrekturluftdüse | correction air jet | _
1/10/140 | Vergaser SRE | Nadeldüse / Mischrohr | needle jet / mixing tube | 45-141/2,15_
1/10/140 | Vergaser SRE | Düsennadel | jet needle | 46-052_
1/10/140 | Vergaser SRE | Nadelstellung | position (jet needle) | 2_
1/10/140 | Vergaser SRE | Schwimmernadel | float needle | 147-032_
1/10/140 | Vergaser SRE | Tupfer | tipper | 48-909_
1/10/140 | Vergaser SRE | für Ersatz | for after market | 48-809 + 149-020_
1/10/140 | Vergaser SRE | Luftregulierschraube | air regulation jet | _
1/10/140 | Vergaser SRE | offen | open | _
1/10/140 | Vergaser SRE | Nadelventil | float needle | 51-533-18_
1/10/140 | Vergaser SRE | Zerstäuber | atomizer | _
1/10/140 | Vergaser SRE | Rohrbogen | pipe bend | _
1/10/140 | Vergaser SRE | Isolierbuchse | isolating bush | _
1/10/140 | Vergaser SRE | Filter | filter | _
1/10/140 | Vergaser SRE | sonstiges | additional information | Vergaser in Einlageboden W1797 einlegen.^
1/10/143 | Vergaser SRC | Ersatz für | replacement for | 1/10/133_
1/10/143 | Vergaser SRC | ersetzt durch | replaced by | _
1/10/143 | Vergaser SRC | ähnlich | similar to | 1/10/133_
1/10/143 | Vergaser SRC | Motor/Ausführung | engine model | Mofa MF 31_
1/10/143 | Vergaser SRC |  |  | _
1/10/143 | Vergaser SRC |  |  | Startschieber_
1/10/143 | Vergaser SRC | Takt | stroke | 2_
1/10/143 | Vergaser SRC | Zylinder | cylinder | 1_
1/10/143 | Vergaser SRC | Hubraum | displacement | 50_
1/10/143 | Vergaser SRC | Vergasergehäuse | carburettor body | 11-070-10-021_
1/10/143 | Vergaser SRC | Motoranschluß | motor flange | 16_
1/10/143 | Vergaser SRC | Filteranschluß | filter connection | 52_
1/10/143 | Vergaser SRC | Deckelplatte | cover plate | 20-973-101_
1/10/143 | Vergaser SRC | Deckelverschraubung | screw cover | _
1/10/143 | Vergaser SRC | Gasschieber | slide | 22-140-10_
1/10/143 | Vergaser SRC | Mischkammereinsatz / Lufttrichter | mixing chmaber insert | _
1/10/143 | Vergaser SRC | Schwimmergehäuse /-kammer | float chamber | 30-530_
1/10/143 | Vergaser SRC | Schwimmergehäusedeckel | cover for float chamber | _
1/10/143 | Vergaser SRC | Kraftstoffanschluß | fuel connector | senkrecht 6_
1/10/143 | Vergaser SRC | Schwimmer | float | 35-218_
1/10/143 | Vergaser SRC | Gasschieberstellschraube | slide adjusting screw | 140-525 links_
1/10/143 | Vergaser SRC | Klemmschraube | clamping screw | 140-522 links_
1/10/143 | Vergaser SRC | Hauptdüse | main jet | 44-021/66_
1/10/143 | Vergaser SRC | Reservedüse | spare jet | _
1/10/143 | Vergaser SRC | Leerlaufdüse | pilot jet | _
1/10/143 | Vergaser SRC | Startdüse | starting jet | _
1/10/143 | Vergaser SRC | Leerlaufluftdüse | idle air jet | _
1/10/143 | Vergaser SRC | Korrekturluftdüse | correction air jet | _
1/10/143 | Vergaser SRC | Nadeldüse / Mischrohr | needle jet / mixing tube | 45-141/2,12_
1/10/143 | Vergaser SRC | Düsennadel | jet needle | 46-042_
1/10/143 | Vergaser SRC | Nadelstellung | position (jet needle) | 2_
1/10/143 | Vergaser SRC | Schwimmernadel | float needle | 147-032_
1/10/143 | Vergaser SRC | Tupfer | tipper | _
1/10/143 | Vergaser SRC | für Ersatz | for after market | _
1/10/143 | Vergaser SRC | Luftregulierschraube | air regulation jet | _
1/10/143 | Vergaser SRC | offen | open | _
1/10/143 | Vergaser SRC | Nadelventil | float needle | 51-533-12_
1/10/143 | Vergaser SRC | Zerstäuber | atomizer | _
1/10/143 | Vergaser SRC | Rohrbogen | pipe bend | _
1/10/143 | Vergaser SRC | Isolierbuchse | isolating bush | _
1/10/143 | Vergaser SRC | Filter | filter | _
1/10/143 | Vergaser SRC | sonstiges | additional information | Für Serie lose 09-050 bei separater Bestellung^
1/10/144A | Vergaser SRB | Ersatz für | replacement for | 1/10/144_
1/10/144A | Vergaser SRB | ersetzt durch | replaced by | _
1/10/144A | Vergaser SRB | ähnlich | similar to | 1/10/144_
1/10/144A | Vergaser SRB | Motor/Ausführung | engine model | Moped 713_
1/10/144A | Vergaser SRB |  |  | USA_
1/10/144A | Vergaser SRB |  |  | _
1/10/144A | Vergaser SRB | Takt | stroke | 2_
1/10/144A | Vergaser SRB | Zylinder | cylinder | 1_
1/10/144A | Vergaser SRB | Hubraum | displacement | 50_
1/10/144A | Vergaser SRB | Vergasergehäuse | carburettor body | 11-067-10-022_
1/10/144A | Vergaser SRB | Motoranschluß | motor flange | 16_
1/10/144A | Vergaser SRB | Filteranschluß | filter connection | 52_
1/10/144A | Vergaser SRB | Deckelplatte | cover plate | _
1/10/144A | Vergaser SRB | Deckelverschraubung | screw cover | 21-051-101_
1/10/144A | Vergaser SRB | Gasschieber | slide | 22-150-16_
1/10/144A | Vergaser SRB | Mischkammereinsatz / Lufttrichter | mixing chmaber insert | _
1/10/144A | Vergaser SRB | Schwimmergehäuse /-kammer | float chamber | 30-530_
1/10/144A | Vergaser SRB | Schwimmergehäusedeckel | cover for float chamber | _
1/10/144A | Vergaser SRB | Kraftstoffanschluß | fuel connector | senkrecht 6_
1/10/144A | Vergaser SRB | Schwimmer | float | 35-218_
1/10/144A | Vergaser SRB | Gasschieberstellschraube | slide adjusting screw | 140-525 rechts_
1/10/144A | Vergaser SRB | Klemmschraube | clamping screw | 140-522 links_
1/10/144A | Vergaser SRB | Hauptdüse | main jet | 44-021/62_
1/10/144A | Vergaser SRB | Reservedüse | spare jet | _
1/10/144A | Vergaser SRB | Leerlaufdüse | pilot jet | _
1/10/144A | Vergaser SRB | Startdüse | starting jet | _
1/10/144A | Vergaser SRB | Leerlaufluftdüse | idle air jet | _
1/10/144A | Vergaser SRB | Korrekturluftdüse | correction air jet | _
1/10/144A | Vergaser SRB | Nadeldüse / Mischrohr | needle jet / mixing tube | 45-141/2,12_
1/10/144A | Vergaser SRB | Düsennadel | jet needle | 46-031_
1/10/144A | Vergaser SRB | Nadelstellung | position (jet needle) | 3_
1/10/144A | Vergaser SRB | Schwimmernadel | float needle | 147-032_
1/10/144A | Vergaser SRB | Tupfer | tipper | _
1/10/144A | Vergaser SRB | für Ersatz | for after market | _
1/10/144A | Vergaser SRB | Luftregulierschraube | air regulation jet | _
1/10/144A | Vergaser SRB | offen | open | _
1/10/144A | Vergaser SRB | Nadelventil | float needle | 51-533-12_
1/10/144A | Vergaser SRB | Zerstäuber | atomizer | _
1/10/144A | Vergaser SRB | Rohrbogen | pipe bend | _
1/10/144A | Vergaser SRB | Isolierbuchse | isolating bush | _
1/10/144A | Vergaser SRB | Filter | filter | Für Serie lose:09-050 bei separater Bestellung SOLO-Nr.25 00 287_
1/10/144A | Vergaser SRB | sonstiges | additional information | Klemmschraube 40-529 einbauen.^
1/10/148A | Vergaser SRE | Ersatz für | replacement for | 1/10/148_
1/10/148A | Vergaser SRE | ersetzt durch | replaced by | _
1/10/148A | Vergaser SRE | ähnlich | similar to | 1/10/110_
1/10/148A | Vergaser SRE | Motor/Ausführung | engine model | sachs 50/3D_
1/10/148A | Vergaser SRE |  |  | NHW_
1/10/148A | Vergaser SRE |  |  | _
1/10/148A | Vergaser SRE | Takt | stroke | 2_
1/10/148A | Vergaser SRE | Zylinder | cylinder | 1_
1/10/148A | Vergaser SRE | Hubraum | displacement | 50_
1/10/148A | Vergaser SRE | Vergasergehäuse | carburettor body | 11-059-10-022_
1/10/148A | Vergaser SRE | Motoranschluß | motor flange | 16_
1/10/148A | Vergaser SRE | Filteranschluß | filter connection | 52_
1/10/148A | Vergaser SRE | Deckelplatte | cover plate | _
1/10/148A | Vergaser SRE | Deckelverschraubung | screw cover | 21-051-101_
1/10/148A | Vergaser SRE | Gasschieber | slide | 22-150-1_
1/10/148A | Vergaser SRE | Mischkammereinsatz / Lufttrichter | mixing chmaber insert | _
1/10/148A | Vergaser SRE | Schwimmergehäuse /-kammer | float chamber | 30-540_
1/10/148A | Vergaser SRE | Schwimmergehäusedeckel | cover for float chamber | _
1/10/148A | Vergaser SRE | Kraftstoffanschluß | fuel connector | senkrecht_
1/10/148A | Vergaser SRE | Schwimmer | float | 35-218_
1/10/148A | Vergaser SRE | Gasschieberstellschraube | slide adjusting screw | rechts_
1/10/148A | Vergaser SRE | Klemmschraube | clamping screw | rechts_
1/10/148A | Vergaser SRE | Hauptdüse | main jet | 44-915/62_
1/10/148A | Vergaser SRE | Reservedüse | spare jet | _
1/10/148A | Vergaser SRE | Leerlaufdüse | pilot jet | _
1/10/148A | Vergaser SRE | Startdüse | starting jet | _
1/10/148A | Vergaser SRE | Leerlaufluftdüse | idle air jet | _
1/10/148A | Vergaser SRE | Korrekturluftdüse | correction air jet | _
1/10/148A | Vergaser SRE | Nadeldüse / Mischrohr | needle jet / mixing tube | 45-031/2,17_
1/10/148A | Vergaser SRE | Düsennadel | jet needle | 46-042_
1/10/148A | Vergaser SRE | Nadelstellung | position (jet needle) | 2_
1/10/148A | Vergaser SRE | Schwimmernadel | float needle | 147-032-12_
1/10/148A | Vergaser SRE | Tupfer | tipper | _
1/10/148A | Vergaser SRE | für Ersatz | for after market | _
1/10/148A | Vergaser SRE | Luftregulierschraube | air regulation jet | _
1/10/148A | Vergaser SRE | offen | open | _
1/10/148A | Vergaser SRE | Nadelventil | float needle | 51-533-12_
1/10/148A | Vergaser SRE | Zerstäuber | atomizer | _
1/10/148A | Vergaser SRE | Rohrbogen | pipe bend | _
1/10/148A | Vergaser SRE | Isolierbuchse | isolating bush | _
1/10/148A | Vergaser SRE | Filter | filter | 09-050_
1/10/148A | Vergaser SRE | sonstiges | additional information | GasschieberStellschraube nur soweit einschrauben, daß sich der
1/10/148A | Vergaser SRE |  |  | schieber gerade vom Boden anhebt. Seil (0298 090 005 = 49-941) und
1/10/148A | Vergaser SRE |  |  | Schutzkappe (0260 024 001 = 80-690) wird von F&S lose beigestellt. Bei
1/10/148A | Vergaser SRE |  |  | separater Bestellung AGD 09-593 und Klemmschelle 59-145-101 kpl. lose.^
1/10/150 | Vergaser SRE | Ersatz für | replacement for | _
1/10/150 | Vergaser SRE | ersetzt durch | replaced by | _
1/10/150 | Vergaser SRE | ähnlich | similar to | 1/10/122A_
1/10/150 | Vergaser SRE | Motor/Ausführung | engine model | Schweden_
1/10/150 | Vergaser SRE |  |  | 2- + 3-gang_
1/10/150 | Vergaser SRE |  |  | Startschieber_
1/10/150 | Vergaser SRE | Takt | stroke | 2_
1/10/150 | Vergaser SRE | Zylinder | cylinder | 1_
1/10/150 | Vergaser SRE | Hubraum | displacement | 50_
1/10/150 | Vergaser SRE | Vergasergehäuse | carburettor body | 11-206-10-031_
1/10/150 | Vergaser SRE | Motoranschluß | motor flange | 18_
1/10/150 | Vergaser SRE | Filteranschluß | filter connection | 20_
1/10/150 | Vergaser SRE | Deckelplatte | cover plate | 20-980_
1/10/150 | Vergaser SRE | Deckelverschraubung | screw cover | _
1/10/150 | Vergaser SRE | Gasschieber | slide | 22-180-51_
1/10/150 | Vergaser SRE | Mischkammereinsatz / Lufttrichter | mixing chmaber insert | _
1/10/150 | Vergaser SRE | Schwimmergehäuse /-kammer | float chamber | 30-530_
1/10/150 | Vergaser SRE | Schwimmergehäusedeckel | cover for float chamber | _
1/10/150 | Vergaser SRE | Kraftstoffanschluß | fuel connector | Schwenkanschluß 6 zum Filterstutzen montiert_
1/10/150 | Vergaser SRE | Schwimmer | float | 35-218_
1/10/150 | Vergaser SRE | Gasschieberstellschraube | slide adjusting screw | 140-525 links_
1/10/150 | Vergaser SRE | Klemmschraube | clamping screw | 140-530 links_
1/10/150 | Vergaser SRE | Hauptdüse | main jet | 44-021/60_
1/10/150 | Vergaser SRE | Reservedüse | spare jet | _
1/10/150 | Vergaser SRE | Leerlaufdüse | pilot jet | _
1/10/150 | Vergaser SRE | Startdüse | starting jet | _
1/10/150 | Vergaser SRE | Leerlaufluftdüse | idle air jet | _
1/10/150 | Vergaser SRE | Korrekturluftdüse | correction air jet | _
1/10/150 | Vergaser SRE | Nadeldüse / Mischrohr | needle jet / mixing tube | 45-141/2,20_
1/10/150 | Vergaser SRE | Düsennadel | jet needle | 46-051_
1/10/150 | Vergaser SRE | Nadelstellung | position (jet needle) | 2_
1/10/150 | Vergaser SRE | Schwimmernadel | float needle | 147-032_
1/10/150 | Vergaser SRE | Tupfer | tipper | 48-909_
1/10/150 | Vergaser SRE | für Ersatz | for after market | 48-809 + 149-020_
1/10/150 | Vergaser SRE | Luftregulierschraube | air regulation jet | _
1/10/150 | Vergaser SRE | offen | open | _
1/10/150 | Vergaser SRE | Nadelventil | float needle | 51-533-18_
1/10/150 | Vergaser SRE | Zerstäuber | atomizer | _
1/10/150 | Vergaser SRE | Rohrbogen | pipe bend | _
1/10/150 | Vergaser SRE | Isolierbuchse | isolating bush | _
1/10/150 | Vergaser SRE | Filter | filter | _
1/10/150 | Vergaser SRE | sonstiges | additional information | Vergaser in Einlageboden W1797 einlegen.^
1/10/152 | Vergaser SRC | Ersatz für | replacement for | _
1/10/152 | Vergaser SRC | ersetzt durch | replaced by | _
1/10/152 | Vergaser SRC | ähnlich | similar to | 1/10/126A_
1/10/152 | Vergaser SRC | Motor/Ausführung | engine model | Flory, MF22D, MF22MS/SR_
1/10/152 | Vergaser SRC |  |  | Mofa, MF20C-sr,al/22CB_
1/10/152 | Vergaser SRC |  |  | _
1/10/152 | Vergaser SRC | Takt | stroke | 2_
1/10/152 | Vergaser SRC | Zylinder | cylinder | 1_
1/10/152 | Vergaser SRC | Hubraum | displacement | 50_
1/10/152 | Vergaser SRC | Vergasergehäuse | carburettor body | 11-070-10-024_
1/10/152 | Vergaser SRC | Motoranschluß | motor flange | 16_
1/10/152 | Vergaser SRC | Filteranschluß | filter connection | 52_
1/10/152 | Vergaser SRC | Deckelplatte | cover plate | 20-973-101_
1/10/152 | Vergaser SRC | Deckelverschraubung | screw cover | _
1/10/152 | Vergaser SRC | Gasschieber | slide | 22-140-10_
1/10/152 | Vergaser SRC | Mischkammereinsatz / Lufttrichter | mixing chmaber insert | _
1/10/152 | Vergaser SRC | Schwimmergehäuse /-kammer | float chamber | 30-530_
1/10/152 | Vergaser SRC | Schwimmergehäusedeckel | cover for float chamber | _
1/10/152 | Vergaser SRC | Kraftstoffanschluß | fuel connector | senkrecht_
1/10/152 | Vergaser SRC | Schwimmer | float | 35-218_
1/10/152 | Vergaser SRC | Gasschieberstellschraube | slide adjusting screw | rechts _
1/10/152 | Vergaser SRC | Klemmschraube | clamping screw | 40-522, rechts_
1/10/152 | Vergaser SRC | Hauptdüse | main jet | 44-021/58_
1/10/152 | Vergaser SRC | Reservedüse | spare jet | _
1/10/152 | Vergaser SRC | Leerlaufdüse | pilot jet | _
1/10/152 | Vergaser SRC | Startdüse | starting jet | _
1/10/152 | Vergaser SRC | Leerlaufluftdüse | idle air jet | _
1/10/152 | Vergaser SRC | Korrekturluftdüse | correction air jet | _
1/10/152 | Vergaser SRC | Nadeldüse / Mischrohr | needle jet / mixing tube | 45-141/2.12_
1/10/152 | Vergaser SRC | Düsennadel | jet needle | 46-042_
1/10/152 | Vergaser SRC | Nadelstellung | position (jet needle) | 3_
1/10/152 | Vergaser SRC | Schwimmernadel | float needle | 47-032_
1/10/152 | Vergaser SRC | Tupfer | tipper | _
1/10/152 | Vergaser SRC | für Ersatz | for after market | _
1/10/152 | Vergaser SRC | Luftregulierschraube | air regulation jet | _
1/10/152 | Vergaser SRC | offen | open | _
1/10/152 | Vergaser SRC | Nadelventil | float needle | 51-533-12_
1/10/152 | Vergaser SRC | Zerstäuber | atomizer | _
1/10/152 | Vergaser SRC | Rohrbogen | pipe bend | _
1/10/152 | Vergaser SRC | Isolierbuchse | isolating bush | _
1/10/152 | Vergaser SRC | Filter | filter | _
1/10/152 | Vergaser SRC | sonstiges | additional information | Für Serienlieferungen: Befestigungsschrauben 40-414 für Deckelplatte_
1/10/152 | Vergaser SRC |  |  | nur leicht anziehen. _
1/10/152 | Vergaser SRC |  |  | Vergaser in Verpackungsbeutel 80-022 - Ers. f. 80-020. ^
1/10/153 | Vergaser SRC | Ersatz für | replacement for | _
1/10/153 | Vergaser SRC | ersetzt durch | replaced by | _
1/10/153 | Vergaser SRC | ähnlich | similar to | 1/10/119_
1/10/153 | Vergaser SRC | Motor/Ausführung | engine model | Flott MK18_
1/10/153 | Vergaser SRC |  |  | Dänemark_
1/10/153 | Vergaser SRC |  |  | _
1/10/153 | Vergaser SRC | Takt | stroke | _
1/10/153 | Vergaser SRC | Zylinder | cylinder | _
1/10/153 | Vergaser SRC | Hubraum | displacement | _
1/10/153 | Vergaser SRC | Vergasergehäuse | carburettor body | 11-075-10-032_
1/10/153 | Vergaser SRC | Motoranschluß | motor flange | 16_
1/10/153 | Vergaser SRC | Filteranschluß | filter connection | 52_
1/10/153 | Vergaser SRC | Deckelplatte | cover plate | 20-973_
1/10/153 | Vergaser SRC | Deckelverschraubung | screw cover | _
1/10/153 | Vergaser SRC | Gasschieber | slide | 22-140-10_
1/10/153 | Vergaser SRC | Mischkammereinsatz / Lufttrichter | mixing chmaber insert | _
1/10/153 | Vergaser SRC | Schwimmergehäuse /-kammer | float chamber | 30-530_
1/10/153 | Vergaser SRC | Schwimmergehäusedeckel | cover for float chamber | _
1/10/153 | Vergaser SRC | Kraftstoffanschluß | fuel connector | senkrecht_
1/10/153 | Vergaser SRC | Schwimmer | float | 35-218_
1/10/153 | Vergaser SRC | Gasschieberstellschraube | slide adjusting screw | rechts_
1/10/153 | Vergaser SRC | Klemmschraube | clamping screw | 40-522, rechts_
1/10/153 | Vergaser SRC | Hauptdüse | main jet | 44-021/46_
1/10/153 | Vergaser SRC | Reservedüse | spare jet | _
1/10/153 | Vergaser SRC | Leerlaufdüse | pilot jet | _
1/10/153 | Vergaser SRC | Startdüse | starting jet | _
1/10/153 | Vergaser SRC | Leerlaufluftdüse | idle air jet | _
1/10/153 | Vergaser SRC | Korrekturluftdüse | correction air jet | _
1/10/153 | Vergaser SRC | Nadeldüse / Mischrohr | needle jet / mixing tube | 45-141/2.15_
1/10/153 | Vergaser SRC | Düsennadel | jet needle | 46-042_
1/10/153 | Vergaser SRC | Nadelstellung | position (jet needle) | 3_
1/10/153 | Vergaser SRC | Schwimmernadel | float needle | 47-032_
1/10/153 | Vergaser SRC | Tupfer | tipper | 48-909_
1/10/153 | Vergaser SRC | für Ersatz | for after market | 48-809 u. 49-020_
1/10/153 | Vergaser SRC | Luftregulierschraube | air regulation jet | _
1/10/153 | Vergaser SRC | offen | open | _
1/10/153 | Vergaser SRC | Nadelventil | float needle | 51-533-12_
1/10/153 | Vergaser SRC | Zerstäuber | atomizer | _
1/10/153 | Vergaser SRC | Rohrbogen | pipe bend | _
1/10/153 | Vergaser SRC | Isolierbuchse | isolating bush | _
1/10/153 | Vergaser SRC | Filter | filter | _
1/10/153 | Vergaser SRC | sonstiges | additional information | 09-050 bei separater Bestellung._
1/10/153 | Vergaser SRC |  |  | Für Serie beachten: Befestigungsschrauben für Deckelplatte_
1/10/153 | Vergaser SRC |  |  | nur leicht anziehen. Freie Gasschieberöffnung im Leerlauf mindestens_
1/10/153 | Vergaser SRC |  |  | 2,0 mm. Vergaser in Verpackungsbeutel 80-022 - Ers. f. 80-020.^
1/10/155 | Vergaser SRC | Ersatz für | replacement for | _
1/10/155 | Vergaser SRC | ersetzt durch | replaced by | _
1/10/155 | Vergaser SRC | ähnlich | similar to | 1/10/143_
1/10/155 | Vergaser SRC | Motor/Ausführung | engine model | Solo - 2 und 3 gang_
1/10/155 | Vergaser SRC |  |  | Mofa 25 Typ 735_
1/10/155 | Vergaser SRC |  |  | Startschieber_
1/10/155 | Vergaser SRC | Takt | stroke | 2_
1/10/155 | Vergaser SRC | Zylinder | cylinder | 1_
1/10/155 | Vergaser SRC | Hubraum | displacement | 50_
1/10/155 | Vergaser SRC | Vergasergehäuse | carburettor body | 11-070-10-021_
1/10/155 | Vergaser SRC | Motoranschluß | motor flange | 16_
1/10/155 | Vergaser SRC | Filteranschluß | filter connection | 52_
1/10/155 | Vergaser SRC | Deckelplatte | cover plate | 20-970-101_
1/10/155 | Vergaser SRC | Deckelverschraubung | screw cover | _
1/10/155 | Vergaser SRC | Gasschieber | slide | 22-140-10_
1/10/155 | Vergaser SRC | Mischkammereinsatz / Lufttrichter | mixing chmaber insert | _
1/10/155 | Vergaser SRC | Schwimmergehäuse /-kammer | float chamber | 30-530_
1/10/155 | Vergaser SRC | Schwimmergehäusedeckel | cover for float chamber | _
1/10/155 | Vergaser SRC | Kraftstoffanschluß | fuel connector | senkrecht 6_
1/10/155 | Vergaser SRC | Schwimmer | float | 35-218_
1/10/155 | Vergaser SRC | Gasschieberstellschraube | slide adjusting screw | 140-525 links_
1/10/155 | Vergaser SRC | Klemmschraube | clamping screw | 140-522 links_
1/10/155 | Vergaser SRC | Hauptdüse | main jet | 44-021/58_
1/10/155 | Vergaser SRC | Reservedüse | spare jet | _
1/10/155 | Vergaser SRC | Leerlaufdüse | pilot jet | _
1/10/155 | Vergaser SRC | Startdüse | starting jet | _
1/10/155 | Vergaser SRC | Leerlaufluftdüse | idle air jet | _
1/10/155 | Vergaser SRC | Korrekturluftdüse | correction air jet | _
1/10/155 | Vergaser SRC | Nadeldüse / Mischrohr | needle jet / mixing tube | 45-141/2,12_
1/10/155 | Vergaser SRC | Düsennadel | jet needle | 46-042_
1/10/155 | Vergaser SRC | Nadelstellung | position (jet needle) | 2_
1/10/155 | Vergaser SRC | Schwimmernadel | float needle | 147-032_
1/10/155 | Vergaser SRC | Tupfer | tipper | _
1/10/155 | Vergaser SRC | für Ersatz | for after market | _
1/10/155 | Vergaser SRC | Luftregulierschraube | air regulation jet | _
1/10/155 | Vergaser SRC | offen | open | _
1/10/155 | Vergaser SRC | Nadelventil | float needle | 51-533-12_
1/10/155 | Vergaser SRC | Zerstäuber | atomizer | _
1/10/155 | Vergaser SRC | Rohrbogen | pipe bend | _
1/10/155 | Vergaser SRC | Isolierbuchse | isolating bush | _
1/10/155 | Vergaser SRC | Filter | filter | _
1/10/155 | Vergaser SRC | sonstiges | additional information | ^
1/10/158 | Vergaser SRE | Ersatz für | replacement for | 1/10/115A_
1/10/158 | Vergaser SRE | ersetzt durch | replaced by | _
1/10/158 | Vergaser SRE | ähnlich | similar to | 1/10/115A_
1/10/158 | Vergaser SRE | Motor/Ausführung | engine model | Tomos 3_
1/10/158 | Vergaser SRE |  |  | Bootsmotor_
1/10/158 | Vergaser SRE |  |  | Startschieber_
1/10/158 | Vergaser SRE | Takt | stroke | 2_
1/10/158 | Vergaser SRE | Zylinder | cylinder | 1_
1/10/158 | Vergaser SRE | Hubraum | displacement | 50_
1/10/158 | Vergaser SRE | Vergasergehäuse | carburettor body | 11-212-10-072_
1/10/158 | Vergaser SRE | Motoranschluß | motor flange | 20_
1/10/158 | Vergaser SRE | Filteranschluß | filter connection | 20_
1/10/158 | Vergaser SRE | Deckelplatte | cover plate | 20-981-135_
1/10/158 | Vergaser SRE | Deckelverschraubung | screw cover | _
1/10/158 | Vergaser SRE | Gasschieber | slide | 22-180-8_
1/10/158 | Vergaser SRE | Mischkammereinsatz / Lufttrichter | mixing chmaber insert | _
1/10/158 | Vergaser SRE | Schwimmergehäuse /-kammer | float chamber | zentral_
1/10/158 | Vergaser SRE | Schwimmergehäusedeckel | cover for float chamber | _
1/10/158 | Vergaser SRE | Kraftstoffanschluß | fuel connector | Schwenkanschluß (6) 90░ zur Ansaugrichtung_
1/10/158 | Vergaser SRE | Schwimmer | float | 35-218_
1/10/158 | Vergaser SRE | Gasschieberstellschraube | slide adjusting screw | 140-525 rechts_
1/10/158 | Vergaser SRE | Klemmschraube | clamping screw | 140-530 rechts_
1/10/158 | Vergaser SRE | Hauptdüse | main jet | 44-021/60_
1/10/158 | Vergaser SRE | Reservedüse | spare jet | _
1/10/158 | Vergaser SRE | Leerlaufdüse | pilot jet | _
1/10/158 | Vergaser SRE | Startdüse | starting jet | _
1/10/158 | Vergaser SRE | Leerlaufluftdüse | idle air jet | _
1/10/158 | Vergaser SRE | Korrekturluftdüse | correction air jet | _
1/10/158 | Vergaser SRE | Nadeldüse / Mischrohr | needle jet / mixing tube | 45-141/2,17_
1/10/158 | Vergaser SRE | Düsennadel | jet needle | 46-052_
1/10/158 | Vergaser SRE | Nadelstellung | position (jet needle) | 3_
1/10/158 | Vergaser SRE | Schwimmernadel | float needle | 147-032_
1/10/158 | Vergaser SRE | Tupfer | tipper | _
1/10/158 | Vergaser SRE | für Ersatz | for after market | _
1/10/158 | Vergaser SRE | Luftregulierschraube | air regulation jet | _
1/10/158 | Vergaser SRE | offen | open | _
1/10/158 | Vergaser SRE | Nadelventil | float needle | 51-533-18_
1/10/158 | Vergaser SRE | Zerstäuber | atomizer | _
1/10/158 | Vergaser SRE | Rohrbogen | pipe bend | 55-130-102_
1/10/158 | Vergaser SRE | Isolierbuchse | isolating bush | _
1/10/158 | Vergaser SRE | Filter | filter | _
1/10/158 | Vergaser SRE | sonstiges | additional information | Rohrbogen in Richtung Filterstutzen montiert. Abgewinkeltes Ende des
1/10/158 | Vergaser SRE |  |  | Druckstiftes in Richtung 90░ zur Ansaugrichtung rechts montiert._
1/10/158 | Vergaser SRE |  |  | Vergaser in Plastikbeutel 80-020^
1/10/159 | Vergaser SRE | Ersatz für | replacement for | _
1/10/159 | Vergaser SRE | ersetzt durch | replaced by | _
1/10/159 | Vergaser SRE | ähnlich | similar to | 1/12/297_
1/10/159 | Vergaser SRE | Motor/Ausführung | engine model | Mini-Maxi_
1/10/159 | Vergaser SRE |  |  | Mofa 25 BRD_
1/10/159 | Vergaser SRE |  |  | Startschieber_
1/10/159 | Vergaser SRE | Takt | stroke | 2_
1/10/159 | Vergaser SRE | Zylinder | cylinder | 1_
1/10/159 | Vergaser SRE | Hubraum | displacement | 50_
1/10/159 | Vergaser SRE | Vergasergehäuse | carburettor body | 11-212-10-051_
1/10/159 | Vergaser SRE | Motoranschluß | motor flange | 20_
1/10/159 | Vergaser SRE | Filteranschluß | filter connection | 20_
1/10/159 | Vergaser SRE | Deckelplatte | cover plate | 20-980-113_
1/10/159 | Vergaser SRE | Deckelverschraubung | screw cover | _
1/10/159 | Vergaser SRE | Gasschieber | slide | 22-180-25_
1/10/159 | Vergaser SRE | Mischkammereinsatz / Lufttrichter | mixing chmaber insert | _
1/10/159 | Vergaser SRE | Schwimmergehäuse /-kammer | float chamber | zentral_
1/10/159 | Vergaser SRE | Schwimmergehäusedeckel | cover for float chamber | _
1/10/159 | Vergaser SRE | Kraftstoffanschluß | fuel connector | Schwenkanschluß (6) zum Filterstutzen_
1/10/159 | Vergaser SRE | Schwimmer | float | 35-218_
1/10/159 | Vergaser SRE | Gasschieberstellschraube | slide adjusting screw | links_
1/10/159 | Vergaser SRE | Klemmschraube | clamping screw | 140-530 links_
1/10/159 | Vergaser SRE | Hauptdüse | main jet | 44-021/54_
1/10/159 | Vergaser SRE | Reservedüse | spare jet | _
1/10/159 | Vergaser SRE | Leerlaufdüse | pilot jet | _
1/10/159 | Vergaser SRE | Startdüse | starting jet | _
1/10/159 | Vergaser SRE | Leerlaufluftdüse | idle air jet | _
1/10/159 | Vergaser SRE | Korrekturluftdüse | correction air jet | _
1/10/159 | Vergaser SRE | Nadeldüse / Mischrohr | needle jet / mixing tube | 45-141/2,12A_
1/10/159 | Vergaser SRE | Düsennadel | jet needle | 46-051_
1/10/159 | Vergaser SRE | Nadelstellung | position (jet needle) | 2_
1/10/159 | Vergaser SRE | Schwimmernadel | float needle | 147-032_
1/10/159 | Vergaser SRE | Tupfer | tipper | 48-909_
1/10/159 | Vergaser SRE | für Ersatz | for after market | 48-809 u. 49-020_
1/10/159 | Vergaser SRE | Luftregulierschraube | air regulation jet | _
1/10/159 | Vergaser SRE | offen | open | _
1/10/159 | Vergaser SRE | Nadelventil | float needle | 51-533-18_
1/10/159 | Vergaser SRE | Zerstäuber | atomizer | _
1/10/159 | Vergaser SRE | Rohrbogen | pipe bend | 55-135-102_
1/10/159 | Vergaser SRE | Isolierbuchse | isolating bush | _
1/10/159 | Vergaser SRE | Filter | filter | _
1/10/159 | Vergaser SRE | sonstiges | additional information | für Serie lose + Ersatz: Rohrbogen 55-135-103 + 50-042-101^
1/10/159B | Vergaser SRE | Ersatz für | replacement for | _
1/10/159B | Vergaser SRE | ersetzt durch | replaced by | _
1/10/159B | Vergaser SRE | ähnlich | similar to | _
1/10/159B | Vergaser SRE | Motor/Ausführung | engine model | Mofa_
1/10/159B | Vergaser SRE |  |  | _
1/10/159B | Vergaser SRE |  |  | _
1/10/159B | Vergaser SRE | Takt | stroke | 2_
1/10/159B | Vergaser SRE | Zylinder | cylinder | 1_
1/10/159B | Vergaser SRE | Hubraum | displacement | 50_
1/10/159B | Vergaser SRE | Vergasergehäuse | carburettor body | 11-212-10-051_
1/10/159B | Vergaser SRE | Motoranschluß | motor flange | _
1/10/159B | Vergaser SRE | Filteranschluß | filter connection | _
1/10/159B | Vergaser SRE | Deckelplatte | cover plate | 20-980-113_
1/10/159B | Vergaser SRE | Deckelverschraubung | screw cover | _
1/10/159B | Vergaser SRE | Gasschieber | slide | 22-180-25_
1/10/159B | Vergaser SRE | Mischkammereinsatz / Lufttrichter | mixing chmaber insert | _
1/10/159B | Vergaser SRE | Schwimmergehäuse /-kammer | float chamber | 30-530_
1/10/159B | Vergaser SRE | Schwimmergehäusedeckel | cover for float chamber | _
1/10/159B | Vergaser SRE | Kraftstoffanschluß | fuel connector | _
1/10/159B | Vergaser SRE | Schwimmer | float | 35-218_
1/10/159B | Vergaser SRE | Gasschieberstellschraube | slide adjusting screw | 140-525_
1/10/159B | Vergaser SRE | Klemmschraube | clamping screw | 140-530_
1/10/159B | Vergaser SRE | Hauptdüse | main jet | 44-021/54_
1/10/159B | Vergaser SRE | Reservedüse | spare jet | _
1/10/159B | Vergaser SRE | Leerlaufdüse | pilot jet | _
1/10/159B | Vergaser SRE | Startdüse | starting jet | _
1/10/159B | Vergaser SRE | Leerlaufluftdüse | idle air jet | _
1/10/159B | Vergaser SRE | Korrekturluftdüse | correction air jet | _
1/10/159B | Vergaser SRE | Nadeldüse / Mischrohr | needle jet / mixing tube | 45-141/2,12A_
1/10/159B | Vergaser SRE | Düsennadel | jet needle | 46-051_
1/10/159B | Vergaser SRE | Nadelstellung | position (jet needle) | 2_
1/10/159B | Vergaser SRE | Schwimmernadel | float needle | 147-032_
1/10/159B | Vergaser SRE | Tupfer | tipper | 48-909_
1/10/159B | Vergaser SRE | für Ersatz | for after market | 48-809 + 149-020_
1/10/159B | Vergaser SRE | Luftregulierschraube | air regulation jet | _
1/10/159B | Vergaser SRE | offen | open | _
1/10/159B | Vergaser SRE | Nadelventil | float needle | 51-533-18_
1/10/159B | Vergaser SRE | Zerstäuber | atomizer | _
1/10/159B | Vergaser SRE | Rohrbogen | pipe bend | 55-135-102_
1/10/159B | Vergaser SRE | Isolierbuchse | isolating bush | _
1/10/159B | Vergaser SRE | Filter | filter | _
1/10/159B | Vergaser SRE | sonstiges | additional information | ^
1/10/161 | Vergaser SRE nimeliba! | Ersatz für | replacement for | _
1/10/161 | Vergaser SRE nimeliba! | ersetzt durch | replaced by | _
1/10/161 | Vergaser SRE nimeliba! | ähnlich | similar to | 1/10/159C_
1/10/161 | Vergaser SRE nimeliba! | Motor/Ausführung | engine model | Maxi-X 30 2-Gang_
1/10/161 | Vergaser SRE nimeliba! |  |  | Mofa 25, Handschaltung, BRD_
1/10/161 | Vergaser SRE nimeliba! |  |  | Startschieber_
1/10/161 | Vergaser SRE nimeliba! | Takt | stroke | 2_
1/10/161 | Vergaser SRE nimeliba! | Zylinder | cylinder | 1_
1/10/161 | Vergaser SRE nimeliba! | Hubraum | displacement | 50_
1/10/161 | Vergaser SRE nimeliba! | Vergasergehäuse | carburettor body | 11-212-10-051_
1/10/161 | Vergaser SRE nimeliba! | Motoranschluß | motor flange | 20_
1/10/161 | Vergaser SRE nimeliba! | Filteranschluß | filter connection | 20_
1/10/161 | Vergaser SRE nimeliba! | Deckelplatte | cover plate | 20-980-103_
1/10/161 | Vergaser SRE nimeliba! | Deckelverschraubung | screw cover | _
1/10/161 | Vergaser SRE nimeliba! | Gasschieber | slide | 22-180-51_
1/10/161 | Vergaser SRE nimeliba! | Mischkammereinsatz / Lufttrichter | mixing chmaber insert | _
1/10/161 | Vergaser SRE nimeliba! | Schwimmergehäuse /-kammer | float chamber | zentral_
1/10/161 | Vergaser SRE nimeliba! | Schwimmergehäusedeckel | cover for float chamber | _
1/10/161 | Vergaser SRE nimeliba! | Kraftstoffanschluß | fuel connector | Schwenkanschluß (6) zum Filterstutzen_
1/10/161 | Vergaser SRE nimeliba! | Schwimmer | float | 35-218_
1/10/161 | Vergaser SRE nimeliba! | Gasschieberstellschraube | slide adjusting screw | links_
1/10/161 | Vergaser SRE nimeliba! | Klemmschraube | clamping screw | 140-530 links_
1/10/161 | Vergaser SRE nimeliba! | Hauptdüse | main jet | 44-021/46_
1/10/161 | Vergaser SRE nimeliba! | Reservedüse | spare jet | _
1/10/161 | Vergaser SRE nimeliba! | Leerlaufdüse | pilot jet | _
1/10/161 | Vergaser SRE nimeliba! | Startdüse | starting jet | _
1/10/161 | Vergaser SRE nimeliba! | Leerlaufluftdüse | idle air jet | _
1/10/161 | Vergaser SRE nimeliba! | Korrekturluftdüse | correction air jet | _
1/10/161 | Vergaser SRE nimeliba! | Nadeldüse / Mischrohr | needle jet / mixing tube | 45-141/2,10A_
1/10/161 | Vergaser SRE nimeliba! | Düsennadel | jet needle | 46-052_
1/10/161 | Vergaser SRE nimeliba! | Nadelstellung | position (jet needle) | 3_
1/10/161 | Vergaser SRE nimeliba! | Schwimmernadel | float needle | 147-032_
1/10/161 | Vergaser SRE nimeliba! | Tupfer | tipper | 48-909_
1/10/161 | Vergaser SRE nimeliba! | für Ersatz | for after market | 48-809 u. 49-020_
1/10/161 | Vergaser SRE nimeliba! | Luftregulierschraube | air regulation jet | _
1/10/161 | Vergaser SRE nimeliba! | offen | open | _
1/10/161 | Vergaser SRE nimeliba! | Nadelventil | float needle | 51-533-18_
1/10/161 | Vergaser SRE nimeliba! | Zerstäuber | atomizer | _
1/10/161 | Vergaser SRE nimeliba! | Rohrbogen | pipe bend | 55-135-103_
1/10/161 | Vergaser SRE nimeliba! | Isolierbuchse | isolating bush | _
1/10/161 | Vergaser SRE nimeliba! | Filter | filter | _
1/10/161 | Vergaser SRE nimeliba! | sonstiges | additional information | für Serie lose + Ersatz: Rohrbogen 55-135-103, 50-042-101_
1/10/161 | Vergaser SRE nimeliba! |  |  | ^
1/10/162 | Vergaser SRE | Ersatz für | replacement for | _
1/10/162 | Vergaser SRE | ersetzt durch | replaced by | _
1/10/162 | Vergaser SRE | ähnlich | similar to | 1/10/161_
1/10/162 | Vergaser SRE | Motor/Ausführung | engine model | Maxi 1A, 25 km_
1/10/162 | Vergaser SRE |  |  | Mofa 25, Holland_
1/10/162 | Vergaser SRE |  |  | Startschieber_
1/10/162 | Vergaser SRE | Takt | stroke | 2_
1/10/162 | Vergaser SRE | Zylinder | cylinder | 1_
1/10/162 | Vergaser SRE | Hubraum | displacement | 50_
1/10/162 | Vergaser SRE | Vergasergehäuse | carburettor body | 11-212-10-051_
1/10/162 | Vergaser SRE | Motoranschluß | motor flange | 20_
1/10/162 | Vergaser SRE | Filteranschluß | filter connection | 20_
1/10/162 | Vergaser SRE | Deckelplatte | cover plate | 20-980-103_
1/10/162 | Vergaser SRE | Deckelverschraubung | screw cover | _
1/10/162 | Vergaser SRE | Gasschieber | slide | 22-180-51_
1/10/162 | Vergaser SRE | Mischkammereinsatz / Lufttrichter | mixing chmaber insert | _
1/10/162 | Vergaser SRE | Schwimmergehäuse /-kammer | float chamber | zentral_
1/10/162 | Vergaser SRE | Schwimmergehäusedeckel | cover for float chamber | _
1/10/162 | Vergaser SRE | Kraftstoffanschluß | fuel connector | Schlauchschwenkanschluß (6) zum Filterstutzen_
1/10/162 | Vergaser SRE | Schwimmer | float | 35-218_
1/10/162 | Vergaser SRE | Gasschieberstellschraube | slide adjusting screw | 140-525 links_
1/10/162 | Vergaser SRE | Klemmschraube | clamping screw | 140-530 links_
1/10/162 | Vergaser SRE | Hauptdüse | main jet | 44-021/46_
1/10/162 | Vergaser SRE | Reservedüse | spare jet | _
1/10/162 | Vergaser SRE | Leerlaufdüse | pilot jet | _
1/10/162 | Vergaser SRE | Startdüse | starting jet | _
1/10/162 | Vergaser SRE | Leerlaufluftdüse | idle air jet | _
1/10/162 | Vergaser SRE | Korrekturluftdüse | correction air jet | _
1/10/162 | Vergaser SRE | Nadeldüse / Mischrohr | needle jet / mixing tube | 45-149/2,12 AB_
1/10/162 | Vergaser SRE | Düsennadel | jet needle | 46-051_
1/10/162 | Vergaser SRE | Nadelstellung | position (jet needle) | 3_
1/10/162 | Vergaser SRE | Schwimmernadel | float needle | 147-032_
1/10/162 | Vergaser SRE | Tupfer | tipper | 48-909_
1/10/162 | Vergaser SRE | für Ersatz | for after market | 48-809 u. 49-020_
1/10/162 | Vergaser SRE | Luftregulierschraube | air regulation jet | _
1/10/162 | Vergaser SRE | offen | open | _
1/10/162 | Vergaser SRE | Nadelventil | float needle | 51-533-18_
1/10/162 | Vergaser SRE | Zerstäuber | atomizer | _
1/10/162 | Vergaser SRE | Rohrbogen | pipe bend | 55-135-103_
1/10/162 | Vergaser SRE | Isolierbuchse | isolating bush | _
1/10/162 | Vergaser SRE | Filter | filter | _
1/10/162 | Vergaser SRE | sonstiges | additional information | für Serie lose + Ersatz: Rohrbogen 55-135-103 und 50-042-101^
1/10/164 | Vergaser SRE | Ersatz für | replacement for | _
1/10/164 | Vergaser SRE | ersetzt durch | replaced by | _
1/10/164 | Vergaser SRE | ähnlich | similar to | _
1/10/164 | Vergaser SRE | Motor/Ausführung | engine model | _
1/10/164 | Vergaser SRE |  |  | _
1/10/164 | Vergaser SRE |  |  | _
1/10/164 | Vergaser SRE | Takt | stroke | 2_
1/10/164 | Vergaser SRE | Zylinder | cylinder | 1_
1/10/164 | Vergaser SRE | Hubraum | displacement | 50_
1/10/164 | Vergaser SRE | Vergasergehäuse | carburettor body | 11-212-10-031_
1/10/164 | Vergaser SRE | Motoranschluß | motor flange | _
1/10/164 | Vergaser SRE | Filteranschluß | filter connection | _
1/10/164 | Vergaser SRE | Deckelplatte | cover plate | 20-943_
1/10/164 | Vergaser SRE | Deckelverschraubung | screw cover | _
1/10/164 | Vergaser SRE | Gasschieber | slide | 22-180-51_
1/10/164 | Vergaser SRE | Mischkammereinsatz / Lufttrichter | mixing chmaber insert | _
1/10/164 | Vergaser SRE | Schwimmergehäuse /-kammer | float chamber | 30-530_
1/10/164 | Vergaser SRE | Schwimmergehäusedeckel | cover for float chamber | _
1/10/164 | Vergaser SRE | Kraftstoffanschluß | fuel connector | _
1/10/164 | Vergaser SRE | Schwimmer | float | 35-218_
1/10/164 | Vergaser SRE | Gasschieberstellschraube | slide adjusting screw | 140-525_
1/10/164 | Vergaser SRE | Klemmschraube | clamping screw | 140-530_
1/10/164 | Vergaser SRE | Hauptdüse | main jet | 44-021/48_
1/10/164 | Vergaser SRE | Reservedüse | spare jet | _
1/10/164 | Vergaser SRE | Leerlaufdüse | pilot jet | _
1/10/164 | Vergaser SRE | Startdüse | starting jet | _
1/10/164 | Vergaser SRE | Leerlaufluftdüse | idle air jet | _
1/10/164 | Vergaser SRE | Korrekturluftdüse | correction air jet | _
1/10/164 | Vergaser SRE | Nadeldüse / Mischrohr | needle jet / mixing tube | 45-141/2,12A_
1/10/164 | Vergaser SRE | Düsennadel | jet needle | 46-051_
1/10/164 | Vergaser SRE | Nadelstellung | position (jet needle) | 3_
1/10/164 | Vergaser SRE | Schwimmernadel | float needle | 147-032_
1/10/164 | Vergaser SRE | Tupfer | tipper | 48-909_
1/10/164 | Vergaser SRE | für Ersatz | for after market | 48-809 + 149-020_
1/10/164 | Vergaser SRE | Luftregulierschraube | air regulation jet | _
1/10/164 | Vergaser SRE | offen | open | _
1/10/164 | Vergaser SRE | Nadelventil | float needle | 51-533-18_
1/10/164 | Vergaser SRE | Zerstäuber | atomizer | _
1/10/164 | Vergaser SRE | Rohrbogen | pipe bend | 55-35-103_
1/10/164 | Vergaser SRE | Isolierbuchse | isolating bush | _
1/10/164 | Vergaser SRE | Filter | filter | _
1/10/164 | Vergaser SRE | sonstiges | additional information | ^
1/10/165A | Vergaser SRB | Ersatz für | replacement for | _
1/10/165A | Vergaser SRB | ersetzt durch | replaced by | _
1/10/165A | Vergaser SRB | ähnlich | similar to | _
1/10/165A | Vergaser SRB | Motor/Ausführung | engine model | Kleinmotor_
1/10/165A | Vergaser SRB |  |  | _
1/10/165A | Vergaser SRB |  |  | _
1/10/165A | Vergaser SRB | Takt | stroke | _
1/10/165A | Vergaser SRB | Zylinder | cylinder | _
1/10/165A | Vergaser SRB | Hubraum | displacement | _
1/10/165A | Vergaser SRB | Vergasergehäuse | carburettor body | 11-067-10-022_
1/10/165A | Vergaser SRB | Motoranschluß | motor flange | _
1/10/165A | Vergaser SRB | Filteranschluß | filter connection | _
1/10/165A | Vergaser SRB | Deckelplatte | cover plate | _
1/10/165A | Vergaser SRB | Deckelverschraubung | screw cover | 21-051-101_
1/10/165A | Vergaser SRB | Gasschieber | slide | 22-150-17_
1/10/165A | Vergaser SRB | Mischkammereinsatz / Lufttrichter | mixing chmaber insert | _
1/10/165A | Vergaser SRB | Schwimmergehäuse /-kammer | float chamber | 30-530_
1/10/165A | Vergaser SRB | Schwimmergehäusedeckel | cover for float chamber | _
1/10/165A | Vergaser SRB | Kraftstoffanschluß | fuel connector | _
1/10/165A | Vergaser SRB | Schwimmer | float | 35-218_
1/10/165A | Vergaser SRB | Gasschieberstellschraube | slide adjusting screw | 140-525_
1/10/165A | Vergaser SRB | Klemmschraube | clamping screw | 140-522_
1/10/165A | Vergaser SRB | Hauptdüse | main jet | 44-021/42_
1/10/165A | Vergaser SRB | Reservedüse | spare jet | _
1/10/165A | Vergaser SRB | Leerlaufdüse | pilot jet | _
1/10/165A | Vergaser SRB | Startdüse | starting jet | _
1/10/165A | Vergaser SRB | Leerlaufluftdüse | idle air jet | _
1/10/165A | Vergaser SRB | Korrekturluftdüse | correction air jet | _
1/10/165A | Vergaser SRB | Nadeldüse / Mischrohr | needle jet / mixing tube | 45-141/2,12C_
1/10/165A | Vergaser SRB | Düsennadel | jet needle | 46-031_
1/10/165A | Vergaser SRB | Nadelstellung | position (jet needle) | 3_
1/10/165A | Vergaser SRB | Schwimmernadel | float needle | 147-032_
1/10/165A | Vergaser SRB | Tupfer | tipper | _
1/10/165A | Vergaser SRB | für Ersatz | for after market | _
1/10/165A | Vergaser SRB | Luftregulierschraube | air regulation jet | _
1/10/165A | Vergaser SRB | offen | open | _
1/10/165A | Vergaser SRB | Nadelventil | float needle | 51-533-18_
1/10/165A | Vergaser SRB | Zerstäuber | atomizer | _
1/10/165A | Vergaser SRB | Rohrbogen | pipe bend | _
1/10/165A | Vergaser SRB | Isolierbuchse | isolating bush | _
1/10/165A | Vergaser SRB | Filter | filter | _
1/10/165A | Vergaser SRB | sonstiges | additional information | ^
1/10/166 | Vergaser SRE nimeliba! | Ersatz für | replacement for | _
1/10/166 | Vergaser SRE nimeliba! | ersetzt durch | replaced by | _
1/10/166 | Vergaser SRE nimeliba! | ähnlich | similar to | _
1/10/166 | Vergaser SRE nimeliba! | Motor/Ausführung | engine model | _
1/10/166 | Vergaser SRE nimeliba! |  |  | _
1/10/166 | Vergaser SRE nimeliba! |  |  | _
1/10/166 | Vergaser SRE nimeliba! | Takt | stroke | 2_
1/10/166 | Vergaser SRE nimeliba! | Zylinder | cylinder | 1_
1/10/166 | Vergaser SRE nimeliba! | Hubraum | displacement | 50_
1/10/166 | Vergaser SRE nimeliba! | Vergasergehäuse | carburettor body | 11-212-10-051_
1/10/166 | Vergaser SRE nimeliba! | Motoranschluß | motor flange | _
1/10/166 | Vergaser SRE nimeliba! | Filteranschluß | filter connection | _
1/10/166 | Vergaser SRE nimeliba! | Deckelplatte | cover plate | 20-980-104_
1/10/166 | Vergaser SRE nimeliba! | Deckelverschraubung | screw cover | _
1/10/166 | Vergaser SRE nimeliba! | Gasschieber | slide | 22-180-51_
1/10/166 | Vergaser SRE nimeliba! | Mischkammereinsatz / Lufttrichter | mixing chmaber insert | _
1/10/166 | Vergaser SRE nimeliba! | Schwimmergehäuse /-kammer | float chamber | 30-530_
1/10/166 | Vergaser SRE nimeliba! | Schwimmergehäusedeckel | cover for float chamber | _
1/10/166 | Vergaser SRE nimeliba! | Kraftstoffanschluß | fuel connector | _
1/10/166 | Vergaser SRE nimeliba! | Schwimmer | float | 35-218_
1/10/166 | Vergaser SRE nimeliba! | Gasschieberstellschraube | slide adjusting screw | 140-525_
1/10/166 | Vergaser SRE nimeliba! | Klemmschraube | clamping screw | 140-530_
1/10/166 | Vergaser SRE nimeliba! | Hauptdüse | main jet | 44-021/44_
1/10/166 | Vergaser SRE nimeliba! | Reservedüse | spare jet | _
1/10/166 | Vergaser SRE nimeliba! | Leerlaufdüse | pilot jet | _
1/10/166 | Vergaser SRE nimeliba! | Startdüse | starting jet | _
1/10/166 | Vergaser SRE nimeliba! | Leerlaufluftdüse | idle air jet | _
1/10/166 | Vergaser SRE nimeliba! | Korrekturluftdüse | correction air jet | _
1/10/166 | Vergaser SRE nimeliba! | Nadeldüse / Mischrohr | needle jet / mixing tube | 45-141/2,12A_
1/10/166 | Vergaser SRE nimeliba! | Düsennadel | jet needle | 46-051_
1/10/166 | Vergaser SRE nimeliba! | Nadelstellung | position (jet needle) | 3_
1/10/166 | Vergaser SRE nimeliba! | Schwimmernadel | float needle | 147-032_
1/10/166 | Vergaser SRE nimeliba! | Tupfer | tipper | 48-909_
1/10/166 | Vergaser SRE nimeliba! | für Ersatz | for after market | 48-809 + 149-020_
1/10/166 | Vergaser SRE nimeliba! | Luftregulierschraube | air regulation jet | _
1/10/166 | Vergaser SRE nimeliba! | offen | open | _
1/10/166 | Vergaser SRE nimeliba! | Nadelventil | float needle | 51-533-18_
1/10/166 | Vergaser SRE nimeliba! | Zerstäuber | atomizer | _
1/10/166 | Vergaser SRE nimeliba! | Rohrbogen | pipe bend | _
1/10/166 | Vergaser SRE nimeliba! | Isolierbuchse | isolating bush | _
1/10/166 | Vergaser SRE nimeliba! | Filter | filter | _
1/10/166 | Vergaser SRE nimeliba! | sonstiges | additional information | ^
1/10/182 | Vergaser SSF | Ersatz für | replacement for | _
1/10/182 | Vergaser SSF | ersetzt durch | replaced by | _
1/10/182 | Vergaser SSF | ähnlich | similar to | 1/17/181_
1/10/182 | Vergaser SSF | Motor/Ausführung | engine model | MM 540_
1/10/182 | Vergaser SSF |  |  | _
1/10/182 | Vergaser SSF |  |  | Startklappe_
1/10/182 | Vergaser SSF | Takt | stroke | 2_
1/10/182 | Vergaser SSF | Zylinder | cylinder | 1_
1/10/182 | Vergaser SSF | Hubraum | displacement | 50_
1/10/182 | Vergaser SSF | Vergasergehäuse | carburettor body | 11-304-10-061_
1/10/182 | Vergaser SSF | Motoranschluß | motor flange | Flansch_
1/10/182 | Vergaser SSF | Filteranschluß | filter connection | 52_
1/10/182 | Vergaser SSF | Deckelplatte | cover plate | _
1/10/182 | Vergaser SSF | Deckelverschraubung | screw cover | 21-080_
1/10/182 | Vergaser SSF | Gasschieber | slide | 22-182-6_
1/10/182 | Vergaser SSF | Mischkammereinsatz / Lufttrichter | mixing chmaber insert | _
1/10/182 | Vergaser SSF | Schwimmergehäuse /-kammer | float chamber | fest, rechts_
1/10/182 | Vergaser SSF | Schwimmergehäusedeckel | cover for float chamber | _
1/10/182 | Vergaser SSF | Kraftstoffanschluß | fuel connector | senkrecht (6) Siebkörper ohne_
1/10/182 | Vergaser SSF | Schwimmer | float | 35-922_
1/10/182 | Vergaser SSF | Gasschieberstellschraube | slide adjusting screw | links_
1/10/182 | Vergaser SSF | Klemmschraube | clamping screw | _
1/10/182 | Vergaser SSF | Hauptdüse | main jet | 44-923/60_
1/10/182 | Vergaser SSF | Reservedüse | spare jet | _
1/10/182 | Vergaser SSF | Leerlaufdüse | pilot jet | _
1/10/182 | Vergaser SSF | Startdüse | starting jet | _
1/10/182 | Vergaser SSF | Leerlaufluftdüse | idle air jet | _
1/10/182 | Vergaser SSF | Korrekturluftdüse | correction air jet | _
1/10/182 | Vergaser SSF | Nadeldüse / Mischrohr | needle jet / mixing tube | _
1/10/182 | Vergaser SSF | Düsennadel | jet needle | _
1/10/182 | Vergaser SSF | Nadelstellung | position (jet needle) | _
1/10/182 | Vergaser SSF | Schwimmernadel | float needle | 47-130_
1/10/182 | Vergaser SSF | Tupfer | tipper | _
1/10/182 | Vergaser SSF | für Ersatz | for after market | _
1/10/182 | Vergaser SSF | Luftregulierschraube | air regulation jet | _
1/10/182 | Vergaser SSF | offen | open | _
1/10/182 | Vergaser SSF | Nadelventil | float needle | 1,2_
1/10/182 | Vergaser SSF | Zerstäuber | atomizer | 45-100/104_
1/10/182 | Vergaser SSF | Rohrbogen | pipe bend | _
1/10/182 | Vergaser SSF | Isolierbuchse | isolating bush | _
1/10/182 | Vergaser SSF | Filter | filter | für Serie lose: 09-050_
1/10/182 | Vergaser SSF | sonstiges | additional information | Hauptdüsenraum-Belüftung 44-006/40 (geb. 45)^
1/10/821 | Vergaser SSJ | Ersatz für | replacement for | 1/10/820_
1/10/821 | Vergaser SSJ | ersetzt durch | replaced by | _
1/10/821 | Vergaser SSJ | ähnlich | similar to | 1/10/820_
1/10/821 | Vergaser SSJ | Motor/Ausführung | engine model | 3-Gang_
1/10/821 | Vergaser SSJ |  |  | Holland_
1/10/821 | Vergaser SSJ |  |  | Startschieber_
1/10/821 | Vergaser SSJ | Takt | stroke | 2_
1/10/821 | Vergaser SSJ | Zylinder | cylinder | 1_
1/10/821 | Vergaser SSJ | Hubraum | displacement | 50_
1/10/821 | Vergaser SSJ | Vergasergehäuse | carburettor body | 11-340-10-011_
1/10/821 | Vergaser SSJ | Motoranschluß | motor flange | 16 spezial_
1/10/821 | Vergaser SSJ | Filteranschluß | filter connection | 24 spezial_
1/10/821 | Vergaser SSJ | Deckelplatte | cover plate | 20-980-112_
1/10/821 | Vergaser SSJ | Deckelverschraubung | screw cover | _
1/10/821 | Vergaser SSJ | Gasschieber | slide | 22-180-4_
1/10/821 | Vergaser SSJ | Mischkammereinsatz / Lufttrichter | mixing chmaber insert | _
1/10/821 | Vergaser SSJ | Schwimmergehäuse /-kammer | float chamber | fest, rechts_
1/10/821 | Vergaser SSJ | Schwimmergehäusedeckel | cover for float chamber | 32-090_
1/10/821 | Vergaser SSJ | Kraftstoffanschluß | fuel connector | horizontal zum Motorstutzen_
1/10/821 | Vergaser SSJ | Schwimmer | float | 135-035_
1/10/821 | Vergaser SSJ | Gasschieberstellschraube | slide adjusting screw | 140-427 links_
1/10/821 | Vergaser SSJ | Klemmschraube | clamping screw | _
1/10/821 | Vergaser SSJ | Hauptdüse | main jet | 44-923/54_
1/10/821 | Vergaser SSJ | Reservedüse | spare jet | _
1/10/821 | Vergaser SSJ | Leerlaufdüse | pilot jet | _
1/10/821 | Vergaser SSJ | Startdüse | starting jet | _
1/10/821 | Vergaser SSJ | Leerlaufluftdüse | idle air jet | _
1/10/821 | Vergaser SSJ | Korrekturluftdüse | correction air jet | _
1/10/821 | Vergaser SSJ | Nadeldüse / Mischrohr | needle jet / mixing tube | 45-111/2,20_
1/10/821 | Vergaser SSJ | Düsennadel | jet needle | 46-042_
1/10/821 | Vergaser SSJ | Nadelstellung | position (jet needle) | 3_
1/10/821 | Vergaser SSJ | Schwimmernadel | float needle | 47-120_
1/10/821 | Vergaser SSJ | Tupfer | tipper | _
1/10/821 | Vergaser SSJ | für Ersatz | for after market | _
1/10/821 | Vergaser SSJ | Luftregulierschraube | air regulation jet | _
1/10/821 | Vergaser SSJ | offen | open | _
1/10/821 | Vergaser SSJ | Nadelventil | float needle | 1,2_
1/10/821 | Vergaser SSJ | Zerstäuber | atomizer | _
1/10/821 | Vergaser SSJ | Rohrbogen | pipe bend | _
1/10/821 | Vergaser SSJ | Isolierbuchse | isolating bush | _
1/10/821 | Vergaser SSJ | Filter | filter | _
1/10/821 | Vergaser SSJ | sonstiges | additional information | Vergaser in Einlageboden W 1798 einlegen.^
1/10/99A | Vergaser SRC | Ersatz für | replacement for | 1/10/99_
1/10/99A | Vergaser SRC | ersetzt durch | replaced by | _
1/10/99A | Vergaser SRC | ähnlich | similar to | _
1/10/99A | Vergaser SRC | Motor/Ausführung | engine model | L 50, 25 km/h_
1/10/99A | Vergaser SRC |  |  | Mofa 25 Sachs 502/1B,A_
1/10/99A | Vergaser SRC |  |  | _
1/10/99A | Vergaser SRC | Takt | stroke | 2_
1/10/99A | Vergaser SRC | Zylinder | cylinder | 1_
1/10/99A | Vergaser SRC | Hubraum | displacement | 50_
1/10/99A | Vergaser SRC | Vergasergehäuse | carburettor body | 11-075-10-042_
1/10/99A | Vergaser SRC | Motoranschluß | motor flange | 16_
1/10/99A | Vergaser SRC | Filteranschluß | filter connection | 52_
1/10/99A | Vergaser SRC | Deckelplatte | cover plate | 20-970_
1/10/99A | Vergaser SRC | Deckelverschraubung | screw cover | _
1/10/99A | Vergaser SRC | Gasschieber | slide | 22-140-10_
1/10/99A | Vergaser SRC | Mischkammereinsatz / Lufttrichter | mixing chmaber insert | _
1/10/99A | Vergaser SRC | Schwimmergehäuse /-kammer | float chamber | 30-530_
1/10/99A | Vergaser SRC | Schwimmergehäusedeckel | cover for float chamber | _
1/10/99A | Vergaser SRC | Kraftstoffanschluß | fuel connector | senkrecht_
1/10/99A | Vergaser SRC | Schwimmer | float | 35-218_
1/10/99A | Vergaser SRC | Gasschieberstellschraube | slide adjusting screw | rechts_
1/10/99A | Vergaser SRC | Klemmschraube | clamping screw | 140-522_
1/10/99A | Vergaser SRC | Hauptdüse | main jet | 44-021/56_
1/10/99A | Vergaser SRC | Reservedüse | spare jet | _
1/10/99A | Vergaser SRC | Leerlaufdüse | pilot jet | _
1/10/99A | Vergaser SRC | Startdüse | starting jet | _
1/10/99A | Vergaser SRC | Leerlaufluftdüse | idle air jet | _
1/10/99A | Vergaser SRC | Korrekturluftdüse | correction air jet | _
1/10/99A | Vergaser SRC | Nadeldüse / Mischrohr | needle jet / mixing tube | 45-141/2,17_
1/10/99A | Vergaser SRC | Düsennadel | jet needle | 46-042_
1/10/99A | Vergaser SRC | Nadelstellung | position (jet needle) | 3_
1/10/99A | Vergaser SRC | Schwimmernadel | float needle | 147-032_
1/10/99A | Vergaser SRC | Tupfer | tipper | 48-909_
1/10/99A | Vergaser SRC | für Ersatz | for after market | 48-809 + 49-020_
1/10/99A | Vergaser SRC | Luftregulierschraube | air regulation jet | _
1/10/99A | Vergaser SRC | offen | open | _
1/10/99A | Vergaser SRC | Nadelventil | float needle | 51-533-12_
1/10/99A | Vergaser SRC | Zerstäuber | atomizer | _
1/10/99A | Vergaser SRC | Rohrbogen | pipe bend | _
1/10/99A | Vergaser SRC | Isolierbuchse | isolating bush | _
1/10/99A | Vergaser SRC | Filter | filter | 09-050_
1/10/99A | Vergaser SRC | sonstiges | additional information | Vergaser in Moped-Einsatzbrettern liefern. Pro Behälter 512 Stück.
1/10/99A | Vergaser SRC |  |  | Gasschieber-Stellschraube nur soweit einschrauben, daß sich der
1/10/99A | Vergaser SRC |  |  | Schieber gerade vom Boden hebt.^
1/11/105A | Vergaser SRB | Ersatz für | replacement for | 1/11/50_
1/11/105A | Vergaser SRB | ersetzt durch | replaced by | _
1/11/105A | Vergaser SRB | ähnlich | similar to | 1/11/50_
1/11/105A | Vergaser SRB | Motor/Ausführung | engine model | Ovac (Ilo-Nachbau) L 35_
1/11/105A | Vergaser SRB |  |  | Motoatomizador 41 E_
1/11/105A | Vergaser SRB |  |  | Startklappe Kunststoff_
1/11/105A | Vergaser SRB | Takt | stroke | 2_
1/11/105A | Vergaser SRB | Zylinder | cylinder | 1_
1/11/105A | Vergaser SRB | Hubraum | displacement | 35_
1/11/105A | Vergaser SRB | Vergasergehäuse | carburettor body | 11-069-11-020_
1/11/105A | Vergaser SRB | Motoranschluß | motor flange | 16_
1/11/105A | Vergaser SRB | Filteranschluß | filter connection | 52_
1/11/105A | Vergaser SRB | Deckelplatte | cover plate | _
1/11/105A | Vergaser SRB | Deckelverschraubung | screw cover | 21-051-102_
1/11/105A | Vergaser SRB | Gasschieber | slide | 22-150-1_
1/11/105A | Vergaser SRB | Mischkammereinsatz / Lufttrichter | mixing chmaber insert | _
1/11/105A | Vergaser SRB | Schwimmergehäuse /-kammer | float chamber | 30-530_
1/11/105A | Vergaser SRB | Schwimmergehäusedeckel | cover for float chamber | _
1/11/105A | Vergaser SRB | Kraftstoffanschluß | fuel connector | senkrecht 6_
1/11/105A | Vergaser SRB | Schwimmer | float | 35-218_
1/11/105A | Vergaser SRB | Gasschieberstellschraube | slide adjusting screw | _
1/11/105A | Vergaser SRB | Klemmschraube | clamping screw | 140-522 links_
1/11/105A | Vergaser SRB | Hauptdüse | main jet | 44-021/58_
1/11/105A | Vergaser SRB | Reservedüse | spare jet | _
1/11/105A | Vergaser SRB | Leerlaufdüse | pilot jet | _
1/11/105A | Vergaser SRB | Startdüse | starting jet | _
1/11/105A | Vergaser SRB | Leerlaufluftdüse | idle air jet | _
1/11/105A | Vergaser SRB | Korrekturluftdüse | correction air jet | _
1/11/105A | Vergaser SRB | Nadeldüse / Mischrohr | needle jet / mixing tube | 45-141/2,12_
1/11/105A | Vergaser SRB | Düsennadel | jet needle | 46-031_
1/11/105A | Vergaser SRB | Nadelstellung | position (jet needle) | 3_
1/11/105A | Vergaser SRB | Schwimmernadel | float needle | 147-032_
1/11/105A | Vergaser SRB | Tupfer | tipper | 48-909_
1/11/105A | Vergaser SRB | für Ersatz | for after market | 48-809 * 49-020_
1/11/105A | Vergaser SRB | Luftregulierschraube | air regulation jet | _
1/11/105A | Vergaser SRB | offen | open | _
1/11/105A | Vergaser SRB | Nadelventil | float needle | 51-533-20_
1/11/105A | Vergaser SRB | Zerstäuber | atomizer | _
1/11/105A | Vergaser SRB | Rohrbogen | pipe bend | _
1/11/105A | Vergaser SRB | Isolierbuchse | isolating bush | _
1/11/105A | Vergaser SRB | Filter | filter | 09-05 Serie und Ersatz lose_
1/11/105A | Vergaser SRB | sonstiges | additional information | ^
1/11/106 | Vergaser SRB | Ersatz für | replacement for | 1/11/102_
1/11/106 | Vergaser SRB | ersetzt durch | replaced by | _
1/11/106 | Vergaser SRB | ähnlich | similar to | 1/11/102_
1/11/106 | Vergaser SRB | Motor/Ausführung | engine model | _
1/11/106 | Vergaser SRB |  |  | Rückensprühgerät_
1/11/106 | Vergaser SRB |  |  | Startklappe_
1/11/106 | Vergaser SRB | Takt | stroke | 2_
1/11/106 | Vergaser SRB | Zylinder | cylinder | 1_
1/11/106 | Vergaser SRB | Hubraum | displacement | 35_
1/11/106 | Vergaser SRB | Vergasergehäuse | carburettor body | 11-069-11-020_
1/11/106 | Vergaser SRB | Motoranschluß | motor flange | 16_
1/11/106 | Vergaser SRB | Filteranschluß | filter connection | 52_
1/11/106 | Vergaser SRB | Deckelplatte | cover plate | _
1/11/106 | Vergaser SRB | Deckelverschraubung | screw cover | 21-051-101_
1/11/106 | Vergaser SRB | Gasschieber | slide | 22-150-1_
1/11/106 | Vergaser SRB | Mischkammereinsatz / Lufttrichter | mixing chmaber insert | _
1/11/106 | Vergaser SRB | Schwimmergehäuse /-kammer | float chamber | zentral, M8_
1/11/106 | Vergaser SRB | Schwimmergehäusedeckel | cover for float chamber | _
1/11/106 | Vergaser SRB | Kraftstoffanschluß | fuel connector | senkrecht 6)_
1/11/106 | Vergaser SRB | Schwimmer | float | 35-218_
1/11/106 | Vergaser SRB | Gasschieberstellschraube | slide adjusting screw | _
1/11/106 | Vergaser SRB | Klemmschraube | clamping screw | 140-522 links_
1/11/106 | Vergaser SRB | Hauptdüse | main jet | 44-081/58_
1/11/106 | Vergaser SRB | Reservedüse | spare jet | _
1/11/106 | Vergaser SRB | Leerlaufdüse | pilot jet | _
1/11/106 | Vergaser SRB | Startdüse | starting jet | _
1/11/106 | Vergaser SRB | Leerlaufluftdüse | idle air jet | _
1/11/106 | Vergaser SRB | Korrekturluftdüse | correction air jet | _
1/11/106 | Vergaser SRB | Nadeldüse / Mischrohr | needle jet / mixing tube | 45-121/2,12_
1/11/106 | Vergaser SRB | Düsennadel | jet needle | 46-031_
1/11/106 | Vergaser SRB | Nadelstellung | position (jet needle) | 3_
1/11/106 | Vergaser SRB | Schwimmernadel | float needle | 147-032_
1/11/106 | Vergaser SRB | Tupfer | tipper | 48-909_
1/11/106 | Vergaser SRB | für Ersatz | for after market | 48-809 u. 49-020_
1/11/106 | Vergaser SRB | Luftregulierschraube | air regulation jet | _
1/11/106 | Vergaser SRB | offen | open | _
1/11/106 | Vergaser SRB | Nadelventil | float needle | 51-533-20_
1/11/106 | Vergaser SRB | Zerstäuber | atomizer | _
1/11/106 | Vergaser SRB | Rohrbogen | pipe bend | _
1/11/106 | Vergaser SRB | Isolierbuchse | isolating bush | _
1/11/106 | Vergaser SRB | Filter | filter | 09-050_
1/11/106 | Vergaser SRB | sonstiges | additional information | für Serie lose + Ersatz: 09-050, 09-582, 26-752 + 59-155._
1/11/106 | Vergaser SRB |  |  | Vergaser in Plastikbeutel 80-020^
1/11/433 | Vergaser SRB | Ersatz für | replacement for | 1/11/419_
1/11/433 | Vergaser SRB | ersetzt durch | replaced by | 1/11/419_
1/11/433 | Vergaser SRB | ähnlich | similar to | 1/11/419_
1/11/433 | Vergaser SRB | Motor/Ausführung | engine model | L 35_
1/11/433 | Vergaser SRB |  |  | Fa. Saturnus_
1/11/433 | Vergaser SRB |  |  | Startklappe links (staubd.)_
1/11/433 | Vergaser SRB | Takt | stroke | 2_
1/11/433 | Vergaser SRB | Zylinder | cylinder | 1_
1/11/433 | Vergaser SRB | Hubraum | displacement | 35_
1/11/433 | Vergaser SRB | Vergasergehäuse | carburettor body | 11-069-11-020_
1/11/433 | Vergaser SRB | Motoranschluß | motor flange | 16_
1/11/433 | Vergaser SRB | Filteranschluß | filter connection | 52_
1/11/433 | Vergaser SRB | Deckelplatte | cover plate | _
1/11/433 | Vergaser SRB | Deckelverschraubung | screw cover | _
1/11/433 | Vergaser SRB | Gasschieber | slide | 22-150-1_
1/11/433 | Vergaser SRB | Mischkammereinsatz / Lufttrichter | mixing chmaber insert | _
1/11/433 | Vergaser SRB | Schwimmergehäuse /-kammer | float chamber | zentral_
1/11/433 | Vergaser SRB | Schwimmergehäusedeckel | cover for float chamber | _
1/11/433 | Vergaser SRB | Kraftstoffanschluß | fuel connector | senkrecht (6)_
1/11/433 | Vergaser SRB | Schwimmer | float | _
1/11/433 | Vergaser SRB | Gasschieberstellschraube | slide adjusting screw | _
1/11/433 | Vergaser SRB | Klemmschraube | clamping screw | rechts_
1/11/433 | Vergaser SRB | Hauptdüse | main jet | 44-021/58_
1/11/433 | Vergaser SRB | Reservedüse | spare jet | _
1/11/433 | Vergaser SRB | Leerlaufdüse | pilot jet | _
1/11/433 | Vergaser SRB | Startdüse | starting jet | _
1/11/433 | Vergaser SRB | Leerlaufluftdüse | idle air jet | _
1/11/433 | Vergaser SRB | Korrekturluftdüse | correction air jet | _
1/11/433 | Vergaser SRB | Nadeldüse / Mischrohr | needle jet / mixing tube | 45-141/2,12_
1/11/433 | Vergaser SRB | Düsennadel | jet needle | 46-31_
1/11/433 | Vergaser SRB | Nadelstellung | position (jet needle) | 3_
1/11/433 | Vergaser SRB | Schwimmernadel | float needle | _
1/11/433 | Vergaser SRB | Tupfer | tipper | mit_
1/11/433 | Vergaser SRB | für Ersatz | for after market | _
1/11/433 | Vergaser SRB | Luftregulierschraube | air regulation jet | _
1/11/433 | Vergaser SRB | offen | open | _
1/11/433 | Vergaser SRB | Nadelventil | float needle | 51-533-20_
1/11/433 | Vergaser SRB | Zerstäuber | atomizer | _
1/11/433 | Vergaser SRB | Rohrbogen | pipe bend | _
1/11/433 | Vergaser SRB | Isolierbuchse | isolating bush | _
1/11/433 | Vergaser SRB | Filter | filter | _
1/11/433 | Vergaser SRB | sonstiges | additional information | Startklappen-Lagerung mit Molykote einölen._
1/11/433 | Vergaser SRB |  |  | Vergaser in Plastikbeutel 80-020^
1/11/440 | Vergaser SRB | Ersatz für | replacement for | 1/11/429_
1/11/440 | Vergaser SRB | ersetzt durch | replaced by | _
1/11/440 | Vergaser SRB | ähnlich | similar to | 1/11/429_
1/11/440 | Vergaser SRB | Motor/Ausführung | engine model | L 77 und RM 77_
1/11/440 | Vergaser SRB |  |  | Außenluft (Stationärmotor)_
1/11/440 | Vergaser SRB |  |  | _
1/11/440 | Vergaser SRB | Takt | stroke | 2_
1/11/440 | Vergaser SRB | Zylinder | cylinder | 1_
1/11/440 | Vergaser SRB | Hubraum | displacement | 77_
1/11/440 | Vergaser SRB | Vergasergehäuse | carburettor body | 11-069-11-060_
1/11/440 | Vergaser SRB | Motoranschluß | motor flange | 16_
1/11/440 | Vergaser SRB | Filteranschluß | filter connection | 52_
1/11/440 | Vergaser SRB | Deckelplatte | cover plate | _
1/11/440 | Vergaser SRB | Deckelverschraubung | screw cover | 21-051-102_
1/11/440 | Vergaser SRB | Gasschieber | slide | 22-150-1_
1/11/440 | Vergaser SRB | Mischkammereinsatz / Lufttrichter | mixing chmaber insert | _
1/11/440 | Vergaser SRB | Schwimmergehäuse /-kammer | float chamber | 30-530_
1/11/440 | Vergaser SRB | Schwimmergehäusedeckel | cover for float chamber | _
1/11/440 | Vergaser SRB | Kraftstoffanschluß | fuel connector | senkrecht_
1/11/440 | Vergaser SRB | Schwimmer | float | 35-218_
1/11/440 | Vergaser SRB | Gasschieberstellschraube | slide adjusting screw | _
1/11/440 | Vergaser SRB | Klemmschraube | clamping screw | 40-522, rechts_
1/11/440 | Vergaser SRB | Hauptdüse | main jet | 44-021/58_
1/11/440 | Vergaser SRB | Reservedüse | spare jet | _
1/11/440 | Vergaser SRB | Leerlaufdüse | pilot jet | _
1/11/440 | Vergaser SRB | Startdüse | starting jet | _
1/11/440 | Vergaser SRB | Leerlaufluftdüse | idle air jet | _
1/11/440 | Vergaser SRB | Korrekturluftdüse | correction air jet | _
1/11/440 | Vergaser SRB | Nadeldüse / Mischrohr | needle jet / mixing tube | 45-141/2.12_
1/11/440 | Vergaser SRB | Düsennadel | jet needle | 46-031_
1/11/440 | Vergaser SRB | Nadelstellung | position (jet needle) | 3_
1/11/440 | Vergaser SRB | Schwimmernadel | float needle | 47-032_
1/11/440 | Vergaser SRB | Tupfer | tipper | 48-909_
1/11/440 | Vergaser SRB | für Ersatz | for after market | 48-809 u. 49-020_
1/11/440 | Vergaser SRB | Luftregulierschraube | air regulation jet | _
1/11/440 | Vergaser SRB | offen | open | _
1/11/440 | Vergaser SRB | Nadelventil | float needle | 51-533-20_
1/11/440 | Vergaser SRB | Zerstäuber | atomizer | _
1/11/440 | Vergaser SRB | Rohrbogen | pipe bend | _
1/11/440 | Vergaser SRB | Isolierbuchse | isolating bush | _
1/11/440 | Vergaser SRB | Filter | filter | _
1/11/440 | Vergaser SRB | sonstiges | additional information | Vergaser in Plastikbeutel 80-020_
1/11/440 | Vergaser SRB |  |  | ^
1/11/441 | Vergaser SRB | Ersatz für | replacement for | 1/11/430_
1/11/441 | Vergaser SRB | ersetzt durch | replaced by | _
1/11/441 | Vergaser SRB | ähnlich | similar to | 1/11/430_
1/11/441 | Vergaser SRB | Motor/Ausführung | engine model | L 77_
1/11/441 | Vergaser SRB |  |  | Außenluft (Stationärmotor)_
1/11/441 | Vergaser SRB |  |  | _
1/11/441 | Vergaser SRB | Takt | stroke | 2_
1/11/441 | Vergaser SRB | Zylinder | cylinder | 1_
1/11/441 | Vergaser SRB | Hubraum | displacement | 77_
1/11/441 | Vergaser SRB | Vergasergehäuse | carburettor body | 11-069-11-060_
1/11/441 | Vergaser SRB | Motoranschluß | motor flange | 16_
1/11/441 | Vergaser SRB | Filteranschluß | filter connection | 52_
1/11/441 | Vergaser SRB | Deckelplatte | cover plate | _
1/11/441 | Vergaser SRB | Deckelverschraubung | screw cover | 21-051-102_
1/11/441 | Vergaser SRB | Gasschieber | slide | 22-150-1_
1/11/441 | Vergaser SRB | Mischkammereinsatz / Lufttrichter | mixing chmaber insert | _
1/11/441 | Vergaser SRB | Schwimmergehäuse /-kammer | float chamber | 30-530_
1/11/441 | Vergaser SRB | Schwimmergehäusedeckel | cover for float chamber | _
1/11/441 | Vergaser SRB | Kraftstoffanschluß | fuel connector | senkrecht_
1/11/441 | Vergaser SRB | Schwimmer | float | 35-218_
1/11/441 | Vergaser SRB | Gasschieberstellschraube | slide adjusting screw | _
1/11/441 | Vergaser SRB | Klemmschraube | clamping screw | 40-522, rechts_
1/11/441 | Vergaser SRB | Hauptdüse | main jet | 44-021/62_
1/11/441 | Vergaser SRB | Reservedüse | spare jet | _
1/11/441 | Vergaser SRB | Leerlaufdüse | pilot jet | _
1/11/441 | Vergaser SRB | Startdüse | starting jet | _
1/11/441 | Vergaser SRB | Leerlaufluftdüse | idle air jet | _
1/11/441 | Vergaser SRB | Korrekturluftdüse | correction air jet | _
1/11/441 | Vergaser SRB | Nadeldüse / Mischrohr | needle jet / mixing tube | 45-141/2.12_
1/11/441 | Vergaser SRB | Düsennadel | jet needle | 46-031_
1/11/441 | Vergaser SRB | Nadelstellung | position (jet needle) | 2_
1/11/441 | Vergaser SRB | Schwimmernadel | float needle | 47-032_
1/11/441 | Vergaser SRB | Tupfer | tipper | 48-909_
1/11/441 | Vergaser SRB | für Ersatz | for after market | 48-809 u. 49-020_
1/11/441 | Vergaser SRB | Luftregulierschraube | air regulation jet | _
1/11/441 | Vergaser SRB | offen | open | _
1/11/441 | Vergaser SRB | Nadelventil | float needle | 51-533-20_
1/11/441 | Vergaser SRB | Zerstäuber | atomizer | _
1/11/441 | Vergaser SRB | Rohrbogen | pipe bend | _
1/11/441 | Vergaser SRB | Isolierbuchse | isolating bush | _
1/11/441 | Vergaser SRB | Filter | filter | _
1/11/441 | Vergaser SRB | sonstiges | additional information | Vergaser in Plastikbeutel 80-020^
1/11/444 | Vergaser SRB | Ersatz für | replacement for | 1/11/433_
1/11/444 | Vergaser SRB | ersetzt durch | replaced by | _
1/11/444 | Vergaser SRB | ähnlich | similar to | 1/11/433_
1/11/444 | Vergaser SRB | Motor/Ausführung | engine model | L 35 Fa. Saturnus_
1/11/444 | Vergaser SRB |  |  | _
1/11/444 | Vergaser SRB |  |  | _
1/11/444 | Vergaser SRB | Takt | stroke | 2_
1/11/444 | Vergaser SRB | Zylinder | cylinder | 1_
1/11/444 | Vergaser SRB | Hubraum | displacement | 35_
1/11/444 | Vergaser SRB | Vergasergehäuse | carburettor body | 11-069-11-020_
1/11/444 | Vergaser SRB | Motoranschluß | motor flange | 16_
1/11/444 | Vergaser SRB | Filteranschluß | filter connection | 52_
1/11/444 | Vergaser SRB | Deckelplatte | cover plate | _
1/11/444 | Vergaser SRB | Deckelverschraubung | screw cover | 21-051_
1/11/444 | Vergaser SRB | Gasschieber | slide | 22-150-1_
1/11/444 | Vergaser SRB | Mischkammereinsatz / Lufttrichter | mixing chmaber insert | _
1/11/444 | Vergaser SRB | Schwimmergehäuse /-kammer | float chamber | 30-530_
1/11/444 | Vergaser SRB | Schwimmergehäusedeckel | cover for float chamber | _
1/11/444 | Vergaser SRB | Kraftstoffanschluß | fuel connector | senkrecht 6=d_
1/11/444 | Vergaser SRB | Schwimmer | float | 35-218_
1/11/444 | Vergaser SRB | Gasschieberstellschraube | slide adjusting screw | _
1/11/444 | Vergaser SRB | Klemmschraube | clamping screw | 140-522 rechts_
1/11/444 | Vergaser SRB | Hauptdüse | main jet | 44-021/58_
1/11/444 | Vergaser SRB | Reservedüse | spare jet | _
1/11/444 | Vergaser SRB | Leerlaufdüse | pilot jet | _
1/11/444 | Vergaser SRB | Startdüse | starting jet | _
1/11/444 | Vergaser SRB | Leerlaufluftdüse | idle air jet | _
1/11/444 | Vergaser SRB | Korrekturluftdüse | correction air jet | _
1/11/444 | Vergaser SRB | Nadeldüse / Mischrohr | needle jet / mixing tube | 45-141/2,12_
1/11/444 | Vergaser SRB | Düsennadel | jet needle | 46-031_
1/11/444 | Vergaser SRB | Nadelstellung | position (jet needle) | 3_
1/11/444 | Vergaser SRB | Schwimmernadel | float needle | _
1/11/444 | Vergaser SRB | Tupfer | tipper | 48-909_
1/11/444 | Vergaser SRB | für Ersatz | for after market | _
1/11/444 | Vergaser SRB | Luftregulierschraube | air regulation jet | _
1/11/444 | Vergaser SRB | offen | open | _
1/11/444 | Vergaser SRB | Nadelventil | float needle | 51-533-20_
1/11/444 | Vergaser SRB | Zerstäuber | atomizer | _
1/11/444 | Vergaser SRB | Rohrbogen | pipe bend | _
1/11/444 | Vergaser SRB | Isolierbuchse | isolating bush | _
1/11/444 | Vergaser SRB | Filter | filter | _
1/11/444 | Vergaser SRB | sonstiges | additional information | Vergaser in Plastikbeutel 180-020^
1/11/445 | Vergaser SRB | Ersatz für | replacement for | 1/11/434_
1/11/445 | Vergaser SRB | ersetzt durch | replaced by | _
1/11/445 | Vergaser SRB | ähnlich | similar to | 1/11/434_
1/11/445 | Vergaser SRB | Motor/Ausführung | engine model | RM 77_
1/11/445 | Vergaser SRB |  |  | _
1/11/445 | Vergaser SRB |  |  | Sartklappe rechts (Kunstst.)_
1/11/445 | Vergaser SRB | Takt | stroke | 2_
1/11/445 | Vergaser SRB | Zylinder | cylinder | 1_
1/11/445 | Vergaser SRB | Hubraum | displacement | 77_
1/11/445 | Vergaser SRB | Vergasergehäuse | carburettor body | 11-069-11-060_
1/11/445 | Vergaser SRB | Motoranschluß | motor flange | 16_
1/11/445 | Vergaser SRB | Filteranschluß | filter connection | 52_
1/11/445 | Vergaser SRB | Deckelplatte | cover plate | _
1/11/445 | Vergaser SRB | Deckelverschraubung | screw cover | 21-051_
1/11/445 | Vergaser SRB | Gasschieber | slide | 22-150-1_
1/11/445 | Vergaser SRB | Mischkammereinsatz / Lufttrichter | mixing chmaber insert | _
1/11/445 | Vergaser SRB | Schwimmergehäuse /-kammer | float chamber | zentral_
1/11/445 | Vergaser SRB | Schwimmergehäusedeckel | cover for float chamber | _
1/11/445 | Vergaser SRB | Kraftstoffanschluß | fuel connector | senkrecht (6)_
1/11/445 | Vergaser SRB | Schwimmer | float | 35-218_
1/11/445 | Vergaser SRB | Gasschieberstellschraube | slide adjusting screw | _
1/11/445 | Vergaser SRB | Klemmschraube | clamping screw | 40-529 rechts_
1/11/445 | Vergaser SRB | Hauptdüse | main jet | 44-021/70_
1/11/445 | Vergaser SRB | Reservedüse | spare jet | _
1/11/445 | Vergaser SRB | Leerlaufdüse | pilot jet | _
1/11/445 | Vergaser SRB | Startdüse | starting jet | _
1/11/445 | Vergaser SRB | Leerlaufluftdüse | idle air jet | _
1/11/445 | Vergaser SRB | Korrekturluftdüse | correction air jet | _
1/11/445 | Vergaser SRB | Nadeldüse / Mischrohr | needle jet / mixing tube | 45-141/2,12_
1/11/445 | Vergaser SRB | Düsennadel | jet needle | 46-031_
1/11/445 | Vergaser SRB | Nadelstellung | position (jet needle) | 3_
1/11/445 | Vergaser SRB | Schwimmernadel | float needle | 47-032_
1/11/445 | Vergaser SRB | Tupfer | tipper | 48-909_
1/11/445 | Vergaser SRB | für Ersatz | for after market | 48-809 u. 49-020_
1/11/445 | Vergaser SRB | Luftregulierschraube | air regulation jet | _
1/11/445 | Vergaser SRB | offen | open | _
1/11/445 | Vergaser SRB | Nadelventil | float needle | 51-533-20_
1/11/445 | Vergaser SRB | Zerstäuber | atomizer | _
1/11/445 | Vergaser SRB | Rohrbogen | pipe bend | _
1/11/445 | Vergaser SRB | Isolierbuchse | isolating bush | _
1/11/445 | Vergaser SRB | Filter | filter | _
1/11/445 | Vergaser SRB | sonstiges | additional information | Vergaser in Plastikbeutel 80-020^
1/11/447 | Vergaser SRB | Ersatz für | replacement for | 1/11/436_
1/11/447 | Vergaser SRB | ersetzt durch | replaced by | _
1/11/447 | Vergaser SRB | ähnlich | similar to | 1/11/436_
1/11/447 | Vergaser SRB | Motor/Ausführung | engine model | SP 71_
1/11/447 | Vergaser SRB |  |  | _
1/11/447 | Vergaser SRB |  |  | _
1/11/447 | Vergaser SRB | Takt | stroke | 2_
1/11/447 | Vergaser SRB | Zylinder | cylinder | 1_
1/11/447 | Vergaser SRB | Hubraum | displacement | 70_
1/11/447 | Vergaser SRB | Vergasergehäuse | carburettor body | 11-069-11-080_
1/11/447 | Vergaser SRB | Motoranschluß | motor flange | 16_
1/11/447 | Vergaser SRB | Filteranschluß | filter connection | 52_
1/11/447 | Vergaser SRB | Deckelplatte | cover plate | _
1/11/447 | Vergaser SRB | Deckelverschraubung | screw cover | 21-051-102_
1/11/447 | Vergaser SRB | Gasschieber | slide | 22-150-1_
1/11/447 | Vergaser SRB | Mischkammereinsatz / Lufttrichter | mixing chmaber insert | _
1/11/447 | Vergaser SRB | Schwimmergehäuse /-kammer | float chamber | 30-530_
1/11/447 | Vergaser SRB | Schwimmergehäusedeckel | cover for float chamber | _
1/11/447 | Vergaser SRB | Kraftstoffanschluß | fuel connector | senkrecht_
1/11/447 | Vergaser SRB | Schwimmer | float | 35-218_
1/11/447 | Vergaser SRB | Gasschieberstellschraube | slide adjusting screw | _
1/11/447 | Vergaser SRB | Klemmschraube | clamping screw | 40-522, rechts_
1/11/447 | Vergaser SRB | Hauptdüse | main jet | 44-021/66_
1/11/447 | Vergaser SRB | Reservedüse | spare jet | _
1/11/447 | Vergaser SRB | Leerlaufdüse | pilot jet | _
1/11/447 | Vergaser SRB | Startdüse | starting jet | _
1/11/447 | Vergaser SRB | Leerlaufluftdüse | idle air jet | _
1/11/447 | Vergaser SRB | Korrekturluftdüse | correction air jet | _
1/11/447 | Vergaser SRB | Nadeldüse / Mischrohr | needle jet / mixing tube | 45-141/2.12_
1/11/447 | Vergaser SRB | Düsennadel | jet needle | 46-031_
1/11/447 | Vergaser SRB | Nadelstellung | position (jet needle) | 2_
1/11/447 | Vergaser SRB | Schwimmernadel | float needle | 47-032_
1/11/447 | Vergaser SRB | Tupfer | tipper | 48-909_
1/11/447 | Vergaser SRB | für Ersatz | for after market | 48-809 u. 49-020_
1/11/447 | Vergaser SRB | Luftregulierschraube | air regulation jet | _
1/11/447 | Vergaser SRB | offen | open | _
1/11/447 | Vergaser SRB | Nadelventil | float needle | 51-533-20_
1/11/447 | Vergaser SRB | Zerstäuber | atomizer | _
1/11/447 | Vergaser SRB | Rohrbogen | pipe bend | _
1/11/447 | Vergaser SRB | Isolierbuchse | isolating bush | _
1/11/447 | Vergaser SRB | Filter | filter | _
1/11/447 | Vergaser SRB | sonstiges | additional information | Vergaser in Plastikbeutel 80-022 - Ersatz f. 80-020._
1/11/447 | Vergaser SRB |  |  | ^
1/11/449 | Vergaser SRB | Ersatz für | replacement for | 1/11/438_
1/11/449 | Vergaser SRB | ersetzt durch | replaced by | _
1/11/449 | Vergaser SRB | ähnlich | similar to | 1/11/438_
1/11/449 | Vergaser SRB | Motor/Ausführung | engine model | SP 35_
1/11/449 | Vergaser SRB |  |  | Fa. Zickermann_
1/11/449 | Vergaser SRB |  |  | Startklappe rechts (Kunstst.)_
1/11/449 | Vergaser SRB | Takt | stroke | 2_
1/11/449 | Vergaser SRB | Zylinder | cylinder | 1_
1/11/449 | Vergaser SRB | Hubraum | displacement | 35_
1/11/449 | Vergaser SRB | Vergasergehäuse | carburettor body | 11-069-11-060_
1/11/449 | Vergaser SRB | Motoranschluß | motor flange | 16_
1/11/449 | Vergaser SRB | Filteranschluß | filter connection | 52_
1/11/449 | Vergaser SRB | Deckelplatte | cover plate | _
1/11/449 | Vergaser SRB | Deckelverschraubung | screw cover | 21-051_
1/11/449 | Vergaser SRB | Gasschieber | slide | 22-151-1_
1/11/449 | Vergaser SRB | Mischkammereinsatz / Lufttrichter | mixing chmaber insert | _
1/11/449 | Vergaser SRB | Schwimmergehäuse /-kammer | float chamber | zentral_
1/11/449 | Vergaser SRB | Schwimmergehäusedeckel | cover for float chamber | _
1/11/449 | Vergaser SRB | Kraftstoffanschluß | fuel connector | senkrecht (6)_
1/11/449 | Vergaser SRB | Schwimmer | float | 35-218_
1/11/449 | Vergaser SRB | Gasschieberstellschraube | slide adjusting screw | _
1/11/449 | Vergaser SRB | Klemmschraube | clamping screw | 40-529 rechts_
1/11/449 | Vergaser SRB | Hauptdüse | main jet | 44-021/58_
1/11/449 | Vergaser SRB | Reservedüse | spare jet | _
1/11/449 | Vergaser SRB | Leerlaufdüse | pilot jet | _
1/11/449 | Vergaser SRB | Startdüse | starting jet | _
1/11/449 | Vergaser SRB | Leerlaufluftdüse | idle air jet | _
1/11/449 | Vergaser SRB | Korrekturluftdüse | correction air jet | _
1/11/449 | Vergaser SRB | Nadeldüse / Mischrohr | needle jet / mixing tube | 45-141/2,12_
1/11/449 | Vergaser SRB | Düsennadel | jet needle | 46-031_
1/11/449 | Vergaser SRB | Nadelstellung | position (jet needle) | 2_
1/11/449 | Vergaser SRB | Schwimmernadel | float needle | 47-032_
1/11/449 | Vergaser SRB | Tupfer | tipper | 48-909_
1/11/449 | Vergaser SRB | für Ersatz | for after market | 48-809 u. 49-020_
1/11/449 | Vergaser SRB | Luftregulierschraube | air regulation jet | _
1/11/449 | Vergaser SRB | offen | open | _
1/11/449 | Vergaser SRB | Nadelventil | float needle | 51-533-20_
1/11/449 | Vergaser SRB | Zerstäuber | atomizer | _
1/11/449 | Vergaser SRB | Rohrbogen | pipe bend | _
1/11/449 | Vergaser SRB | Isolierbuchse | isolating bush | _
1/11/449 | Vergaser SRB | Filter | filter | _
1/11/449 | Vergaser SRB | sonstiges | additional information | Vergaser in Plastikbeutel 80-020^
1/11/451 | Vergaser SRB | Ersatz für | replacement for | _
1/11/451 | Vergaser SRB | ersetzt durch | replaced by | _
1/11/451 | Vergaser SRB | ähnlich | similar to | 1/11/447_
1/11/451 | Vergaser SRB | Motor/Ausführung | engine model | SP 71_
1/11/451 | Vergaser SRB |  |  | _
1/11/451 | Vergaser SRB |  |  | Startklappe rechts_
1/11/451 | Vergaser SRB | Takt | stroke | 2_
1/11/451 | Vergaser SRB | Zylinder | cylinder | 1_
1/11/451 | Vergaser SRB | Hubraum | displacement | 70_
1/11/451 | Vergaser SRB | Vergasergehäuse | carburettor body | 11-069-11-080_
1/11/451 | Vergaser SRB | Motoranschluß | motor flange | 16-52_
1/11/451 | Vergaser SRB | Filteranschluß | filter connection | _
1/11/451 | Vergaser SRB | Deckelplatte | cover plate | _
1/11/451 | Vergaser SRB | Deckelverschraubung | screw cover | _
1/11/451 | Vergaser SRB | Gasschieber | slide | 22-150-1_
1/11/451 | Vergaser SRB | Mischkammereinsatz / Lufttrichter | mixing chmaber insert | _
1/11/451 | Vergaser SRB | Schwimmergehäuse /-kammer | float chamber | zentral_
1/11/451 | Vergaser SRB | Schwimmergehäusedeckel | cover for float chamber | _
1/11/451 | Vergaser SRB | Kraftstoffanschluß | fuel connector | senkrechts 6_
1/11/451 | Vergaser SRB | Schwimmer | float | _
1/11/451 | Vergaser SRB | Gasschieberstellschraube | slide adjusting screw | _
1/11/451 | Vergaser SRB | Klemmschraube | clamping screw | rechts_
1/11/451 | Vergaser SRB | Hauptdüse | main jet | 44-021/64_
1/11/451 | Vergaser SRB | Reservedüse | spare jet | _
1/11/451 | Vergaser SRB | Leerlaufdüse | pilot jet | _
1/11/451 | Vergaser SRB | Startdüse | starting jet | _
1/11/451 | Vergaser SRB | Leerlaufluftdüse | idle air jet | _
1/11/451 | Vergaser SRB | Korrekturluftdüse | correction air jet | _
1/11/451 | Vergaser SRB | Nadeldüse / Mischrohr | needle jet / mixing tube | 45-141/2,12_
1/11/451 | Vergaser SRB | Düsennadel | jet needle | 46-031_
1/11/451 | Vergaser SRB | Nadelstellung | position (jet needle) | 2_
1/11/451 | Vergaser SRB | Schwimmernadel | float needle | _
1/11/451 | Vergaser SRB | Tupfer | tipper | mit_
1/11/451 | Vergaser SRB | für Ersatz | for after market | _
1/11/451 | Vergaser SRB | Luftregulierschraube | air regulation jet | _
1/11/451 | Vergaser SRB | offen | open | _
1/11/451 | Vergaser SRB | Nadelventil | float needle | 51-533-20_
1/11/451 | Vergaser SRB | Zerstäuber | atomizer | _
1/11/451 | Vergaser SRB | Rohrbogen | pipe bend | _
1/11/451 | Vergaser SRB | Isolierbuchse | isolating bush | _
1/11/451 | Vergaser SRB | Filter | filter | _
1/11/451 | Vergaser SRB | sonstiges | additional information | Vergaer in Plastikbeutel 80-020 verschweißt^
1/11/51A | Vergaser SRB | Ersatz für | replacement for | _
1/11/51A | Vergaser SRB | ersetzt durch | replaced by | _
1/11/51A | Vergaser SRB | ähnlich | similar to | 1/11/401_
1/11/51A | Vergaser SRB | Motor/Ausführung | engine model | Ilo_
1/11/51A | Vergaser SRB |  |  | Pflanzenschutzgerät (staubd.)_
1/11/51A | Vergaser SRB |  |  | Startklappe_
1/11/51A | Vergaser SRB | Takt | stroke | 2_
1/11/51A | Vergaser SRB | Zylinder | cylinder | 1_
1/11/51A | Vergaser SRB | Hubraum | displacement | 70_
1/11/51A | Vergaser SRB | Vergasergehäuse | carburettor body | 11-069-11-020_
1/11/51A | Vergaser SRB | Motoranschluß | motor flange | 16_
1/11/51A | Vergaser SRB | Filteranschluß | filter connection | 52_
1/11/51A | Vergaser SRB | Deckelplatte | cover plate | _
1/11/51A | Vergaser SRB | Deckelverschraubung | screw cover | 21-051-102_
1/11/51A | Vergaser SRB | Gasschieber | slide | 22-150-1_
1/11/51A | Vergaser SRB | Mischkammereinsatz / Lufttrichter | mixing chmaber insert | _
1/11/51A | Vergaser SRB | Schwimmergehäuse /-kammer | float chamber | zentral_
1/11/51A | Vergaser SRB | Schwimmergehäusedeckel | cover for float chamber | _
1/11/51A | Vergaser SRB | Kraftstoffanschluß | fuel connector | senkrecht (6), Siebkörper mit Kraftstoffanschluß_
1/11/51A | Vergaser SRB | Schwimmer | float | 35-218_
1/11/51A | Vergaser SRB | Gasschieberstellschraube | slide adjusting screw | _
1/11/51A | Vergaser SRB | Klemmschraube | clamping screw | 140-522 links_
1/11/51A | Vergaser SRB | Hauptdüse | main jet | 44-021/60_
1/11/51A | Vergaser SRB | Reservedüse | spare jet | _
1/11/51A | Vergaser SRB | Leerlaufdüse | pilot jet | _
1/11/51A | Vergaser SRB | Startdüse | starting jet | _
1/11/51A | Vergaser SRB | Leerlaufluftdüse | idle air jet | _
1/11/51A | Vergaser SRB | Korrekturluftdüse | correction air jet | _
1/11/51A | Vergaser SRB | Nadeldüse / Mischrohr | needle jet / mixing tube | 45-141/2,12_
1/11/51A | Vergaser SRB | Düsennadel | jet needle | 46-042_
1/11/51A | Vergaser SRB | Nadelstellung | position (jet needle) | 3_
1/11/51A | Vergaser SRB | Schwimmernadel | float needle | 47-032_
1/11/51A | Vergaser SRB | Tupfer | tipper | 48-909_
1/11/51A | Vergaser SRB | für Ersatz | for after market | 48-809 u. 49-020_
1/11/51A | Vergaser SRB | Luftregulierschraube | air regulation jet | _
1/11/51A | Vergaser SRB | offen | open | _
1/11/51A | Vergaser SRB | Nadelventil | float needle | 51-533-20_
1/11/51A | Vergaser SRB | Zerstäuber | atomizer | _
1/11/51A | Vergaser SRB | Rohrbogen | pipe bend | _
1/11/51A | Vergaser SRB | Isolierbuchse | isolating bush | _
1/11/51A | Vergaser SRB | Filter | filter | _
1/11/51A | Vergaser SRB | sonstiges | additional information | Vergaser in Plastikbeutel 80-020 verschweißt.^
1/12/105 | Vergaser SSB | Ersatz für | replacement for | 1/12/89_
1/12/105 | Vergaser SSB | ersetzt durch | replaced by | _
1/12/105 | Vergaser SSB | ähnlich | similar to | _
1/12/105 | Vergaser SSB | Motor/Ausführung | engine model | Sachs 50 2 bzw. 2,2 PS_
1/12/105 | Vergaser SSB |  |  | Export_
1/12/105 | Vergaser SSB |  |  | _
1/12/105 | Vergaser SSB | Takt | stroke | 2_
1/12/105 | Vergaser SSB | Zylinder | cylinder | 1_
1/12/105 | Vergaser SSB | Hubraum | displacement | 50_
1/12/105 | Vergaser SSB | Vergasergehäuse | carburettor body | 11-131-12-010_
1/12/105 | Vergaser SSB | Motoranschluß | motor flange | Flansch_
1/12/105 | Vergaser SSB | Filteranschluß | filter connection | Spezial_
1/12/105 | Vergaser SSB | Deckelplatte | cover plate | _
1/12/105 | Vergaser SSB | Deckelverschraubung | screw cover | 21-050_
1/12/105 | Vergaser SSB | Gasschieber | slide | 22-150-13_
1/12/105 | Vergaser SSB | Mischkammereinsatz / Lufttrichter | mixing chmaber insert | _
1/12/105 | Vergaser SSB | Schwimmergehäuse /-kammer | float chamber | fest, links_
1/12/105 | Vergaser SSB | Schwimmergehäusedeckel | cover for float chamber | 32-032-101_
1/12/105 | Vergaser SSB | Kraftstoffanschluß | fuel connector | 6_
1/12/105 | Vergaser SSB | Schwimmer | float | 35-922_
1/12/105 | Vergaser SSB | Gasschieberstellschraube | slide adjusting screw | _
1/12/105 | Vergaser SSB | Klemmschraube | clamping screw | _
1/12/105 | Vergaser SSB | Hauptdüse | main jet | 44-931/64_
1/12/105 | Vergaser SSB | Reservedüse | spare jet | 44-931/62 lose_
1/12/105 | Vergaser SSB | Leerlaufdüse | pilot jet | _
1/12/105 | Vergaser SSB | Startdüse | starting jet | _
1/12/105 | Vergaser SSB | Leerlaufluftdüse | idle air jet | _
1/12/105 | Vergaser SSB | Korrekturluftdüse | correction air jet | _
1/12/105 | Vergaser SSB | Nadeldüse / Mischrohr | needle jet / mixing tube | 45-111/1517_
1/12/105 | Vergaser SSB | Düsennadel | jet needle | 46-042_
1/12/105 | Vergaser SSB | Nadelstellung | position (jet needle) | 3_
1/12/105 | Vergaser SSB | Schwimmernadel | float needle | 47-120_
1/12/105 | Vergaser SSB | Tupfer | tipper | 48-925_
1/12/105 | Vergaser SSB | für Ersatz | for after market | 48-825 u. 49-020_
1/12/105 | Vergaser SSB | Luftregulierschraube | air regulation jet | _
1/12/105 | Vergaser SSB | offen | open | _
1/12/105 | Vergaser SSB | Nadelventil | float needle | _
1/12/105 | Vergaser SSB | Zerstäuber | atomizer | _
1/12/105 | Vergaser SSB | Rohrbogen | pipe bend | _
1/12/105 | Vergaser SSB | Isolierbuchse | isolating bush | _
1/12/105 | Vergaser SSB | Filter | filter | 09-112_
1/12/105 | Vergaser SSB | sonstiges | additional information | Filterkappe 26-621 "E" gestempelt_
1/12/105 | Vergaser SSB |  |  | Garnitur IV lose _
1/12/105 | Vergaser SSB |  |  | ^
1/12/106 | Vergaser SSB | Ersatz für | replacement for | 1/12/72_
1/12/106 | Vergaser SSB | ersetzt durch | replaced by | _
1/12/106 | Vergaser SSB | ähnlich | similar to | _
1/12/106 | Vergaser SSB | Motor/Ausführung | engine model | Sachs 50 Typ 220, 0,8 PS_
1/12/106 | Vergaser SSB |  |  | Inland_
1/12/106 | Vergaser SSB |  |  | St.B._
1/12/106 | Vergaser SSB | Takt | stroke | 2_
1/12/106 | Vergaser SSB | Zylinder | cylinder | 1_
1/12/106 | Vergaser SSB | Hubraum | displacement | 50_
1/12/106 | Vergaser SSB | Vergasergehäuse | carburettor body | 11-131-12-010_
1/12/106 | Vergaser SSB | Motoranschluß | motor flange | Flansch_
1/12/106 | Vergaser SSB | Filteranschluß | filter connection | spezial_
1/12/106 | Vergaser SSB | Deckelplatte | cover plate | _
1/12/106 | Vergaser SSB | Deckelverschraubung | screw cover | 21-050_
1/12/106 | Vergaser SSB | Gasschieber | slide | 22-150-13_
1/12/106 | Vergaser SSB | Mischkammereinsatz / Lufttrichter | mixing chmaber insert | _
1/12/106 | Vergaser SSB | Schwimmergehäuse /-kammer | float chamber | fest, links_
1/12/106 | Vergaser SSB | Schwimmergehäusedeckel | cover for float chamber | 32-934-101_
1/12/106 | Vergaser SSB | Kraftstoffanschluß | fuel connector | (6)_
1/12/106 | Vergaser SSB | Schwimmer | float | 35-922_
1/12/106 | Vergaser SSB | Gasschieberstellschraube | slide adjusting screw | _
1/12/106 | Vergaser SSB | Klemmschraube | clamping screw | _
1/12/106 | Vergaser SSB | Hauptdüse | main jet | 744-931/56_
1/12/106 | Vergaser SSB | Reservedüse | spare jet | _
1/12/106 | Vergaser SSB | Leerlaufdüse | pilot jet | _
1/12/106 | Vergaser SSB | Startdüse | starting jet | _
1/12/106 | Vergaser SSB | Leerlaufluftdüse | idle air jet | _
1/12/106 | Vergaser SSB | Korrekturluftdüse | correction air jet | _
1/12/106 | Vergaser SSB | Nadeldüse / Mischrohr | needle jet / mixing tube | 45-111/1517_
1/12/106 | Vergaser SSB | Düsennadel | jet needle | 46-042_
1/12/106 | Vergaser SSB | Nadelstellung | position (jet needle) | 2_
1/12/106 | Vergaser SSB | Schwimmernadel | float needle | 47-130_
1/12/106 | Vergaser SSB | Tupfer | tipper | 48-925_
1/12/106 | Vergaser SSB | für Ersatz | for after market | 48-825 u. 49-020_
1/12/106 | Vergaser SSB | Luftregulierschraube | air regulation jet | _
1/12/106 | Vergaser SSB | offen | open | _
1/12/106 | Vergaser SSB | Nadelventil | float needle | 51-537_
1/12/106 | Vergaser SSB | Zerstäuber | atomizer | _
1/12/106 | Vergaser SSB | Rohrbogen | pipe bend | _
1/12/106 | Vergaser SSB | Isolierbuchse | isolating bush | _
1/12/106 | Vergaser SSB | Filter | filter | 09-112_
1/12/106 | Vergaser SSB | sonstiges | additional information | Filterkappe 26-622 (mit Gewinde). Deckelverschraubung, Gassch. usw.
1/12/106 | Vergaser SSB |  |  | lose^
1/12/108 | Vergaser SSB | Ersatz für | replacement for | 1/12/103_
1/12/108 | Vergaser SSB | ersetzt durch | replaced by | _
1/12/108 | Vergaser SSB | ähnlich | similar to | _
1/12/108 | Vergaser SSB | Motor/Ausführung | engine model | Sachs 50 1,6 PS f. Sozius-Moped u. 1,25 PS_
1/12/108 | Vergaser SSB |  |  | Inland_
1/12/108 | Vergaser SSB |  |  | St.B._
1/12/108 | Vergaser SSB | Takt | stroke | 2_
1/12/108 | Vergaser SSB | Zylinder | cylinder | _
1/12/108 | Vergaser SSB | Hubraum | displacement | 50_
1/12/108 | Vergaser SSB | Vergasergehäuse | carburettor body | 11-131-12-010_
1/12/108 | Vergaser SSB | Motoranschluß | motor flange | Flansch_
1/12/108 | Vergaser SSB | Filteranschluß | filter connection | spezial_
1/12/108 | Vergaser SSB | Deckelplatte | cover plate | _
1/12/108 | Vergaser SSB | Deckelverschraubung | screw cover | 21-050_
1/12/108 | Vergaser SSB | Gasschieber | slide | 22-150-13_
1/12/108 | Vergaser SSB | Mischkammereinsatz / Lufttrichter | mixing chmaber insert | _
1/12/108 | Vergaser SSB | Schwimmergehäuse /-kammer | float chamber | fest, links_
1/12/108 | Vergaser SSB | Schwimmergehäusedeckel | cover for float chamber | 32-032-101_
1/12/108 | Vergaser SSB | Kraftstoffanschluß | fuel connector | (6)_
1/12/108 | Vergaser SSB | Schwimmer | float | 35-922_
1/12/108 | Vergaser SSB | Gasschieberstellschraube | slide adjusting screw | _
1/12/108 | Vergaser SSB | Klemmschraube | clamping screw | _
1/12/108 | Vergaser SSB | Hauptdüse | main jet | 44-931/58, mit 65-701_
1/12/108 | Vergaser SSB | Reservedüse | spare jet | _
1/12/108 | Vergaser SSB | Leerlaufdüse | pilot jet | _
1/12/108 | Vergaser SSB | Startdüse | starting jet | _
1/12/108 | Vergaser SSB | Leerlaufluftdüse | idle air jet | _
1/12/108 | Vergaser SSB | Korrekturluftdüse | correction air jet | _
1/12/108 | Vergaser SSB | Nadeldüse / Mischrohr | needle jet / mixing tube | 45-111/1517_
1/12/108 | Vergaser SSB | Düsennadel | jet needle | 46-042_
1/12/108 | Vergaser SSB | Nadelstellung | position (jet needle) | 2_
1/12/108 | Vergaser SSB | Schwimmernadel | float needle | 47-120_
1/12/108 | Vergaser SSB | Tupfer | tipper | 48-925_
1/12/108 | Vergaser SSB | für Ersatz | for after market | 48-825_
1/12/108 | Vergaser SSB | Luftregulierschraube | air regulation jet | _
1/12/108 | Vergaser SSB | offen | open | _
1/12/108 | Vergaser SSB | Nadelventil | float needle | _
1/12/108 | Vergaser SSB | Zerstäuber | atomizer | _
1/12/108 | Vergaser SSB | Rohrbogen | pipe bend | _
1/12/108 | Vergaser SSB | Isolierbuchse | isolating bush | _
1/12/108 | Vergaser SSB | Filter | filter | 09-112_
1/12/108 | Vergaser SSB | sonstiges | additional information | Filterkappe 26-622 (mit Gewinde), Deckelverschraubung, Gasschieber usw.
1/12/108 | Vergaser SSB |  |  | lose^
1/12/114 | Vergaser SSD | Ersatz für | replacement for | 1/12/132_
1/12/114 | Vergaser SSD | ersetzt durch | replaced by | _
1/12/114 | Vergaser SSD | ähnlich | similar to | _
1/12/114 | Vergaser SSD | Motor/Ausführung | engine model | DKW-Standard, Expreß TS 0 Typ 113, Hummel Super = Typ 116,_
1/12/114 | Vergaser SSD |  |  | Victoria Vicky Standard = Typ 117; 2 PS_
1/12/114 | Vergaser SSD |  |  | Startschieber_
1/12/114 | Vergaser SSD | Takt | stroke | 2_
1/12/114 | Vergaser SSD | Zylinder | cylinder | _
1/12/114 | Vergaser SSD | Hubraum | displacement | 50_
1/12/114 | Vergaser SSD | Vergasergehäuse | carburettor body | 11-080-12-021_
1/12/114 | Vergaser SSD | Motoranschluß | motor flange | 16_
1/12/114 | Vergaser SSD | Filteranschluß | filter connection | 52_
1/12/114 | Vergaser SSD | Deckelplatte | cover plate | _
1/12/114 | Vergaser SSD | Deckelverschraubung | screw cover | _
1/12/114 | Vergaser SSD | Gasschieber | slide | 22-140-12 (22 lang)_
1/12/114 | Vergaser SSD | Mischkammereinsatz / Lufttrichter | mixing chmaber insert | _
1/12/114 | Vergaser SSD | Schwimmergehäuse /-kammer | float chamber | fest, rechts_
1/12/114 | Vergaser SSD | Schwimmergehäusedeckel | cover for float chamber | 32-030_
1/12/114 | Vergaser SSD | Kraftstoffanschluß | fuel connector | senkrecht (6)_
1/12/114 | Vergaser SSD | Schwimmer | float | 35-920_
1/12/114 | Vergaser SSD | Gasschieberstellschraube | slide adjusting screw | 140-427 links_
1/12/114 | Vergaser SSD | Klemmschraube | clamping screw | 140-522 links_
1/12/114 | Vergaser SSD | Hauptdüse | main jet | 44-923/60 mit 65-701_
1/12/114 | Vergaser SSD | Reservedüse | spare jet | 44-923/62 bei sep. Bestellung_
1/12/114 | Vergaser SSD | Leerlaufdüse | pilot jet | _
1/12/114 | Vergaser SSD | Startdüse | starting jet | _
1/12/114 | Vergaser SSD | Leerlaufluftdüse | idle air jet | _
1/12/114 | Vergaser SSD | Korrekturluftdüse | correction air jet | _
1/12/114 | Vergaser SSD | Nadeldüse / Mischrohr | needle jet / mixing tube | 45-111/2,17_
1/12/114 | Vergaser SSD | Düsennadel | jet needle | 46-042_
1/12/114 | Vergaser SSD | Nadelstellung | position (jet needle) | 2_
1/12/114 | Vergaser SSD | Schwimmernadel | float needle | 47-130_
1/12/114 | Vergaser SSD | Tupfer | tipper | _
1/12/114 | Vergaser SSD | für Ersatz | for after market | _
1/12/114 | Vergaser SSD | Luftregulierschraube | air regulation jet | _
1/12/114 | Vergaser SSD | offen | open | _
1/12/114 | Vergaser SSD | Nadelventil | float needle | _
1/12/114 | Vergaser SSD | Zerstäuber | atomizer | _
1/12/114 | Vergaser SSD | Rohrbogen | pipe bend | _
1/12/114 | Vergaser SSD | Isolierbuchse | isolating bush | _
1/12/114 | Vergaser SSD | Filter | filter | 09-050/61-540 _
1/12/114 | Vergaser SSD | sonstiges | additional information | Hebelbock 26-920, Druckstift 52-122, Starthebel 57-423, ohne
1/12/114 | Vergaser SSD |  |  | Stellschraube für Seilzug; Gasschieber vollkommen geschlossen._
1/12/114 | Vergaser SSD |  |  | Für Übersee einsprühen.^
1/12/167 | Vergaser SSB | Ersatz für | replacement for | _
1/12/167 | Vergaser SSB | ersetzt durch | replaced by | 1/12/154_
1/12/167 | Vergaser SSB | ähnlich | similar to | _
1/12/167 | Vergaser SSB | Motor/Ausführung | engine model | _
1/12/167 | Vergaser SSB |  |  | Sachs 50 X (f. Export)_
1/12/167 | Vergaser SSB |  |  | AML X, Elektrost._
1/12/167 | Vergaser SSB | Takt | stroke | 2_
1/12/167 | Vergaser SSB | Zylinder | cylinder | 1_
1/12/167 | Vergaser SSB | Hubraum | displacement | 50_
1/12/167 | Vergaser SSB | Vergasergehäuse | carburettor body | 11-137-12-022_
1/12/167 | Vergaser SSB | Motoranschluß | motor flange | Flansch_
1/12/167 | Vergaser SSB | Filteranschluß | filter connection | Spezial_
1/12/167 | Vergaser SSB | Deckelplatte | cover plate | _
1/12/167 | Vergaser SSB | Deckelverschraubung | screw cover | 21-050_
1/12/167 | Vergaser SSB | Gasschieber | slide | 22-150-14_
1/12/167 | Vergaser SSB | Mischkammereinsatz / Lufttrichter | mixing chmaber insert | _
1/12/167 | Vergaser SSB | Schwimmergehäuse /-kammer | float chamber | fest, links_
1/12/167 | Vergaser SSB | Schwimmergehäusedeckel | cover for float chamber | 32-934-1016_
1/12/167 | Vergaser SSB | Kraftstoffanschluß | fuel connector | 6_
1/12/167 | Vergaser SSB | Schwimmer | float | 35-922_
1/12/167 | Vergaser SSB | Gasschieberstellschraube | slide adjusting screw | 40-525/60-140 rechts_
1/12/167 | Vergaser SSB | Klemmschraube | clamping screw | _
1/12/167 | Vergaser SSB | Hauptdüse | main jet | 44-931/64_
1/12/167 | Vergaser SSB | Reservedüse | spare jet | _
1/12/167 | Vergaser SSB | Leerlaufdüse | pilot jet | _
1/12/167 | Vergaser SSB | Startdüse | starting jet | 44-005/0.40_
1/12/167 | Vergaser SSB | Leerlaufluftdüse | idle air jet | _
1/12/167 | Vergaser SSB | Korrekturluftdüse | correction air jet | _
1/12/167 | Vergaser SSB | Nadeldüse / Mischrohr | needle jet / mixing tube | 45-111/1717_
1/12/167 | Vergaser SSB | Düsennadel | jet needle | 46-042_
1/12/167 | Vergaser SSB | Nadelstellung | position (jet needle) | 3_
1/12/167 | Vergaser SSB | Schwimmernadel | float needle | 47-130_
1/12/167 | Vergaser SSB | Tupfer | tipper | 48-925_
1/12/167 | Vergaser SSB | für Ersatz | for after market | 48-825 u. 49-020_
1/12/167 | Vergaser SSB | Luftregulierschraube | air regulation jet | _
1/12/167 | Vergaser SSB | offen | open | _
1/12/167 | Vergaser SSB | Nadelventil | float needle | _
1/12/167 | Vergaser SSB | Zerstäuber | atomizer | _
1/12/167 | Vergaser SSB | Rohrbogen | pipe bend | _
1/12/167 | Vergaser SSB | Isolierbuchse | isolating bush | _
1/12/167 | Vergaser SSB | Filter | filter | 09-112_
1/12/167 | Vergaser SSB | sonstiges | additional information | für Verg.Geh. Verschl.Platte mit 2 Schneidschrauben lose mitliefern._
1/12/167 | Vergaser SSB |  |  | Garnitur VI lose^
1/12/168 | Vergaser SSB | Ersatz für | replacement for | 1/12/133_
1/12/168 | Vergaser SSB | ersetzt durch | replaced by | _
1/12/168 | Vergaser SSB | ähnlich | similar to | _
1/12/168 | Vergaser SSB | Motor/Ausführung | engine model | Sachs 50, Inl. u. Holland_
1/12/168 | Vergaser SSB |  |  | 50/3 MLA, MLFA, 50/4 MLPA_
1/12/168 | Vergaser SSB |  |  | _
1/12/168 | Vergaser SSB | Takt | stroke | 2_
1/12/168 | Vergaser SSB | Zylinder | cylinder | 1
1/12/168 | Vergaser SSB | Hubraum | displacement | 50_
1/12/168 | Vergaser SSB | Vergasergehäuse | carburettor body | 11-137-12-022_
1/12/168 | Vergaser SSB | Motoranschluß | motor flange | Flansch_
1/12/168 | Vergaser SSB | Filteranschluß | filter connection | Spezial_
1/12/168 | Vergaser SSB | Deckelplatte | cover plate | _
1/12/168 | Vergaser SSB | Deckelverschraubung | screw cover | 21-050_
1/12/168 | Vergaser SSB | Gasschieber | slide | 22-150-14_
1/12/168 | Vergaser SSB | Mischkammereinsatz / Lufttrichter | mixing chmaber insert | _
1/12/168 | Vergaser SSB | Schwimmergehäuse /-kammer | float chamber | fest, links_
1/12/168 | Vergaser SSB | Schwimmergehäusedeckel | cover for float chamber | 32-934-101_
1/12/168 | Vergaser SSB | Kraftstoffanschluß | fuel connector | 6_
1/12/168 | Vergaser SSB | Schwimmer | float | 35-922_
1/12/168 | Vergaser SSB | Gasschieberstellschraube | slide adjusting screw | 40-525/60-140 rechts_
1/12/168 | Vergaser SSB | Klemmschraube | clamping screw | _
1/12/168 | Vergaser SSB | Hauptdüse | main jet | 44-931/60_
1/12/168 | Vergaser SSB | Reservedüse | spare jet | _
1/12/168 | Vergaser SSB | Leerlaufdüse | pilot jet | _
1/12/168 | Vergaser SSB | Startdüse | starting jet | 44-005/0,40_
1/12/168 | Vergaser SSB | Leerlaufluftdüse | idle air jet | _
1/12/168 | Vergaser SSB | Korrekturluftdüse | correction air jet | _
1/12/168 | Vergaser SSB | Nadeldüse / Mischrohr | needle jet / mixing tube | 45-111/1717_
1/12/168 | Vergaser SSB | Düsennadel | jet needle | 46-042_
1/12/168 | Vergaser SSB | Nadelstellung | position (jet needle) | 2_
1/12/168 | Vergaser SSB | Schwimmernadel | float needle | 47-130_
1/12/168 | Vergaser SSB | Tupfer | tipper | 48-925_
1/12/168 | Vergaser SSB | für Ersatz | for after market | 48-825 u. 49-020_
1/12/168 | Vergaser SSB | Luftregulierschraube | air regulation jet | _
1/12/168 | Vergaser SSB | offen | open | _
1/12/168 | Vergaser SSB | Nadelventil | float needle | _
1/12/168 | Vergaser SSB | Zerstäuber | atomizer | _
1/12/168 | Vergaser SSB | Rohrbogen | pipe bend | _
1/12/168 | Vergaser SSB | Isolierbuchse | isolating bush | _
1/12/168 | Vergaser SSB | Filter | filter | 09-112_
1/12/168 | Vergaser SSB | sonstiges | additional information | Für Ersatz beachten - f. Verg.Geh.: Verschl.Platte mit 2 Schneid-
1/12/168 | Vergaser SSB |  |  | schrauben lose mitliefern._
1/12/168 | Vergaser SSB |  |  | Garnitur VI lose_
1/12/168 | Vergaser SSB |  |  | ^
1/12/169 | Vergaser SSB | Ersatz für | replacement for | _
1/12/169 | Vergaser SSB | ersetzt durch | replaced by | _
1/12/169 | Vergaser SSB | ähnlich | similar to | _
1/12/169 | Vergaser SSB | Motor/Ausführung | engine model | Sachs 50, Mofa 25 _
1/12/169 | Vergaser SSB |  |  | 50/2 ML CH Schweiz_
1/12/169 | Vergaser SSB |  |  | _
1/12/169 | Vergaser SSB | Takt | stroke | 2_
1/12/169 | Vergaser SSB | Zylinder | cylinder | 1_
1/12/169 | Vergaser SSB | Hubraum | displacement | 50_
1/12/169 | Vergaser SSB | Vergasergehäuse | carburettor body | 11-134-12-022_
1/12/169 | Vergaser SSB | Motoranschluß | motor flange | Flansch_
1/12/169 | Vergaser SSB | Filteranschluß | filter connection | Spezial_
1/12/169 | Vergaser SSB | Deckelplatte | cover plate | _
1/12/169 | Vergaser SSB | Deckelverschraubung | screw cover | 21-050-101_
1/12/169 | Vergaser SSB | Gasschieber | slide | 22-150-14_
1/12/169 | Vergaser SSB | Mischkammereinsatz / Lufttrichter | mixing chmaber insert | _
1/12/169 | Vergaser SSB | Schwimmergehäuse /-kammer | float chamber | fest, links_
1/12/169 | Vergaser SSB | Schwimmergehäusedeckel | cover for float chamber | 32-934_
1/12/169 | Vergaser SSB | Kraftstoffanschluß | fuel connector | 6_
1/12/169 | Vergaser SSB | Schwimmer | float | 32-922_
1/12/169 | Vergaser SSB | Gasschieberstellschraube | slide adjusting screw | 40-525/60-140_
1/12/169 | Vergaser SSB | Klemmschraube | clamping screw | _
1/12/169 | Vergaser SSB | Hauptdüse | main jet | 44-931 758_
1/12/169 | Vergaser SSB | Reservedüse | spare jet | _
1/12/169 | Vergaser SSB | Leerlaufdüse | pilot jet | _
1/12/169 | Vergaser SSB | Startdüse | starting jet | 44-005/0.40_
1/12/169 | Vergaser SSB | Leerlaufluftdüse | idle air jet | _
1/12/169 | Vergaser SSB | Korrekturluftdüse | correction air jet | _
1/12/169 | Vergaser SSB | Nadeldüse / Mischrohr | needle jet / mixing tube | 45-111/1717_
1/12/169 | Vergaser SSB | Düsennadel | jet needle | 46-042_
1/12/169 | Vergaser SSB | Nadelstellung | position (jet needle) | 2_
1/12/169 | Vergaser SSB | Schwimmernadel | float needle | 47-130_
1/12/169 | Vergaser SSB | Tupfer | tipper | 48-925_
1/12/169 | Vergaser SSB | für Ersatz | for after market | 48-825 u. 49-020_
1/12/169 | Vergaser SSB | Luftregulierschraube | air regulation jet | _
1/12/169 | Vergaser SSB | offen | open | _
1/12/169 | Vergaser SSB | Nadelventil | float needle | _
1/12/169 | Vergaser SSB | Zerstäuber | atomizer | _
1/12/169 | Vergaser SSB | Rohrbogen | pipe bend | _
1/12/169 | Vergaser SSB | Isolierbuchse | isolating bush | _
1/12/169 | Vergaser SSB | Filter | filter | 09-112_
1/12/169 | Vergaser SSB | sonstiges | additional information | Für Ersatz: Für Verg.Geh. - Verschluß-Platte mit 2 Schneidschrauben_
1/12/169 | Vergaser SSB |  |  | lose mitliefern. _
1/12/169 | Vergaser SSB |  |  | Garnitur VI lose ^
1/12/172 | Vergaser SSE | Ersatz für | replacement for | _
1/12/172 | Vergaser SSE | ersetzt durch | replaced by | _
1/12/172 | Vergaser SSE | ähnlich | similar to | _
1/12/172 | Vergaser SSE | Motor/Ausführung | engine model | DS 50_
1/12/172 | Vergaser SSE |  |  | _
1/12/172 | Vergaser SSE |  |  | St.K._
1/12/172 | Vergaser SSE | Takt | stroke | 2_
1/12/172 | Vergaser SSE | Zylinder | cylinder | _
1/12/172 | Vergaser SSE | Hubraum | displacement | 50_
1/12/172 | Vergaser SSE | Vergasergehäuse | carburettor body | 11-140-12-031_
1/12/172 | Vergaser SSE | Motoranschluß | motor flange | Flansch_
1/12/172 | Vergaser SSE | Filteranschluß | filter connection | 52_
1/12/172 | Vergaser SSE | Deckelplatte | cover plate | _
1/12/172 | Vergaser SSE | Deckelverschraubung | screw cover | 21-050_
1/12/172 | Vergaser SSE | Gasschieber | slide | 22-150-7_
1/12/172 | Vergaser SSE | Mischkammereinsatz / Lufttrichter | mixing chmaber insert | _
1/12/172 | Vergaser SSE | Schwimmergehäuse /-kammer | float chamber | fest, rechts_
1/12/172 | Vergaser SSE | Schwimmergehäusedeckel | cover for float chamber | 32-931_
1/12/172 | Vergaser SSE | Kraftstoffanschluß | fuel connector | 6_
1/12/172 | Vergaser SSE | Schwimmer | float | 35-920_
1/12/172 | Vergaser SSE | Gasschieberstellschraube | slide adjusting screw | 40-422/42-403_
1/12/172 | Vergaser SSE | Klemmschraube | clamping screw | _
1/12/172 | Vergaser SSE | Hauptdüse | main jet | 44-923/60 mit 65-701_
1/12/172 | Vergaser SSE | Reservedüse | spare jet | _
1/12/172 | Vergaser SSE | Leerlaufdüse | pilot jet | _
1/12/172 | Vergaser SSE | Startdüse | starting jet | _
1/12/172 | Vergaser SSE | Leerlaufluftdüse | idle air jet | _
1/12/172 | Vergaser SSE | Korrekturluftdüse | correction air jet | _
1/12/172 | Vergaser SSE | Nadeldüse / Mischrohr | needle jet / mixing tube | 45-111/2,15_
1/12/172 | Vergaser SSE | Düsennadel | jet needle | 46-042_
1/12/172 | Vergaser SSE | Nadelstellung | position (jet needle) | 1_
1/12/172 | Vergaser SSE | Schwimmernadel | float needle | 47-130_
1/12/172 | Vergaser SSE | Tupfer | tipper | 48-915_
1/12/172 | Vergaser SSE | für Ersatz | for after market | 48-815 u. 49-020_
1/12/172 | Vergaser SSE | Luftregulierschraube | air regulation jet | _
1/12/172 | Vergaser SSE | offen | open | _
1/12/172 | Vergaser SSE | Nadelventil | float needle | _
1/12/172 | Vergaser SSE | Zerstäuber | atomizer | _
1/12/172 | Vergaser SSE | Rohrbogen | pipe bend | _
1/12/172 | Vergaser SSE | Isolierbuchse | isolating bush | _
1/12/172 | Vergaser SSE | Filter | filter | 09-050 lose_
1/12/172 | Vergaser SSE | sonstiges | additional information | Stellschraube 50-040, Startklappe 57-765/61-039._
1/12/172 | Vergaser SSE |  |  | Gasschieber auf 0,3 mm Íffnung einstellen._
1/12/172 | Vergaser SSE |  |  | Schieberfeder 60-302. lose: 50-040-101^
1/12/180 | Vergaser SSN | Ersatz für | replacement for | _
1/12/180 | Vergaser SSN | ersetzt durch | replaced by | _
1/12/180 | Vergaser SSN | ähnlich | similar to | vgl. auch Tomos, Epe + Koper Gazelle_
1/12/180 | Vergaser SSN | Motor/Ausführung | engine model | Tomos 4-Gang, T 504 V, TS 50_
1/12/180 | Vergaser SSN |  |  | Turbo-Kühlung, Fußschaltung_
1/12/180 | Vergaser SSN |  |  | Startschieber_
1/12/180 | Vergaser SSN | Takt | stroke | 2_
1/12/180 | Vergaser SSN | Zylinder | cylinder | 1_
1/12/180 | Vergaser SSN | Hubraum | displacement | 50_
1/12/180 | Vergaser SSN | Vergasergehäuse | carburettor body | 11-450-12-021_
1/12/180 | Vergaser SSN | Motoranschluß | motor flange | Flansch_
1/12/180 | Vergaser SSN | Filteranschluß | filter connection | 25_
1/12/180 | Vergaser SSN | Deckelplatte | cover plate | 20-970-102_
1/12/180 | Vergaser SSN | Deckelverschraubung | screw cover | _
1/12/180 | Vergaser SSN | Gasschieber | slide | 22-140-8_
1/12/180 | Vergaser SSN | Mischkammereinsatz / Lufttrichter | mixing chmaber insert | _
1/12/180 | Vergaser SSN | Schwimmergehäuse /-kammer | float chamber | fest, rechts_
1/12/180 | Vergaser SSN | Schwimmergehäusedeckel | cover for float chamber | 32-931-101_
1/12/180 | Vergaser SSN | Kraftstoffanschluß | fuel connector | senkrecht (6)_
1/12/180 | Vergaser SSN | Schwimmer | float | 35-920_
1/12/180 | Vergaser SSN | Gasschieberstellschraube | slide adjusting screw | 140-440 links_
1/12/180 | Vergaser SSN | Klemmschraube | clamping screw | _
1/12/180 | Vergaser SSN | Hauptdüse | main jet | 44-923/64_
1/12/180 | Vergaser SSN | Reservedüse | spare jet | 44-923/62 bei sep.Bestellung_
1/12/180 | Vergaser SSN | Leerlaufdüse | pilot jet | _
1/12/180 | Vergaser SSN | Startdüse | starting jet | _
1/12/180 | Vergaser SSN | Leerlaufluftdüse | idle air jet | _
1/12/180 | Vergaser SSN | Korrekturluftdüse | correction air jet | _
1/12/180 | Vergaser SSN | Nadeldüse / Mischrohr | needle jet / mixing tube | 45-111/2,17_
1/12/180 | Vergaser SSN | Düsennadel | jet needle | 46-042_
1/12/180 | Vergaser SSN | Nadelstellung | position (jet needle) | 2_
1/12/180 | Vergaser SSN | Schwimmernadel | float needle | 47-130_
1/12/180 | Vergaser SSN | Tupfer | tipper | 48-915_
1/12/180 | Vergaser SSN | für Ersatz | for after market | 48-815 u. 49-020_
1/12/180 | Vergaser SSN | Luftregulierschraube | air regulation jet | _
1/12/180 | Vergaser SSN | offen | open | _
1/12/180 | Vergaser SSN | Nadelventil | float needle | 51-537_
1/12/180 | Vergaser SSN | Zerstäuber | atomizer | _
1/12/180 | Vergaser SSN | Rohrbogen | pipe bend | _
1/12/180 | Vergaser SSN | Isolierbuchse | isolating bush | _
1/12/180 | Vergaser SSN | Filter | filter | ^
1/12/180A | Vergaser SSN | Ersatz für | replacement for | _
1/12/180A | Vergaser SSN | ersetzt durch | replaced by | _
1/12/180A | Vergaser SSN | ähnlich | similar to | 1/12/180_
1/12/180A | Vergaser SSN | Motor/Ausführung | engine model | _
1/12/180A | Vergaser SSN |  |  | Moped APN 6_
1/12/180A | Vergaser SSN |  |  | Startschieber_
1/12/180A | Vergaser SSN | Takt | stroke | 2_
1/12/180A | Vergaser SSN | Zylinder | cylinder | 1_
1/12/180A | Vergaser SSN | Hubraum | displacement | 50_
1/12/180A | Vergaser SSN | Vergasergehäuse | carburettor body | 11-450-12-021_
1/12/180A | Vergaser SSN | Motoranschluß | motor flange | Flansch_
1/12/180A | Vergaser SSN | Filteranschluß | filter connection | 25_
1/12/180A | Vergaser SSN | Deckelplatte | cover plate | 20-970-102_
1/12/180A | Vergaser SSN | Deckelverschraubung | screw cover | _
1/12/180A | Vergaser SSN | Gasschieber | slide | 22-140-8_
1/12/180A | Vergaser SSN | Mischkammereinsatz / Lufttrichter | mixing chmaber insert | _
1/12/180A | Vergaser SSN | Schwimmergehäuse /-kammer | float chamber | fest, rechts_
1/12/180A | Vergaser SSN | Schwimmergehäusedeckel | cover for float chamber | 32-931-101_
1/12/180A | Vergaser SSN | Kraftstoffanschluß | fuel connector | senkrecht (6)_
1/12/180A | Vergaser SSN | Schwimmer | float | 35-920_
1/12/180A | Vergaser SSN | Gasschieberstellschraube | slide adjusting screw | 140-440 links_
1/12/180A | Vergaser SSN | Klemmschraube | clamping screw | _
1/12/180A | Vergaser SSN | Hauptdüse | main jet | 44-923/58_
1/12/180A | Vergaser SSN | Reservedüse | spare jet | _
1/12/180A | Vergaser SSN | Leerlaufdüse | pilot jet | _
1/12/180A | Vergaser SSN | Startdüse | starting jet | _
1/12/180A | Vergaser SSN | Leerlaufluftdüse | idle air jet | _
1/12/180A | Vergaser SSN | Korrekturluftdüse | correction air jet | _
1/12/180A | Vergaser SSN | Nadeldüse / Mischrohr | needle jet / mixing tube | 45-111/2,17A_
1/12/180A | Vergaser SSN | Düsennadel | jet needle | 46-042_
1/12/180A | Vergaser SSN | Nadelstellung | position (jet needle) | 2_
1/12/180A | Vergaser SSN | Schwimmernadel | float needle | 47-130_
1/12/180A | Vergaser SSN | Tupfer | tipper | 48-915_
1/12/180A | Vergaser SSN | für Ersatz | for after market | 48-815 u. 49-020_
1/12/180A | Vergaser SSN | Luftregulierschraube | air regulation jet | _
1/12/180A | Vergaser SSN | offen | open | _
1/12/180A | Vergaser SSN | Nadelventil | float needle | 1,2_
1/12/180A | Vergaser SSN | Zerstäuber | atomizer | _
1/12/180A | Vergaser SSN | Rohrbogen | pipe bend | _
1/12/180A | Vergaser SSN | Isolierbuchse | isolating bush | _
1/12/180A | Vergaser SSN | Filter | filter | _
1/12/180A | Vergaser SSN | sonstiges | additional information | ^
1/12/185 | Vergaser SSL | Ersatz für | replacement for | _
1/12/185 | Vergaser SSL | ersetzt durch | replaced by | _
1/12/185 | Vergaser SSL | ähnlich | similar to | _
1/12/185 | Vergaser SSL | Motor/Ausführung | engine model | SG 17_
1/12/185 | Vergaser SSL |  |  | Sprühgerät SG 17_
1/12/185 | Vergaser SSL |  |  | _
1/12/185 | Vergaser SSL | Takt | stroke | 2_
1/12/185 | Vergaser SSL | Zylinder | cylinder | 1_
1/12/185 | Vergaser SSL | Hubraum | displacement | 56_
1/12/185 | Vergaser SSL | Vergasergehäuse | carburettor body | 11-410-12-020_
1/12/185 | Vergaser SSL | Motoranschluß | motor flange | 20_
1/12/185 | Vergaser SSL | Filteranschluß | filter connection | 20_
1/12/185 | Vergaser SSL | Deckelplatte | cover plate | _
1/12/185 | Vergaser SSL | Deckelverschraubung | screw cover | 21-076-101_
1/12/185 | Vergaser SSL | Gasschieber | slide | 22-160-4_
1/12/185 | Vergaser SSL | Mischkammereinsatz / Lufttrichter | mixing chmaber insert | _
1/12/185 | Vergaser SSL | Schwimmergehäuse /-kammer | float chamber | fest rechts_
1/12/185 | Vergaser SSL | Schwimmergehäusedeckel | cover for float chamber | 32-931-101_
1/12/185 | Vergaser SSL | Kraftstoffanschluß | fuel connector | senkrecht 6 ohne soebkörper_
1/12/185 | Vergaser SSL | Schwimmer | float | 35-920_
1/12/185 | Vergaser SSL | Gasschieberstellschraube | slide adjusting screw | _
1/12/185 | Vergaser SSL | Klemmschraube | clamping screw | _
1/12/185 | Vergaser SSL | Hauptdüse | main jet | 44-031/65_
1/12/185 | Vergaser SSL | Reservedüse | spare jet | _
1/12/185 | Vergaser SSL | Leerlaufdüse | pilot jet | _
1/12/185 | Vergaser SSL | Startdüse | starting jet | _
1/12/185 | Vergaser SSL | Leerlaufluftdüse | idle air jet | _
1/12/185 | Vergaser SSL | Korrekturluftdüse | correction air jet | _
1/12/185 | Vergaser SSL | Nadeldüse / Mischrohr | needle jet / mixing tube | 145-090_
1/12/185 | Vergaser SSL | Düsennadel | jet needle | _
1/12/185 | Vergaser SSL | Nadelstellung | position (jet needle) | _
1/12/185 | Vergaser SSL | Schwimmernadel | float needle | 47-130_
1/12/185 | Vergaser SSL | Tupfer | tipper | 48-915_
1/12/185 | Vergaser SSL | für Ersatz | for after market | 48-815 + 149-020_
1/12/185 | Vergaser SSL | Luftregulierschraube | air regulation jet | _
1/12/185 | Vergaser SSL | offen | open | _
1/12/185 | Vergaser SSL | Nadelventil | float needle | 51-537_
1/12/185 | Vergaser SSL | Zerstäuber | atomizer | _
1/12/185 | Vergaser SSL | Rohrbogen | pipe bend | _
1/12/185 | Vergaser SSL | Isolierbuchse | isolating bush | _
1/12/185 | Vergaser SSL | Filter | filter | _
1/12/185 | Vergaser SSL | sonstiges | additional information | Vergasergehäuse ohne Belüftungsbohrung._
1/12/185 | Vergaser SSL |  |  | Vergaser in Verpackung von Typ 48 einlegen und in Plastikbeutel
1/12/185 | Vergaser SSL |  |  | verschweißen.^
1/12/185A | Vergaser SSL | Ersatz für | replacement for | _
1/12/185A | Vergaser SSL | ersetzt durch | replaced by | _
1/12/185A | Vergaser SSL | ähnlich | similar to | 1/12/185_
1/12/185A | Vergaser SSL | Motor/Ausführung | engine model | SG 17_
1/12/185A | Vergaser SSL |  |  | Sprühgerät SG 17_
1/12/185A | Vergaser SSL |  |  | _
1/12/185A | Vergaser SSL | Takt | stroke | 2_
1/12/185A | Vergaser SSL | Zylinder | cylinder | 1_
1/12/185A | Vergaser SSL | Hubraum | displacement | 56_
1/12/185A | Vergaser SSL | Vergasergehäuse | carburettor body | 11-410-12-020_
1/12/185A | Vergaser SSL | Motoranschluß | motor flange | 20_
1/12/185A | Vergaser SSL | Filteranschluß | filter connection | 20_
1/12/185A | Vergaser SSL | Deckelplatte | cover plate | _
1/12/185A | Vergaser SSL | Deckelverschraubung | screw cover | 21-076-101_
1/12/185A | Vergaser SSL | Gasschieber | slide | 22-160-4_
1/12/185A | Vergaser SSL | Mischkammereinsatz / Lufttrichter | mixing chmaber insert | _
1/12/185A | Vergaser SSL | Schwimmergehäuse /-kammer | float chamber | fest rechts_
1/12/185A | Vergaser SSL | Schwimmergehäusedeckel | cover for float chamber | 32-931-101_
1/12/185A | Vergaser SSL | Kraftstoffanschluß | fuel connector | senkrecht 6_
1/12/185A | Vergaser SSL | Schwimmer | float | 35-920_
1/12/185A | Vergaser SSL | Gasschieberstellschraube | slide adjusting screw | _
1/12/185A | Vergaser SSL | Klemmschraube | clamping screw | rechts_
1/12/185A | Vergaser SSL | Hauptdüse | main jet | 44-031/80_
1/12/185A | Vergaser SSL | Reservedüse | spare jet | _
1/12/185A | Vergaser SSL | Leerlaufdüse | pilot jet | _
1/12/185A | Vergaser SSL | Startdüse | starting jet | _
1/12/185A | Vergaser SSL | Leerlaufluftdüse | idle air jet | _
1/12/185A | Vergaser SSL | Korrekturluftdüse | correction air jet | _
1/12/185A | Vergaser SSL | Nadeldüse / Mischrohr | needle jet / mixing tube | 145-090_
1/12/185A | Vergaser SSL | Düsennadel | jet needle | _
1/12/185A | Vergaser SSL | Nadelstellung | position (jet needle) | _
1/12/185A | Vergaser SSL | Schwimmernadel | float needle | 47-130_
1/12/185A | Vergaser SSL | Tupfer | tipper | 48-915_
1/12/185A | Vergaser SSL | für Ersatz | for after market | 48-815 + 149-020_
1/12/185A | Vergaser SSL | Luftregulierschraube | air regulation jet | _
1/12/185A | Vergaser SSL | offen | open | _
1/12/185A | Vergaser SSL | Nadelventil | float needle | 51-537_
1/12/185A | Vergaser SSL | Zerstäuber | atomizer | _
1/12/185A | Vergaser SSL | Rohrbogen | pipe bend | _
1/12/185A | Vergaser SSL | Isolierbuchse | isolating bush | _
1/12/185A | Vergaser SSL | Filter | filter | _
1/12/185A | Vergaser SSL | sonstiges | additional information | Vergaser ohne Belüftungsbohrung._
1/12/185A | Vergaser SSL |  |  | Vergaer in Verpackung Typ 48 einlegen und in Plastikbeutel
1/12/185A | Vergaser SSL |  |  | verschweißen.^
1/12/188 | Vergaser SSB | Ersatz für | replacement for | _
1/12/188 | Vergaser SSB | ersetzt durch | replaced by | _
1/12/188 | Vergaser SSB | ähnlich | similar to | _
1/12/188 | Vergaser SSB | Motor/Ausführung | engine model | Sachs 50/1 MAX Elektrostarter_
1/12/188 | Vergaser SSB |  |  | Bozzi, Italien_
1/12/188 | Vergaser SSB |  |  | _
1/12/188 | Vergaser SSB | Takt | stroke | 2_
1/12/188 | Vergaser SSB | Zylinder | cylinder | 1_
1/12/188 | Vergaser SSB | Hubraum | displacement | 50 _
1/12/188 | Vergaser SSB | Vergasergehäuse | carburettor body | 11-136-12-032_
1/12/188 | Vergaser SSB | Motoranschluß | motor flange | Flansch_
1/12/188 | Vergaser SSB | Filteranschluß | filter connection | Spezial_
1/12/188 | Vergaser SSB | Deckelplatte | cover plate | _
1/12/188 | Vergaser SSB | Deckelverschraubung | screw cover | 21-050-101_
1/12/188 | Vergaser SSB | Gasschieber | slide | 22-150-14_
1/12/188 | Vergaser SSB | Mischkammereinsatz / Lufttrichter | mixing chmaber insert | _
1/12/188 | Vergaser SSB | Schwimmergehäuse /-kammer | float chamber | _
1/12/188 | Vergaser SSB | Schwimmergehäusedeckel | cover for float chamber | 32-934-101_
1/12/188 | Vergaser SSB | Kraftstoffanschluß | fuel connector | senkrecht_
1/12/188 | Vergaser SSB | Schwimmer | float | 35-922_
1/12/188 | Vergaser SSB | Gasschieberstellschraube | slide adjusting screw | rechts_
1/12/188 | Vergaser SSB | Klemmschraube | clamping screw | _
1/12/188 | Vergaser SSB | Hauptdüse | main jet | 44-931/64_
1/12/188 | Vergaser SSB | Reservedüse | spare jet | _
1/12/188 | Vergaser SSB | Leerlaufdüse | pilot jet | _
1/12/188 | Vergaser SSB | Startdüse | starting jet | 44-005/0,65_
1/12/188 | Vergaser SSB | Leerlaufluftdüse | idle air jet | _
1/12/188 | Vergaser SSB | Korrekturluftdüse | correction air jet | 44-005/0.75_
1/12/188 | Vergaser SSB | Nadeldüse / Mischrohr | needle jet / mixing tube | 45-111/1717_
1/12/188 | Vergaser SSB | Düsennadel | jet needle | 46-042_
1/12/188 | Vergaser SSB | Nadelstellung | position (jet needle) | 2_
1/12/188 | Vergaser SSB | Schwimmernadel | float needle | 47-130_
1/12/188 | Vergaser SSB | Tupfer | tipper | 48-925_
1/12/188 | Vergaser SSB | für Ersatz | for after market | 48-825 u. 49-020_
1/12/188 | Vergaser SSB | Luftregulierschraube | air regulation jet | _
1/12/188 | Vergaser SSB | offen | open | _
1/12/188 | Vergaser SSB | Nadelventil | float needle | 1,2_
1/12/188 | Vergaser SSB | Zerstäuber | atomizer | _
1/12/188 | Vergaser SSB | Rohrbogen | pipe bend | _
1/12/188 | Vergaser SSB | Isolierbuchse | isolating bush | _
1/12/188 | Vergaser SSB | Filter | filter | 09-112_
1/12/188 | Vergaser SSB | sonstiges | additional information | Garnitur VI lose mitliefern, bei Ersatz montiert. Einhänglänge der _
1/12/188 | Vergaser SSB |  |  | Torsionsfeder 61-031 an Startklappe kontrollieren. ^
1/12/197 | Vergaser SSE | Ersatz für | replacement for | _
1/12/197 | Vergaser SSE | ersetzt durch | replaced by | _
1/12/197 | Vergaser SSE | ähnlich | similar to | 1/12/173_
1/12/197 | Vergaser SSE | Motor/Ausführung | engine model | MS, DSVN, VSDK, VSV, MV, DS-4_
1/12/197 | Vergaser SSE |  |  | Belgien, Egalnd, Norwegen_
1/12/197 | Vergaser SSE |  |  | Startklappe Handb._
1/12/197 | Vergaser SSE | Takt | stroke | 2_
1/12/197 | Vergaser SSE | Zylinder | cylinder | 1_
1/12/197 | Vergaser SSE | Hubraum | displacement | 50_
1/12/197 | Vergaser SSE | Vergasergehäuse | carburettor body | 11-142-12-041_
1/12/197 | Vergaser SSE | Motoranschluß | motor flange | Flansch_
1/12/197 | Vergaser SSE | Filteranschluß | filter connection | 52_
1/12/197 | Vergaser SSE | Deckelplatte | cover plate | _
1/12/197 | Vergaser SSE | Deckelverschraubung | screw cover | _
1/12/197 | Vergaser SSE | Gasschieber | slide | 22-150-7_
1/12/197 | Vergaser SSE | Mischkammereinsatz / Lufttrichter | mixing chmaber insert | _
1/12/197 | Vergaser SSE | Schwimmergehäuse /-kammer | float chamber | fest, rechts_
1/12/197 | Vergaser SSE | Schwimmergehäusedeckel | cover for float chamber | _
1/12/197 | Vergaser SSE | Kraftstoffanschluß | fuel connector | senkrecht (6)_
1/12/197 | Vergaser SSE | Schwimmer | float | _
1/12/197 | Vergaser SSE | Gasschieberstellschraube | slide adjusting screw | links_
1/12/197 | Vergaser SSE | Klemmschraube | clamping screw | _
1/12/197 | Vergaser SSE | Hauptdüse | main jet | 44-923/52_
1/12/197 | Vergaser SSE | Reservedüse | spare jet | _
1/12/197 | Vergaser SSE | Leerlaufdüse | pilot jet | _
1/12/197 | Vergaser SSE | Startdüse | starting jet | _
1/12/197 | Vergaser SSE | Leerlaufluftdüse | idle air jet | _
1/12/197 | Vergaser SSE | Korrekturluftdüse | correction air jet | _
1/12/197 | Vergaser SSE | Nadeldüse / Mischrohr | needle jet / mixing tube | 45-111/2,15_
1/12/197 | Vergaser SSE | Düsennadel | jet needle | 46-042_
1/12/197 | Vergaser SSE | Nadelstellung | position (jet needle) | 2_
1/12/197 | Vergaser SSE | Schwimmernadel | float needle | _
1/12/197 | Vergaser SSE | Tupfer | tipper | mit_
1/12/197 | Vergaser SSE | für Ersatz | for after market | _
1/12/197 | Vergaser SSE | Luftregulierschraube | air regulation jet | _
1/12/197 | Vergaser SSE | offen | open | _
1/12/197 | Vergaser SSE | Nadelventil | float needle | 1,2_
1/12/197 | Vergaser SSE | Zerstäuber | atomizer | _
1/12/197 | Vergaser SSE | Rohrbogen | pipe bend | mit_
1/12/197 | Vergaser SSE | Isolierbuchse | isolating bush | _
1/12/197 | Vergaser SSE | Filter | filter | 09-050_
1/12/197 | Vergaser SSE | sonstiges | additional information | für Serie lose + Ersatz: 09-050, Rohrbogen 55-122- + 50-040-101_
1/12/197 | Vergaser SSE |  |  | Gasschieber auf 0,3 mm Íffnung einstellen. Kerbnagelkopf für
1/12/197 | Vergaser SSE |  |  | Startklappe fetten._
1/12/197 | Vergaser SSE |  |  | Tupfer nach innen montieren!^
1/12/198 | Vergaser SSE | Ersatz für | replacement for | _
1/12/198 | Vergaser SSE | ersetzt durch | replaced by | _
1/12/198 | Vergaser SSE | ähnlich | similar to | 1/12/173_
1/12/198 | Vergaser SSE | Motor/Ausführung | engine model | MSD, VSD_
1/12/198 | Vergaser SSE |  |  | England, Belgien, Afrike_
1/12/198 | Vergaser SSE |  |  | Startklappe_
1/12/198 | Vergaser SSE | Takt | stroke | 2_
1/12/198 | Vergaser SSE | Zylinder | cylinder | 1_
1/12/198 | Vergaser SSE | Hubraum | displacement | 50_
1/12/198 | Vergaser SSE | Vergasergehäuse | carburettor body | 11-142-12-041_
1/12/198 | Vergaser SSE | Motoranschluß | motor flange | Flansch_
1/12/198 | Vergaser SSE | Filteranschluß | filter connection | 52_
1/12/198 | Vergaser SSE | Deckelplatte | cover plate | _
1/12/198 | Vergaser SSE | Deckelverschraubung | screw cover | 21-340_
1/12/198 | Vergaser SSE | Gasschieber | slide | 22-150-7_
1/12/198 | Vergaser SSE | Mischkammereinsatz / Lufttrichter | mixing chmaber insert | _
1/12/198 | Vergaser SSE | Schwimmergehäuse /-kammer | float chamber | fest, rechts_
1/12/198 | Vergaser SSE | Schwimmergehäusedeckel | cover for float chamber | _
1/12/198 | Vergaser SSE | Kraftstoffanschluß | fuel connector | senkrecht (6)_
1/12/198 | Vergaser SSE | Schwimmer | float | 35-920_
1/12/198 | Vergaser SSE | Gasschieberstellschraube | slide adjusting screw | 40-440 links_
1/12/198 | Vergaser SSE | Klemmschraube | clamping screw | _
1/12/198 | Vergaser SSE | Hauptdüse | main jet | 44-923/54_
1/12/198 | Vergaser SSE | Reservedüse | spare jet | 44-923/52 bei bes. Bestellung_
1/12/198 | Vergaser SSE | Leerlaufdüse | pilot jet | _
1/12/198 | Vergaser SSE | Startdüse | starting jet | _
1/12/198 | Vergaser SSE | Leerlaufluftdüse | idle air jet | _
1/12/198 | Vergaser SSE | Korrekturluftdüse | correction air jet | _
1/12/198 | Vergaser SSE | Nadeldüse / Mischrohr | needle jet / mixing tube | 45-111/2,15_
1/12/198 | Vergaser SSE | Düsennadel | jet needle | 46-042_
1/12/198 | Vergaser SSE | Nadelstellung | position (jet needle) | 2_
1/12/198 | Vergaser SSE | Schwimmernadel | float needle | 47-130_
1/12/198 | Vergaser SSE | Tupfer | tipper | 48-915_
1/12/198 | Vergaser SSE | für Ersatz | for after market | 48-815 u. 49-020_
1/12/198 | Vergaser SSE | Luftregulierschraube | air regulation jet | _
1/12/198 | Vergaser SSE | offen | open | _
1/12/198 | Vergaser SSE | Nadelventil | float needle | 1,2_
1/12/198 | Vergaser SSE | Zerstäuber | atomizer | _
1/12/198 | Vergaser SSE | Rohrbogen | pipe bend | _
1/12/198 | Vergaser SSE | Isolierbuchse | isolating bush | _
1/12/198 | Vergaser SSE | Filter | filter | 09-050_
1/12/198 | Vergaser SSE | sonstiges | additional information | für Serie + Ersatz lose: 09-050. Rohrbogen 55-122 + 50-040-101 bei
1/12/198 | Vergaser SSE |  |  | sep. Bestellung._
1/12/198 | Vergaser SSE |  |  | Gasschieber auf 0,3 mm Íffnung einstellen. Kerbnagelkopf für
1/12/198 | Vergaser SSE |  |  | Startklappe fetten.^
1/12/199 | Vergaser SSE | Ersatz für | replacement for | _
1/12/199 | Vergaser SSE | ersetzt durch | replaced by | _
1/12/199 | Vergaser SSE | ähnlich | similar to | 1/12/173_
1/12/199 | Vergaser SSE | Motor/Ausführung | engine model | MS/A, VSD, VSDK-Inl., DSK-Inl., DS 4_
1/12/199 | Vergaser SSE |  |  | DSKXN-Exp., MV3-Schweden_
1/12/199 | Vergaser SSE |  |  | Startklappe_
1/12/199 | Vergaser SSE | Takt | stroke | 2_
1/12/199 | Vergaser SSE | Zylinder | cylinder | 1_
1/12/199 | Vergaser SSE | Hubraum | displacement | 50_
1/12/199 | Vergaser SSE | Vergasergehäuse | carburettor body | 11-142-12-041_
1/12/199 | Vergaser SSE | Motoranschluß | motor flange | Flansch_
1/12/199 | Vergaser SSE | Filteranschluß | filter connection | 52_
1/12/199 | Vergaser SSE | Deckelplatte | cover plate | _
1/12/199 | Vergaser SSE | Deckelverschraubung | screw cover | 121-340_
1/12/199 | Vergaser SSE | Gasschieber | slide | 22-150-7_
1/12/199 | Vergaser SSE | Mischkammereinsatz / Lufttrichter | mixing chmaber insert | _
1/12/199 | Vergaser SSE | Schwimmergehäuse /-kammer | float chamber | fest, rechts_
1/12/199 | Vergaser SSE | Schwimmergehäusedeckel | cover for float chamber | 32-931-101_
1/12/199 | Vergaser SSE | Kraftstoffanschluß | fuel connector | senkrecht (6)_
1/12/199 | Vergaser SSE | Schwimmer | float | 35-920_
1/12/199 | Vergaser SSE | Gasschieberstellschraube | slide adjusting screw | links_
1/12/199 | Vergaser SSE | Klemmschraube | clamping screw | _
1/12/199 | Vergaser SSE | Hauptdüse | main jet | 44-923/50_
1/12/199 | Vergaser SSE | Reservedüse | spare jet | _
1/12/199 | Vergaser SSE | Leerlaufdüse | pilot jet | _
1/12/199 | Vergaser SSE | Startdüse | starting jet | _
1/12/199 | Vergaser SSE | Leerlaufluftdüse | idle air jet | _
1/12/199 | Vergaser SSE | Korrekturluftdüse | correction air jet | _
1/12/199 | Vergaser SSE | Nadeldüse / Mischrohr | needle jet / mixing tube | 45-111/2,15_
1/12/199 | Vergaser SSE | Düsennadel | jet needle | 46-042_
1/12/199 | Vergaser SSE | Nadelstellung | position (jet needle) | 2_
1/12/199 | Vergaser SSE | Schwimmernadel | float needle | 47-130_
1/12/199 | Vergaser SSE | Tupfer | tipper | 48-915_
1/12/199 | Vergaser SSE | für Ersatz | for after market | 48-815 u. 49-020_
1/12/199 | Vergaser SSE | Luftregulierschraube | air regulation jet | _
1/12/199 | Vergaser SSE | offen | open | _
1/12/199 | Vergaser SSE | Nadelventil | float needle | 1,2_
1/12/199 | Vergaser SSE | Zerstäuber | atomizer | _
1/12/199 | Vergaser SSE | Rohrbogen | pipe bend | 55-122_
1/12/199 | Vergaser SSE | Isolierbuchse | isolating bush | _
1/12/199 | Vergaser SSE | Filter | filter | 09-050_
1/12/199 | Vergaser SSE | sonstiges | additional information | für Serie lose + Ersatz: 09-050, Rohrbogen 55-122 + 50-040-101._
1/12/199 | Vergaser SSE |  |  | Gasschieber auf 0,3 mm Íffnung einstellen. Kerbnagelkopf für
1/12/199 | Vergaser SSE |  |  | Startklappe fetten.^
1/12/203A | Vergaser SRE | Ersatz für | replacement for | 1/12/282_
1/12/203A | Vergaser SRE | ersetzt durch | replaced by | _
1/12/203A | Vergaser SRE | ähnlich | similar to | 1/12/282_
1/12/203A | Vergaser SRE | Motor/Ausführung | engine model | Maxi_
1/12/203A | Vergaser SRE |  |  | Mofa 30 km/h, Holland_
1/12/203A | Vergaser SRE |  |  | Startschieber_
1/12/203A | Vergaser SRE | Takt | stroke | 2_
1/12/203A | Vergaser SRE | Zylinder | cylinder | 1_
1/12/203A | Vergaser SRE | Hubraum | displacement | 50_
1/12/203A | Vergaser SRE | Vergasergehäuse | carburettor body | 11-212-12-021_
1/12/203A | Vergaser SRE | Motoranschluß | motor flange | 20_
1/12/203A | Vergaser SRE | Filteranschluß | filter connection | 20_
1/12/203A | Vergaser SRE | Deckelplatte | cover plate | 20-980_
1/12/203A | Vergaser SRE | Deckelverschraubung | screw cover | _
1/12/203A | Vergaser SRE | Gasschieber | slide | 22-180-24_
1/12/203A | Vergaser SRE | Mischkammereinsatz / Lufttrichter | mixing chmaber insert | _
1/12/203A | Vergaser SRE | Schwimmergehäuse /-kammer | float chamber | zentral_
1/12/203A | Vergaser SRE | Schwimmergehäusedeckel | cover for float chamber | _
1/12/203A | Vergaser SRE | Kraftstoffanschluß | fuel connector | Schwenkanschluß (6) zum Filterstutzen_
1/12/203A | Vergaser SRE | Schwimmer | float | 35-218_
1/12/203A | Vergaser SRE | Gasschieberstellschraube | slide adjusting screw | 40-525 links_
1/12/203A | Vergaser SRE | Klemmschraube | clamping screw | 40-530 links_
1/12/203A | Vergaser SRE | Hauptdüse | main jet | 44-021/62_
1/12/203A | Vergaser SRE | Reservedüse | spare jet | 44-021/.. bei separater Bestellung_
1/12/203A | Vergaser SRE | Leerlaufdüse | pilot jet | _
1/12/203A | Vergaser SRE | Startdüse | starting jet | _
1/12/203A | Vergaser SRE | Leerlaufluftdüse | idle air jet | _
1/12/203A | Vergaser SRE | Korrekturluftdüse | correction air jet | _
1/12/203A | Vergaser SRE | Nadeldüse / Mischrohr | needle jet / mixing tube | 45-141/2,20_
1/12/203A | Vergaser SRE | Düsennadel | jet needle | 46-051_
1/12/203A | Vergaser SRE | Nadelstellung | position (jet needle) | 2_
1/12/203A | Vergaser SRE | Schwimmernadel | float needle | 47-032_
1/12/203A | Vergaser SRE | Tupfer | tipper | 48-909_
1/12/203A | Vergaser SRE | für Ersatz | for after market | 48-809 u. 49-020_
1/12/203A | Vergaser SRE | Luftregulierschraube | air regulation jet | _
1/12/203A | Vergaser SRE | offen | open | _
1/12/203A | Vergaser SRE | Nadelventil | float needle | 51-533-15_
1/12/203A | Vergaser SRE | Zerstäuber | atomizer | _
1/12/203A | Vergaser SRE | Rohrbogen | pipe bend | 55-135_
1/12/203A | Vergaser SRE | Isolierbuchse | isolating bush | _
1/12/203A | Vergaser SRE | Filter | filter | _
1/12/203A | Vergaser SRE | sonstiges | additional information | für Serie lose + Ersatz: Rohrbogen 55-135-103 + 50-042-101^
1/12/204A | Vergaser SRE | Ersatz für | replacement for | 1/15/51_
1/12/204A | Vergaser SRE | ersetzt durch | replaced by | _
1/12/204A | Vergaser SRE | ähnlich | similar to | 1/12/192_
1/12/204A | Vergaser SRE | Motor/Ausführung | engine model | Moped Ísterreich mit 5-Gang_
1/12/204A | Vergaser SRE |  |  | Fahrzeugtype 517-250_
1/12/204A | Vergaser SRE |  |  | Startschieber_
1/12/204A | Vergaser SRE | Takt | stroke | 2_
1/12/204A | Vergaser SRE | Zylinder | cylinder | 1_
1/12/204A | Vergaser SRE | Hubraum | displacement | 50_
1/12/204A | Vergaser SRE | Vergasergehäuse | carburettor body | 11-206-12-031_
1/12/204A | Vergaser SRE | Motoranschluß | motor flange | 18_
1/12/204A | Vergaser SRE | Filteranschluß | filter connection | 20_
1/12/204A | Vergaser SRE | Deckelplatte | cover plate | 20-980_
1/12/204A | Vergaser SRE | Deckelverschraubung | screw cover | _
1/12/204A | Vergaser SRE | Gasschieber | slide | 22-180-51_
1/12/204A | Vergaser SRE | Mischkammereinsatz / Lufttrichter | mixing chmaber insert | _
1/12/204A | Vergaser SRE | Schwimmergehäuse /-kammer | float chamber | zentral_
1/12/204A | Vergaser SRE | Schwimmergehäusedeckel | cover for float chamber | _
1/12/204A | Vergaser SRE | Kraftstoffanschluß | fuel connector | senkrecht (6) Siebkörper ohne_
1/12/204A | Vergaser SRE | Schwimmer | float | 35-218_
1/12/204A | Vergaser SRE | Gasschieberstellschraube | slide adjusting screw | 40-525 links_
1/12/204A | Vergaser SRE | Klemmschraube | clamping screw | 40-530 links_
1/12/204A | Vergaser SRE | Hauptdüse | main jet | 44-021/76_
1/12/204A | Vergaser SRE | Reservedüse | spare jet | _
1/12/204A | Vergaser SRE | Leerlaufdüse | pilot jet | _
1/12/204A | Vergaser SRE | Startdüse | starting jet | _
1/12/204A | Vergaser SRE | Leerlaufluftdüse | idle air jet | _
1/12/204A | Vergaser SRE | Korrekturluftdüse | correction air jet | _
1/12/204A | Vergaser SRE | Nadeldüse / Mischrohr | needle jet / mixing tube | 45-141/2,17_
1/12/204A | Vergaser SRE | Düsennadel | jet needle | 46-052_
1/12/204A | Vergaser SRE | Nadelstellung | position (jet needle) | 3_
1/12/204A | Vergaser SRE | Schwimmernadel | float needle | 47-032_
1/12/204A | Vergaser SRE | Tupfer | tipper | 48-909_
1/12/204A | Vergaser SRE | für Ersatz | for after market | 48-809 u. 49-020_
1/12/204A | Vergaser SRE | Luftregulierschraube | air regulation jet | _
1/12/204A | Vergaser SRE | offen | open | _
1/12/204A | Vergaser SRE | Nadelventil | float needle | 51-533-18_
1/12/204A | Vergaser SRE | Zerstäuber | atomizer | _
1/12/204A | Vergaser SRE | Rohrbogen | pipe bend | _
1/12/204A | Vergaser SRE | Isolierbuchse | isolating bush | _
1/12/204A | Vergaser SRE | Filter | filter | _
1/12/204A | Vergaser SRE | sonstiges | additional information | Vergaser in Einlageboden W 1797 einlegen!^
1/12/206 | Vergaser SRE | Ersatz für | replacement for | 7~_
1/12/206 | Vergaser SRE | ersetzt durch | replaced by | _
1/12/206 | Vergaser SRE | ähnlich | similar to | 1/12/195_
1/12/206 | Vergaser SRE | Motor/Ausführung | engine model | Maxi; Frey u. Condor; Frey Los. Mot._
1/12/206 | Vergaser SRE |  |  | Schweiz, Holland_
1/12/206 | Vergaser SRE |  |  | Startschieber_
1/12/206 | Vergaser SRE | Takt | stroke | 2_
1/12/206 | Vergaser SRE | Zylinder | cylinder | 1_
1/12/206 | Vergaser SRE | Hubraum | displacement | 50_
1/12/206 | Vergaser SRE | Vergasergehäuse | carburettor body | 11-212-12-031_
1/12/206 | Vergaser SRE | Motoranschluß | motor flange | 20_
1/12/206 | Vergaser SRE | Filteranschluß | filter connection | 20_
1/12/206 | Vergaser SRE | Deckelplatte | cover plate | 20-980-104_
1/12/206 | Vergaser SRE | Deckelverschraubung | screw cover | _
1/12/206 | Vergaser SRE | Gasschieber | slide | 22-180-24_
1/12/206 | Vergaser SRE | Mischkammereinsatz / Lufttrichter | mixing chmaber insert | _
1/12/206 | Vergaser SRE | Schwimmergehäuse /-kammer | float chamber | zentral_
1/12/206 | Vergaser SRE | Schwimmergehäusedeckel | cover for float chamber | _
1/12/206 | Vergaser SRE | Kraftstoffanschluß | fuel connector | Schlauchschwenkanschluß (6) zum Filterstutzen_
1/12/206 | Vergaser SRE | Schwimmer | float | 35-217_
1/12/206 | Vergaser SRE | Gasschieberstellschraube | slide adjusting screw | links_
1/12/206 | Vergaser SRE | Klemmschraube | clamping screw | 140-530 links_
1/12/206 | Vergaser SRE | Hauptdüse | main jet | 44-021/56_
1/12/206 | Vergaser SRE | Reservedüse | spare jet | 44-021/54 bei separater Bestellung_
1/12/206 | Vergaser SRE | Leerlaufdüse | pilot jet | _
1/12/206 | Vergaser SRE | Startdüse | starting jet | _
1/12/206 | Vergaser SRE | Leerlaufluftdüse | idle air jet | _
1/12/206 | Vergaser SRE | Korrekturluftdüse | correction air jet | _
1/12/206 | Vergaser SRE | Nadeldüse / Mischrohr | needle jet / mixing tube | 45-141/2,24_
1/12/206 | Vergaser SRE | Düsennadel | jet needle | 46-052_
1/12/206 | Vergaser SRE | Nadelstellung | position (jet needle) | 2_
1/12/206 | Vergaser SRE | Schwimmernadel | float needle | 47-956_
1/12/206 | Vergaser SRE | Tupfer | tipper | 48-909_
1/12/206 | Vergaser SRE | für Ersatz | for after market | 48-809 u. 49-020_
1/12/206 | Vergaser SRE | Luftregulierschraube | air regulation jet | _
1/12/206 | Vergaser SRE | offen | open | _
1/12/206 | Vergaser SRE | Nadelventil | float needle | 51-538-15_
1/12/206 | Vergaser SRE | Zerstäuber | atomizer | _
1/12/206 | Vergaser SRE | Rohrbogen | pipe bend | 55-135-102_
1/12/206 | Vergaser SRE | Isolierbuchse | isolating bush | _
1/12/206 | Vergaser SRE | Filter | filter | _
1/12/206 | Vergaser SRE | sonstiges | additional information | für Serie lose + Ersatz: 55-135-103 + 50-042-101_
1/12/206 | Vergaser SRE |  |  | Mit gefederter Schwimmernadel. Es ist darauf zu achten, daß nur blanke
1/12/206 | Vergaser SRE |  |  | Kugeln 51-388 hierfür verwendet werden.^
1/12/210 | Vergaser SRE | Ersatz für | replacement for | 1/14/122_
1/12/210 | Vergaser SRE | ersetzt durch | replaced by | _
1/12/210 | Vergaser SRE | ähnlich | similar to | 1/14/122_
1/12/210 | Vergaser SRE | Motor/Ausführung | engine model | M 50 PH_
1/12/210 | Vergaser SRE |  |  | Holland_
1/12/210 | Vergaser SRE |  |  | Startschieber_
1/12/210 | Vergaser SRE | Takt | stroke | 2_
1/12/210 | Vergaser SRE | Zylinder | cylinder | 1_
1/12/210 | Vergaser SRE | Hubraum | displacement | 50_
1/12/210 | Vergaser SRE | Vergasergehäuse | carburettor body | 11-212-12-031_
1/12/210 | Vergaser SRE | Motoranschluß | motor flange | 20_
1/12/210 | Vergaser SRE | Filteranschluß | filter connection | 20_
1/12/210 | Vergaser SRE | Deckelplatte | cover plate | 20-980-104_
1/12/210 | Vergaser SRE | Deckelverschraubung | screw cover | _
1/12/210 | Vergaser SRE | Gasschieber | slide | 22-180-24_
1/12/210 | Vergaser SRE | Mischkammereinsatz / Lufttrichter | mixing chmaber insert | _
1/12/210 | Vergaser SRE | Schwimmergehäuse /-kammer | float chamber | zentral_
1/12/210 | Vergaser SRE | Schwimmergehäusedeckel | cover for float chamber | _
1/12/210 | Vergaser SRE | Kraftstoffanschluß | fuel connector | senkrecht (6) Siebkörper mit_
1/12/210 | Vergaser SRE | Schwimmer | float | 35-218_
1/12/210 | Vergaser SRE | Gasschieberstellschraube | slide adjusting screw | 140-525 links_
1/12/210 | Vergaser SRE | Klemmschraube | clamping screw | 140-530 links_
1/12/210 | Vergaser SRE | Hauptdüse | main jet | 44-021/78_
1/12/210 | Vergaser SRE | Reservedüse | spare jet | 44-021/76 bei sep. Bestellung_
1/12/210 | Vergaser SRE | Leerlaufdüse | pilot jet | _
1/12/210 | Vergaser SRE | Startdüse | starting jet | _
1/12/210 | Vergaser SRE | Leerlaufluftdüse | idle air jet | _
1/12/210 | Vergaser SRE | Korrekturluftdüse | correction air jet | _
1/12/210 | Vergaser SRE | Nadeldüse / Mischrohr | needle jet / mixing tube | 45-141/2,22_
1/12/210 | Vergaser SRE | Düsennadel | jet needle | 46-051_
1/12/210 | Vergaser SRE | Nadelstellung | position (jet needle) | 2_
1/12/210 | Vergaser SRE | Schwimmernadel | float needle | 147-032_
1/12/210 | Vergaser SRE | Tupfer | tipper | 48-909_
1/12/210 | Vergaser SRE | für Ersatz | for after market | 48-809 u. 49-020_
1/12/210 | Vergaser SRE | Luftregulierschraube | air regulation jet | _
1/12/210 | Vergaser SRE | offen | open | _
1/12/210 | Vergaser SRE | Nadelventil | float needle | 51-533-15_
1/12/210 | Vergaser SRE | Zerstäuber | atomizer | _
1/12/210 | Vergaser SRE | Rohrbogen | pipe bend | _
1/12/210 | Vergaser SRE | Isolierbuchse | isolating bush | _
1/12/210 | Vergaser SRE | Filter | filter | _
1/12/210 | Vergaser SRE | sonstiges | additional information | für Serie lose + Ersatz: 50-045-101^
1/12/211A | Vergaser SRE | Ersatz für | replacement for | _
1/12/211A | Vergaser SRE | ersetzt durch | replaced by | _
1/12/211A | Vergaser SRE | ähnlich | similar to | 1/12/195_
1/12/211A | Vergaser SRE | Motor/Ausführung | engine model | 502/1 AX, S 503/A-ALCH, _
1/12/211A | Vergaser SRE |  |  | S 503/2-ALCH _
1/12/211A | Vergaser SRE |  |  | _
1/12/211A | Vergaser SRE | Takt | stroke | 2_
1/12/211A | Vergaser SRE | Zylinder | cylinder | 1_
1/12/211A | Vergaser SRE | Hubraum | displacement | 50_
1/12/211A | Vergaser SRE | Vergasergehäuse | carburettor body | 11-212-12-024_
1/12/211A | Vergaser SRE | Motoranschluß | motor flange | 20_
1/12/211A | Vergaser SRE | Filteranschluß | filter connection | 20_
1/12/211A | Vergaser SRE | Deckelplatte | cover plate | 20-980-136_
1/12/211A | Vergaser SRE | Deckelverschraubung | screw cover | _
1/12/211A | Vergaser SRE | Gasschieber | slide | 22-180-24_
1/12/211A | Vergaser SRE | Mischkammereinsatz / Lufttrichter | mixing chmaber insert | _
1/12/211A | Vergaser SRE | Schwimmergehäuse /-kammer | float chamber | 30-530_
1/12/211A | Vergaser SRE | Schwimmergehäusedeckel | cover for float chamber | _
1/12/211A | Vergaser SRE | Kraftstoffanschluß | fuel connector | Schlauchschwenkanschluß_
1/12/211A | Vergaser SRE | Schwimmer | float | 35-218_
1/12/211A | Vergaser SRE | Gasschieberstellschraube | slide adjusting screw | rechts_
1/12/211A | Vergaser SRE | Klemmschraube | clamping screw | 40-530, rechts_
1/12/211A | Vergaser SRE | Hauptdüse | main jet | 44-021/48_
1/12/211A | Vergaser SRE | Reservedüse | spare jet | _
1/12/211A | Vergaser SRE | Leerlaufdüse | pilot jet | _
1/12/211A | Vergaser SRE | Startdüse | starting jet | _
1/12/211A | Vergaser SRE | Leerlaufluftdüse | idle air jet | _
1/12/211A | Vergaser SRE | Korrekturluftdüse | correction air jet | _
1/12/211A | Vergaser SRE | Nadeldüse / Mischrohr | needle jet / mixing tube | 45-141/2,20A_
1/12/211A | Vergaser SRE | Düsennadel | jet needle | 46-051_
1/12/211A | Vergaser SRE | Nadelstellung | position (jet needle) | 2_
1/12/211A | Vergaser SRE | Schwimmernadel | float needle | 47-032_
1/12/211A | Vergaser SRE | Tupfer | tipper | 48-909_
1/12/211A | Vergaser SRE | für Ersatz | for after market | 48-809 u. 49-020_
1/12/211A | Vergaser SRE | Luftregulierschraube | air regulation jet | _
1/12/211A | Vergaser SRE | offen | open | _
1/12/211A | Vergaser SRE | Nadelventil | float needle | 51-533-15_
1/12/211A | Vergaser SRE | Zerstäuber | atomizer | _
1/12/211A | Vergaser SRE | Rohrbogen | pipe bend | _
1/12/211A | Vergaser SRE | Isolierbuchse | isolating bush | _
1/12/211A | Vergaser SRE | Filter | filter | _
1/12/211A | Vergaser SRE | sonstiges | additional information | Rohrbogen in Richtung Klemmanschluß montieren. Gasschieber _
1/12/211A | Vergaser SRE |  |  | beachten: Fläche für Stellschraube rechts._
1/12/211A | Vergaser SRE |  |  | Gasschieber-Stellschraube nur so weit einschrauben, daß _
1/12/211A | Vergaser SRE |  |  | sich der Schieber gerade vom Boden abhebt. _
1/12/211A | Vergaser SRE |  |  | Stellschraube nur so weit ^
1/12/214 | Vergaser SSN | Ersatz für | replacement for | _
1/12/214 | Vergaser SSN | ersetzt durch | replaced by | _
1/12/214 | Vergaser SSN | ähnlich | similar to | 1/12/180_
1/12/214 | Vergaser SSN | Motor/Ausführung | engine model | Sachs 501/3+4, MK 3X, MK4X_
1/12/214 | Vergaser SSN |  |  | _
1/12/214 | Vergaser SSN |  |  | Startschieber_
1/12/214 | Vergaser SSN | Takt | stroke | 2_
1/12/214 | Vergaser SSN | Zylinder | cylinder | 1_
1/12/214 | Vergaser SSN | Hubraum | displacement | 50_
1/12/214 | Vergaser SSN | Vergasergehäuse | carburettor body | 11-450-12-011_
1/12/214 | Vergaser SSN | Motoranschluß | motor flange | Flansch_
1/12/214 | Vergaser SSN | Filteranschluß | filter connection | 2,5_
1/12/214 | Vergaser SSN | Deckelplatte | cover plate | 20-970_
1/12/214 | Vergaser SSN | Deckelverschraubung | screw cover | _
1/12/214 | Vergaser SSN | Gasschieber | slide | 22-140-10_
1/12/214 | Vergaser SSN | Mischkammereinsatz / Lufttrichter | mixing chmaber insert | _
1/12/214 | Vergaser SSN | Schwimmergehäuse /-kammer | float chamber | fest, rechts_
1/12/214 | Vergaser SSN | Schwimmergehäusedeckel | cover for float chamber | 32-031-101_
1/12/214 | Vergaser SSN | Kraftstoffanschluß | fuel connector | senkrecht (6)_
1/12/214 | Vergaser SSN | Schwimmer | float | 35-920_
1/12/214 | Vergaser SSN | Gasschieberstellschraube | slide adjusting screw | 40-440 links_
1/12/214 | Vergaser SSN | Klemmschraube | clamping screw | _
1/12/214 | Vergaser SSN | Hauptdüse | main jet | 44-923/64_
1/12/214 | Vergaser SSN | Reservedüse | spare jet | _
1/12/214 | Vergaser SSN | Leerlaufdüse | pilot jet | _
1/12/214 | Vergaser SSN | Startdüse | starting jet | _
1/12/214 | Vergaser SSN | Leerlaufluftdüse | idle air jet | _
1/12/214 | Vergaser SSN | Korrekturluftdüse | correction air jet | 44-005/80 (geb. 0,85)_
1/12/214 | Vergaser SSN | Nadeldüse / Mischrohr | needle jet / mixing tube | 45-111/2,15_
1/12/214 | Vergaser SSN | Düsennadel | jet needle | 46-042_
1/12/214 | Vergaser SSN | Nadelstellung | position (jet needle) | 2_
1/12/214 | Vergaser SSN | Schwimmernadel | float needle | 47-130_
1/12/214 | Vergaser SSN | Tupfer | tipper | 48-915_
1/12/214 | Vergaser SSN | für Ersatz | for after market | 48-815 u. 49-020_
1/12/214 | Vergaser SSN | Luftregulierschraube | air regulation jet | _
1/12/214 | Vergaser SSN | offen | open | _
1/12/214 | Vergaser SSN | Nadelventil | float needle | 1,2_
1/12/214 | Vergaser SSN | Zerstäuber | atomizer | _
1/12/214 | Vergaser SSN | Rohrbogen | pipe bend | _
1/12/214 | Vergaser SSN | Isolierbuchse | isolating bush | _
1/12/214 | Vergaser SSN | Filter | filter | _
1/12/214 | Vergaser SSN | sonstiges | additional information | Mit Hauptdüsenraumentlüftung. Nadeldüse nur mit Einstich verwenden!^
1/12/215A | Vergaser SRC | Ersatz für | replacement for | _
1/12/215A | Vergaser SRC | ersetzt durch | replaced by | _
1/12/215A | Vergaser SRC | ähnlich | similar to | 1/12/182_
1/12/215A | Vergaser SRC | Motor/Ausführung | engine model | 502/1 A - A + B_
1/12/215A | Vergaser SRC |  |  | Moped City-Bike Typ 509_
1/12/215A | Vergaser SRC |  |  | 1,5 PS CB 2_
1/12/215A | Vergaser SRC | Takt | stroke | 2_
1/12/215A | Vergaser SRC | Zylinder | cylinder | 1_
1/12/215A | Vergaser SRC | Hubraum | displacement | 50_
1/12/215A | Vergaser SRC | Vergasergehäuse | carburettor body | 11-075-12-052_
1/12/215A | Vergaser SRC | Motoranschluß | motor flange | 16_
1/12/215A | Vergaser SRC | Filteranschluß | filter connection | 52_
1/12/215A | Vergaser SRC | Deckelplatte | cover plate | 20-970-106_
1/12/215A | Vergaser SRC | Deckelverschraubung | screw cover | _
1/12/215A | Vergaser SRC | Gasschieber | slide | 22-140-10_
1/12/215A | Vergaser SRC | Mischkammereinsatz / Lufttrichter | mixing chmaber insert | _
1/12/215A | Vergaser SRC | Schwimmergehäuse /-kammer | float chamber | 30-530_
1/12/215A | Vergaser SRC | Schwimmergehäusedeckel | cover for float chamber | _
1/12/215A | Vergaser SRC | Kraftstoffanschluß | fuel connector | senkrecht _
1/12/215A | Vergaser SRC | Schwimmer | float | 35-218_
1/12/215A | Vergaser SRC | Gasschieberstellschraube | slide adjusting screw | rechts_
1/12/215A | Vergaser SRC | Klemmschraube | clamping screw | 40-522. rechts_
1/12/215A | Vergaser SRC | Hauptdüse | main jet | 44-021/60_
1/12/215A | Vergaser SRC | Reservedüse | spare jet | _
1/12/215A | Vergaser SRC | Leerlaufdüse | pilot jet | _
1/12/215A | Vergaser SRC | Startdüse | starting jet | _
1/12/215A | Vergaser SRC | Leerlaufluftdüse | idle air jet | _
1/12/215A | Vergaser SRC | Korrekturluftdüse | correction air jet | _
1/12/215A | Vergaser SRC | Nadeldüse / Mischrohr | needle jet / mixing tube | 45-141/2,17_
1/12/215A | Vergaser SRC | Düsennadel | jet needle | 46-042_
1/12/215A | Vergaser SRC | Nadelstellung | position (jet needle) | 3_
1/12/215A | Vergaser SRC | Schwimmernadel | float needle | 47-032_
1/12/215A | Vergaser SRC | Tupfer | tipper | _
1/12/215A | Vergaser SRC | für Ersatz | for after market | _
1/12/215A | Vergaser SRC | Luftregulierschraube | air regulation jet | _
1/12/215A | Vergaser SRC | offen | open | _
1/12/215A | Vergaser SRC | Nadelventil | float needle | 51-533-12_
1/12/215A | Vergaser SRC | Zerstäuber | atomizer | _
1/12/215A | Vergaser SRC | Rohrbogen | pipe bend | _
1/12/215A | Vergaser SRC | Isolierbuchse | isolating bush | _
1/12/215A | Vergaser SRC | Filter | filter | 09-050_
1/12/215A | Vergaser SRC | sonstiges | additional information | Bei separater Bestellung: Ferntupfer kpl. 48-932-101 ^
1/12/220 | Vergaser SSN | Ersatz für | replacement for | _
1/12/220 | Vergaser SSN | ersetzt durch | replaced by | _
1/12/220 | Vergaser SSN | ähnlich | similar to | 1/12/180_
1/12/220 | Vergaser SSN | Motor/Ausführung | engine model | Tomos T-504_
1/12/220 | Vergaser SSN |  |  | Holland_
1/12/220 | Vergaser SSN |  |  | Startschieber_
1/12/220 | Vergaser SSN | Takt | stroke | _
1/12/220 | Vergaser SSN | Zylinder | cylinder | _
1/12/220 | Vergaser SSN | Hubraum | displacement | 50_
1/12/220 | Vergaser SSN | Vergasergehäuse | carburettor body | 11-450-12-011_
1/12/220 | Vergaser SSN | Motoranschluß | motor flange | Flansch_
1/12/220 | Vergaser SSN | Filteranschluß | filter connection | 25_
1/12/220 | Vergaser SSN | Deckelplatte | cover plate | 20-970-102_
1/12/220 | Vergaser SSN | Deckelverschraubung | screw cover | _
1/12/220 | Vergaser SSN | Gasschieber | slide | 22-140-11_
1/12/220 | Vergaser SSN | Mischkammereinsatz / Lufttrichter | mixing chmaber insert | _
1/12/220 | Vergaser SSN | Schwimmergehäuse /-kammer | float chamber | fest, rechts_
1/12/220 | Vergaser SSN | Schwimmergehäusedeckel | cover for float chamber | 32-931-101_
1/12/220 | Vergaser SSN | Kraftstoffanschluß | fuel connector | senkrecht (6)_
1/12/220 | Vergaser SSN | Schwimmer | float | 35-920_
1/12/220 | Vergaser SSN | Gasschieberstellschraube | slide adjusting screw | 140-440 links_
1/12/220 | Vergaser SSN | Klemmschraube | clamping screw | _
1/12/220 | Vergaser SSN | Hauptdüse | main jet | 44-923/62_
1/12/220 | Vergaser SSN | Reservedüse | spare jet | 44-923/64 bei sep. Bestellung_
1/12/220 | Vergaser SSN | Leerlaufdüse | pilot jet | _
1/12/220 | Vergaser SSN | Startdüse | starting jet | _
1/12/220 | Vergaser SSN | Leerlaufluftdüse | idle air jet | _
1/12/220 | Vergaser SSN | Korrekturluftdüse | correction air jet | _
1/12/220 | Vergaser SSN | Nadeldüse / Mischrohr | needle jet / mixing tube | 45-111/1517_
1/12/220 | Vergaser SSN | Düsennadel | jet needle | 46-042_
1/12/220 | Vergaser SSN | Nadelstellung | position (jet needle) | 2_
1/12/220 | Vergaser SSN | Schwimmernadel | float needle | 47-130_
1/12/220 | Vergaser SSN | Tupfer | tipper | 48-915_
1/12/220 | Vergaser SSN | für Ersatz | for after market | 48-815 u. 49-020_
1/12/220 | Vergaser SSN | Luftregulierschraube | air regulation jet | _
1/12/220 | Vergaser SSN | offen | open | _
1/12/220 | Vergaser SSN | Nadelventil | float needle | 51-537_
1/12/220 | Vergaser SSN | Zerstäuber | atomizer | _
1/12/220 | Vergaser SSN | Rohrbogen | pipe bend | _
1/12/220 | Vergaser SSN | Isolierbuchse | isolating bush | _
1/12/220 | Vergaser SSN | Filter | filter | _
1/12/220 | Vergaser SSN | sonstiges | additional information | mit Hauptdüsenraumbelüftung^
1/12/225 | Vergaser SSE | Ersatz für | replacement for | _
1/12/225 | Vergaser SSE | ersetzt durch | replaced by | _
1/12/225 | Vergaser SSE | ähnlich | similar to | 1/12/225_
1/12/225 | Vergaser SSE | Motor/Ausführung | engine model | VZ VN Schweden_
1/12/225 | Vergaser SSE |  |  | MV V3 Schweden, DSVN_
1/12/225 | Vergaser SSE |  |  | Startklappe_
1/12/225 | Vergaser SSE | Takt | stroke | 2_
1/12/225 | Vergaser SSE | Zylinder | cylinder | 1
1/12/225 | Vergaser SSE | Hubraum | displacement | 50_
1/12/225 | Vergaser SSE | Vergasergehäuse | carburettor body | 11-142-12-041_
1/12/225 | Vergaser SSE | Motoranschluß | motor flange | Flansch_
1/12/225 | Vergaser SSE | Filteranschluß | filter connection | 52_
1/12/225 | Vergaser SSE | Deckelplatte | cover plate | _
1/12/225 | Vergaser SSE | Deckelverschraubung | screw cover | 121-340_
1/12/225 | Vergaser SSE | Gasschieber | slide | 22-150-7_
1/12/225 | Vergaser SSE | Mischkammereinsatz / Lufttrichter | mixing chmaber insert | _
1/12/225 | Vergaser SSE | Schwimmergehäuse /-kammer | float chamber | fest, rechts_
1/12/225 | Vergaser SSE | Schwimmergehäusedeckel | cover for float chamber | 32-931-101_
1/12/225 | Vergaser SSE | Kraftstoffanschluß | fuel connector | senkrecht (6)_
1/12/225 | Vergaser SSE | Schwimmer | float | 35-920_
1/12/225 | Vergaser SSE | Gasschieberstellschraube | slide adjusting screw | links_
1/12/225 | Vergaser SSE | Klemmschraube | clamping screw | _
1/12/225 | Vergaser SSE | Hauptdüse | main jet | 44-923/50_
1/12/225 | Vergaser SSE | Reservedüse | spare jet | _
1/12/225 | Vergaser SSE | Leerlaufdüse | pilot jet | _
1/12/225 | Vergaser SSE | Startdüse | starting jet | _
1/12/225 | Vergaser SSE | Leerlaufluftdüse | idle air jet | _
1/12/225 | Vergaser SSE | Korrekturluftdüse | correction air jet | _
1/12/225 | Vergaser SSE | Nadeldüse / Mischrohr | needle jet / mixing tube | 45-111/2,15_
1/12/225 | Vergaser SSE | Düsennadel | jet needle | 46-042_
1/12/225 | Vergaser SSE | Nadelstellung | position (jet needle) | 3_
1/12/225 | Vergaser SSE | Schwimmernadel | float needle | 47-130_
1/12/225 | Vergaser SSE | Tupfer | tipper | 48-915_
1/12/225 | Vergaser SSE | für Ersatz | for after market | 48-815 u. 49-020_
1/12/225 | Vergaser SSE | Luftregulierschraube | air regulation jet | _
1/12/225 | Vergaser SSE | offen | open | _
1/12/225 | Vergaser SSE | Nadelventil | float needle | 1,2_
1/12/225 | Vergaser SSE | Zerstäuber | atomizer | _
1/12/225 | Vergaser SSE | Rohrbogen | pipe bend | 55-122_
1/12/225 | Vergaser SSE | Isolierbuchse | isolating bush | _
1/12/225 | Vergaser SSE | Filter | filter | 09-050_
1/12/225 | Vergaser SSE | sonstiges | additional information | für Serie lose + Ersatz: 09-050 Rohrbogen 55-122 + 50-040-101._
1/12/225 | Vergaser SSE |  |  | Gasschieber auf 0,3 mm Íffnung einstellen. Kerbnagel für Startklappe
1/12/225 | Vergaser SSE |  |  | fetten.^
1/12/228 | Vergaser SSN | Ersatz für | replacement for | _
1/12/228 | Vergaser SSN | ersetzt durch | replaced by | _
1/12/228 | Vergaser SSN | ähnlich | similar to | 1/12/212_
1/12/228 | Vergaser SSN | Motor/Ausführung | engine model | 501/3 + 4 C-NL und _
1/12/228 | Vergaser SSN |  |  | 50/4 CF-NL_
1/12/228 | Vergaser SSN |  |  | Batavus / NHW MK 3 + 4 X_
1/12/228 | Vergaser SSN | Takt | stroke | 2_
1/12/228 | Vergaser SSN | Zylinder | cylinder | 1_
1/12/228 | Vergaser SSN | Hubraum | displacement | 50_
1/12/228 | Vergaser SSN | Vergasergehäuse | carburettor body | 11-490-12-511_
1/12/228 | Vergaser SSN | Motoranschluß | motor flange | 27/25_
1/12/228 | Vergaser SSN | Filteranschluß | filter connection | 25_
1/12/228 | Vergaser SSN | Deckelplatte | cover plate | 20-970-102_
1/12/228 | Vergaser SSN | Deckelverschraubung | screw cover | _
1/12/228 | Vergaser SSN | Gasschieber | slide | 22-140-10_
1/12/228 | Vergaser SSN | Mischkammereinsatz / Lufttrichter | mixing chmaber insert | _
1/12/228 | Vergaser SSN | Schwimmergehäuse /-kammer | float chamber | _
1/12/228 | Vergaser SSN | Schwimmergehäusedeckel | cover for float chamber | 32-931-102_
1/12/228 | Vergaser SSN | Kraftstoffanschluß | fuel connector | senkrecht_
1/12/228 | Vergaser SSN | Schwimmer | float | 35-922_
1/12/228 | Vergaser SSN | Gasschieberstellschraube | slide adjusting screw | links_
1/12/228 | Vergaser SSN | Klemmschraube | clamping screw | 40-626, links unten_
1/12/228 | Vergaser SSN | Hauptdüse | main jet | 44-923/64_
1/12/228 | Vergaser SSN | Reservedüse | spare jet | _
1/12/228 | Vergaser SSN | Leerlaufdüse | pilot jet | _
1/12/228 | Vergaser SSN | Startdüse | starting jet | _
1/12/228 | Vergaser SSN | Leerlaufluftdüse | idle air jet | _
1/12/228 | Vergaser SSN | Korrekturluftdüse | correction air jet | 44-005/0.45_
1/12/228 | Vergaser SSN | Nadeldüse / Mischrohr | needle jet / mixing tube | 45-111/2.12_
1/12/228 | Vergaser SSN | Düsennadel | jet needle | 46-042_
1/12/228 | Vergaser SSN | Nadelstellung | position (jet needle) | 3_
1/12/228 | Vergaser SSN | Schwimmernadel | float needle | 47-130_
1/12/228 | Vergaser SSN | Tupfer | tipper | 48-915_
1/12/228 | Vergaser SSN | für Ersatz | for after market | 48-815 u. 49-020_
1/12/228 | Vergaser SSN | Luftregulierschraube | air regulation jet | _
1/12/228 | Vergaser SSN | offen | open | _
1/12/228 | Vergaser SSN | Nadelventil | float needle | 1,2_
1/12/228 | Vergaser SSN | Zerstäuber | atomizer | _
1/12/228 | Vergaser SSN | Rohrbogen | pipe bend | _
1/12/228 | Vergaser SSN | Isolierbuchse | isolating bush | _
1/12/228 | Vergaser SSN | Filter | filter | _
1/12/228 | Vergaser SSN | sonstiges | additional information | Mit Hauptdüsenraumbelüftung. Nadeldüse nur mit Einstich verwenden._
1/12/228 | Vergaser SSN |  |  | ^
1/12/229 | Vergaser SSN | Ersatz für | replacement for | _
1/12/229 | Vergaser SSN | ersetzt durch | replaced by | _
1/12/229 | Vergaser SSN | ähnlich | similar to | _
1/12/229 | Vergaser SSN | Motor/Ausführung | engine model | 1/12/212_
1/12/229 | Vergaser SSN |  |  | Sachs 501/3 und 4, BKF, 40 km/h_
1/12/229 | Vergaser SSN |  |  | Mokick Inland, NHW Sportbike_
1/12/229 | Vergaser SSN | Takt | stroke | _
1/12/229 | Vergaser SSN | Zylinder | cylinder | 2_
1/12/229 | Vergaser SSN | Hubraum | displacement | 1_
1/12/229 | Vergaser SSN | Vergasergehäuse | carburettor body | 50_
1/12/229 | Vergaser SSN | Motoranschluß | motor flange | 11-490-12-511_
1/12/229 | Vergaser SSN | Filteranschluß | filter connection | 27/25_
1/12/229 | Vergaser SSN | Deckelplatte | cover plate | 25_
1/12/229 | Vergaser SSN | Deckelverschraubung | screw cover | 20-970_
1/12/229 | Vergaser SSN | Gasschieber | slide | _
1/12/229 | Vergaser SSN | Mischkammereinsatz / Lufttrichter | mixing chmaber insert | 22-140-10_
1/12/229 | Vergaser SSN | Schwimmergehäuse /-kammer | float chamber | _
1/12/229 | Vergaser SSN | Schwimmergehäusedeckel | cover for float chamber | _
1/12/229 | Vergaser SSN | Kraftstoffanschluß | fuel connector | 32-031-101_
1/12/229 | Vergaser SSN | Schwimmer | float | senkrecht_
1/12/229 | Vergaser SSN | Gasschieberstellschraube | slide adjusting screw | 35-922_
1/12/229 | Vergaser SSN | Klemmschraube | clamping screw | links_
1/12/229 | Vergaser SSN | Hauptdüse | main jet | 40-626, links unten_
1/12/229 | Vergaser SSN | Reservedüse | spare jet | 44-923/62_
1/12/229 | Vergaser SSN | Leerlaufdüse | pilot jet | _
1/12/229 | Vergaser SSN | Startdüse | starting jet | _
1/12/229 | Vergaser SSN | Leerlaufluftdüse | idle air jet | _
1/12/229 | Vergaser SSN | Korrekturluftdüse | correction air jet | _
1/12/229 | Vergaser SSN | Nadeldüse / Mischrohr | needle jet / mixing tube | 44-005/0.40_
1/12/229 | Vergaser SSN | Düsennadel | jet needle | 45-111/2.12_
1/12/229 | Vergaser SSN | Nadelstellung | position (jet needle) | 46-042_
1/12/229 | Vergaser SSN | Schwimmernadel | float needle | 2_
1/12/229 | Vergaser SSN | Tupfer | tipper | 47-130_
1/12/229 | Vergaser SSN | für Ersatz | for after market | 49-915_
1/12/229 | Vergaser SSN | Luftregulierschraube | air regulation jet | 48-815u. 49-020_
1/12/229 | Vergaser SSN | offen | open | _
1/12/229 | Vergaser SSN | Nadelventil | float needle | _
1/12/229 | Vergaser SSN | Zerstäuber | atomizer | 1,2_
1/12/229 | Vergaser SSN | Rohrbogen | pipe bend | _
1/12/229 | Vergaser SSN | Isolierbuchse | isolating bush | 66-145 - f.Ers. 66-615_
1/12/229 | Vergaser SSN | Filter | filter | _
1/12/229 | Vergaser SSN | sonstiges | additional information | _
1/12/229 | Vergaser SSN |  |  | Mit Hauptdüsenraumbelüftung. Nadeldüse nur mit Einstich verwenden.^
1/12/230A | Vergaser SRE | Ersatz für | replacement for | _
1/12/230A | Vergaser SRE | ersetzt durch | replaced by | _
1/12/230A | Vergaser SRE | ähnlich | similar to | 1/12/222_
1/12/230A | Vergaser SRE | Motor/Ausführung | engine model | _
1/12/230A | Vergaser SRE |  |  | Holland_
1/12/230A | Vergaser SRE |  |  | Startschieber_
1/12/230A | Vergaser SRE | Takt | stroke | 2_
1/12/230A | Vergaser SRE | Zylinder | cylinder | 1_
1/12/230A | Vergaser SRE | Hubraum | displacement | 50_
1/12/230A | Vergaser SRE | Vergasergehäuse | carburettor body | 11-212-12-032_
1/12/230A | Vergaser SRE | Motoranschluß | motor flange | 20_
1/12/230A | Vergaser SRE | Filteranschluß | filter connection | 20 ohne Einstich_
1/12/230A | Vergaser SRE | Deckelplatte | cover plate | 20-980_
1/12/230A | Vergaser SRE | Deckelverschraubung | screw cover | _
1/12/230A | Vergaser SRE | Gasschieber | slide | 22-180-24_
1/12/230A | Vergaser SRE | Mischkammereinsatz / Lufttrichter | mixing chmaber insert | _
1/12/230A | Vergaser SRE | Schwimmergehäuse /-kammer | float chamber | zentral_
1/12/230A | Vergaser SRE | Schwimmergehäusedeckel | cover for float chamber | _
1/12/230A | Vergaser SRE | Kraftstoffanschluß | fuel connector | senkrecht (6) mont., Siebkörper ohne_
1/12/230A | Vergaser SRE | Schwimmer | float | 35-218_
1/12/230A | Vergaser SRE | Gasschieberstellschraube | slide adjusting screw | 40-525 rechts_
1/12/230A | Vergaser SRE | Klemmschraube | clamping screw | 40-530 rechts_
1/12/230A | Vergaser SRE | Hauptdüse | main jet | 44-021/78_
1/12/230A | Vergaser SRE | Reservedüse | spare jet | _
1/12/230A | Vergaser SRE | Leerlaufdüse | pilot jet | _
1/12/230A | Vergaser SRE | Startdüse | starting jet | _
1/12/230A | Vergaser SRE | Leerlaufluftdüse | idle air jet | _
1/12/230A | Vergaser SRE | Korrekturluftdüse | correction air jet | _
1/12/230A | Vergaser SRE | Nadeldüse / Mischrohr | needle jet / mixing tube | 45-141/2,15_
1/12/230A | Vergaser SRE | Düsennadel | jet needle | 46-052_
1/12/230A | Vergaser SRE | Nadelstellung | position (jet needle) | 2_
1/12/230A | Vergaser SRE | Schwimmernadel | float needle | 47-032_
1/12/230A | Vergaser SRE | Tupfer | tipper | 48-909_
1/12/230A | Vergaser SRE | für Ersatz | for after market | 48-809 u. 49-020_
1/12/230A | Vergaser SRE | Luftregulierschraube | air regulation jet | _
1/12/230A | Vergaser SRE | offen | open | _
1/12/230A | Vergaser SRE | Nadelventil | float needle | 51-533-15_
1/12/230A | Vergaser SRE | Zerstäuber | atomizer | _
1/12/230A | Vergaser SRE | Rohrbogen | pipe bend | _
1/12/230A | Vergaser SRE | Isolierbuchse | isolating bush | _
1/12/230A | Vergaser SRE | Filter | filter | _
1/12/230A | Vergaser SRE | sonstiges | additional information | Vergaser in Einlageboden W 1797 einlegen!^
1/12/232D | Vergaser SRE stigele | Ersatz für | replacement for | 1/12/232_
1/12/232D | Vergaser SRE stigele | ersetzt durch | replaced by | nicht mehr lieferbar durch Druchstife 52-128_
1/12/232D | Vergaser SRE stigele | ähnlich | similar to | 1/12/232_
1/12/232D | Vergaser SRE stigele | Motor/Ausführung | engine model | 278.320.280.710_
1/12/232D | Vergaser SRE stigele |  |  | Holland_
1/12/232D | Vergaser SRE stigele |  |  | Startschieber_
1/12/232D | Vergaser SRE stigele | Takt | stroke | 2_
1/12/232D | Vergaser SRE stigele | Zylinder | cylinder | 1_
1/12/232D | Vergaser SRE stigele | Hubraum | displacement | 50_
1/12/232D | Vergaser SRE stigele | Vergasergehäuse | carburettor body | 11-206-12-031_
1/12/232D | Vergaser SRE stigele | Motoranschluß | motor flange | 18_
1/12/232D | Vergaser SRE stigele | Filteranschluß | filter connection | 20_
1/12/232D | Vergaser SRE stigele | Deckelplatte | cover plate | 20-980-121_
1/12/232D | Vergaser SRE stigele | Deckelverschraubung | screw cover | _
1/12/232D | Vergaser SRE stigele | Gasschieber | slide | 22-180-51_
1/12/232D | Vergaser SRE stigele | Mischkammereinsatz / Lufttrichter | mixing chmaber insert | _
1/12/232D | Vergaser SRE stigele | Schwimmergehäuse /-kammer | float chamber | 30-530_
1/12/232D | Vergaser SRE stigele | Schwimmergehäusedeckel | cover for float chamber | _
1/12/232D | Vergaser SRE stigele | Kraftstoffanschluß | fuel connector | senkrecht 6 ohne Siebkörper_
1/12/232D | Vergaser SRE stigele | Schwimmer | float | 35-218_
1/12/232D | Vergaser SRE stigele | Gasschieberstellschraube | slide adjusting screw | links_
1/12/232D | Vergaser SRE stigele | Klemmschraube | clamping screw | 140-530 links_
1/12/232D | Vergaser SRE stigele | Hauptdüse | main jet | 44-021/84_
1/12/232D | Vergaser SRE stigele | Reservedüse | spare jet | _
1/12/232D | Vergaser SRE stigele | Leerlaufdüse | pilot jet | _
1/12/232D | Vergaser SRE stigele | Startdüse | starting jet | _
1/12/232D | Vergaser SRE stigele | Leerlaufluftdüse | idle air jet | _
1/12/232D | Vergaser SRE stigele | Korrekturluftdüse | correction air jet | _
1/12/232D | Vergaser SRE stigele | Nadeldüse / Mischrohr | needle jet / mixing tube | 45-141/2,17_
1/12/232D | Vergaser SRE stigele | Düsennadel | jet needle | 46-051_
1/12/232D | Vergaser SRE stigele | Nadelstellung | position (jet needle) | 3_
1/12/232D | Vergaser SRE stigele | Schwimmernadel | float needle | 147-032_
1/12/232D | Vergaser SRE stigele | Tupfer | tipper | 48-909_
1/12/232D | Vergaser SRE stigele | für Ersatz | for after market | 48-809 + 49-020_
1/12/232D | Vergaser SRE stigele | Luftregulierschraube | air regulation jet | _
1/12/232D | Vergaser SRE stigele | offen | open | _
1/12/232D | Vergaser SRE stigele | Nadelventil | float needle | 51-533-18_
1/12/232D | Vergaser SRE stigele | Zerstäuber | atomizer | _
1/12/232D | Vergaser SRE stigele | Rohrbogen | pipe bend | _
1/12/232D | Vergaser SRE stigele | Isolierbuchse | isolating bush | _
1/12/232D | Vergaser SRE stigele | Filter | filter | _
1/12/232D | Vergaser SRE stigele | sonstiges | additional information | Vergaser in Einlageboden W 1797 einlegen.^
1/12/233 | Vergaser SSE | Ersatz für | replacement for | 7~1/12/122_
1/12/233 | Vergaser SSE | ersetzt durch | replaced by | _
1/12/233 | Vergaser SSE | ähnlich | similar to | 1/12/122_
1/12/233 | Vergaser SSE | Motor/Ausführung | engine model | MS USA, MV Dänemark, MS Schweden_
1/12/233 | Vergaser SSE |  |  | MS Dändemark, VSD Schweden, MW-3, Maxi 2H_
1/12/233 | Vergaser SSE |  |  | Startklappe_
1/12/233 | Vergaser SSE | Takt | stroke | 2_
1/12/233 | Vergaser SSE | Zylinder | cylinder | 1_
1/12/233 | Vergaser SSE | Hubraum | displacement | 50_
1/12/233 | Vergaser SSE | Vergasergehäuse | carburettor body | 11-140-12-031_
1/12/233 | Vergaser SSE | Motoranschluß | motor flange | Flansch_
1/12/233 | Vergaser SSE | Filteranschluß | filter connection | 52_
1/12/233 | Vergaser SSE | Deckelplatte | cover plate | _
1/12/233 | Vergaser SSE | Deckelverschraubung | screw cover | 121-340_
1/12/233 | Vergaser SSE | Gasschieber | slide | 22-150-7_
1/12/233 | Vergaser SSE | Mischkammereinsatz / Lufttrichter | mixing chmaber insert | _
1/12/233 | Vergaser SSE | Schwimmergehäuse /-kammer | float chamber | fest, rechts_
1/12/233 | Vergaser SSE | Schwimmergehäusedeckel | cover for float chamber | 32-931-101_
1/12/233 | Vergaser SSE | Kraftstoffanschluß | fuel connector | senkrecht (6)_
1/12/233 | Vergaser SSE | Schwimmer | float | 35-920_
1/12/233 | Vergaser SSE | Gasschieberstellschraube | slide adjusting screw | links_
1/12/233 | Vergaser SSE | Klemmschraube | clamping screw | _
1/12/233 | Vergaser SSE | Hauptdüse | main jet | 44-923/48_
1/12/233 | Vergaser SSE | Reservedüse | spare jet | 44-923/ siehe Bestellung_
1/12/233 | Vergaser SSE | Leerlaufdüse | pilot jet | _
1/12/233 | Vergaser SSE | Startdüse | starting jet | _
1/12/233 | Vergaser SSE | Leerlaufluftdüse | idle air jet | _
1/12/233 | Vergaser SSE | Korrekturluftdüse | correction air jet | _
1/12/233 | Vergaser SSE | Nadeldüse / Mischrohr | needle jet / mixing tube | 45-111/2,15_
1/12/233 | Vergaser SSE | Düsennadel | jet needle | 46-042_
1/12/233 | Vergaser SSE | Nadelstellung | position (jet needle) | 2_
1/12/233 | Vergaser SSE | Schwimmernadel | float needle | 47-130_
1/12/233 | Vergaser SSE | Tupfer | tipper | 48-915_
1/12/233 | Vergaser SSE | für Ersatz | for after market | 48-815 u. 49-020_
1/12/233 | Vergaser SSE | Luftregulierschraube | air regulation jet | _
1/12/233 | Vergaser SSE | offen | open | _
1/12/233 | Vergaser SSE | Nadelventil | float needle | 1,2_
1/12/233 | Vergaser SSE | Zerstäuber | atomizer | _
1/12/233 | Vergaser SSE | Rohrbogen | pipe bend | 55-122_
1/12/233 | Vergaser SSE | Isolierbuchse | isolating bush | _
1/12/233 | Vergaser SSE | Filter | filter | 09-050_
1/12/233 | Vergaser SSE | sonstiges | additional information | für Serie lose + Ersatz: 09-050 Rohrbogen 55-122 + 50-040-101^
1/12/234A | Vergaser SRE | Ersatz für | replacement for | 1/12/234_
1/12/234A | Vergaser SRE | ersetzt durch | replaced by | _
1/12/234A | Vergaser SRE | ähnlich | similar to | 1/12/234_
1/12/234A | Vergaser SRE | Motor/Ausführung | engine model | 248-32 L 1_
1/12/234A | Vergaser SRE |  |  | _
1/12/234A | Vergaser SRE |  |  | _
1/12/234A | Vergaser SRE | Takt | stroke | 2_
1/12/234A | Vergaser SRE | Zylinder | cylinder | 1_
1/12/234A | Vergaser SRE | Hubraum | displacement | 50_
1/12/234A | Vergaser SRE | Vergasergehäuse | carburettor body | 11-212-12-032_
1/12/234A | Vergaser SRE | Motoranschluß | motor flange | 20_
1/12/234A | Vergaser SRE | Filteranschluß | filter connection | 20 m. Einstich_
1/12/234A | Vergaser SRE | Deckelplatte | cover plate | 20-980_
1/12/234A | Vergaser SRE | Deckelverschraubung | screw cover | _
1/12/234A | Vergaser SRE | Gasschieber | slide | 22-180-24-07_
1/12/234A | Vergaser SRE | Mischkammereinsatz / Lufttrichter | mixing chmaber insert | _
1/12/234A | Vergaser SRE | Schwimmergehäuse /-kammer | float chamber | 30-530 zentral_
1/12/234A | Vergaser SRE | Schwimmergehäusedeckel | cover for float chamber | _
1/12/234A | Vergaser SRE | Kraftstoffanschluß | fuel connector | Schwenkanschluß (6) 60░ in Richtung Klemmanschluß montiert_
1/12/234A | Vergaser SRE | Schwimmer | float | 35-218_
1/12/234A | Vergaser SRE | Gasschieberstellschraube | slide adjusting screw | rechts_
1/12/234A | Vergaser SRE | Klemmschraube | clamping screw | rechts_
1/12/234A | Vergaser SRE | Hauptdüse | main jet | 44-021/76_
1/12/234A | Vergaser SRE | Reservedüse | spare jet | _
1/12/234A | Vergaser SRE | Leerlaufdüse | pilot jet | _
1/12/234A | Vergaser SRE | Startdüse | starting jet | _
1/12/234A | Vergaser SRE | Leerlaufluftdüse | idle air jet | _
1/12/234A | Vergaser SRE | Korrekturluftdüse | correction air jet | _
1/12/234A | Vergaser SRE | Nadeldüse / Mischrohr | needle jet / mixing tube | 45-141/2,15_
1/12/234A | Vergaser SRE | Düsennadel | jet needle | 46-052_
1/12/234A | Vergaser SRE | Nadelstellung | position (jet needle) | 3_
1/12/234A | Vergaser SRE | Schwimmernadel | float needle | 147-032_
1/12/234A | Vergaser SRE | Tupfer | tipper | 48-944_
1/12/234A | Vergaser SRE | für Ersatz | for after market | je nach Kunde 48-943 o. anderer_
1/12/234A | Vergaser SRE | Luftregulierschraube | air regulation jet | _
1/12/234A | Vergaser SRE | offen | open | _
1/12/234A | Vergaser SRE | Nadelventil | float needle | 51-533-15_
1/12/234A | Vergaser SRE | Zerstäuber | atomizer | _
1/12/234A | Vergaser SRE | Rohrbogen | pipe bend | _
1/12/234A | Vergaser SRE | Isolierbuchse | isolating bush | _
1/12/234A | Vergaser SRE | Filter | filter | _
1/12/234A | Vergaser SRE | sonstiges | additional information | Vergaser in Einlageboden W1797 einlegen. Ohne Siebkörper._
1/12/234A | Vergaser SRE |  |  | _
1/12/234A | Vergaser SRE |  |  | _
1/12/234A | Vergaser SRE |  |  | _
1/12/234A | Vergaser SRE |  |  | _
1/12/234A | Vergaser SRE |  |  | _
1/12/234A | Vergaser SRE |  |  | _
1/12/234A | Vergaser SRE |  |  | _
1/12/234A | Vergaser SRE |  |  | _
1/12/234A | Vergaser SRE |  |  | _
1/12/234A | Vergaser SRE |  |  | _
1/12/234A | Vergaser SRE |  |  | _
1/12/234A | Vergaser SRE |  |  | _
1/12/234A | Vergaser SRE |  |  | _
1/12/234A | Vergaser SRE |  |  | _
1/12/234A | Vergaser SRE |  |  | _
1/12/234A | Vergaser SRE |  |  | _
1/12/234A | Vergaser SRE |  |  | _
1/12/234A | Vergaser SRE |  |  | _
1/12/234A | Vergaser SRE |  |  | _
1/12/234A | Vergaser SRE |  |  | _
1/12/234A | Vergaser SRE |  |  | _
1/12/234A | Vergaser SRE |  |  | _
1/12/234A | Vergaser SRE |  |  | _
1/12/234A | Vergaser SRE |  |  | _
1/12/234A | Vergaser SRE |  |  | _
1/12/234A | Vergaser SRE |  |  | _
1/12/234A | Vergaser SRE |  |  | _
1/12/234A | Vergaser SRE |  |  | _
1/12/234A | Vergaser SRE |  |  | _
1/12/234A | Vergaser SRE |  |  | _
1/12/234A | Vergaser SRE |  |  | _
1/12/234A | Vergaser SRE |  |  | _
1/12/234A | Vergaser SRE |  |  | ^
1/12/237A | Vergaser SRC | Ersatz für | replacement for | _
1/12/237A | Vergaser SRC | ersetzt durch | replaced by | _
1/12/237A | Vergaser SRC | ähnlich | similar to | 1/12/237_
1/12/237A | Vergaser SRC | Motor/Ausführung | engine model | Florett K 53, 426, 433_
1/12/237A | Vergaser SRC |  |  | Holland_
1/12/237A | Vergaser SRC |  |  | _
1/12/237A | Vergaser SRC | Takt | stroke | 2_
1/12/237A | Vergaser SRC | Zylinder | cylinder | 1_
1/12/237A | Vergaser SRC | Hubraum | displacement | 50_
1/12/237A | Vergaser SRC | Vergasergehäuse | carburettor body | 11-075-12-032_
1/12/237A | Vergaser SRC | Motoranschluß | motor flange | 16_
1/12/237A | Vergaser SRC | Filteranschluß | filter connection | 52_
1/12/237A | Vergaser SRC | Deckelplatte | cover plate | 20-971-103_
1/12/237A | Vergaser SRC | Deckelverschraubung | screw cover | _
1/12/237A | Vergaser SRC | Gasschieber | slide | 22-140-10_
1/12/237A | Vergaser SRC | Mischkammereinsatz / Lufttrichter | mixing chmaber insert | _
1/12/237A | Vergaser SRC | Schwimmergehäuse /-kammer | float chamber | 30-530_
1/12/237A | Vergaser SRC | Schwimmergehäusedeckel | cover for float chamber | _
1/12/237A | Vergaser SRC | Kraftstoffanschluß | fuel connector | senkrecht_
1/12/237A | Vergaser SRC | Schwimmer | float | 35-218_
1/12/237A | Vergaser SRC | Gasschieberstellschraube | slide adjusting screw | rechts_
1/12/237A | Vergaser SRC | Klemmschraube | clamping screw | 40-522, rechts_
1/12/237A | Vergaser SRC | Hauptdüse | main jet | 44-021/62_
1/12/237A | Vergaser SRC | Reservedüse | spare jet | _
1/12/237A | Vergaser SRC | Leerlaufdüse | pilot jet | _
1/12/237A | Vergaser SRC | Startdüse | starting jet | _
1/12/237A | Vergaser SRC | Leerlaufluftdüse | idle air jet | _
1/12/237A | Vergaser SRC | Korrekturluftdüse | correction air jet | _
1/12/237A | Vergaser SRC | Nadeldüse / Mischrohr | needle jet / mixing tube | 45-141/2,17_
1/12/237A | Vergaser SRC | Düsennadel | jet needle | 46-042_
1/12/237A | Vergaser SRC | Nadelstellung | position (jet needle) | 2_
1/12/237A | Vergaser SRC | Schwimmernadel | float needle | 47-032_
1/12/237A | Vergaser SRC | Tupfer | tipper | 48-909_
1/12/237A | Vergaser SRC | für Ersatz | for after market | 48-809 u. 49-020_
1/12/237A | Vergaser SRC | Luftregulierschraube | air regulation jet | _
1/12/237A | Vergaser SRC | offen | open | _
1/12/237A | Vergaser SRC | Nadelventil | float needle | 51-533-12_
1/12/237A | Vergaser SRC | Zerstäuber | atomizer | _
1/12/237A | Vergaser SRC | Rohrbogen | pipe bend | 55-191-102_
1/12/237A | Vergaser SRC | Isolierbuchse | isolating bush | _
1/12/237A | Vergaser SRC | Filter | filter | _
1/12/237A | Vergaser SRC | sonstiges | additional information | Rohrbogen in Richtung Klemmanschluß unter 30░ nach links montiert und
1/12/237A | Vergaser SRC |  |  | so weit wie möglich einschrauben. _
1/12/237A | Vergaser SRC |  |  | Für Serie beachten: Befestigungsschrauben für Deckelplatte nur leicht_
1/12/237A | Vergaser SRC |  |  | anziehen. Freie Gasschieberöffnung im Leerlauf mindestens 2,0 mm._
1/12/237A | Vergaser SRC |  |  | Vergaser in Verpackungsbeutel 80-022 - Ers. f. 80-020.^
1/12/239 | Vergaser SSB | Ersatz für | replacement for | _
1/12/239 | Vergaser SSB | ersetzt durch | replaced by | _
1/12/239 | Vergaser SSB | ähnlich | similar to | 1/12/167_
1/12/239 | Vergaser SSB | Motor/Ausführung | engine model | Sachs 50-X Lizene_
1/12/239 | Vergaser SSB |  |  | Algerien_
1/12/239 | Vergaser SSB |  |  | _
1/12/239 | Vergaser SSB | Takt | stroke | 2_
1/12/239 | Vergaser SSB | Zylinder | cylinder | 1_
1/12/239 | Vergaser SSB | Hubraum | displacement | 50_
1/12/239 | Vergaser SSB | Vergasergehäuse | carburettor body | 11-137-12-042_
1/12/239 | Vergaser SSB | Motoranschluß | motor flange | Flansch _
1/12/239 | Vergaser SSB | Filteranschluß | filter connection | spezial_
1/12/239 | Vergaser SSB | Deckelplatte | cover plate | _
1/12/239 | Vergaser SSB | Deckelverschraubung | screw cover | 21-051-101_
1/12/239 | Vergaser SSB | Gasschieber | slide | 22-150-14_
1/12/239 | Vergaser SSB | Mischkammereinsatz / Lufttrichter | mixing chmaber insert | _
1/12/239 | Vergaser SSB | Schwimmergehäuse /-kammer | float chamber | fest links_
1/12/239 | Vergaser SSB | Schwimmergehäusedeckel | cover for float chamber | 32-934-101_
1/12/239 | Vergaser SSB | Kraftstoffanschluß | fuel connector | senkrecht 6_
1/12/239 | Vergaser SSB | Schwimmer | float | 35-922_
1/12/239 | Vergaser SSB | Gasschieberstellschraube | slide adjusting screw | 140-525 rechts_
1/12/239 | Vergaser SSB | Klemmschraube | clamping screw | _
1/12/239 | Vergaser SSB | Hauptdüse | main jet | 44-931/64_
1/12/239 | Vergaser SSB | Reservedüse | spare jet | _
1/12/239 | Vergaser SSB | Leerlaufdüse | pilot jet | _
1/12/239 | Vergaser SSB | Startdüse | starting jet | 44-005/0,65_
1/12/239 | Vergaser SSB | Leerlaufluftdüse | idle air jet | _
1/12/239 | Vergaser SSB | Korrekturluftdüse | correction air jet | 44-005/0,75_
1/12/239 | Vergaser SSB | Nadeldüse / Mischrohr | needle jet / mixing tube | 45-111/1717_
1/12/239 | Vergaser SSB | Düsennadel | jet needle | 46-042_
1/12/239 | Vergaser SSB | Nadelstellung | position (jet needle) | 3_
1/12/239 | Vergaser SSB | Schwimmernadel | float needle | 47-130_
1/12/239 | Vergaser SSB | Tupfer | tipper | 48-925_
1/12/239 | Vergaser SSB | für Ersatz | for after market | 48-825 + 149-020_
1/12/239 | Vergaser SSB | Luftregulierschraube | air regulation jet | _
1/12/239 | Vergaser SSB | offen | open | _
1/12/239 | Vergaser SSB | Nadelventil | float needle | 51-537_
1/12/239 | Vergaser SSB | Zerstäuber | atomizer | _
1/12/239 | Vergaser SSB | Rohrbogen | pipe bend | _
1/12/239 | Vergaser SSB | Isolierbuchse | isolating bush | _
1/12/239 | Vergaser SSB | Filter | filter | _
1/12/239 | Vergaser SSB | sonstiges | additional information | Vergaser in Plastikbeutel 180-020_
1/12/239 | Vergaser SSB |  |  | ^
1/12/241 | Vergaser SSN | Ersatz für | replacement for | _
1/12/241 | Vergaser SSN | ersetzt durch | replaced by | _
1/12/241 | Vergaser SSN | ähnlich | similar to | 1/12/212_
1/12/241 | Vergaser SSN | Motor/Ausführung | engine model | Sachs 50/3 CF-NL u. 50/4 CF-NL_
1/12/241 | Vergaser SSN |  |  | KTM_
1/12/241 | Vergaser SSN |  |  | Startschieber_
1/12/241 | Vergaser SSN | Takt | stroke | 2_
1/12/241 | Vergaser SSN | Zylinder | cylinder | 1_
1/12/241 | Vergaser SSN | Hubraum | displacement | 50_
1/12/241 | Vergaser SSN | Vergasergehäuse | carburettor body | 11-490-12-511_
1/12/241 | Vergaser SSN | Motoranschluß | motor flange | 27/25_
1/12/241 | Vergaser SSN | Filteranschluß | filter connection | 25_
1/12/241 | Vergaser SSN | Deckelplatte | cover plate | 20-970-102_
1/12/241 | Vergaser SSN | Deckelverschraubung | screw cover | _
1/12/241 | Vergaser SSN | Gasschieber | slide | 22-140-10_
1/12/241 | Vergaser SSN | Mischkammereinsatz / Lufttrichter | mixing chmaber insert | _
1/12/241 | Vergaser SSN | Schwimmergehäuse /-kammer | float chamber | fest, rechts_
1/12/241 | Vergaser SSN | Schwimmergehäusedeckel | cover for float chamber | 32-931_
1/12/241 | Vergaser SSN | Kraftstoffanschluß | fuel connector | senkrecht (6)_
1/12/241 | Vergaser SSN | Schwimmer | float | 35-922_
1/12/241 | Vergaser SSN | Gasschieberstellschraube | slide adjusting screw | links_
1/12/241 | Vergaser SSN | Klemmschraube | clamping screw | 140-626 links unten_
1/12/241 | Vergaser SSN | Hauptdüse | main jet | 44-923/58_
1/12/241 | Vergaser SSN | Reservedüse | spare jet | _
1/12/241 | Vergaser SSN | Leerlaufdüse | pilot jet | _
1/12/241 | Vergaser SSN | Startdüse | starting jet | _
1/12/241 | Vergaser SSN | Leerlaufluftdüse | idle air jet | _
1/12/241 | Vergaser SSN | Korrekturluftdüse | correction air jet | 44-005/40 (geb. 0,45)_
1/12/241 | Vergaser SSN | Nadeldüse / Mischrohr | needle jet / mixing tube | 45-111/2,12_
1/12/241 | Vergaser SSN | Düsennadel | jet needle | 46-042_
1/12/241 | Vergaser SSN | Nadelstellung | position (jet needle) | 3_
1/12/241 | Vergaser SSN | Schwimmernadel | float needle | 47-130_
1/12/241 | Vergaser SSN | Tupfer | tipper | 48-915_
1/12/241 | Vergaser SSN | für Ersatz | for after market | 48-815 u. 49-020_
1/12/241 | Vergaser SSN | Luftregulierschraube | air regulation jet | _
1/12/241 | Vergaser SSN | offen | open | _
1/12/241 | Vergaser SSN | Nadelventil | float needle | 1,2_
1/12/241 | Vergaser SSN | Zerstäuber | atomizer | _
1/12/241 | Vergaser SSN | Rohrbogen | pipe bend | _
1/12/241 | Vergaser SSN | Isolierbuchse | isolating bush | mit_
1/12/241 | Vergaser SSN | Filter | filter | mit_
1/12/241 | Vergaser SSN | sonstiges | additional information | für Serie lose: 09-050 und 09-550 bei sep. Bestellung._
1/12/241 | Vergaser SSN |  |  | Klemmschelle 59-145-101 kpl. lose bei sep. Bestellung._
1/12/241 | Vergaser SSN |  |  | Mit Hauptdüsenraumbelüftung. Nadeldüse nur mit Einstich verwenden. ^
1/12/243 | Vergaser SRE | Ersatz für | replacement for | _
1/12/243 | Vergaser SRE | ersetzt durch | replaced by | 1/12/273_
1/12/243 | Vergaser SRE | ähnlich | similar to | 1/12/195_
1/12/243 | Vergaser SRE | Motor/Ausführung | engine model | M 50 Racing_
1/12/243 | Vergaser SRE |  |  | Holland_
1/12/243 | Vergaser SRE |  |  | Startschieber_
1/12/243 | Vergaser SRE | Takt | stroke | 2_
1/12/243 | Vergaser SRE | Zylinder | cylinder | 1_
1/12/243 | Vergaser SRE | Hubraum | displacement | 50_
1/12/243 | Vergaser SRE | Vergasergehäuse | carburettor body | 11-212-12-021_
1/12/243 | Vergaser SRE | Motoranschluß | motor flange | 20_
1/12/243 | Vergaser SRE | Filteranschluß | filter connection | 20_
1/12/243 | Vergaser SRE | Deckelplatte | cover plate | 20-980_
1/12/243 | Vergaser SRE | Deckelverschraubung | screw cover | _
1/12/243 | Vergaser SRE | Gasschieber | slide | 22-180-24_
1/12/243 | Vergaser SRE | Mischkammereinsatz / Lufttrichter | mixing chmaber insert | _
1/12/243 | Vergaser SRE | Schwimmergehäuse /-kammer | float chamber | zentral_
1/12/243 | Vergaser SRE | Schwimmergehäusedeckel | cover for float chamber | _
1/12/243 | Vergaser SRE | Kraftstoffanschluß | fuel connector | Schwenkanschluß (6) zum Filterstutzen_
1/12/243 | Vergaser SRE | Schwimmer | float | 35-217_
1/12/243 | Vergaser SRE | Gasschieberstellschraube | slide adjusting screw | 40-525 links_
1/12/243 | Vergaser SRE | Klemmschraube | clamping screw | 40-530 links_
1/12/243 | Vergaser SRE | Hauptdüse | main jet | 44-021/88_
1/12/243 | Vergaser SRE | Reservedüse | spare jet | 44-021/86 bei bes. Bestellung_
1/12/243 | Vergaser SRE | Leerlaufdüse | pilot jet | _
1/12/243 | Vergaser SRE | Startdüse | starting jet | _
1/12/243 | Vergaser SRE | Leerlaufluftdüse | idle air jet | _
1/12/243 | Vergaser SRE | Korrekturluftdüse | correction air jet | _
1/12/243 | Vergaser SRE | Nadeldüse / Mischrohr | needle jet / mixing tube | 45-141/2,20_
1/12/243 | Vergaser SRE | Düsennadel | jet needle | 46-051_
1/12/243 | Vergaser SRE | Nadelstellung | position (jet needle) | 2_
1/12/243 | Vergaser SRE | Schwimmernadel | float needle | 47-056_
1/12/243 | Vergaser SRE | Tupfer | tipper | 48-909_
1/12/243 | Vergaser SRE | für Ersatz | for after market | 48-809 u. 49-020_
1/12/243 | Vergaser SRE | Luftregulierschraube | air regulation jet | _
1/12/243 | Vergaser SRE | offen | open | _
1/12/243 | Vergaser SRE | Nadelventil | float needle | 51-538-15_
1/12/243 | Vergaser SRE | Zerstäuber | atomizer | _
1/12/243 | Vergaser SRE | Rohrbogen | pipe bend | _
1/12/243 | Vergaser SRE | Isolierbuchse | isolating bush | _
1/12/243 | Vergaser SRE | Filter | filter | _
1/12/243 | Vergaser SRE | sonstiges | additional information | ^
1/12/244 | Vergaser SSE | Ersatz für | replacement for | 7~_
1/12/244 | Vergaser SSE | ersetzt durch | replaced by | _
1/12/244 | Vergaser SSE | ähnlich | similar to | 1/12/235_
1/12/244 | Vergaser SSE | Motor/Ausführung | engine model | VZ_
1/12/244 | Vergaser SSE |  |  | Schweden_
1/12/244 | Vergaser SSE |  |  | Startklappe_
1/12/244 | Vergaser SSE | Takt | stroke | 2_
1/12/244 | Vergaser SSE | Zylinder | cylinder | 1_
1/12/244 | Vergaser SSE | Hubraum | displacement | 50_
1/12/244 | Vergaser SSE | Vergasergehäuse | carburettor body | 11-142-12-041_
1/12/244 | Vergaser SSE | Motoranschluß | motor flange | Flansch_
1/12/244 | Vergaser SSE | Filteranschluß | filter connection | 52_
1/12/244 | Vergaser SSE | Deckelplatte | cover plate | _
1/12/244 | Vergaser SSE | Deckelverschraubung | screw cover | 121-340_
1/12/244 | Vergaser SSE | Gasschieber | slide | 22-150-7_
1/12/244 | Vergaser SSE | Mischkammereinsatz / Lufttrichter | mixing chmaber insert | _
1/12/244 | Vergaser SSE | Schwimmergehäuse /-kammer | float chamber | fest, rechts_
1/12/244 | Vergaser SSE | Schwimmergehäusedeckel | cover for float chamber | 32-931-101_
1/12/244 | Vergaser SSE | Kraftstoffanschluß | fuel connector | senkrecht (6) Siebkörper ohne_
1/12/244 | Vergaser SSE | Schwimmer | float | 35-920_
1/12/244 | Vergaser SSE | Gasschieberstellschraube | slide adjusting screw | links_
1/12/244 | Vergaser SSE | Klemmschraube | clamping screw | _
1/12/244 | Vergaser SSE | Hauptdüse | main jet | 44-923/50_
1/12/244 | Vergaser SSE | Reservedüse | spare jet | _
1/12/244 | Vergaser SSE | Leerlaufdüse | pilot jet | _
1/12/244 | Vergaser SSE | Startdüse | starting jet | _
1/12/244 | Vergaser SSE | Leerlaufluftdüse | idle air jet | _
1/12/244 | Vergaser SSE | Korrekturluftdüse | correction air jet | _
1/12/244 | Vergaser SSE | Nadeldüse / Mischrohr | needle jet / mixing tube | 45-111/2,15_
1/12/244 | Vergaser SSE | Düsennadel | jet needle | 46-042_
1/12/244 | Vergaser SSE | Nadelstellung | position (jet needle) | 2_
1/12/244 | Vergaser SSE | Schwimmernadel | float needle | 47-130_
1/12/244 | Vergaser SSE | Tupfer | tipper | 48-915_
1/12/244 | Vergaser SSE | für Ersatz | for after market | 48-815 u. 49-020_
1/12/244 | Vergaser SSE | Luftregulierschraube | air regulation jet | _
1/12/244 | Vergaser SSE | offen | open | _
1/12/244 | Vergaser SSE | Nadelventil | float needle | 1,2_
1/12/244 | Vergaser SSE | Zerstäuber | atomizer | _
1/12/244 | Vergaser SSE | Rohrbogen | pipe bend | 55-122_
1/12/244 | Vergaser SSE | Isolierbuchse | isolating bush | _
1/12/244 | Vergaser SSE | Filter | filter | 09-050_
1/12/244 | Vergaser SSE | sonstiges | additional information | für Serie lose + Ersatz: 09-050, 55-122 + 50-040-101_
1/12/244 | Vergaser SSE |  |  | Gasschieber auf 0,3 mm Íffnung einstellen. Kerbnagel für Startklappe
1/12/244 | Vergaser SSE |  |  | fetten. Tupfer nach innen montiert.^
1/12/247 | Vergaser SSE | Ersatz für | replacement for | _
1/12/247 | Vergaser SSE | ersetzt durch | replaced by | _
1/12/247 | Vergaser SSE | ähnlich | similar to | 1/12/233_
1/12/247 | Vergaser SSE | Motor/Ausführung | engine model | Maxi-Export, 2-Gang_
1/12/247 | Vergaser SSE |  |  | Türkei, Griechenland, (Dänemark, Engalnd)_
1/12/247 | Vergaser SSE |  |  | Startklappe_
1/12/247 | Vergaser SSE | Takt | stroke | 2_
1/12/247 | Vergaser SSE | Zylinder | cylinder | 1_
1/12/247 | Vergaser SSE | Hubraum | displacement | 50_
1/12/247 | Vergaser SSE | Vergasergehäuse | carburettor body | 11-140-12-031_
1/12/247 | Vergaser SSE | Motoranschluß | motor flange | Flansch_
1/12/247 | Vergaser SSE | Filteranschluß | filter connection | 52_
1/12/247 | Vergaser SSE | Deckelplatte | cover plate | _
1/12/247 | Vergaser SSE | Deckelverschraubung | screw cover | 21-340_
1/12/247 | Vergaser SSE | Gasschieber | slide | 22-150-7_
1/12/247 | Vergaser SSE | Mischkammereinsatz / Lufttrichter | mixing chmaber insert | _
1/12/247 | Vergaser SSE | Schwimmergehäuse /-kammer | float chamber | fest, rechts_
1/12/247 | Vergaser SSE | Schwimmergehäusedeckel | cover for float chamber | _
1/12/247 | Vergaser SSE | Kraftstoffanschluß | fuel connector | senkrecht (6)_
1/12/247 | Vergaser SSE | Schwimmer | float | 35-920_
1/12/247 | Vergaser SSE | Gasschieberstellschraube | slide adjusting screw | 40-440 links_
1/12/247 | Vergaser SSE | Klemmschraube | clamping screw | _
1/12/247 | Vergaser SSE | Hauptdüse | main jet | 44-923/56_
1/12/247 | Vergaser SSE | Reservedüse | spare jet | siehe sep. Bestellung_
1/12/247 | Vergaser SSE | Leerlaufdüse | pilot jet | _
1/12/247 | Vergaser SSE | Startdüse | starting jet | _
1/12/247 | Vergaser SSE | Leerlaufluftdüse | idle air jet | _
1/12/247 | Vergaser SSE | Korrekturluftdüse | correction air jet | _
1/12/247 | Vergaser SSE | Nadeldüse / Mischrohr | needle jet / mixing tube | 45-111/2,15_
1/12/247 | Vergaser SSE | Düsennadel | jet needle | 46-042_
1/12/247 | Vergaser SSE | Nadelstellung | position (jet needle) | 2_
1/12/247 | Vergaser SSE | Schwimmernadel | float needle | 47-130_
1/12/247 | Vergaser SSE | Tupfer | tipper | 48-915_
1/12/247 | Vergaser SSE | für Ersatz | for after market | 48-815 u. 49-020_
1/12/247 | Vergaser SSE | Luftregulierschraube | air regulation jet | _
1/12/247 | Vergaser SSE | offen | open | _
1/12/247 | Vergaser SSE | Nadelventil | float needle | 1,2_
1/12/247 | Vergaser SSE | Zerstäuber | atomizer | _
1/12/247 | Vergaser SSE | Rohrbogen | pipe bend | 55-122_
1/12/247 | Vergaser SSE | Isolierbuchse | isolating bush | _
1/12/247 | Vergaser SSE | Filter | filter | _
1/12/247 | Vergaser SSE | sonstiges | additional information | für Serie lose + Ersatz: 09-050 nur bei sep. Bestellung, 55-122 +
1/12/247 | Vergaser SSE |  |  | 50-040-101^
1/12/248 | Vergaser SSL | Ersatz für | replacement for | 1/12/164_
1/12/248 | Vergaser SSL | ersetzt durch | replaced by | _
1/12/248 | Vergaser SSL | ähnlich | similar to | 1/12/164_
1/12/248 | Vergaser SSL | Motor/Ausführung | engine model | Sprühgerät Junior SOLO 410_
1/12/248 | Vergaser SSL |  |  | _
1/12/248 | Vergaser SSL |  |  | _
1/12/248 | Vergaser SSL | Takt | stroke | 2 _
1/12/248 | Vergaser SSL | Zylinder | cylinder | 1_
1/12/248 | Vergaser SSL | Hubraum | displacement | 35/70_
1/12/248 | Vergaser SSL | Vergasergehäuse | carburettor body | 11-410-12-020_
1/12/248 | Vergaser SSL | Motoranschluß | motor flange | 20_
1/12/248 | Vergaser SSL | Filteranschluß | filter connection | 20_
1/12/248 | Vergaser SSL | Deckelplatte | cover plate | _
1/12/248 | Vergaser SSL | Deckelverschraubung | screw cover | 21-076-101_
1/12/248 | Vergaser SSL | Gasschieber | slide | 22-160-41_
1/12/248 | Vergaser SSL | Mischkammereinsatz / Lufttrichter | mixing chmaber insert | _
1/12/248 | Vergaser SSL | Schwimmergehäuse /-kammer | float chamber | fest, rechts_
1/12/248 | Vergaser SSL | Schwimmergehäusedeckel | cover for float chamber | 32-931-102_
1/12/248 | Vergaser SSL | Kraftstoffanschluß | fuel connector | 6_
1/12/248 | Vergaser SSL | Schwimmer | float | 35-922_
1/12/248 | Vergaser SSL | Gasschieberstellschraube | slide adjusting screw | _
1/12/248 | Vergaser SSL | Klemmschraube | clamping screw | rechts_
1/12/248 | Vergaser SSL | Hauptdüse | main jet | 44-031/70_
1/12/248 | Vergaser SSL | Reservedüse | spare jet | _
1/12/248 | Vergaser SSL | Leerlaufdüse | pilot jet | _
1/12/248 | Vergaser SSL | Startdüse | starting jet | _
1/12/248 | Vergaser SSL | Leerlaufluftdüse | idle air jet | _
1/12/248 | Vergaser SSL | Korrekturluftdüse | correction air jet | _
1/12/248 | Vergaser SSL | Nadeldüse / Mischrohr | needle jet / mixing tube | 45-090/0,80 fest_
1/12/248 | Vergaser SSL | Düsennadel | jet needle | _
1/12/248 | Vergaser SSL | Nadelstellung | position (jet needle) | _
1/12/248 | Vergaser SSL | Schwimmernadel | float needle | 47-130_
1/12/248 | Vergaser SSL | Tupfer | tipper | 48-915_
1/12/248 | Vergaser SSL | für Ersatz | for after market | 48-815 + 49-020_
1/12/248 | Vergaser SSL | Luftregulierschraube | air regulation jet | _
1/12/248 | Vergaser SSL | offen | open | _
1/12/248 | Vergaser SSL | Nadelventil | float needle | 51-537_
1/12/248 | Vergaser SSL | Zerstäuber | atomizer | _
1/12/248 | Vergaser SSL | Rohrbogen | pipe bend | _
1/12/248 | Vergaser SSL | Isolierbuchse | isolating bush | _
1/12/248 | Vergaser SSL | Filter | filter | _
1/12/248 | Vergaser SSL | sonstiges | additional information | Tupfer nach innen montieren. Vergasergehäuse ohne Belüftungsbohrung^
1/12/255 | Vergaser SRC | Ersatz für | replacement for | _
1/12/255 | Vergaser SRC | ersetzt durch | replaced by | _
1/12/255 | Vergaser SRC | ähnlich | similar to | 1/12/254_
1/12/255 | Vergaser SRC | Motor/Ausführung | engine model | Mofa MF 2_
1/12/255 | Vergaser SRC |  |  | _
1/12/255 | Vergaser SRC |  |  | _
1/12/255 | Vergaser SRC | Takt | stroke | 2_
1/12/255 | Vergaser SRC | Zylinder | cylinder | 1_
1/12/255 | Vergaser SRC | Hubraum | displacement | 50_
1/12/255 | Vergaser SRC | Vergasergehäuse | carburettor body | 11-070-12-021_
1/12/255 | Vergaser SRC | Motoranschluß | motor flange | 16_
1/12/255 | Vergaser SRC | Filteranschluß | filter connection | 52_
1/12/255 | Vergaser SRC | Deckelplatte | cover plate | 20-973-101_
1/12/255 | Vergaser SRC | Deckelverschraubung | screw cover | _
1/12/255 | Vergaser SRC | Gasschieber | slide | 22-140-10_
1/12/255 | Vergaser SRC | Mischkammereinsatz / Lufttrichter | mixing chmaber insert | _
1/12/255 | Vergaser SRC | Schwimmergehäuse /-kammer | float chamber | 30-530_
1/12/255 | Vergaser SRC | Schwimmergehäusedeckel | cover for float chamber | _
1/12/255 | Vergaser SRC | Kraftstoffanschluß | fuel connector | senkrecht_
1/12/255 | Vergaser SRC | Schwimmer | float | 35-218_
1/12/255 | Vergaser SRC | Gasschieberstellschraube | slide adjusting screw | links_
1/12/255 | Vergaser SRC | Klemmschraube | clamping screw | 40-522, links_
1/12/255 | Vergaser SRC | Hauptdüse | main jet | 44-021/68_
1/12/255 | Vergaser SRC | Reservedüse | spare jet | _
1/12/255 | Vergaser SRC | Leerlaufdüse | pilot jet | _
1/12/255 | Vergaser SRC | Startdüse | starting jet | _
1/12/255 | Vergaser SRC | Leerlaufluftdüse | idle air jet | _
1/12/255 | Vergaser SRC | Korrekturluftdüse | correction air jet | _
1/12/255 | Vergaser SRC | Nadeldüse / Mischrohr | needle jet / mixing tube | 45-141/2.15_
1/12/255 | Vergaser SRC | Düsennadel | jet needle | 46-042_
1/12/255 | Vergaser SRC | Nadelstellung | position (jet needle) | 1_
1/12/255 | Vergaser SRC | Schwimmernadel | float needle | 47-032_
1/12/255 | Vergaser SRC | Tupfer | tipper | _
1/12/255 | Vergaser SRC | für Ersatz | for after market | _
1/12/255 | Vergaser SRC | Luftregulierschraube | air regulation jet | _
1/12/255 | Vergaser SRC | offen | open | _
1/12/255 | Vergaser SRC | Nadelventil | float needle | 51-533-12_
1/12/255 | Vergaser SRC | Zerstäuber | atomizer | _
1/12/255 | Vergaser SRC | Rohrbogen | pipe bend | _
1/12/255 | Vergaser SRC | Isolierbuchse | isolating bush | _
1/12/255 | Vergaser SRC | Filter | filter | _
1/12/255 | Vergaser SRC | sonstiges | additional information | 09-050 bei separater Bestellung._
1/12/255 | Vergaser SRC |  |  | Für Serienlieferungen: Befestigungsschrauben 40-414 für Deckelplatte_
1/12/255 | Vergaser SRC |  |  | nur leicht anziehen. _
1/12/255 | Vergaser SRC |  |  | Vergaser in Verpackungsbeutel 80-022 - Ers. f. 80-020.^
1/12/260 | Vergaser SRC | Ersatz für | replacement for | 1/12/254_
1/12/260 | Vergaser SRC | ersetzt durch | replaced by | _
1/12/260 | Vergaser SRC | ähnlich | similar to | 1/12/254_
1/12/260 | Vergaser SRC | Motor/Ausführung | engine model | Moped Inland miterhöhter Leistung_
1/12/260 | Vergaser SRC |  |  | MP II, 2-Gang-Automatik_
1/12/260 | Vergaser SRC |  |  | _
1/12/260 | Vergaser SRC | Takt | stroke | 2_
1/12/260 | Vergaser SRC | Zylinder | cylinder | 1_
1/12/260 | Vergaser SRC | Hubraum | displacement | 50_
1/12/260 | Vergaser SRC | Vergasergehäuse | carburettor body | 11-070-12-021_
1/12/260 | Vergaser SRC | Motoranschluß | motor flange | 16_
1/12/260 | Vergaser SRC | Filteranschluß | filter connection | 52_
1/12/260 | Vergaser SRC | Deckelplatte | cover plate | 20-973-101_
1/12/260 | Vergaser SRC | Deckelverschraubung | screw cover | _
1/12/260 | Vergaser SRC | Gasschieber | slide | 22-140-10_
1/12/260 | Vergaser SRC | Mischkammereinsatz / Lufttrichter | mixing chmaber insert | _
1/12/260 | Vergaser SRC | Schwimmergehäuse /-kammer | float chamber | 30-530_
1/12/260 | Vergaser SRC | Schwimmergehäusedeckel | cover for float chamber | _
1/12/260 | Vergaser SRC | Kraftstoffanschluß | fuel connector | senkrecht_
1/12/260 | Vergaser SRC | Schwimmer | float | 35-218_
1/12/260 | Vergaser SRC | Gasschieberstellschraube | slide adjusting screw | links_
1/12/260 | Vergaser SRC | Klemmschraube | clamping screw | 40-522, links_
1/12/260 | Vergaser SRC | Hauptdüse | main jet | 44-021/68_
1/12/260 | Vergaser SRC | Reservedüse | spare jet | _
1/12/260 | Vergaser SRC | Leerlaufdüse | pilot jet | _
1/12/260 | Vergaser SRC | Startdüse | starting jet | _
1/12/260 | Vergaser SRC | Leerlaufluftdüse | idle air jet | _
1/12/260 | Vergaser SRC | Korrekturluftdüse | correction air jet | _
1/12/260 | Vergaser SRC | Nadeldüse / Mischrohr | needle jet / mixing tube | 45-141/2.17_
1/12/260 | Vergaser SRC | Düsennadel | jet needle | 46-042_
1/12/260 | Vergaser SRC | Nadelstellung | position (jet needle) | 2_
1/12/260 | Vergaser SRC | Schwimmernadel | float needle | 47-032_
1/12/260 | Vergaser SRC | Tupfer | tipper | _
1/12/260 | Vergaser SRC | für Ersatz | for after market | _
1/12/260 | Vergaser SRC | Luftregulierschraube | air regulation jet | _
1/12/260 | Vergaser SRC | offen | open | _
1/12/260 | Vergaser SRC | Nadelventil | float needle | 51-533-12_
1/12/260 | Vergaser SRC | Zerstäuber | atomizer | _
1/12/260 | Vergaser SRC | Rohrbogen | pipe bend | _
1/12/260 | Vergaser SRC | Isolierbuchse | isolating bush | _
1/12/260 | Vergaser SRC | Filter | filter | _
1/12/260 | Vergaser SRC | sonstiges | additional information | 09-050 bei separater Bestellung._
1/12/260 | Vergaser SRC |  |  | Für Serienlieferungen: Befestigungsschrauben 40-414 für Deckelplatte_
1/12/260 | Vergaser SRC |  |  | nur leicht anziehen._
1/12/260 | Vergaser SRC |  |  | Vergaser in Verpackungsbeutel 80-022 - Ers. f. 80-020._
1/12/260 | Vergaser SRC |  |  | ^
1/12/261 | Vergaser SRC stigele! | Ersatz für | replacement for | _
1/12/261 | Vergaser SRC stigele! | ersetzt durch | replaced by | _
1/12/261 | Vergaser SRC stigele! | ähnlich | similar to | 1/12/260_
1/12/261 | Vergaser SRC stigele! | Motor/Ausführung | engine model | Flory Mokick MK 14 _
1/12/261 | Vergaser SRC stigele! |  |  | _
1/12/261 | Vergaser SRC stigele! |  |  | _
1/12/261 | Vergaser SRC stigele! | Takt | stroke | 2_
1/12/261 | Vergaser SRC stigele! | Zylinder | cylinder | 1_
1/12/261 | Vergaser SRC stigele! | Hubraum | displacement | 50_
1/12/261 | Vergaser SRC stigele! | Vergasergehäuse | carburettor body | 11-070-12-022_
1/12/261 | Vergaser SRC stigele! | Motoranschluß | motor flange | 16_
1/12/261 | Vergaser SRC stigele! | Filteranschluß | filter connection | 52_
1/12/261 | Vergaser SRC stigele! | Deckelplatte | cover plate | 20-973_
1/12/261 | Vergaser SRC stigele! | Deckelverschraubung | screw cover | _
1/12/261 | Vergaser SRC stigele! | Gasschieber | slide | 22-140-10_
1/12/261 | Vergaser SRC stigele! | Mischkammereinsatz / Lufttrichter | mixing chmaber insert | _
1/12/261 | Vergaser SRC stigele! | Schwimmergehäuse /-kammer | float chamber | 30-530_
1/12/261 | Vergaser SRC stigele! | Schwimmergehäusedeckel | cover for float chamber | _
1/12/261 | Vergaser SRC stigele! | Kraftstoffanschluß | fuel connector | senkrecht_
1/12/261 | Vergaser SRC stigele! | Schwimmer | float | 35-218_
1/12/261 | Vergaser SRC stigele! | Gasschieberstellschraube | slide adjusting screw | rechts_
1/12/261 | Vergaser SRC stigele! | Klemmschraube | clamping screw | 40-522, rechts_
1/12/261 | Vergaser SRC stigele! | Hauptdüse | main jet | 44-021/56_
1/12/261 | Vergaser SRC stigele! | Reservedüse | spare jet | _
1/12/261 | Vergaser SRC stigele! | Leerlaufdüse | pilot jet | _
1/12/261 | Vergaser SRC stigele! | Startdüse | starting jet | _
1/12/261 | Vergaser SRC stigele! | Leerlaufluftdüse | idle air jet | _
1/12/261 | Vergaser SRC stigele! | Korrekturluftdüse | correction air jet | _
1/12/261 | Vergaser SRC stigele! | Nadeldüse / Mischrohr | needle jet / mixing tube | 45-141/2,17_
1/12/261 | Vergaser SRC stigele! | Düsennadel | jet needle | 46-042_
1/12/261 | Vergaser SRC stigele! | Nadelstellung | position (jet needle) | 2_
1/12/261 | Vergaser SRC stigele! | Schwimmernadel | float needle | 47-032_
1/12/261 | Vergaser SRC stigele! | Tupfer | tipper | _
1/12/261 | Vergaser SRC stigele! | für Ersatz | for after market | _
1/12/261 | Vergaser SRC stigele! | Luftregulierschraube | air regulation jet | _
1/12/261 | Vergaser SRC stigele! | offen | open | _
1/12/261 | Vergaser SRC stigele! | Nadelventil | float needle | 51-533-12_
1/12/261 | Vergaser SRC stigele! | Zerstäuber | atomizer | _
1/12/261 | Vergaser SRC stigele! | Rohrbogen | pipe bend | _
1/12/261 | Vergaser SRC stigele! | Isolierbuchse | isolating bush | _
1/12/261 | Vergaser SRC stigele! | Filter | filter | _
1/12/261 | Vergaser SRC stigele! | sonstiges | additional information | 09-050 bei separater Bestellung_
1/12/261 | Vergaser SRC stigele! |  |  | Für Serienlieferungen: Befestigungsschrauben 40-414 für Deckelplatte_
1/12/261 | Vergaser SRC stigele! |  |  | nur leicht anziehen. ^
1/12/266 | Vergaser SSE | Ersatz für | replacement for | _
1/12/266 | Vergaser SSE | ersetzt durch | replaced by | _
1/12/266 | Vergaser SSE | ähnlich | similar to | 1/12/244_
1/12/266 | Vergaser SSE | Motor/Ausführung | engine model | M 50_
1/12/266 | Vergaser SSE |  |  | Racing, Schweden_
1/12/266 | Vergaser SSE |  |  | Startklappe_
1/12/266 | Vergaser SSE | Takt | stroke | 2_
1/12/266 | Vergaser SSE | Zylinder | cylinder | 1_
1/12/266 | Vergaser SSE | Hubraum | displacement | 50_
1/12/266 | Vergaser SSE | Vergasergehäuse | carburettor body | 11-142-12-051_
1/12/266 | Vergaser SSE | Motoranschluß | motor flange | Flansch_
1/12/266 | Vergaser SSE | Filteranschluß | filter connection | 52_
1/12/266 | Vergaser SSE | Deckelplatte | cover plate | _
1/12/266 | Vergaser SSE | Deckelverschraubung | screw cover | _
1/12/266 | Vergaser SSE | Gasschieber | slide | 22-150-7_
1/12/266 | Vergaser SSE | Mischkammereinsatz / Lufttrichter | mixing chmaber insert | _
1/12/266 | Vergaser SSE | Schwimmergehäuse /-kammer | float chamber | fest, rechts_
1/12/266 | Vergaser SSE | Schwimmergehäusedeckel | cover for float chamber | _
1/12/266 | Vergaser SSE | Kraftstoffanschluß | fuel connector | senkrecht (6)_
1/12/266 | Vergaser SSE | Schwimmer | float | _
1/12/266 | Vergaser SSE | Gasschieberstellschraube | slide adjusting screw | links_
1/12/266 | Vergaser SSE | Klemmschraube | clamping screw | _
1/12/266 | Vergaser SSE | Hauptdüse | main jet | 44-923/66_
1/12/266 | Vergaser SSE | Reservedüse | spare jet | _
1/12/266 | Vergaser SSE | Leerlaufdüse | pilot jet | _
1/12/266 | Vergaser SSE | Startdüse | starting jet | _
1/12/266 | Vergaser SSE | Leerlaufluftdüse | idle air jet | _
1/12/266 | Vergaser SSE | Korrekturluftdüse | correction air jet | _
1/12/266 | Vergaser SSE | Nadeldüse / Mischrohr | needle jet / mixing tube | 45-111/2,15_
1/12/266 | Vergaser SSE | Düsennadel | jet needle | 46-042_
1/12/266 | Vergaser SSE | Nadelstellung | position (jet needle) | 3_
1/12/266 | Vergaser SSE | Schwimmernadel | float needle | _
1/12/266 | Vergaser SSE | Tupfer | tipper | _
1/12/266 | Vergaser SSE | für Ersatz | for after market | _
1/12/266 | Vergaser SSE | Luftregulierschraube | air regulation jet | _
1/12/266 | Vergaser SSE | offen | open | _
1/12/266 | Vergaser SSE | Nadelventil | float needle | 1,2_
1/12/266 | Vergaser SSE | Zerstäuber | atomizer | _
1/12/266 | Vergaser SSE | Rohrbogen | pipe bend | _
1/12/266 | Vergaser SSE | Isolierbuchse | isolating bush | _
1/12/266 | Vergaser SSE | Filter | filter | 09-050_
1/12/266 | Vergaser SSE | sonstiges | additional information | für Serie lose + Ersatz: 09-050, 50-045-101_
1/12/266 | Vergaser SSE |  |  | Gasschieber auf 0,3 mm Íffnung einstellen. Kerbnagel für Startklappe
1/12/266 | Vergaser SSE |  |  | fetten. Tupfer nach innen montiert.^
1/12/267A | Vergaser SRE | Ersatz für | replacement for | 1/12/267_
1/12/267A | Vergaser SRE | ersetzt durch | replaced by | _
1/12/267A | Vergaser SRE | ähnlich | similar to | 1/12/267_
1/12/267A | Vergaser SRE | Motor/Ausführung | engine model | 517/38_
1/12/267A | Vergaser SRE |  |  | Frankreich_
1/12/267A | Vergaser SRE |  |  | Stratschieber_
1/12/267A | Vergaser SRE | Takt | stroke | 2_
1/12/267A | Vergaser SRE | Zylinder | cylinder | 1_
1/12/267A | Vergaser SRE | Hubraum | displacement | 50_
1/12/267A | Vergaser SRE | Vergasergehäuse | carburettor body | 11-206-12-031_
1/12/267A | Vergaser SRE | Motoranschluß | motor flange | 18_
1/12/267A | Vergaser SRE | Filteranschluß | filter connection | 20_
1/12/267A | Vergaser SRE | Deckelplatte | cover plate | 20-980_
1/12/267A | Vergaser SRE | Deckelverschraubung | screw cover | _
1/12/267A | Vergaser SRE | Gasschieber | slide | 22-180-24_
1/12/267A | Vergaser SRE | Mischkammereinsatz / Lufttrichter | mixing chmaber insert | _
1/12/267A | Vergaser SRE | Schwimmergehäuse /-kammer | float chamber | 30-530_
1/12/267A | Vergaser SRE | Schwimmergehäusedeckel | cover for float chamber | _
1/12/267A | Vergaser SRE | Kraftstoffanschluß | fuel connector | senkrecht 6 ohne Siebkörper_
1/12/267A | Vergaser SRE | Schwimmer | float | 35-218_
1/12/267A | Vergaser SRE | Gasschieberstellschraube | slide adjusting screw | 40-525 links_
1/12/267A | Vergaser SRE | Klemmschraube | clamping screw | 40-530 links_
1/12/267A | Vergaser SRE | Hauptdüse | main jet | 44-021/86_
1/12/267A | Vergaser SRE | Reservedüse | spare jet | _
1/12/267A | Vergaser SRE | Leerlaufdüse | pilot jet | _
1/12/267A | Vergaser SRE | Startdüse | starting jet | _
1/12/267A | Vergaser SRE | Leerlaufluftdüse | idle air jet | _
1/12/267A | Vergaser SRE | Korrekturluftdüse | correction air jet | _
1/12/267A | Vergaser SRE | Nadeldüse / Mischrohr | needle jet / mixing tube | 45-141/2,15_
1/12/267A | Vergaser SRE | Düsennadel | jet needle | 46-052_
1/12/267A | Vergaser SRE | Nadelstellung | position (jet needle) | 2_
1/12/267A | Vergaser SRE | Schwimmernadel | float needle | 47-032_
1/12/267A | Vergaser SRE | Tupfer | tipper | 48-909_
1/12/267A | Vergaser SRE | für Ersatz | for after market | 48-809 + 49-020_
1/12/267A | Vergaser SRE | Luftregulierschraube | air regulation jet | _
1/12/267A | Vergaser SRE | offen | open | _
1/12/267A | Vergaser SRE | Nadelventil | float needle | 51-533-18_
1/12/267A | Vergaser SRE | Zerstäuber | atomizer | _
1/12/267A | Vergaser SRE | Rohrbogen | pipe bend | _
1/12/267A | Vergaser SRE | Isolierbuchse | isolating bush | _
1/12/267A | Vergaser SRE | Filter | filter | _
1/12/267A | Vergaser SRE | sonstiges | additional information | Vergaser in Einlageboden W 1797 einlegen.^
1/12/269 | Vergaser SRE | Ersatz für | replacement for | 1/12/195_
1/12/269 | Vergaser SRE | ersetzt durch | replaced by | _
1/12/269 | Vergaser SRE | ähnlich | similar to | 1/12/195_
1/12/269 | Vergaser SRE | Motor/Ausführung | engine model | Maxi, 25 km/h_
1/12/269 | Vergaser SRE |  |  | Deutschland_
1/12/269 | Vergaser SRE |  |  | Startschieber_
1/12/269 | Vergaser SRE | Takt | stroke | 2_
1/12/269 | Vergaser SRE | Zylinder | cylinder | 1_
1/12/269 | Vergaser SRE | Hubraum | displacement | 50_
1/12/269 | Vergaser SRE | Vergasergehäuse | carburettor body | 11-212-12-021_
1/12/269 | Vergaser SRE | Motoranschluß | motor flange | 20_
1/12/269 | Vergaser SRE | Filteranschluß | filter connection | 20_
1/12/269 | Vergaser SRE | Deckelplatte | cover plate | 20-980-104_
1/12/269 | Vergaser SRE | Deckelverschraubung | screw cover | _
1/12/269 | Vergaser SRE | Gasschieber | slide | 22-180-24_
1/12/269 | Vergaser SRE | Mischkammereinsatz / Lufttrichter | mixing chmaber insert | _
1/12/269 | Vergaser SRE | Schwimmergehäuse /-kammer | float chamber | zentral_
1/12/269 | Vergaser SRE | Schwimmergehäusedeckel | cover for float chamber | _
1/12/269 | Vergaser SRE | Kraftstoffanschluß | fuel connector | Schwenkanschluß (6) zum Filterstutzen, Siebkörper mit_
1/12/269 | Vergaser SRE | Schwimmer | float | 35-218_
1/12/269 | Vergaser SRE | Gasschieberstellschraube | slide adjusting screw | 140-525 links_
1/12/269 | Vergaser SRE | Klemmschraube | clamping screw | 140-530 links_
1/12/269 | Vergaser SRE | Hauptdüse | main jet | 44-021/64_
1/12/269 | Vergaser SRE | Reservedüse | spare jet | 44-021/.. bei sep. Bestellung_
1/12/269 | Vergaser SRE | Leerlaufdüse | pilot jet | _
1/12/269 | Vergaser SRE | Startdüse | starting jet | _
1/12/269 | Vergaser SRE | Leerlaufluftdüse | idle air jet | _
1/12/269 | Vergaser SRE | Korrekturluftdüse | correction air jet | _
1/12/269 | Vergaser SRE | Nadeldüse / Mischrohr | needle jet / mixing tube | 45-141/2,24_
1/12/269 | Vergaser SRE | Düsennadel | jet needle | 46-051_
1/12/269 | Vergaser SRE | Nadelstellung | position (jet needle) | 2_
1/12/269 | Vergaser SRE | Schwimmernadel | float needle | 147-032_
1/12/269 | Vergaser SRE | Tupfer | tipper | 48-909_
1/12/269 | Vergaser SRE | für Ersatz | for after market | 48-809 u. 49-020_
1/12/269 | Vergaser SRE | Luftregulierschraube | air regulation jet | _
1/12/269 | Vergaser SRE | offen | open | _
1/12/269 | Vergaser SRE | Nadelventil | float needle | 51-533-15_
1/12/269 | Vergaser SRE | Zerstäuber | atomizer | _
1/12/269 | Vergaser SRE | Rohrbogen | pipe bend | 55-135-103_
1/12/269 | Vergaser SRE | Isolierbuchse | isolating bush | _
1/12/269 | Vergaser SRE | Filter | filter | _
1/12/269 | Vergaser SRE | sonstiges | additional information | für Serie lose + Ersatz: 55-135-103 + 50-042-101^
1/12/270 | Vergaser SRE | Ersatz für | replacement for | 1/12/205_
1/12/270 | Vergaser SRE | ersetzt durch | replaced by | _
1/12/270 | Vergaser SRE | ähnlich | similar to | 1/12/205_
1/12/270 | Vergaser SRE | Motor/Ausführung | engine model | Maxi, Gränichen, 1AHN, 2A_
1/12/270 | Vergaser SRE |  |  | Schweiz, USA, (Dänemark, Schweden)_
1/12/270 | Vergaser SRE |  |  | Startschieber_
1/12/270 | Vergaser SRE | Takt | stroke | 2_
1/12/270 | Vergaser SRE | Zylinder | cylinder | 1_
1/12/270 | Vergaser SRE | Hubraum | displacement | 50_
1/12/270 | Vergaser SRE | Vergasergehäuse | carburettor body | 11-212-12-031_
1/12/270 | Vergaser SRE | Motoranschluß | motor flange | 20_
1/12/270 | Vergaser SRE | Filteranschluß | filter connection | 20_
1/12/270 | Vergaser SRE | Deckelplatte | cover plate | 20-980-104_
1/12/270 | Vergaser SRE | Deckelverschraubung | screw cover | _
1/12/270 | Vergaser SRE | Gasschieber | slide | 22-180-24_
1/12/270 | Vergaser SRE | Mischkammereinsatz / Lufttrichter | mixing chmaber insert | _
1/12/270 | Vergaser SRE | Schwimmergehäuse /-kammer | float chamber | zentral_
1/12/270 | Vergaser SRE | Schwimmergehäusedeckel | cover for float chamber | _
1/12/270 | Vergaser SRE | Kraftstoffanschluß | fuel connector | Schwenkanschluß (6) zum Filterstutzen, Siebkörper mit_
1/12/270 | Vergaser SRE | Schwimmer | float | 35-218_
1/12/270 | Vergaser SRE | Gasschieberstellschraube | slide adjusting screw | 140-525links_
1/12/270 | Vergaser SRE | Klemmschraube | clamping screw | 140-530 links_
1/12/270 | Vergaser SRE | Hauptdüse | main jet | 44-021/54_
1/12/270 | Vergaser SRE | Reservedüse | spare jet | 44-021/.. bei sep. Bestellung_
1/12/270 | Vergaser SRE | Leerlaufdüse | pilot jet | _
1/12/270 | Vergaser SRE | Startdüse | starting jet | _
1/12/270 | Vergaser SRE | Leerlaufluftdüse | idle air jet | _
1/12/270 | Vergaser SRE | Korrekturluftdüse | correction air jet | _
1/12/270 | Vergaser SRE | Nadeldüse / Mischrohr | needle jet / mixing tube | 45-141/2,24_
1/12/270 | Vergaser SRE | Düsennadel | jet needle | 46-052_
1/12/270 | Vergaser SRE | Nadelstellung | position (jet needle) | 2_
1/12/270 | Vergaser SRE | Schwimmernadel | float needle | 147-032_
1/12/270 | Vergaser SRE | Tupfer | tipper | 48-909_
1/12/270 | Vergaser SRE | für Ersatz | for after market | 48-809 u. 49-020_
1/12/270 | Vergaser SRE | Luftregulierschraube | air regulation jet | _
1/12/270 | Vergaser SRE | offen | open | _
1/12/270 | Vergaser SRE | Nadelventil | float needle | 51-533-15_
1/12/270 | Vergaser SRE | Zerstäuber | atomizer | _
1/12/270 | Vergaser SRE | Rohrbogen | pipe bend | 55-135-102_
1/12/270 | Vergaser SRE | Isolierbuchse | isolating bush | _
1/12/270 | Vergaser SRE | Filter | filter | _
1/12/270 | Vergaser SRE | sonstiges | additional information | für Serie lose + Ersatz: Rohrbogen 55-135-103 + 50-042-101^
1/12/271 | Vergaser SRE | Ersatz für | replacement for | 1/12/219_
1/12/271 | Vergaser SRE | ersetzt durch | replaced by | _
1/12/271 | Vergaser SRE | ähnlich | similar to | 1/12/219_
1/12/271 | Vergaser SRE | Motor/Ausführung | engine model | Maxi_
1/12/271 | Vergaser SRE |  |  | Dänemark (Handstart)_
1/12/271 | Vergaser SRE |  |  | Startschieber_
1/12/271 | Vergaser SRE | Takt | stroke | 2_
1/12/271 | Vergaser SRE | Zylinder | cylinder | 1_
1/12/271 | Vergaser SRE | Hubraum | displacement | 50_
1/12/271 | Vergaser SRE | Vergasergehäuse | carburettor body | 11-212-12-031_
1/12/271 | Vergaser SRE | Motoranschluß | motor flange | 20_
1/12/271 | Vergaser SRE | Filteranschluß | filter connection | 20_
1/12/271 | Vergaser SRE | Deckelplatte | cover plate | 20-943_
1/12/271 | Vergaser SRE | Deckelverschraubung | screw cover | _
1/12/271 | Vergaser SRE | Gasschieber | slide | 22-180-24_
1/12/271 | Vergaser SRE | Mischkammereinsatz / Lufttrichter | mixing chmaber insert | _
1/12/271 | Vergaser SRE | Schwimmergehäuse /-kammer | float chamber | zentral_
1/12/271 | Vergaser SRE | Schwimmergehäusedeckel | cover for float chamber | _
1/12/271 | Vergaser SRE | Kraftstoffanschluß | fuel connector | Schwenkanschluß (6) zum Filterstutzen, Siebkörper mit_
1/12/271 | Vergaser SRE | Schwimmer | float | 35-218_
1/12/271 | Vergaser SRE | Gasschieberstellschraube | slide adjusting screw | 140-525 links_
1/12/271 | Vergaser SRE | Klemmschraube | clamping screw | 140-530 links_
1/12/271 | Vergaser SRE | Hauptdüse | main jet | 44-021/54_
1/12/271 | Vergaser SRE | Reservedüse | spare jet | 44-021/.. bei sep. Bestellung_
1/12/271 | Vergaser SRE | Leerlaufdüse | pilot jet | _
1/12/271 | Vergaser SRE | Startdüse | starting jet | _
1/12/271 | Vergaser SRE | Leerlaufluftdüse | idle air jet | _
1/12/271 | Vergaser SRE | Korrekturluftdüse | correction air jet | _
1/12/271 | Vergaser SRE | Nadeldüse / Mischrohr | needle jet / mixing tube | 45-141/2,24_
1/12/271 | Vergaser SRE | Düsennadel | jet needle | 46-052_
1/12/271 | Vergaser SRE | Nadelstellung | position (jet needle) | 2_
1/12/271 | Vergaser SRE | Schwimmernadel | float needle | 147-032_
1/12/271 | Vergaser SRE | Tupfer | tipper | 48-909_
1/12/271 | Vergaser SRE | für Ersatz | for after market | 48-809 u. 49-020_
1/12/271 | Vergaser SRE | Luftregulierschraube | air regulation jet | _
1/12/271 | Vergaser SRE | offen | open | _
1/12/271 | Vergaser SRE | Nadelventil | float needle | 51-533-15_
1/12/271 | Vergaser SRE | Zerstäuber | atomizer | _
1/12/271 | Vergaser SRE | Rohrbogen | pipe bend | 55-135-103_
1/12/271 | Vergaser SRE | Isolierbuchse | isolating bush | _
1/12/271 | Vergaser SRE | Filter | filter | _
1/12/271 | Vergaser SRE | sonstiges | additional information | für Serie lose + Ersatz: 55-135-103 + 50-042-101^
1/12/272 | Vergaser SRE stigele! | Ersatz für | replacement for | 1/12/246_
1/12/272 | Vergaser SRE stigele! | ersetzt durch | replaced by | _
1/12/272 | Vergaser SRE stigele! | ähnlich | similar to | 1/12/246_
1/12/272 | Vergaser SRE stigele! | Motor/Ausführung | engine model | Mofa, Maxi_
1/12/272 | Vergaser SRE stigele! |  |  | Holland_
1/12/272 | Vergaser SRE stigele! |  |  | Startschieber_
1/12/272 | Vergaser SRE stigele! | Takt | stroke | 2_
1/12/272 | Vergaser SRE stigele! | Zylinder | cylinder | 1_
1/12/272 | Vergaser SRE stigele! | Hubraum | displacement | 50_
1/12/272 | Vergaser SRE stigele! | Vergasergehäuse | carburettor body | 11-212-12-021_
1/12/272 | Vergaser SRE stigele! | Motoranschluß | motor flange | 20_
1/12/272 | Vergaser SRE stigele! | Filteranschluß | filter connection | 20_
1/12/272 | Vergaser SRE stigele! | Deckelplatte | cover plate | 20-980_
1/12/272 | Vergaser SRE stigele! | Deckelverschraubung | screw cover | _
1/12/272 | Vergaser SRE stigele! | Gasschieber | slide | 22-180-24_
1/12/272 | Vergaser SRE stigele! | Mischkammereinsatz / Lufttrichter | mixing chmaber insert | _
1/12/272 | Vergaser SRE stigele! | Schwimmergehäuse /-kammer | float chamber | zentral_
1/12/272 | Vergaser SRE stigele! | Schwimmergehäusedeckel | cover for float chamber | _
1/12/272 | Vergaser SRE stigele! | Kraftstoffanschluß | fuel connector | Schwenkanschluß (6) zum Filterstutzen, Siebkörper mit_
1/12/272 | Vergaser SRE stigele! | Schwimmer | float | 35-218_
1/12/272 | Vergaser SRE stigele! | Gasschieberstellschraube | slide adjusting screw | 40-525 links_
1/12/272 | Vergaser SRE stigele! | Klemmschraube | clamping screw | 40-530 links_
1/12/272 | Vergaser SRE stigele! | Hauptdüse | main jet | 44-021/64_
1/12/272 | Vergaser SRE stigele! | Reservedüse | spare jet | 44-021/11 bei sep. Bestellung_
1/12/272 | Vergaser SRE stigele! | Leerlaufdüse | pilot jet | _
1/12/272 | Vergaser SRE stigele! | Startdüse | starting jet | _
1/12/272 | Vergaser SRE stigele! | Leerlaufluftdüse | idle air jet | _
1/12/272 | Vergaser SRE stigele! | Korrekturluftdüse | correction air jet | _
1/12/272 | Vergaser SRE stigele! | Nadeldüse / Mischrohr | needle jet / mixing tube | 45/141/2,20_
1/12/272 | Vergaser SRE stigele! | Düsennadel | jet needle | 46-051_
1/12/272 | Vergaser SRE stigele! | Nadelstellung | position (jet needle) | 2_
1/12/272 | Vergaser SRE stigele! | Schwimmernadel | float needle | 47-032_
1/12/272 | Vergaser SRE stigele! | Tupfer | tipper | 48-909_
1/12/272 | Vergaser SRE stigele! | für Ersatz | for after market | 48-809 u. 49-020_
1/12/272 | Vergaser SRE stigele! | Luftregulierschraube | air regulation jet | _
1/12/272 | Vergaser SRE stigele! | offen | open | _
1/12/272 | Vergaser SRE stigele! | Nadelventil | float needle | 51-533-15_
1/12/272 | Vergaser SRE stigele! | Zerstäuber | atomizer | _
1/12/272 | Vergaser SRE stigele! | Rohrbogen | pipe bend | 55-135_
1/12/272 | Vergaser SRE stigele! | Isolierbuchse | isolating bush | _
1/12/272 | Vergaser SRE stigele! | Filter | filter | _
1/12/272 | Vergaser SRE stigele! | sonstiges | additional information | für Serie lose + Ersatz: 55-135-103 + 50-042-101^
1/12/273 | Vergaser SRE | Ersatz für | replacement for | 1/12/243_
1/12/273 | Vergaser SRE | ersetzt durch | replaced by | _
1/12/273 | Vergaser SRE | ähnlich | similar to | 1/12/243_
1/12/273 | Vergaser SRE | Motor/Ausführung | engine model | M 50 Racing_
1/12/273 | Vergaser SRE |  |  | Holland_
1/12/273 | Vergaser SRE |  |  | Startschieber_
1/12/273 | Vergaser SRE | Takt | stroke | 2_
1/12/273 | Vergaser SRE | Zylinder | cylinder | 1_
1/12/273 | Vergaser SRE | Hubraum | displacement | 50_
1/12/273 | Vergaser SRE | Vergasergehäuse | carburettor body | 11-212-12-031_
1/12/273 | Vergaser SRE | Motoranschluß | motor flange | 20_
1/12/273 | Vergaser SRE | Filteranschluß | filter connection | 20_
1/12/273 | Vergaser SRE | Deckelplatte | cover plate | 20-980-134_
1/12/273 | Vergaser SRE | Deckelverschraubung | screw cover | _
1/12/273 | Vergaser SRE | Gasschieber | slide | 22-180-24_
1/12/273 | Vergaser SRE | Mischkammereinsatz / Lufttrichter | mixing chmaber insert | _
1/12/273 | Vergaser SRE | Schwimmergehäuse /-kammer | float chamber | zentral_
1/12/273 | Vergaser SRE | Schwimmergehäusedeckel | cover for float chamber | _
1/12/273 | Vergaser SRE | Kraftstoffanschluß | fuel connector | Schwenkanschluß (6) zum Filterstutzen, Siebkörper mit_
1/12/273 | Vergaser SRE | Schwimmer | float | 35-218_
1/12/273 | Vergaser SRE | Gasschieberstellschraube | slide adjusting screw | links_
1/12/273 | Vergaser SRE | Klemmschraube | clamping screw | 140-530 links_
1/12/273 | Vergaser SRE | Hauptdüse | main jet | 44-021/88_
1/12/273 | Vergaser SRE | Reservedüse | spare jet | 44-021/.. bei sep. Bestellung_
1/12/273 | Vergaser SRE | Leerlaufdüse | pilot jet | _
1/12/273 | Vergaser SRE | Startdüse | starting jet | _
1/12/273 | Vergaser SRE | Leerlaufluftdüse | idle air jet | _
1/12/273 | Vergaser SRE | Korrekturluftdüse | correction air jet | _
1/12/273 | Vergaser SRE | Nadeldüse / Mischrohr | needle jet / mixing tube | 45-141/2,20_
1/12/273 | Vergaser SRE | Düsennadel | jet needle | 46-051_
1/12/273 | Vergaser SRE | Nadelstellung | position (jet needle) | 2_
1/12/273 | Vergaser SRE | Schwimmernadel | float needle | 147-032_
1/12/273 | Vergaser SRE | Tupfer | tipper | 48-909_
1/12/273 | Vergaser SRE | für Ersatz | for after market | 48-809 u. 49-020_
1/12/273 | Vergaser SRE | Luftregulierschraube | air regulation jet | _
1/12/273 | Vergaser SRE | offen | open | _
1/12/273 | Vergaser SRE | Nadelventil | float needle | 51-533-15_
1/12/273 | Vergaser SRE | Zerstäuber | atomizer | _
1/12/273 | Vergaser SRE | Rohrbogen | pipe bend | _
1/12/273 | Vergaser SRE | Isolierbuchse | isolating bush | _
1/12/273 | Vergaser SRE | Filter | filter | _
1/12/273 | Vergaser SRE | sonstiges | additional information | für Serie lose + Ersatz: 50-045-101^
1/12/276 | Vergaser SRE | Ersatz für | replacement for | _
1/12/276 | Vergaser SRE | ersetzt durch | replaced by | _
1/12/276 | Vergaser SRE | ähnlich | similar to | 1/12/272_
1/12/276 | Vergaser SRE | Motor/Ausführung | engine model | Maxi und Maxi S_
1/12/276 | Vergaser SRE |  |  | Deutschland_
1/12/276 | Vergaser SRE |  |  | Startschieber_
1/12/276 | Vergaser SRE | Takt | stroke | 2_
1/12/276 | Vergaser SRE | Zylinder | cylinder | 1_
1/12/276 | Vergaser SRE | Hubraum | displacement | 50_
1/12/276 | Vergaser SRE | Vergasergehäuse | carburettor body | 11-212-12-031_
1/12/276 | Vergaser SRE | Motoranschluß | motor flange | 20_
1/12/276 | Vergaser SRE | Filteranschluß | filter connection | 20_
1/12/276 | Vergaser SRE | Deckelplatte | cover plate | 20-980-104_
1/12/276 | Vergaser SRE | Deckelverschraubung | screw cover | _
1/12/276 | Vergaser SRE | Gasschieber | slide | 22-180-24_
1/12/276 | Vergaser SRE | Mischkammereinsatz / Lufttrichter | mixing chmaber insert | _
1/12/276 | Vergaser SRE | Schwimmergehäuse /-kammer | float chamber | zentral_
1/12/276 | Vergaser SRE | Schwimmergehäusedeckel | cover for float chamber | _
1/12/276 | Vergaser SRE | Kraftstoffanschluß | fuel connector | Schwenkanschluß (6) zum Filterstutzen, Siebkörper mit_
1/12/276 | Vergaser SRE | Schwimmer | float | 35-218_
1/12/276 | Vergaser SRE | Gasschieberstellschraube | slide adjusting screw | links_
1/12/276 | Vergaser SRE | Klemmschraube | clamping screw | 140-530 links_
1/12/276 | Vergaser SRE | Hauptdüse | main jet | 44-021/56_
1/12/276 | Vergaser SRE | Reservedüse | spare jet | 44-021/.. bei sep. Bestellung_
1/12/276 | Vergaser SRE | Leerlaufdüse | pilot jet | _
1/12/276 | Vergaser SRE | Startdüse | starting jet | _
1/12/276 | Vergaser SRE | Leerlaufluftdüse | idle air jet | _
1/12/276 | Vergaser SRE | Korrekturluftdüse | correction air jet | _
1/12/276 | Vergaser SRE | Nadeldüse / Mischrohr | needle jet / mixing tube | 45-141/2,24_
1/12/276 | Vergaser SRE | Düsennadel | jet needle | 46-051_
1/12/276 | Vergaser SRE | Nadelstellung | position (jet needle) | 2_
1/12/276 | Vergaser SRE | Schwimmernadel | float needle | 147-032_
1/12/276 | Vergaser SRE | Tupfer | tipper | 48-909_
1/12/276 | Vergaser SRE | für Ersatz | for after market | 48-809 u. 49-020_
1/12/276 | Vergaser SRE | Luftregulierschraube | air regulation jet | _
1/12/276 | Vergaser SRE | offen | open | _
1/12/276 | Vergaser SRE | Nadelventil | float needle | 51-533-15_
1/12/276 | Vergaser SRE | Zerstäuber | atomizer | _
1/12/276 | Vergaser SRE | Rohrbogen | pipe bend | 55-135-103_
1/12/276 | Vergaser SRE | Isolierbuchse | isolating bush | _
1/12/276 | Vergaser SRE | Filter | filter | _
1/12/276 | Vergaser SRE | sonstiges | additional information | für Serie lose + Ersatz: Rohrbogen 55-135-103 + 50-042-101^
1/12/277 | Vergaser SRE | Ersatz für | replacement for | _
1/12/277 | Vergaser SRE | ersetzt durch | replaced by | _
1/12/277 | Vergaser SRE | ähnlich | similar to | 1/12/272_
1/12/277 | Vergaser SRE | Motor/Ausführung | engine model | Maxi X 30, Atomatik, X 30 N 1 AH_
1/12/277 | Vergaser SRE |  |  | Deutschland_
1/12/277 | Vergaser SRE |  |  | Startschieber_
1/12/277 | Vergaser SRE | Takt | stroke | 2_
1/12/277 | Vergaser SRE | Zylinder | cylinder | 1_
1/12/277 | Vergaser SRE | Hubraum | displacement | 50_
1/12/277 | Vergaser SRE | Vergasergehäuse | carburettor body | 11-212-12-031_
1/12/277 | Vergaser SRE | Motoranschluß | motor flange | 20_
1/12/277 | Vergaser SRE | Filteranschluß | filter connection | 20_
1/12/277 | Vergaser SRE | Deckelplatte | cover plate | 20-980-104_
1/12/277 | Vergaser SRE | Deckelverschraubung | screw cover | _
1/12/277 | Vergaser SRE | Gasschieber | slide | 22-180-24_
1/12/277 | Vergaser SRE | Mischkammereinsatz / Lufttrichter | mixing chmaber insert | _
1/12/277 | Vergaser SRE | Schwimmergehäuse /-kammer | float chamber | zentral_
1/12/277 | Vergaser SRE | Schwimmergehäusedeckel | cover for float chamber | _
1/12/277 | Vergaser SRE | Kraftstoffanschluß | fuel connector | Schwenkanschluß (6) zum Filterstutzen, Siebkörper mit_
1/12/277 | Vergaser SRE | Schwimmer | float | 35-218_
1/12/277 | Vergaser SRE | Gasschieberstellschraube | slide adjusting screw | 140-525 links_
1/12/277 | Vergaser SRE | Klemmschraube | clamping screw | 140-530 links_
1/12/277 | Vergaser SRE | Hauptdüse | main jet | 44-021/50_
1/12/277 | Vergaser SRE | Reservedüse | spare jet | 44-021/.. bei sep. Bestellung_
1/12/277 | Vergaser SRE | Leerlaufdüse | pilot jet | _
1/12/277 | Vergaser SRE | Startdüse | starting jet | _
1/12/277 | Vergaser SRE | Leerlaufluftdüse | idle air jet | _
1/12/277 | Vergaser SRE | Korrekturluftdüse | correction air jet | _
1/12/277 | Vergaser SRE | Nadeldüse / Mischrohr | needle jet / mixing tube | 45-141/2,17_
1/12/277 | Vergaser SRE | Düsennadel | jet needle | 46-052_
1/12/277 | Vergaser SRE | Nadelstellung | position (jet needle) | 2_
1/12/277 | Vergaser SRE | Schwimmernadel | float needle | 147-032_
1/12/277 | Vergaser SRE | Tupfer | tipper | 48-909_
1/12/277 | Vergaser SRE | für Ersatz | for after market | 48-809 u. 49-020_
1/12/277 | Vergaser SRE | Luftregulierschraube | air regulation jet | _
1/12/277 | Vergaser SRE | offen | open | _
1/12/277 | Vergaser SRE | Nadelventil | float needle | 51-533-15_
1/12/277 | Vergaser SRE | Zerstäuber | atomizer | _
1/12/277 | Vergaser SRE | Rohrbogen | pipe bend | 55-135-102_
1/12/277 | Vergaser SRE | Isolierbuchse | isolating bush | _
1/12/277 | Vergaser SRE | Filter | filter | _
1/12/277 | Vergaser SRE | sonstiges | additional information | für Serie lose + Ersatz: Rohrbogen 55-125-103 + 50-042-101^
1/12/278 | Vergaser SRE | Ersatz für | replacement for | _
1/12/278 | Vergaser SRE | ersetzt durch | replaced by | _
1/12/278 | Vergaser SRE | ähnlich | similar to | _
1/12/278 | Vergaser SRE | Motor/Ausführung | engine model | Puch Maxi, KL_
1/12/278 | Vergaser SRE |  |  | Schweden_
1/12/278 | Vergaser SRE |  |  | Startschieber_
1/12/278 | Vergaser SRE | Takt | stroke | 2_
1/12/278 | Vergaser SRE | Zylinder | cylinder | 1_
1/12/278 | Vergaser SRE | Hubraum | displacement | 50_
1/12/278 | Vergaser SRE | Vergasergehäuse | carburettor body | 11-212-12-031_
1/12/278 | Vergaser SRE | Motoranschluß | motor flange | 20_
1/12/278 | Vergaser SRE | Filteranschluß | filter connection | 20_
1/12/278 | Vergaser SRE | Deckelplatte | cover plate | 20-943_
1/12/278 | Vergaser SRE | Deckelverschraubung | screw cover | _
1/12/278 | Vergaser SRE | Gasschieber | slide | 22-180-24_
1/12/278 | Vergaser SRE | Mischkammereinsatz / Lufttrichter | mixing chmaber insert | _
1/12/278 | Vergaser SRE | Schwimmergehäuse /-kammer | float chamber | zentral_
1/12/278 | Vergaser SRE | Schwimmergehäusedeckel | cover for float chamber | _
1/12/278 | Vergaser SRE | Kraftstoffanschluß | fuel connector | Schwenkanschluß (6) zum Filterstutzen_
1/12/278 | Vergaser SRE | Schwimmer | float | 35-218_
1/12/278 | Vergaser SRE | Gasschieberstellschraube | slide adjusting screw | links_
1/12/278 | Vergaser SRE | Klemmschraube | clamping screw | 140-530 links_
1/12/278 | Vergaser SRE | Hauptdüse | main jet | 44-021/54_
1/12/278 | Vergaser SRE | Reservedüse | spare jet | _
1/12/278 | Vergaser SRE | Leerlaufdüse | pilot jet | _
1/12/278 | Vergaser SRE | Startdüse | starting jet | _
1/12/278 | Vergaser SRE | Leerlaufluftdüse | idle air jet | _
1/12/278 | Vergaser SRE | Korrekturluftdüse | correction air jet | _
1/12/278 | Vergaser SRE | Nadeldüse / Mischrohr | needle jet / mixing tube | 45-141/2,22_
1/12/278 | Vergaser SRE | Düsennadel | jet needle | 46-052_
1/12/278 | Vergaser SRE | Nadelstellung | position (jet needle) | 2_
1/12/278 | Vergaser SRE | Schwimmernadel | float needle | 147-032_
1/12/278 | Vergaser SRE | Tupfer | tipper | 48-909_
1/12/278 | Vergaser SRE | für Ersatz | for after market | 48-809 u. 49-020_
1/12/278 | Vergaser SRE | Luftregulierschraube | air regulation jet | _
1/12/278 | Vergaser SRE | offen | open | _
1/12/278 | Vergaser SRE | Nadelventil | float needle | 51-533-15_
1/12/278 | Vergaser SRE | Zerstäuber | atomizer | _
1/12/278 | Vergaser SRE | Rohrbogen | pipe bend | 55-135-103_
1/12/278 | Vergaser SRE | Isolierbuchse | isolating bush | _
1/12/278 | Vergaser SRE | Filter | filter | _
1/12/278 | Vergaser SRE | sonstiges | additional information | für Serie lose + Ersatz: Rohrbogen 55-135-103 + 50-042-101^
1/12/279 | Vergaser SRE | Ersatz für | replacement for | _
1/12/279 | Vergaser SRE | ersetzt durch | replaced by | _
1/12/279 | Vergaser SRE | ähnlich | similar to | 1/12/278_
1/12/279 | Vergaser SRE | Motor/Ausführung | engine model | X 30, Maxi 1-Gang, Automatik_
1/12/279 | Vergaser SRE |  |  | Avello, Spanien_
1/12/279 | Vergaser SRE |  |  | Startschieber_
1/12/279 | Vergaser SRE | Takt | stroke | 2_
1/12/279 | Vergaser SRE | Zylinder | cylinder | 1_
1/12/279 | Vergaser SRE | Hubraum | displacement | 50_
1/12/279 | Vergaser SRE | Vergasergehäuse | carburettor body | 11-212-12-031_
1/12/279 | Vergaser SRE | Motoranschluß | motor flange | 20_
1/12/279 | Vergaser SRE | Filteranschluß | filter connection | 20_
1/12/279 | Vergaser SRE | Deckelplatte | cover plate | 20-980-104_
1/12/279 | Vergaser SRE | Deckelverschraubung | screw cover | _
1/12/279 | Vergaser SRE | Gasschieber | slide | 22-180-24_
1/12/279 | Vergaser SRE | Mischkammereinsatz / Lufttrichter | mixing chmaber insert | _
1/12/279 | Vergaser SRE | Schwimmergehäuse /-kammer | float chamber | zentral_
1/12/279 | Vergaser SRE | Schwimmergehäusedeckel | cover for float chamber | _
1/12/279 | Vergaser SRE | Kraftstoffanschluß | fuel connector | Schwenkanschluß (6) zum Filterstutzen, Siebkörper ohne_
1/12/279 | Vergaser SRE | Schwimmer | float | 35-218_
1/12/279 | Vergaser SRE | Gasschieberstellschraube | slide adjusting screw | 140-525 links_
1/12/279 | Vergaser SRE | Klemmschraube | clamping screw | 140-530 links_
1/12/279 | Vergaser SRE | Hauptdüse | main jet | 44-021/62_
1/12/279 | Vergaser SRE | Reservedüse | spare jet | 44-021/.. bei sep. Bestellung_
1/12/279 | Vergaser SRE | Leerlaufdüse | pilot jet | _
1/12/279 | Vergaser SRE | Startdüse | starting jet | _
1/12/279 | Vergaser SRE | Leerlaufluftdüse | idle air jet | _
1/12/279 | Vergaser SRE | Korrekturluftdüse | correction air jet | _
1/12/279 | Vergaser SRE | Nadeldüse / Mischrohr | needle jet / mixing tube | 45-141/2,17_
1/12/279 | Vergaser SRE | Düsennadel | jet needle | 46-052_
1/12/279 | Vergaser SRE | Nadelstellung | position (jet needle) | 2_
1/12/279 | Vergaser SRE | Schwimmernadel | float needle | 147-032_
1/12/279 | Vergaser SRE | Tupfer | tipper | 48-909_
1/12/279 | Vergaser SRE | für Ersatz | for after market | 48-809 u. 49-020_
1/12/279 | Vergaser SRE | Luftregulierschraube | air regulation jet | _
1/12/279 | Vergaser SRE | offen | open | _
1/12/279 | Vergaser SRE | Nadelventil | float needle | 51-533-15_
1/12/279 | Vergaser SRE | Zerstäuber | atomizer | _
1/12/279 | Vergaser SRE | Rohrbogen | pipe bend | 55-130-103_
1/12/279 | Vergaser SRE | Isolierbuchse | isolating bush | _
1/12/279 | Vergaser SRE | Filter | filter | _
1/12/279 | Vergaser SRE | sonstiges | additional information | für Serie lose + Ersatz: 55-130-103 + 50-042-101^
1/12/285 | Vergaser SRE | Ersatz für | replacement for | _
1/12/285 | Vergaser SRE | ersetzt durch | replaced by | _
1/12/285 | Vergaser SRE | ähnlich | similar to | 1/12/234A_
1/12/285 | Vergaser SRE | Motor/Ausführung | engine model | _
1/12/285 | Vergaser SRE |  |  | _
1/12/285 | Vergaser SRE |  |  | Startschieber_
1/12/285 | Vergaser SRE | Takt | stroke | 2_
1/12/285 | Vergaser SRE | Zylinder | cylinder | 1_
1/12/285 | Vergaser SRE | Hubraum | displacement | 50_
1/12/285 | Vergaser SRE | Vergasergehäuse | carburettor body | 11-212-12-032_
1/12/285 | Vergaser SRE | Motoranschluß | motor flange | 20_
1/12/285 | Vergaser SRE | Filteranschluß | filter connection | 20 ohne Einstich_
1/12/285 | Vergaser SRE | Deckelplatte | cover plate | 20-980_
1/12/285 | Vergaser SRE | Deckelverschraubung | screw cover | _
1/12/285 | Vergaser SRE | Gasschieber | slide | 22-180-24_
1/12/285 | Vergaser SRE | Mischkammereinsatz / Lufttrichter | mixing chmaber insert | _
1/12/285 | Vergaser SRE | Schwimmergehäuse /-kammer | float chamber | zentral_
1/12/285 | Vergaser SRE | Schwimmergehäusedeckel | cover for float chamber | _
1/12/285 | Vergaser SRE | Kraftstoffanschluß | fuel connector | Schwenkanschluß (6) 60░ in Richtung Klemmanschluß montiert_
1/12/285 | Vergaser SRE | Schwimmer | float | 35-218_
1/12/285 | Vergaser SRE | Gasschieberstellschraube | slide adjusting screw | 40-525 rechts_
1/12/285 | Vergaser SRE | Klemmschraube | clamping screw | 40-530 rechts_
1/12/285 | Vergaser SRE | Hauptdüse | main jet | 44-021/74_
1/12/285 | Vergaser SRE | Reservedüse | spare jet | _
1/12/285 | Vergaser SRE | Leerlaufdüse | pilot jet | _
1/12/285 | Vergaser SRE | Startdüse | starting jet | _
1/12/285 | Vergaser SRE | Leerlaufluftdüse | idle air jet | _
1/12/285 | Vergaser SRE | Korrekturluftdüse | correction air jet | _
1/12/285 | Vergaser SRE | Nadeldüse / Mischrohr | needle jet / mixing tube | 45-141/2,15_
1/12/285 | Vergaser SRE | Düsennadel | jet needle | 46-052_
1/12/285 | Vergaser SRE | Nadelstellung | position (jet needle) | 2_
1/12/285 | Vergaser SRE | Schwimmernadel | float needle | 47-032_
1/12/285 | Vergaser SRE | Tupfer | tipper | 48-944_
1/12/285 | Vergaser SRE | für Ersatz | for after market | 48-844 u. 49-020_
1/12/285 | Vergaser SRE | Luftregulierschraube | air regulation jet | _
1/12/285 | Vergaser SRE | offen | open | _
1/12/285 | Vergaser SRE | Nadelventil | float needle | 51-533-15_
1/12/285 | Vergaser SRE | Zerstäuber | atomizer | _
1/12/285 | Vergaser SRE | Rohrbogen | pipe bend | _
1/12/285 | Vergaser SRE | Isolierbuchse | isolating bush | _
1/12/285 | Vergaser SRE | Filter | filter | _
1/12/285 | Vergaser SRE | sonstiges | additional information | Vergaser in Einlageboden W 1797 einlegen^
1/12/289 | Vergaser SRE | Ersatz für | replacement for | _
1/12/289 | Vergaser SRE | ersetzt durch | replaced by | _
1/12/289 | Vergaser SRE | ähnlich | similar to | 1/12/273_
1/12/289 | Vergaser SRE | Motor/Ausführung | engine model | N 50, N-4GFK3_
1/12/289 | Vergaser SRE |  |  | Schweden_
1/12/289 | Vergaser SRE |  |  | Startschieber_
1/12/289 | Vergaser SRE | Takt | stroke | 2_
1/12/289 | Vergaser SRE | Zylinder | cylinder | 1_
1/12/289 | Vergaser SRE | Hubraum | displacement | 50_
1/12/289 | Vergaser SRE | Vergasergehäuse | carburettor body | 11-212-12-031_
1/12/289 | Vergaser SRE | Motoranschluß | motor flange | 20_
1/12/289 | Vergaser SRE | Filteranschluß | filter connection | 20_
1/12/289 | Vergaser SRE | Deckelplatte | cover plate | 20-980-124_
1/12/289 | Vergaser SRE | Deckelverschraubung | screw cover | _
1/12/289 | Vergaser SRE | Gasschieber | slide | 22-180-24_
1/12/289 | Vergaser SRE | Mischkammereinsatz / Lufttrichter | mixing chmaber insert | _
1/12/289 | Vergaser SRE | Schwimmergehäuse /-kammer | float chamber | zentral_
1/12/289 | Vergaser SRE | Schwimmergehäusedeckel | cover for float chamber | _
1/12/289 | Vergaser SRE | Kraftstoffanschluß | fuel connector | senkrecht (6)_
1/12/289 | Vergaser SRE | Schwimmer | float | 35-218_
1/12/289 | Vergaser SRE | Gasschieberstellschraube | slide adjusting screw | 140-525 links_
1/12/289 | Vergaser SRE | Klemmschraube | clamping screw | 140-530 links_
1/12/289 | Vergaser SRE | Hauptdüse | main jet | 44-021/68_
1/12/289 | Vergaser SRE | Reservedüse | spare jet | 44-021/.. bei sep. Bestellung_
1/12/289 | Vergaser SRE | Leerlaufdüse | pilot jet | _
1/12/289 | Vergaser SRE | Startdüse | starting jet | _
1/12/289 | Vergaser SRE | Leerlaufluftdüse | idle air jet | _
1/12/289 | Vergaser SRE | Korrekturluftdüse | correction air jet | _
1/12/289 | Vergaser SRE | Nadeldüse / Mischrohr | needle jet / mixing tube | 45-141/2,20_
1/12/289 | Vergaser SRE | Düsennadel | jet needle | 46-051_
1/12/289 | Vergaser SRE | Nadelstellung | position (jet needle) | 2_
1/12/289 | Vergaser SRE | Schwimmernadel | float needle | 147-032_
1/12/289 | Vergaser SRE | Tupfer | tipper | 48-943_
1/12/289 | Vergaser SRE | für Ersatz | for after market | 48-843 u. 49-020_
1/12/289 | Vergaser SRE | Luftregulierschraube | air regulation jet | _
1/12/289 | Vergaser SRE | offen | open | _
1/12/289 | Vergaser SRE | Nadelventil | float needle | 51-533-15_
1/12/289 | Vergaser SRE | Zerstäuber | atomizer | _
1/12/289 | Vergaser SRE | Rohrbogen | pipe bend | _
1/12/289 | Vergaser SRE | Isolierbuchse | isolating bush | _
1/12/289 | Vergaser SRE | Filter | filter | _
1/12/289 | Vergaser SRE | sonstiges | additional information | für Serie lose: Stellschraube 50-045-101^
1/12/290 | Vergaser SRE | Ersatz für | replacement for | _
1/12/290 | Vergaser SRE | ersetzt durch | replaced by | _
1/12/290 | Vergaser SRE | ähnlich | similar to | 1/12/289_
1/12/290 | Vergaser SRE | Motor/Ausführung | engine model | N 50, N-4FT_
1/12/290 | Vergaser SRE |  |  | Holland_
1/12/290 | Vergaser SRE |  |  | Startschieber_
1/12/290 | Vergaser SRE | Takt | stroke | 2_
1/12/290 | Vergaser SRE | Zylinder | cylinder | 1_
1/12/290 | Vergaser SRE | Hubraum | displacement | 50_
1/12/290 | Vergaser SRE | Vergasergehäuse | carburettor body | 11-212-12-031_
1/12/290 | Vergaser SRE | Motoranschluß | motor flange | 20_
1/12/290 | Vergaser SRE | Filteranschluß | filter connection | 20_
1/12/290 | Vergaser SRE | Deckelplatte | cover plate | 20-980-124_
1/12/290 | Vergaser SRE | Deckelverschraubung | screw cover | _
1/12/290 | Vergaser SRE | Gasschieber | slide | 22-180-24_
1/12/290 | Vergaser SRE | Mischkammereinsatz / Lufttrichter | mixing chmaber insert | _
1/12/290 | Vergaser SRE | Schwimmergehäuse /-kammer | float chamber | zentral_
1/12/290 | Vergaser SRE | Schwimmergehäusedeckel | cover for float chamber | _
1/12/290 | Vergaser SRE | Kraftstoffanschluß | fuel connector | senkrecht (6)_
1/12/290 | Vergaser SRE | Schwimmer | float | 35-218_
1/12/290 | Vergaser SRE | Gasschieberstellschraube | slide adjusting screw | 140-525 links_
1/12/290 | Vergaser SRE | Klemmschraube | clamping screw | 140-530 links_
1/12/290 | Vergaser SRE | Hauptdüse | main jet | 44-021/70_
1/12/290 | Vergaser SRE | Reservedüse | spare jet | 44-021/.. bei sep. Bestellung_
1/12/290 | Vergaser SRE | Leerlaufdüse | pilot jet | _
1/12/290 | Vergaser SRE | Startdüse | starting jet | _
1/12/290 | Vergaser SRE | Leerlaufluftdüse | idle air jet | _
1/12/290 | Vergaser SRE | Korrekturluftdüse | correction air jet | _
1/12/290 | Vergaser SRE | Nadeldüse / Mischrohr | needle jet / mixing tube | 45-141/2,20_
1/12/290 | Vergaser SRE | Düsennadel | jet needle | 46-051_
1/12/290 | Vergaser SRE | Nadelstellung | position (jet needle) | 2_
1/12/290 | Vergaser SRE | Schwimmernadel | float needle | 147-032_
1/12/290 | Vergaser SRE | Tupfer | tipper | 48-943_
1/12/290 | Vergaser SRE | für Ersatz | for after market | 48-843 u. 49-020_
1/12/290 | Vergaser SRE | Luftregulierschraube | air regulation jet | _
1/12/290 | Vergaser SRE | offen | open | _
1/12/290 | Vergaser SRE | Nadelventil | float needle | 51-533-15_
1/12/290 | Vergaser SRE | Zerstäuber | atomizer | _
1/12/290 | Vergaser SRE | Rohrbogen | pipe bend | _
1/12/290 | Vergaser SRE | Isolierbuchse | isolating bush | _
1/12/290 | Vergaser SRE | Filter | filter | _
1/12/290 | Vergaser SRE | sonstiges | additional information | für Serie lose: Stellschraube 50-045-101^
1/12/291 | Vergaser SRE | Ersatz für | replacement for | _
1/12/291 | Vergaser SRE | ersetzt durch | replaced by | _
1/12/291 | Vergaser SRE | ähnlich | similar to | 1/12/290_
1/12/291 | Vergaser SRE | Motor/Ausführung | engine model | N 50, 4-gang, Monza_
1/12/291 | Vergaser SRE |  |  | Dänemark_
1/12/291 | Vergaser SRE |  |  | Startschieber_
1/12/291 | Vergaser SRE | Takt | stroke | 2_
1/12/291 | Vergaser SRE | Zylinder | cylinder | 1_
1/12/291 | Vergaser SRE | Hubraum | displacement | 50_
1/12/291 | Vergaser SRE | Vergasergehäuse | carburettor body | 11-212-12-031_
1/12/291 | Vergaser SRE | Motoranschluß | motor flange | 20_
1/12/291 | Vergaser SRE | Filteranschluß | filter connection | 20_
1/12/291 | Vergaser SRE | Deckelplatte | cover plate | 20-980-114_
1/12/291 | Vergaser SRE | Deckelverschraubung | screw cover | _
1/12/291 | Vergaser SRE | Gasschieber | slide | 22-180-24_
1/12/291 | Vergaser SRE | Mischkammereinsatz / Lufttrichter | mixing chmaber insert | _
1/12/291 | Vergaser SRE | Schwimmergehäuse /-kammer | float chamber | zentral_
1/12/291 | Vergaser SRE | Schwimmergehäusedeckel | cover for float chamber | _
1/12/291 | Vergaser SRE | Kraftstoffanschluß | fuel connector | senkrecht (6)_
1/12/291 | Vergaser SRE | Schwimmer | float | 35-218_
1/12/291 | Vergaser SRE | Gasschieberstellschraube | slide adjusting screw | 140-525 links_
1/12/291 | Vergaser SRE | Klemmschraube | clamping screw | 140-530 links_
1/12/291 | Vergaser SRE | Hauptdüse | main jet | 44-021/68_
1/12/291 | Vergaser SRE | Reservedüse | spare jet | 44-021/.. bei sep. Bestellung_
1/12/291 | Vergaser SRE | Leerlaufdüse | pilot jet | _
1/12/291 | Vergaser SRE | Startdüse | starting jet | _
1/12/291 | Vergaser SRE | Leerlaufluftdüse | idle air jet | _
1/12/291 | Vergaser SRE | Korrekturluftdüse | correction air jet | _
1/12/291 | Vergaser SRE | Nadeldüse / Mischrohr | needle jet / mixing tube | 45-141/2,24_
1/12/291 | Vergaser SRE | Düsennadel | jet needle | 46-051_
1/12/291 | Vergaser SRE | Nadelstellung | position (jet needle) | 2_
1/12/291 | Vergaser SRE | Schwimmernadel | float needle | 147-032_
1/12/291 | Vergaser SRE | Tupfer | tipper | 48-943_
1/12/291 | Vergaser SRE | für Ersatz | for after market | 48-843 u. 49-020_
1/12/291 | Vergaser SRE | Luftregulierschraube | air regulation jet | _
1/12/291 | Vergaser SRE | offen | open | _
1/12/291 | Vergaser SRE | Nadelventil | float needle | 51-533-15_
1/12/291 | Vergaser SRE | Zerstäuber | atomizer | _
1/12/291 | Vergaser SRE | Rohrbogen | pipe bend | _
1/12/291 | Vergaser SRE | Isolierbuchse | isolating bush | _
1/12/291 | Vergaser SRE | Filter | filter | _
1/12/291 | Vergaser SRE | sonstiges | additional information | für Serie lose: Stellschraube 50-045-101^
1/12/293 | Vergaser SRE stigele! | Ersatz für | replacement for | _
1/12/293 | Vergaser SRE stigele! | ersetzt durch | replaced by | _
1/12/293 | Vergaser SRE stigele! | ähnlich | similar to | 1/12/292_
1/12/293 | Vergaser SRE stigele! | Motor/Ausführung | engine model | Maxi, 25 Meilen_
1/12/293 | Vergaser SRE stigele! |  |  | USA 1,5 PS_
1/12/293 | Vergaser SRE stigele! |  |  | Startschieber_
1/12/293 | Vergaser SRE stigele! | Takt | stroke | 2_
1/12/293 | Vergaser SRE stigele! | Zylinder | cylinder | 1_
1/12/293 | Vergaser SRE stigele! | Hubraum | displacement | 50_
1/12/293 | Vergaser SRE stigele! | Vergasergehäuse | carburettor body | 11-212-12-021_
1/12/293 | Vergaser SRE stigele! | Motoranschluß | motor flange | 20_
1/12/293 | Vergaser SRE stigele! | Filteranschluß | filter connection | 20_
1/12/293 | Vergaser SRE stigele! | Deckelplatte | cover plate | 20-980_
1/12/293 | Vergaser SRE stigele! | Deckelverschraubung | screw cover | _
1/12/293 | Vergaser SRE stigele! | Gasschieber | slide | 22-180-24_
1/12/293 | Vergaser SRE stigele! | Mischkammereinsatz / Lufttrichter | mixing chmaber insert | _
1/12/293 | Vergaser SRE stigele! | Schwimmergehäuse /-kammer | float chamber | zentral_
1/12/293 | Vergaser SRE stigele! | Schwimmergehäusedeckel | cover for float chamber | _
1/12/293 | Vergaser SRE stigele! | Kraftstoffanschluß | fuel connector | Schwenkanschluß (6) zum Filterstutzen_
1/12/293 | Vergaser SRE stigele! | Schwimmer | float | 35-218_
1/12/293 | Vergaser SRE stigele! | Gasschieberstellschraube | slide adjusting screw | 40-525 links_
1/12/293 | Vergaser SRE stigele! | Klemmschraube | clamping screw | 40-510 links_
1/12/293 | Vergaser SRE stigele! | Hauptdüse | main jet | 44-021/60_
1/12/293 | Vergaser SRE stigele! | Reservedüse | spare jet | 44-021/.. bei sep. Bestellung_
1/12/293 | Vergaser SRE stigele! | Leerlaufdüse | pilot jet | _
1/12/293 | Vergaser SRE stigele! | Startdüse | starting jet | _
1/12/293 | Vergaser SRE stigele! | Leerlaufluftdüse | idle air jet | _
1/12/293 | Vergaser SRE stigele! | Korrekturluftdüse | correction air jet | _
1/12/293 | Vergaser SRE stigele! | Nadeldüse / Mischrohr | needle jet / mixing tube | 45-141/2,22_
1/12/293 | Vergaser SRE stigele! | Düsennadel | jet needle | 46-052_
1/12/293 | Vergaser SRE stigele! | Nadelstellung | position (jet needle) | 2_
1/12/293 | Vergaser SRE stigele! | Schwimmernadel | float needle | 47-032_
1/12/293 | Vergaser SRE stigele! | Tupfer | tipper | 48-909_
1/12/293 | Vergaser SRE stigele! | für Ersatz | for after market | 48-809 u. 49-020_
1/12/293 | Vergaser SRE stigele! | Luftregulierschraube | air regulation jet | _
1/12/293 | Vergaser SRE stigele! | offen | open | _
1/12/293 | Vergaser SRE stigele! | Nadelventil | float needle | 51-533-15_
1/12/293 | Vergaser SRE stigele! | Zerstäuber | atomizer | _
1/12/293 | Vergaser SRE stigele! | Rohrbogen | pipe bend | 55-135-103_
1/12/293 | Vergaser SRE stigele! | Isolierbuchse | isolating bush | _
1/12/293 | Vergaser SRE stigele! | Filter | filter | _
1/12/293 | Vergaser SRE stigele! | sonstiges | additional information | für Serie lose + Ersatz: Rohrbogen 55-135-103 + 50-042-101^
1/12/297 | Vergaser SRE | Ersatz für | replacement for | _
1/12/297 | Vergaser SRE | ersetzt durch | replaced by | _
1/12/297 | Vergaser SRE | ähnlich | similar to | 1/12/276_
1/12/297 | Vergaser SRE | Motor/Ausführung | engine model | Maxi S_
1/12/297 | Vergaser SRE |  |  | Schweiz_
1/12/297 | Vergaser SRE |  |  | Startschieber_
1/12/297 | Vergaser SRE | Takt | stroke | 2_
1/12/297 | Vergaser SRE | Zylinder | cylinder | 1_
1/12/297 | Vergaser SRE | Hubraum | displacement | 50_
1/12/297 | Vergaser SRE | Vergasergehäuse | carburettor body | 11-212-12-031_
1/12/297 | Vergaser SRE | Motoranschluß | motor flange | 20_
1/12/297 | Vergaser SRE | Filteranschluß | filter connection | 20_
1/12/297 | Vergaser SRE | Deckelplatte | cover plate | 20-980-104_
1/12/297 | Vergaser SRE | Deckelverschraubung | screw cover | _
1/12/297 | Vergaser SRE | Gasschieber | slide | 22-180-25_
1/12/297 | Vergaser SRE | Mischkammereinsatz / Lufttrichter | mixing chmaber insert | _
1/12/297 | Vergaser SRE | Schwimmergehäuse /-kammer | float chamber | zentral_
1/12/297 | Vergaser SRE | Schwimmergehäusedeckel | cover for float chamber | _
1/12/297 | Vergaser SRE | Kraftstoffanschluß | fuel connector | Schwenkanschluß 8&9 zum Filterstutzen_
1/12/297 | Vergaser SRE | Schwimmer | float | 35-218_
1/12/297 | Vergaser SRE | Gasschieberstellschraube | slide adjusting screw | 140-525 links_
1/12/297 | Vergaser SRE | Klemmschraube | clamping screw | 140-530 links_
1/12/297 | Vergaser SRE | Hauptdüse | main jet | 44-021/52_
1/12/297 | Vergaser SRE | Reservedüse | spare jet | 44-021/.. bei separater Bestellung_
1/12/297 | Vergaser SRE | Leerlaufdüse | pilot jet | _
1/12/297 | Vergaser SRE | Startdüse | starting jet | _
1/12/297 | Vergaser SRE | Leerlaufluftdüse | idle air jet | _
1/12/297 | Vergaser SRE | Korrekturluftdüse | correction air jet | _
1/12/297 | Vergaser SRE | Nadeldüse / Mischrohr | needle jet / mixing tube | 45-141/2,12A_
1/12/297 | Vergaser SRE | Düsennadel | jet needle | 46-051_
1/12/297 | Vergaser SRE | Nadelstellung | position (jet needle) | 2_
1/12/297 | Vergaser SRE | Schwimmernadel | float needle | 147-032_
1/12/297 | Vergaser SRE | Tupfer | tipper | 48-909_
1/12/297 | Vergaser SRE | für Ersatz | for after market | 48-809 u. 49-020_
1/12/297 | Vergaser SRE | Luftregulierschraube | air regulation jet | _
1/12/297 | Vergaser SRE | offen | open | _
1/12/297 | Vergaser SRE | Nadelventil | float needle | 51-533-15_
1/12/297 | Vergaser SRE | Zerstäuber | atomizer | _
1/12/297 | Vergaser SRE | Rohrbogen | pipe bend | 55-135-103_
1/12/297 | Vergaser SRE | Isolierbuchse | isolating bush | _
1/12/297 | Vergaser SRE | Filter | filter | _
1/12/297 | Vergaser SRE | sonstiges | additional information | für Serie lose + Ersatz: Rohrbogen 55-135-103 + 50-042-101^
1/12/297B | Vergaser SRE | Ersatz für | replacement for | _
1/12/297B | Vergaser SRE | ersetzt durch | replaced by | _
1/12/297B | Vergaser SRE | ähnlich | similar to | _
1/12/297B | Vergaser SRE | Motor/Ausführung | engine model | Puch Maxi 70_
1/12/297B | Vergaser SRE |  |  | _
1/12/297B | Vergaser SRE |  |  | Startschieber_
1/12/297B | Vergaser SRE | Takt | stroke | 2_
1/12/297B | Vergaser SRE | Zylinder | cylinder | 1_
1/12/297B | Vergaser SRE | Hubraum | displacement | 50_
1/12/297B | Vergaser SRE | Vergasergehäuse | carburettor body | 11-212-12-051_
1/12/297B | Vergaser SRE | Motoranschluß | motor flange | 20_
1/12/297B | Vergaser SRE | Filteranschluß | filter connection | 20_
1/12/297B | Vergaser SRE | Deckelplatte | cover plate | 20-980-102_
1/12/297B | Vergaser SRE | Deckelverschraubung | screw cover | _
1/12/297B | Vergaser SRE | Gasschieber | slide | 22-180-51_
1/12/297B | Vergaser SRE | Mischkammereinsatz / Lufttrichter | mixing chmaber insert | _
1/12/297B | Vergaser SRE | Schwimmergehäuse /-kammer | float chamber | zentral_
1/12/297B | Vergaser SRE | Schwimmergehäusedeckel | cover for float chamber | _
1/12/297B | Vergaser SRE | Kraftstoffanschluß | fuel connector | Schwenkanschluß (6) zum Filterstutzen_
1/12/297B | Vergaser SRE | Schwimmer | float | 35-218_
1/12/297B | Vergaser SRE | Gasschieberstellschraube | slide adjusting screw | links_
1/12/297B | Vergaser SRE | Klemmschraube | clamping screw | 140-530 links_
1/12/297B | Vergaser SRE | Hauptdüse | main jet | 44-021/50_
1/12/297B | Vergaser SRE | Reservedüse | spare jet | _
1/12/297B | Vergaser SRE | Leerlaufdüse | pilot jet | _
1/12/297B | Vergaser SRE | Startdüse | starting jet | _
1/12/297B | Vergaser SRE | Leerlaufluftdüse | idle air jet | _
1/12/297B | Vergaser SRE | Korrekturluftdüse | correction air jet | _
1/12/297B | Vergaser SRE | Nadeldüse / Mischrohr | needle jet / mixing tube | 45-149/2,12 AB_
1/12/297B | Vergaser SRE | Düsennadel | jet needle | 46-052_
1/12/297B | Vergaser SRE | Nadelstellung | position (jet needle) | 1_
1/12/297B | Vergaser SRE | Schwimmernadel | float needle | 147-032_
1/12/297B | Vergaser SRE | Tupfer | tipper | 48-909_
1/12/297B | Vergaser SRE | für Ersatz | for after market | 48-809 u. 49-020_
1/12/297B | Vergaser SRE | Luftregulierschraube | air regulation jet | _
1/12/297B | Vergaser SRE | offen | open | _
1/12/297B | Vergaser SRE | Nadelventil | float needle | 51-533-15_
1/12/297B | Vergaser SRE | Zerstäuber | atomizer | _
1/12/297B | Vergaser SRE | Rohrbogen | pipe bend | 55-135-04_
1/12/297B | Vergaser SRE | Isolierbuchse | isolating bush | _
1/12/297B | Vergaser SRE | Filter | filter | _
1/12/297B | Vergaser SRE | sonstiges | additional information | für Serie lose + Ersatz: Rohrbogen 55-135-103 + 50-042-101^
1/12/300 | Vergaser SRE | Ersatz für | replacement for | _
1/12/300 | Vergaser SRE | ersetzt durch | replaced by | _
1/12/300 | Vergaser SRE | ähnlich | similar to | 1/12/297_
1/12/300 | Vergaser SRE | Motor/Ausführung | engine model | _
1/12/300 | Vergaser SRE |  |  | _
1/12/300 | Vergaser SRE |  |  | Startschieber_
1/12/300 | Vergaser SRE | Takt | stroke | 2_
1/12/300 | Vergaser SRE | Zylinder | cylinder | 1_
1/12/300 | Vergaser SRE | Hubraum | displacement | 50_
1/12/300 | Vergaser SRE | Vergasergehäuse | carburettor body | 11-212-12-031_
1/12/300 | Vergaser SRE | Motoranschluß | motor flange | 20_
1/12/300 | Vergaser SRE | Filteranschluß | filter connection | 20_
1/12/300 | Vergaser SRE | Deckelplatte | cover plate | 20-980-104_
1/12/300 | Vergaser SRE | Deckelverschraubung | screw cover | _
1/12/300 | Vergaser SRE | Gasschieber | slide | 22-180-51_
1/12/300 | Vergaser SRE | Mischkammereinsatz / Lufttrichter | mixing chmaber insert | _
1/12/300 | Vergaser SRE | Schwimmergehäuse /-kammer | float chamber | zentral_
1/12/300 | Vergaser SRE | Schwimmergehäusedeckel | cover for float chamber | _
1/12/300 | Vergaser SRE | Kraftstoffanschluß | fuel connector | Schwenkanschluß (6) zum Filterstutzen_
1/12/300 | Vergaser SRE | Schwimmer | float | 35-218_
1/12/300 | Vergaser SRE | Gasschieberstellschraube | slide adjusting screw | 140-525 links_
1/12/300 | Vergaser SRE | Klemmschraube | clamping screw | 140-530 links_
1/12/300 | Vergaser SRE | Hauptdüse | main jet | 44-021/48_
1/12/300 | Vergaser SRE | Reservedüse | spare jet | 44-021/.. bei separater Bestellung_
1/12/300 | Vergaser SRE | Leerlaufdüse | pilot jet | _
1/12/300 | Vergaser SRE | Startdüse | starting jet | _
1/12/300 | Vergaser SRE | Leerlaufluftdüse | idle air jet | _
1/12/300 | Vergaser SRE | Korrekturluftdüse | correction air jet | _
1/12/300 | Vergaser SRE | Nadeldüse / Mischrohr | needle jet / mixing tube | 45-141/2,12A_
1/12/300 | Vergaser SRE | Düsennadel | jet needle | 46-052_
1/12/300 | Vergaser SRE | Nadelstellung | position (jet needle) | 2_
1/12/300 | Vergaser SRE | Schwimmernadel | float needle | 147-032_
1/12/300 | Vergaser SRE | Tupfer | tipper | 48-909_
1/12/300 | Vergaser SRE | für Ersatz | for after market | 48-809 u. 49-020_
1/12/300 | Vergaser SRE | Luftregulierschraube | air regulation jet | _
1/12/300 | Vergaser SRE | offen | open | _
1/12/300 | Vergaser SRE | Nadelventil | float needle | 51-533-15_
1/12/300 | Vergaser SRE | Zerstäuber | atomizer | _
1/12/300 | Vergaser SRE | Rohrbogen | pipe bend | 55-135-102_
1/12/300 | Vergaser SRE | Isolierbuchse | isolating bush | _
1/12/300 | Vergaser SRE | Filter | filter | _
1/12/300 | Vergaser SRE | sonstiges | additional information | für Serie lose + Ersatz: 55-125-103 und 50-042-101^
1/12/303 | Vergaser SRE stigele! | Ersatz für | replacement for | _
1/12/303 | Vergaser SRE stigele! | ersetzt durch | replaced by | _
1/12/303 | Vergaser SRE stigele! | ähnlich | similar to | 1/12/211A_
1/12/303 | Vergaser SRE stigele! | Motor/Ausführung | engine model | Sachs 503/ABL-CH, 2 Gg. 1,2 PS_
1/12/303 | Vergaser SRE stigele! |  |  | Automatik, KTM-Rixe_
1/12/303 | Vergaser SRE stigele! |  |  | _
1/12/303 | Vergaser SRE stigele! | Takt | stroke | 2_
1/12/303 | Vergaser SRE stigele! | Zylinder | cylinder | 1_
1/12/303 | Vergaser SRE stigele! | Hubraum | displacement | 50_
1/12/303 | Vergaser SRE stigele! | Vergasergehäuse | carburettor body | 11-212-12-024_
1/12/303 | Vergaser SRE stigele! | Motoranschluß | motor flange | 20_
1/12/303 | Vergaser SRE stigele! | Filteranschluß | filter connection | 20_
1/12/303 | Vergaser SRE stigele! | Deckelplatte | cover plate | 20-980_
1/12/303 | Vergaser SRE stigele! | Deckelverschraubung | screw cover | _
1/12/303 | Vergaser SRE stigele! | Gasschieber | slide | 22-180-51_
1/12/303 | Vergaser SRE stigele! | Mischkammereinsatz / Lufttrichter | mixing chmaber insert | _
1/12/303 | Vergaser SRE stigele! | Schwimmergehäuse /-kammer | float chamber | 30-530_
1/12/303 | Vergaser SRE stigele! | Schwimmergehäusedeckel | cover for float chamber | _
1/12/303 | Vergaser SRE stigele! | Kraftstoffanschluß | fuel connector | Schlauchschwenkanschluß_
1/12/303 | Vergaser SRE stigele! | Schwimmer | float | 35-218_
1/12/303 | Vergaser SRE stigele! | Gasschieberstellschraube | slide adjusting screw | rechts_
1/12/303 | Vergaser SRE stigele! | Klemmschraube | clamping screw | 40-530, rechts_
1/12/303 | Vergaser SRE stigele! | Hauptdüse | main jet | 44-021/50_
1/12/303 | Vergaser SRE stigele! | Reservedüse | spare jet | _
1/12/303 | Vergaser SRE stigele! | Leerlaufdüse | pilot jet | _
1/12/303 | Vergaser SRE stigele! | Startdüse | starting jet | _
1/12/303 | Vergaser SRE stigele! | Leerlaufluftdüse | idle air jet | _
1/12/303 | Vergaser SRE stigele! | Korrekturluftdüse | correction air jet | _
1/12/303 | Vergaser SRE stigele! | Nadeldüse / Mischrohr | needle jet / mixing tube | 45-141/2,17_
1/12/303 | Vergaser SRE stigele! | Düsennadel | jet needle | 46-051_
1/12/303 | Vergaser SRE stigele! | Nadelstellung | position (jet needle) | 2_
1/12/303 | Vergaser SRE stigele! | Schwimmernadel | float needle | 47-032_
1/12/303 | Vergaser SRE stigele! | Tupfer | tipper | 48-909_
1/12/303 | Vergaser SRE stigele! | für Ersatz | for after market | 48-809 u.49-020_
1/12/303 | Vergaser SRE stigele! | Luftregulierschraube | air regulation jet | _
1/12/303 | Vergaser SRE stigele! | offen | open | _
1/12/303 | Vergaser SRE stigele! | Nadelventil | float needle | 51-533-15_
1/12/303 | Vergaser SRE stigele! | Zerstäuber | atomizer | _
1/12/303 | Vergaser SRE stigele! | Rohrbogen | pipe bend | 55-125_
1/12/303 | Vergaser SRE stigele! | Isolierbuchse | isolating bush | _
1/12/303 | Vergaser SRE stigele! | Filter | filter | _
1/12/303 | Vergaser SRE stigele! | sonstiges | additional information | Rohrbogen in Richtung Klemmanschluß montieren._
1/12/303 | Vergaser SRE stigele! |  |  | Gasschieber beachten: Fläche für Stellschraube rechts._
1/12/303 | Vergaser SRE stigele! |  |  | Gaschieber-Stellschraube nur so weit einschrauben, daß sich_
1/12/303 | Vergaser SRE stigele! |  |  | der Schieber gerade vom Boden abhebt.^
1/12/308 | Vergaser SRE | Ersatz für | replacement for | _
1/12/308 | Vergaser SRE | ersetzt durch | replaced by | _
1/12/308 | Vergaser SRE | ähnlich | similar to | 1/12/3001_
1/12/308 | Vergaser SRE | Motor/Ausführung | engine model | _
1/12/308 | Vergaser SRE |  |  | _
1/12/308 | Vergaser SRE |  |  | Startschieber_
1/12/308 | Vergaser SRE | Takt | stroke | 2_
1/12/308 | Vergaser SRE | Zylinder | cylinder | 1_
1/12/308 | Vergaser SRE | Hubraum | displacement | 50_
1/12/308 | Vergaser SRE | Vergasergehäuse | carburettor body | 11-212-12-021_
1/12/308 | Vergaser SRE | Motoranschluß | motor flange | 20_
1/12/308 | Vergaser SRE | Filteranschluß | filter connection | 20_
1/12/308 | Vergaser SRE | Deckelplatte | cover plate | 20-980_
1/12/308 | Vergaser SRE | Deckelverschraubung | screw cover | _
1/12/308 | Vergaser SRE | Gasschieber | slide | 22-180-51_
1/12/308 | Vergaser SRE | Mischkammereinsatz / Lufttrichter | mixing chmaber insert | _
1/12/308 | Vergaser SRE | Schwimmergehäuse /-kammer | float chamber | zentral_
1/12/308 | Vergaser SRE | Schwimmergehäusedeckel | cover for float chamber | _
1/12/308 | Vergaser SRE | Kraftstoffanschluß | fuel connector | Schwenkanschluß (6) zum Filterstutzen_
1/12/308 | Vergaser SRE | Schwimmer | float | 35-218_
1/12/308 | Vergaser SRE | Gasschieberstellschraube | slide adjusting screw | 40-525 links_
1/12/308 | Vergaser SRE | Klemmschraube | clamping screw | 40-530 links_
1/12/308 | Vergaser SRE | Hauptdüse | main jet | 44-021/60_
1/12/308 | Vergaser SRE | Reservedüse | spare jet | 44-021/.. bei sep. Bestellung_
1/12/308 | Vergaser SRE | Leerlaufdüse | pilot jet | _
1/12/308 | Vergaser SRE | Startdüse | starting jet | _
1/12/308 | Vergaser SRE | Leerlaufluftdüse | idle air jet | _
1/12/308 | Vergaser SRE | Korrekturluftdüse | correction air jet | _
1/12/308 | Vergaser SRE | Nadeldüse / Mischrohr | needle jet / mixing tube | 45-141/2,12A_
1/12/308 | Vergaser SRE | Düsennadel | jet needle | 46-052_
1/12/308 | Vergaser SRE | Nadelstellung | position (jet needle) | 2_
1/12/308 | Vergaser SRE | Schwimmernadel | float needle | 47-032_
1/12/308 | Vergaser SRE | Tupfer | tipper | 48-909_
1/12/308 | Vergaser SRE | für Ersatz | for after market | 48-809 u. 49-020_
1/12/308 | Vergaser SRE | Luftregulierschraube | air regulation jet | _
1/12/308 | Vergaser SRE | offen | open | _
1/12/308 | Vergaser SRE | Nadelventil | float needle | 51-533-15_
1/12/308 | Vergaser SRE | Zerstäuber | atomizer | _
1/12/308 | Vergaser SRE | Rohrbogen | pipe bend | 55-125-103_
1/12/308 | Vergaser SRE | Isolierbuchse | isolating bush | _
1/12/308 | Vergaser SRE | Filter | filter | _
1/12/308 | Vergaser SRE | sonstiges | additional information | für Serie lose + Ersatz: Rohrbogen 55-125-103 + 50-042-101 ^
1/12/309 | Vergaser SRE stigele! | Ersatz für | replacement for | _
1/12/309 | Vergaser SRE stigele! | ersetzt durch | replaced by | _
1/12/309 | Vergaser SRE stigele! | ähnlich | similar to | 1/12/300_
1/12/309 | Vergaser SRE stigele! | Motor/Ausführung | engine model | Maxi, X 30_
1/12/309 | Vergaser SRE stigele! |  |  | Deutschland_
1/12/309 | Vergaser SRE stigele! |  |  | Startschieber_
1/12/309 | Vergaser SRE stigele! | Takt | stroke | 2_
1/12/309 | Vergaser SRE stigele! | Zylinder | cylinder | 1_
1/12/309 | Vergaser SRE stigele! | Hubraum | displacement | 50_
1/12/309 | Vergaser SRE stigele! | Vergasergehäuse | carburettor body | 11-212-12-031_
1/12/309 | Vergaser SRE stigele! | Motoranschluß | motor flange | 20_
1/12/309 | Vergaser SRE stigele! | Filteranschluß | filter connection | 20_
1/12/309 | Vergaser SRE stigele! | Deckelplatte | cover plate | 20-980-104_
1/12/309 | Vergaser SRE stigele! | Deckelverschraubung | screw cover | _
1/12/309 | Vergaser SRE stigele! | Gasschieber | slide | 22-180-51_
1/12/309 | Vergaser SRE stigele! | Mischkammereinsatz / Lufttrichter | mixing chmaber insert | _
1/12/309 | Vergaser SRE stigele! | Schwimmergehäuse /-kammer | float chamber | zentral_
1/12/309 | Vergaser SRE stigele! | Schwimmergehäusedeckel | cover for float chamber | _
1/12/309 | Vergaser SRE stigele! | Kraftstoffanschluß | fuel connector | Schwenkanschluß (6) zum Filterstutzen_
1/12/309 | Vergaser SRE stigele! | Schwimmer | float | 35-218_
1/12/309 | Vergaser SRE stigele! | Gasschieberstellschraube | slide adjusting screw | 140-525 links_
1/12/309 | Vergaser SRE stigele! | Klemmschraube | clamping screw | 140-530 links_
1/12/309 | Vergaser SRE stigele! | Hauptdüse | main jet | 44-021/48_
1/12/309 | Vergaser SRE stigele! | Reservedüse | spare jet | 44-021/.. bei sep. Bestellung_
1/12/309 | Vergaser SRE stigele! | Leerlaufdüse | pilot jet | _
1/12/309 | Vergaser SRE stigele! | Startdüse | starting jet | _
1/12/309 | Vergaser SRE stigele! | Leerlaufluftdüse | idle air jet | _
1/12/309 | Vergaser SRE stigele! | Korrekturluftdüse | correction air jet | _
1/12/309 | Vergaser SRE stigele! | Nadeldüse / Mischrohr | needle jet / mixing tube | 45-141/2,12A_
1/12/309 | Vergaser SRE stigele! | Düsennadel | jet needle | 46-.052_
1/12/309 | Vergaser SRE stigele! | Nadelstellung | position (jet needle) | 1_
1/12/309 | Vergaser SRE stigele! | Schwimmernadel | float needle | 147-032_
1/12/309 | Vergaser SRE stigele! | Tupfer | tipper | 48-909_
1/12/309 | Vergaser SRE stigele! | für Ersatz | for after market | 48-809 u. 49-020_
1/12/309 | Vergaser SRE stigele! | Luftregulierschraube | air regulation jet | _
1/12/309 | Vergaser SRE stigele! | offen | open | _
1/12/309 | Vergaser SRE stigele! | Nadelventil | float needle | 51-533-15_
1/12/309 | Vergaser SRE stigele! | Zerstäuber | atomizer | _
1/12/309 | Vergaser SRE stigele! | Rohrbogen | pipe bend | 55-135-103_
1/12/309 | Vergaser SRE stigele! | Isolierbuchse | isolating bush | _
1/12/309 | Vergaser SRE stigele! | Filter | filter | _
1/12/309 | Vergaser SRE stigele! | sonstiges | additional information | für Serie lose + Ersatz: Rohrbogen 55-125-103 + 50-042-101^
1/12/310 | Vergaser SRE | Ersatz für | replacement for | _
1/12/310 | Vergaser SRE | ersetzt durch | replaced by | _
1/12/310 | Vergaser SRE | ähnlich | similar to | 1/12/304_
1/12/310 | Vergaser SRE | Motor/Ausführung | engine model | Maxi, 1,8 PS_
1/12/310 | Vergaser SRE |  |  | USA_
1/12/310 | Vergaser SRE |  |  | Startschieber_
1/12/310 | Vergaser SRE | Takt | stroke | 2_
1/12/310 | Vergaser SRE | Zylinder | cylinder | 1_
1/12/310 | Vergaser SRE | Hubraum | displacement | 50_
1/12/310 | Vergaser SRE | Vergasergehäuse | carburettor body | 11-212-12-021_
1/12/310 | Vergaser SRE | Motoranschluß | motor flange | 20_
1/12/310 | Vergaser SRE | Filteranschluß | filter connection | 20_
1/12/310 | Vergaser SRE | Deckelplatte | cover plate | 20-980_
1/12/310 | Vergaser SRE | Deckelverschraubung | screw cover | _
1/12/310 | Vergaser SRE | Gasschieber | slide | 22-180-51_
1/12/310 | Vergaser SRE | Mischkammereinsatz / Lufttrichter | mixing chmaber insert | _
1/12/310 | Vergaser SRE | Schwimmergehäuse /-kammer | float chamber | zentral_
1/12/310 | Vergaser SRE | Schwimmergehäusedeckel | cover for float chamber | _
1/12/310 | Vergaser SRE | Kraftstoffanschluß | fuel connector | Schwenkanschluß (6) zum Filterstutzen_
1/12/310 | Vergaser SRE | Schwimmer | float | 35-218_
1/12/310 | Vergaser SRE | Gasschieberstellschraube | slide adjusting screw | 40-525 links_
1/12/310 | Vergaser SRE | Klemmschraube | clamping screw | 40-530 links_
1/12/310 | Vergaser SRE | Hauptdüse | main jet | 44-021/48_
1/12/310 | Vergaser SRE | Reservedüse | spare jet | 44-021/.. bei sep. Bestellung_
1/12/310 | Vergaser SRE | Leerlaufdüse | pilot jet | _
1/12/310 | Vergaser SRE | Startdüse | starting jet | _
1/12/310 | Vergaser SRE | Leerlaufluftdüse | idle air jet | _
1/12/310 | Vergaser SRE | Korrekturluftdüse | correction air jet | _
1/12/310 | Vergaser SRE | Nadeldüse / Mischrohr | needle jet / mixing tube | 45-141/2,12A_
1/12/310 | Vergaser SRE | Düsennadel | jet needle | 46-052_
1/12/310 | Vergaser SRE | Nadelstellung | position (jet needle) | 1_
1/12/310 | Vergaser SRE | Schwimmernadel | float needle | 47-032_
1/12/310 | Vergaser SRE | Tupfer | tipper | 48-909_
1/12/310 | Vergaser SRE | für Ersatz | for after market | 48-809 u. 49-020_
1/12/310 | Vergaser SRE | Luftregulierschraube | air regulation jet | _
1/12/310 | Vergaser SRE | offen | open | _
1/12/310 | Vergaser SRE | Nadelventil | float needle | 51-533-15_
1/12/310 | Vergaser SRE | Zerstäuber | atomizer | _
1/12/310 | Vergaser SRE | Rohrbogen | pipe bend | 55-135-103_
1/12/310 | Vergaser SRE | Isolierbuchse | isolating bush | _
1/12/310 | Vergaser SRE | Filter | filter | _
1/12/310 | Vergaser SRE | sonstiges | additional information | für Serie lose + Ersatz: Rohrbogen 55-135-103 + 50-042-101^
1/12/311 | Vergaser SRC | Ersatz für | replacement for | 1/12/301_
1/12/311 | Vergaser SRC | ersetzt durch | replaced by | _
1/12/311 | Vergaser SRC | ähnlich | similar to | 1/12/301_
1/12/311 | Vergaser SRC | Motor/Ausführung | engine model | _
1/12/311 | Vergaser SRC |  |  | _
1/12/311 | Vergaser SRC |  |  | Startschieber_
1/12/311 | Vergaser SRC | Takt | stroke | 2_
1/12/311 | Vergaser SRC | Zylinder | cylinder | 1_
1/12/311 | Vergaser SRC | Hubraum | displacement | 50_
1/12/311 | Vergaser SRC | Vergasergehäuse | carburettor body | 11-070-12-022_
1/12/311 | Vergaser SRC | Motoranschluß | motor flange | 16_
1/12/311 | Vergaser SRC | Filteranschluß | filter connection | 52_
1/12/311 | Vergaser SRC | Deckelplatte | cover plate | 20-970-103_
1/12/311 | Vergaser SRC | Deckelverschraubung | screw cover | _
1/12/311 | Vergaser SRC | Gasschieber | slide | 22-140-8_
1/12/311 | Vergaser SRC | Mischkammereinsatz / Lufttrichter | mixing chmaber insert | _
1/12/311 | Vergaser SRC | Schwimmergehäuse /-kammer | float chamber | 30-531_
1/12/311 | Vergaser SRC | Schwimmergehäusedeckel | cover for float chamber | _
1/12/311 | Vergaser SRC | Kraftstoffanschluß | fuel connector | senkrecht 6_
1/12/311 | Vergaser SRC | Schwimmer | float | 35-218_
1/12/311 | Vergaser SRC | Gasschieberstellschraube | slide adjusting screw | 140-525 rechts_
1/12/311 | Vergaser SRC | Klemmschraube | clamping screw | 140-522 links_
1/12/311 | Vergaser SRC | Hauptdüse | main jet | 44-021/60_
1/12/311 | Vergaser SRC | Reservedüse | spare jet | _
1/12/311 | Vergaser SRC | Leerlaufdüse | pilot jet | _
1/12/311 | Vergaser SRC | Startdüse | starting jet | _
1/12/311 | Vergaser SRC | Leerlaufluftdüse | idle air jet | _
1/12/311 | Vergaser SRC | Korrekturluftdüse | correction air jet | _
1/12/311 | Vergaser SRC | Nadeldüse / Mischrohr | needle jet / mixing tube | 45-141/2,12A_
1/12/311 | Vergaser SRC | Düsennadel | jet needle | 46-042_
1/12/311 | Vergaser SRC | Nadelstellung | position (jet needle) | 2_
1/12/311 | Vergaser SRC | Schwimmernadel | float needle | 147-032_
1/12/311 | Vergaser SRC | Tupfer | tipper | _
1/12/311 | Vergaser SRC | für Ersatz | for after market | _
1/12/311 | Vergaser SRC | Luftregulierschraube | air regulation jet | _
1/12/311 | Vergaser SRC | offen | open | _
1/12/311 | Vergaser SRC | Nadelventil | float needle | 51-533-12_
1/12/311 | Vergaser SRC | Zerstäuber | atomizer | _
1/12/311 | Vergaser SRC | Rohrbogen | pipe bend | 55-135-102_
1/12/311 | Vergaser SRC | Isolierbuchse | isolating bush | _
1/12/311 | Vergaser SRC | Filter | filter | _
1/12/311 | Vergaser SRC | sonstiges | additional information | Für Serie und Ersatz lose: Dichtring 65-121_
1/12/311 | Vergaser SRC |  |  | Rohrbogen in Richtung Klemmanschluß montiert._
1/12/311 | Vergaser SRC |  |  | Vergaser in Plastikbeutel 180-020^
1/12/312 | Vergaser SRE | Ersatz für | replacement for | _
1/12/312 | Vergaser SRE | ersetzt durch | replaced by | _
1/12/312 | Vergaser SRE | ähnlich | similar to | 1/12/300_
1/12/312 | Vergaser SRE | Motor/Ausführung | engine model | X 30_
1/12/312 | Vergaser SRE |  |  | Schweiz_
1/12/312 | Vergaser SRE |  |  | Startschieber_
1/12/312 | Vergaser SRE | Takt | stroke | 2_
1/12/312 | Vergaser SRE | Zylinder | cylinder | 1_
1/12/312 | Vergaser SRE | Hubraum | displacement | 50_
1/12/312 | Vergaser SRE | Vergasergehäuse | carburettor body | 11-212-12-031_
1/12/312 | Vergaser SRE | Motoranschluß | motor flange | 20_
1/12/312 | Vergaser SRE | Filteranschluß | filter connection | 20_
1/12/312 | Vergaser SRE | Deckelplatte | cover plate | 20-980-104_
1/12/312 | Vergaser SRE | Deckelverschraubung | screw cover | _
1/12/312 | Vergaser SRE | Gasschieber | slide | 22-180-51_
1/12/312 | Vergaser SRE | Mischkammereinsatz / Lufttrichter | mixing chmaber insert | _
1/12/312 | Vergaser SRE | Schwimmergehäuse /-kammer | float chamber | zentral_
1/12/312 | Vergaser SRE | Schwimmergehäusedeckel | cover for float chamber | _
1/12/312 | Vergaser SRE | Kraftstoffanschluß | fuel connector | Schwenkanschluß (6) zum Filterstutzen_
1/12/312 | Vergaser SRE | Schwimmer | float | 35-218_
1/12/312 | Vergaser SRE | Gasschieberstellschraube | slide adjusting screw | 140-525 links_
1/12/312 | Vergaser SRE | Klemmschraube | clamping screw | 140-530 links_
1/12/312 | Vergaser SRE | Hauptdüse | main jet | 44-021/48_
1/12/312 | Vergaser SRE | Reservedüse | spare jet | 44-021/.. bei sep. Bestellung_
1/12/312 | Vergaser SRE | Leerlaufdüse | pilot jet | _
1/12/312 | Vergaser SRE | Startdüse | starting jet | _
1/12/312 | Vergaser SRE | Leerlaufluftdüse | idle air jet | _
1/12/312 | Vergaser SRE | Korrekturluftdüse | correction air jet | _
1/12/312 | Vergaser SRE | Nadeldüse / Mischrohr | needle jet / mixing tube | 45-141/2,12A_
1/12/312 | Vergaser SRE | Düsennadel | jet needle | 46-052_
1/12/312 | Vergaser SRE | Nadelstellung | position (jet needle) | 1_
1/12/312 | Vergaser SRE | Schwimmernadel | float needle | 147-032_
1/12/312 | Vergaser SRE | Tupfer | tipper | 48-909_
1/12/312 | Vergaser SRE | für Ersatz | for after market | 48-809 u. 49-020_
1/12/312 | Vergaser SRE | Luftregulierschraube | air regulation jet | _
1/12/312 | Vergaser SRE | offen | open | _
1/12/312 | Vergaser SRE | Nadelventil | float needle | 51-533-15_
1/12/312 | Vergaser SRE | Zerstäuber | atomizer | _
1/12/312 | Vergaser SRE | Rohrbogen | pipe bend | 55-135-102_
1/12/312 | Vergaser SRE | Isolierbuchse | isolating bush | _
1/12/312 | Vergaser SRE | Filter | filter | _
1/12/312 | Vergaser SRE | sonstiges | additional information | für Serie lose: Rohrbogen 55-125-103 + 50-042-101^
1/12/316 | Vergaser SRE | Ersatz für | replacement for | _
1/12/316 | Vergaser SRE | ersetzt durch | replaced by | _
1/12/316 | Vergaser SRE | ähnlich | similar to | 1/12/310_
1/12/316 | Vergaser SRE | Motor/Ausführung | engine model | _
1/12/316 | Vergaser SRE |  |  | _
1/12/316 | Vergaser SRE |  |  | Startschieber_
1/12/316 | Vergaser SRE | Takt | stroke | 2_
1/12/316 | Vergaser SRE | Zylinder | cylinder | 1_
1/12/316 | Vergaser SRE | Hubraum | displacement | 50_
1/12/316 | Vergaser SRE | Vergasergehäuse | carburettor body | 11-212-12-021_
1/12/316 | Vergaser SRE | Motoranschluß | motor flange | 20_
1/12/316 | Vergaser SRE | Filteranschluß | filter connection | 20_
1/12/316 | Vergaser SRE | Deckelplatte | cover plate | 20-980_
1/12/316 | Vergaser SRE | Deckelverschraubung | screw cover | _
1/12/316 | Vergaser SRE | Gasschieber | slide | 22-180-51_
1/12/316 | Vergaser SRE | Mischkammereinsatz / Lufttrichter | mixing chmaber insert | _
1/12/316 | Vergaser SRE | Schwimmergehäuse /-kammer | float chamber | zentral_
1/12/316 | Vergaser SRE | Schwimmergehäusedeckel | cover for float chamber | _
1/12/316 | Vergaser SRE | Kraftstoffanschluß | fuel connector | Schwenkanschluß (6) zum Filterstutzen_
1/12/316 | Vergaser SRE | Schwimmer | float | 35-218_
1/12/316 | Vergaser SRE | Gasschieberstellschraube | slide adjusting screw | 40-525 links_
1/12/316 | Vergaser SRE | Klemmschraube | clamping screw | 40-530 links_
1/12/316 | Vergaser SRE | Hauptdüse | main jet | 44-021/64_
1/12/316 | Vergaser SRE | Reservedüse | spare jet | 44-021/... bei sep. Bestellung_
1/12/316 | Vergaser SRE | Leerlaufdüse | pilot jet | _
1/12/316 | Vergaser SRE | Startdüse | starting jet | _
1/12/316 | Vergaser SRE | Leerlaufluftdüse | idle air jet | _
1/12/316 | Vergaser SRE | Korrekturluftdüse | correction air jet | _
1/12/316 | Vergaser SRE | Nadeldüse / Mischrohr | needle jet / mixing tube | 45-141/2,12A_
1/12/316 | Vergaser SRE | Düsennadel | jet needle | 46-052_
1/12/316 | Vergaser SRE | Nadelstellung | position (jet needle) | 1_
1/12/316 | Vergaser SRE | Schwimmernadel | float needle | 47-032_
1/12/316 | Vergaser SRE | Tupfer | tipper | 48-909_
1/12/316 | Vergaser SRE | für Ersatz | for after market | 48-809 u. 49-02_
1/12/316 | Vergaser SRE | Luftregulierschraube | air regulation jet | _
1/12/316 | Vergaser SRE | offen | open | _
1/12/316 | Vergaser SRE | Nadelventil | float needle | 51-533-15_
1/12/316 | Vergaser SRE | Zerstäuber | atomizer | _
1/12/316 | Vergaser SRE | Rohrbogen | pipe bend | 55-130-103_
1/12/316 | Vergaser SRE | Isolierbuchse | isolating bush | _
1/12/316 | Vergaser SRE | Filter | filter | _
1/12/316 | Vergaser SRE | sonstiges | additional information | für Serie lose + Ersatz: Rohrbogen 55-130-103 + 50-042-101^
1/12/320 | Vergaser SSN | Ersatz für | replacement for | _
1/12/320 | Vergaser SSN | ersetzt durch | replaced by | _
1/12/320 | Vergaser SSN | ähnlich | similar to | 1/12/229_
1/12/320 | Vergaser SSN | Motor/Ausführung | engine model | Sachs 50/4 EKF_
1/12/320 | Vergaser SSN |  |  | Mokick, NHW G3_
1/12/320 | Vergaser SSN |  |  | _
1/12/320 | Vergaser SSN | Takt | stroke | 2_
1/12/320 | Vergaser SSN | Zylinder | cylinder | 1_
1/12/320 | Vergaser SSN | Hubraum | displacement | 50_
1/12/320 | Vergaser SSN | Vergasergehäuse | carburettor body | 11-490-12-511_
1/12/320 | Vergaser SSN | Motoranschluß | motor flange | 27/25_
1/12/320 | Vergaser SSN | Filteranschluß | filter connection | 25_
1/12/320 | Vergaser SSN | Deckelplatte | cover plate | 20-970-102_
1/12/320 | Vergaser SSN | Deckelverschraubung | screw cover | _
1/12/320 | Vergaser SSN | Gasschieber | slide | 22-140-10_
1/12/320 | Vergaser SSN | Mischkammereinsatz / Lufttrichter | mixing chmaber insert | _
1/12/320 | Vergaser SSN | Schwimmergehäuse /-kammer | float chamber | fest, rechts_
1/12/320 | Vergaser SSN | Schwimmergehäusedeckel | cover for float chamber | 32-931-102_
1/12/320 | Vergaser SSN | Kraftstoffanschluß | fuel connector | senkrecht_
1/12/320 | Vergaser SSN | Schwimmer | float | 35-922_
1/12/320 | Vergaser SSN | Gasschieberstellschraube | slide adjusting screw | links_
1/12/320 | Vergaser SSN | Klemmschraube | clamping screw | 40-626,links unten_
1/12/320 | Vergaser SSN | Hauptdüse | main jet | 44-923/62_
1/12/320 | Vergaser SSN | Reservedüse | spare jet | _
1/12/320 | Vergaser SSN | Leerlaufdüse | pilot jet | _
1/12/320 | Vergaser SSN | Startdüse | starting jet | _
1/12/320 | Vergaser SSN | Leerlaufluftdüse | idle air jet | _
1/12/320 | Vergaser SSN | Korrekturluftdüse | correction air jet | 44-005/0,45_
1/12/320 | Vergaser SSN | Nadeldüse / Mischrohr | needle jet / mixing tube | 45-111/2.12_
1/12/320 | Vergaser SSN | Düsennadel | jet needle | 46-042 _
1/12/320 | Vergaser SSN | Nadelstellung | position (jet needle) | 3_
1/12/320 | Vergaser SSN | Schwimmernadel | float needle | 47-130_
1/12/320 | Vergaser SSN | Tupfer | tipper | 48-915_
1/12/320 | Vergaser SSN | für Ersatz | for after market | 48-815 u. 49-020_
1/12/320 | Vergaser SSN | Luftregulierschraube | air regulation jet | _
1/12/320 | Vergaser SSN | offen | open | _
1/12/320 | Vergaser SSN | Nadelventil | float needle | 1,2_
1/12/320 | Vergaser SSN | Zerstäuber | atomizer | _
1/12/320 | Vergaser SSN | Rohrbogen | pipe bend | _
1/12/320 | Vergaser SSN | Isolierbuchse | isolating bush | _
1/12/320 | Vergaser SSN | Filter | filter | _
1/12/320 | Vergaser SSN | sonstiges | additional information | Mit Hauptdüsenraumbelüftung._
1/12/320 | Vergaser SSN |  |  | ^
1/12/326 | Vergaser SRE | Ersatz für | replacement for | _
1/12/326 | Vergaser SRE | ersetzt durch | replaced by | _
1/12/326 | Vergaser SRE | ähnlich | similar to | 1/12/291_
1/12/326 | Vergaser SRE | Motor/Ausführung | engine model | Monza, N50 4 Gg._
1/12/326 | Vergaser SRE |  |  | Holland_
1/12/326 | Vergaser SRE |  |  | _
1/12/326 | Vergaser SRE | Takt | stroke | 2_
1/12/326 | Vergaser SRE | Zylinder | cylinder | 1_
1/12/326 | Vergaser SRE | Hubraum | displacement | 50_
1/12/326 | Vergaser SRE | Vergasergehäuse | carburettor body | 11-212-12-021_
1/12/326 | Vergaser SRE | Motoranschluß | motor flange | 20_
1/12/326 | Vergaser SRE | Filteranschluß | filter connection | 20_
1/12/326 | Vergaser SRE | Deckelplatte | cover plate | _
1/12/326 | Vergaser SRE | Deckelverschraubung | screw cover | _
1/12/326 | Vergaser SRE | Gasschieber | slide | 22-180-24_
1/12/326 | Vergaser SRE | Mischkammereinsatz / Lufttrichter | mixing chmaber insert | _
1/12/326 | Vergaser SRE | Schwimmergehäuse /-kammer | float chamber | zentral_
1/12/326 | Vergaser SRE | Schwimmergehäusedeckel | cover for float chamber | _
1/12/326 | Vergaser SRE | Kraftstoffanschluß | fuel connector | senkrecht 6_
1/12/326 | Vergaser SRE | Schwimmer | float | _
1/12/326 | Vergaser SRE | Gasschieberstellschraube | slide adjusting screw | links_
1/12/326 | Vergaser SRE | Klemmschraube | clamping screw | links_
1/12/326 | Vergaser SRE | Hauptdüse | main jet | 44-021/60_
1/12/326 | Vergaser SRE | Reservedüse | spare jet | 44-021/.. bei separater Bestellung_
1/12/326 | Vergaser SRE | Leerlaufdüse | pilot jet | _
1/12/326 | Vergaser SRE | Startdüse | starting jet | _
1/12/326 | Vergaser SRE | Leerlaufluftdüse | idle air jet | _
1/12/326 | Vergaser SRE | Korrekturluftdüse | correction air jet | _
1/12/326 | Vergaser SRE | Nadeldüse / Mischrohr | needle jet / mixing tube | 45-141/2,20_
1/12/326 | Vergaser SRE | Düsennadel | jet needle | 46-052_
1/12/326 | Vergaser SRE | Nadelstellung | position (jet needle) | 2_
1/12/326 | Vergaser SRE | Schwimmernadel | float needle | _
1/12/326 | Vergaser SRE | Tupfer | tipper | mit_
1/12/326 | Vergaser SRE | für Ersatz | for after market | _
1/12/326 | Vergaser SRE | Luftregulierschraube | air regulation jet | _
1/12/326 | Vergaser SRE | offen | open | _
1/12/326 | Vergaser SRE | Nadelventil | float needle | 51-533-15_
1/12/326 | Vergaser SRE | Zerstäuber | atomizer | _
1/12/326 | Vergaser SRE | Rohrbogen | pipe bend | _
1/12/326 | Vergaser SRE | Isolierbuchse | isolating bush | _
1/12/326 | Vergaser SRE | Filter | filter | _
1/12/326 | Vergaser SRE | sonstiges | additional information | für Ersatz /Serie lose: Stellschraube 50-045-101_
1/12/326 | Vergaser SRE |  |  | ^
1/12/327 | Vergaser SRE stigele! | Ersatz für | replacement for | _
1/12/327 | Vergaser SRE stigele! | ersetzt durch | replaced by | _
1/12/327 | Vergaser SRE stigele! | ähnlich | similar to | _
1/12/327 | Vergaser SRE stigele! | Motor/Ausführung | engine model | 1/12/303_
1/12/327 | Vergaser SRE stigele! |  |  | Sachs 503_
1/12/327 | Vergaser SRE stigele! |  |  | Automatik / CH_
1/12/327 | Vergaser SRE stigele! | Takt | stroke | _
1/12/327 | Vergaser SRE stigele! | Zylinder | cylinder | 2_
1/12/327 | Vergaser SRE stigele! | Hubraum | displacement | 1_
1/12/327 | Vergaser SRE stigele! | Vergasergehäuse | carburettor body | 50_
1/12/327 | Vergaser SRE stigele! | Motoranschluß | motor flange | 11-212-12-024_
1/12/327 | Vergaser SRE stigele! | Filteranschluß | filter connection | 20_
1/12/327 | Vergaser SRE stigele! | Deckelplatte | cover plate | 20_
1/12/327 | Vergaser SRE stigele! | Deckelverschraubung | screw cover | 20-980-116_
1/12/327 | Vergaser SRE stigele! | Gasschieber | slide | _
1/12/327 | Vergaser SRE stigele! | Mischkammereinsatz / Lufttrichter | mixing chmaber insert | 22-180-51_
1/12/327 | Vergaser SRE stigele! | Schwimmergehäuse /-kammer | float chamber | _
1/12/327 | Vergaser SRE stigele! | Schwimmergehäusedeckel | cover for float chamber | 30-530_
1/12/327 | Vergaser SRE stigele! | Kraftstoffanschluß | fuel connector | _
1/12/327 | Vergaser SRE stigele! | Schwimmer | float | Schwenkanschluß_
1/12/327 | Vergaser SRE stigele! | Gasschieberstellschraube | slide adjusting screw | 35-218_
1/12/327 | Vergaser SRE stigele! | Klemmschraube | clamping screw | rechts_
1/12/327 | Vergaser SRE stigele! | Hauptdüse | main jet | 40-530. rechts_
1/12/327 | Vergaser SRE stigele! | Reservedüse | spare jet | 44-021/48_
1/12/327 | Vergaser SRE stigele! | Leerlaufdüse | pilot jet | 44-021/50 bei sep.Bestellung_
1/12/327 | Vergaser SRE stigele! | Startdüse | starting jet | _
1/12/327 | Vergaser SRE stigele! | Leerlaufluftdüse | idle air jet | _
1/12/327 | Vergaser SRE stigele! | Korrekturluftdüse | correction air jet | _
1/12/327 | Vergaser SRE stigele! | Nadeldüse / Mischrohr | needle jet / mixing tube | _
1/12/327 | Vergaser SRE stigele! | Düsennadel | jet needle | 45-141/2,17B_
1/12/327 | Vergaser SRE stigele! | Nadelstellung | position (jet needle) | 46-051_
1/12/327 | Vergaser SRE stigele! | Schwimmernadel | float needle | 2_
1/12/327 | Vergaser SRE stigele! | Tupfer | tipper | 47-032_
1/12/327 | Vergaser SRE stigele! | für Ersatz | for after market | 48-909_
1/12/327 | Vergaser SRE stigele! | Luftregulierschraube | air regulation jet | 48-809 u. 49-020_
1/12/327 | Vergaser SRE stigele! | offen | open | _
1/12/327 | Vergaser SRE stigele! | Nadelventil | float needle | _
1/12/327 | Vergaser SRE stigele! | Zerstäuber | atomizer | 51-533-15_
1/12/327 | Vergaser SRE stigele! | Rohrbogen | pipe bend | _
1/12/327 | Vergaser SRE stigele! | Isolierbuchse | isolating bush | 55-135-103 lose_
1/12/327 | Vergaser SRE stigele! | Filter | filter | _
1/12/327 | Vergaser SRE stigele! | sonstiges | additional information | _
1/12/327 | Vergaser SRE stigele! |  |  | Gasschieber beachten: Fläche für Stellschraube rechts._
1/12/327 | Vergaser SRE stigele! |  |  | Gasschieberstellschraube nur so weit einschrauben, daß sich der_
1/12/327 | Vergaser SRE stigele! |  |  | Schieber gerade vom Boden abhebt._
1/12/327 | Vergaser SRE stigele! |  |  | ^
1/12/328 | Vergaser SSE | Ersatz für | replacement for | _
1/12/328 | Vergaser SSE | ersetzt durch | replaced by | _
1/12/328 | Vergaser SSE | ähnlich | similar to | 1/12/233_
1/12/328 | Vergaser SSE | Motor/Ausführung | engine model | _
1/12/328 | Vergaser SSE |  |  | _
1/12/328 | Vergaser SSE |  |  | Startklappe_
1/12/328 | Vergaser SSE | Takt | stroke | 2_
1/12/328 | Vergaser SSE | Zylinder | cylinder | 1_
1/12/328 | Vergaser SSE | Hubraum | displacement | 50_
1/12/328 | Vergaser SSE | Vergasergehäuse | carburettor body | 11-140-12-031_
1/12/328 | Vergaser SSE | Motoranschluß | motor flange | Flansch_
1/12/328 | Vergaser SSE | Filteranschluß | filter connection | 52_
1/12/328 | Vergaser SSE | Deckelplatte | cover plate | _
1/12/328 | Vergaser SSE | Deckelverschraubung | screw cover | 121-340_
1/12/328 | Vergaser SSE | Gasschieber | slide | 22-150-7_
1/12/328 | Vergaser SSE | Mischkammereinsatz / Lufttrichter | mixing chmaber insert | _
1/12/328 | Vergaser SSE | Schwimmergehäuse /-kammer | float chamber | fest, rechts_
1/12/328 | Vergaser SSE | Schwimmergehäusedeckel | cover for float chamber | 32-931-101_
1/12/328 | Vergaser SSE | Kraftstoffanschluß | fuel connector | senkrecht (6)_
1/12/328 | Vergaser SSE | Schwimmer | float | 35-920_
1/12/328 | Vergaser SSE | Gasschieberstellschraube | slide adjusting screw | links_
1/12/328 | Vergaser SSE | Klemmschraube | clamping screw | _
1/12/328 | Vergaser SSE | Hauptdüse | main jet | 44-923/48_
1/12/328 | Vergaser SSE | Reservedüse | spare jet | 44-923/46 bei sep. Bestellung_
1/12/328 | Vergaser SSE | Leerlaufdüse | pilot jet | _
1/12/328 | Vergaser SSE | Startdüse | starting jet | _
1/12/328 | Vergaser SSE | Leerlaufluftdüse | idle air jet | _
1/12/328 | Vergaser SSE | Korrekturluftdüse | correction air jet | _
1/12/328 | Vergaser SSE | Nadeldüse / Mischrohr | needle jet / mixing tube | 45-111/2,15_
1/12/328 | Vergaser SSE | Düsennadel | jet needle | 46-042_
1/12/328 | Vergaser SSE | Nadelstellung | position (jet needle) | 1_
1/12/328 | Vergaser SSE | Schwimmernadel | float needle | 47-130_
1/12/328 | Vergaser SSE | Tupfer | tipper | 48-915_
1/12/328 | Vergaser SSE | für Ersatz | for after market | 48-815 u. 49-020_
1/12/328 | Vergaser SSE | Luftregulierschraube | air regulation jet | _
1/12/328 | Vergaser SSE | offen | open | _
1/12/328 | Vergaser SSE | Nadelventil | float needle | 1,2_
1/12/328 | Vergaser SSE | Zerstäuber | atomizer | _
1/12/328 | Vergaser SSE | Rohrbogen | pipe bend | 55-122_
1/12/328 | Vergaser SSE | Isolierbuchse | isolating bush | _
1/12/328 | Vergaser SSE | Filter | filter | _
1/12/328 | Vergaser SSE | sonstiges | additional information | für Serie lose + Ersatz: 09-050, Rohrbogen 55-122 + 50-040-101^
1/12/329 | Vergaser SRC | Ersatz für | replacement for | _
1/12/329 | Vergaser SRC | ersetzt durch | replaced by | _
1/12/329 | Vergaser SRC | ähnlich | similar to | 1/12/261_
1/12/329 | Vergaser SRC | Motor/Ausführung | engine model | _
1/12/329 | Vergaser SRC |  |  | _
1/12/329 | Vergaser SRC |  |  | _
1/12/329 | Vergaser SRC | Takt | stroke | 2_
1/12/329 | Vergaser SRC | Zylinder | cylinder | 1_
1/12/329 | Vergaser SRC | Hubraum | displacement | 50_
1/12/329 | Vergaser SRC | Vergasergehäuse | carburettor body | 11-070-12-022_
1/12/329 | Vergaser SRC | Motoranschluß | motor flange | 16_
1/12/329 | Vergaser SRC | Filteranschluß | filter connection | 52_
1/12/329 | Vergaser SRC | Deckelplatte | cover plate | 20-973_
1/12/329 | Vergaser SRC | Deckelverschraubung | screw cover | _
1/12/329 | Vergaser SRC | Gasschieber | slide | 22-140-14_
1/12/329 | Vergaser SRC | Mischkammereinsatz / Lufttrichter | mixing chmaber insert | _
1/12/329 | Vergaser SRC | Schwimmergehäuse /-kammer | float chamber | 30-530_
1/12/329 | Vergaser SRC | Schwimmergehäusedeckel | cover for float chamber | _
1/12/329 | Vergaser SRC | Kraftstoffanschluß | fuel connector | senkrecht_
1/12/329 | Vergaser SRC | Schwimmer | float | 35-218_
1/12/329 | Vergaser SRC | Gasschieberstellschraube | slide adjusting screw | rechts_
1/12/329 | Vergaser SRC | Klemmschraube | clamping screw | 40-522, rechts_
1/12/329 | Vergaser SRC | Hauptdüse | main jet | 44-021/56_
1/12/329 | Vergaser SRC | Reservedüse | spare jet | _
1/12/329 | Vergaser SRC | Leerlaufdüse | pilot jet | _
1/12/329 | Vergaser SRC | Startdüse | starting jet | _
1/12/329 | Vergaser SRC | Leerlaufluftdüse | idle air jet | _
1/12/329 | Vergaser SRC | Korrekturluftdüse | correction air jet | _
1/12/329 | Vergaser SRC | Nadeldüse / Mischrohr | needle jet / mixing tube | 45-141/2.12_
1/12/329 | Vergaser SRC | Düsennadel | jet needle | 46-042_
1/12/329 | Vergaser SRC | Nadelstellung | position (jet needle) | 3_
1/12/329 | Vergaser SRC | Schwimmernadel | float needle | 47-032_
1/12/329 | Vergaser SRC | Tupfer | tipper | _
1/12/329 | Vergaser SRC | für Ersatz | for after market | _
1/12/329 | Vergaser SRC | Luftregulierschraube | air regulation jet | _
1/12/329 | Vergaser SRC | offen | open | _
1/12/329 | Vergaser SRC | Nadelventil | float needle | 51-533-12_
1/12/329 | Vergaser SRC | Zerstäuber | atomizer | _
1/12/329 | Vergaser SRC | Rohrbogen | pipe bend | _
1/12/329 | Vergaser SRC | Isolierbuchse | isolating bush | _
1/12/329 | Vergaser SRC | Filter | filter | _
1/12/329 | Vergaser SRC | sonstiges | additional information | 09-050 bei separater Bestellung._
1/12/329 | Vergaser SRC |  |  | Befestigungsschrauben 40-414 für Deckelplatte nur leicht anziehen.^
1/12/329A | Vergaser SRC | Ersatz für | replacement for | _
1/12/329A | Vergaser SRC | ersetzt durch | replaced by | _
1/12/329A | Vergaser SRC | ähnlich | similar to | 1/12/329_
1/12/329A | Vergaser SRC | Motor/Ausführung | engine model | _
1/12/329A | Vergaser SRC |  |  | _
1/12/329A | Vergaser SRC |  |  | _
1/12/329A | Vergaser SRC | Takt | stroke | 2_
1/12/329A | Vergaser SRC | Zylinder | cylinder | 1_
1/12/329A | Vergaser SRC | Hubraum | displacement | 50_
1/12/329A | Vergaser SRC | Vergasergehäuse | carburettor body | 11-070-12-022_
1/12/329A | Vergaser SRC | Motoranschluß | motor flange | 16_
1/12/329A | Vergaser SRC | Filteranschluß | filter connection | 52_
1/12/329A | Vergaser SRC | Deckelplatte | cover plate | 20-973_
1/12/329A | Vergaser SRC | Deckelverschraubung | screw cover | _
1/12/329A | Vergaser SRC | Gasschieber | slide | 22-140-14_
1/12/329A | Vergaser SRC | Mischkammereinsatz / Lufttrichter | mixing chmaber insert | _
1/12/329A | Vergaser SRC | Schwimmergehäuse /-kammer | float chamber | 30-530_
1/12/329A | Vergaser SRC | Schwimmergehäusedeckel | cover for float chamber | _
1/12/329A | Vergaser SRC | Kraftstoffanschluß | fuel connector | senkrecht_
1/12/329A | Vergaser SRC | Schwimmer | float | 35-218_
1/12/329A | Vergaser SRC | Gasschieberstellschraube | slide adjusting screw | rechts_
1/12/329A | Vergaser SRC | Klemmschraube | clamping screw | 40-522, rechts_
1/12/329A | Vergaser SRC | Hauptdüse | main jet | 44-021/56_
1/12/329A | Vergaser SRC | Reservedüse | spare jet | _
1/12/329A | Vergaser SRC | Leerlaufdüse | pilot jet | _
1/12/329A | Vergaser SRC | Startdüse | starting jet | _
1/12/329A | Vergaser SRC | Leerlaufluftdüse | idle air jet | _
1/12/329A | Vergaser SRC | Korrekturluftdüse | correction air jet | _
1/12/329A | Vergaser SRC | Nadeldüse / Mischrohr | needle jet / mixing tube | 45-141/2.17_
1/12/329A | Vergaser SRC | Düsennadel | jet needle | 46-042_
1/12/329A | Vergaser SRC | Nadelstellung | position (jet needle) | 3_
1/12/329A | Vergaser SRC | Schwimmernadel | float needle | 47-032_
1/12/329A | Vergaser SRC | Tupfer | tipper | _
1/12/329A | Vergaser SRC | für Ersatz | for after market | _
1/12/329A | Vergaser SRC | Luftregulierschraube | air regulation jet | _
1/12/329A | Vergaser SRC | offen | open | _
1/12/329A | Vergaser SRC | Nadelventil | float needle | 51-533-12_
1/12/329A | Vergaser SRC | Zerstäuber | atomizer | _
1/12/329A | Vergaser SRC | Rohrbogen | pipe bend | _
1/12/329A | Vergaser SRC | Isolierbuchse | isolating bush | _
1/12/329A | Vergaser SRC | Filter | filter | _
1/12/329A | Vergaser SRC | sonstiges | additional information | 09-050 bei separater Bestellung._
1/12/329A | Vergaser SRC |  |  | Befestigungsschrauben 40-414 für Deckelplatte nur leicht anziehen.^
1/12/330 | Vergaser SRE | Ersatz für | replacement for | _
1/12/330 | Vergaser SRE | ersetzt durch | replaced by | _
1/12/330 | Vergaser SRE | ähnlich | similar to | 1/12/232D_
1/12/330 | Vergaser SRE | Motor/Ausführung | engine model | 250-180_
1/12/330 | Vergaser SRE |  |  | Schweiz, 40 km/h_
1/12/330 | Vergaser SRE |  |  | Startschieber_
1/12/330 | Vergaser SRE | Takt | stroke | 2_
1/12/330 | Vergaser SRE | Zylinder | cylinder | 1_
1/12/330 | Vergaser SRE | Hubraum | displacement | 50_
1/12/330 | Vergaser SRE | Vergasergehäuse | carburettor body | 11-212-12-031_
1/12/330 | Vergaser SRE | Motoranschluß | motor flange | 20_
1/12/330 | Vergaser SRE | Filteranschluß | filter connection | 20_
1/12/330 | Vergaser SRE | Deckelplatte | cover plate | 20-980-106_
1/12/330 | Vergaser SRE | Deckelverschraubung | screw cover | _
1/12/330 | Vergaser SRE | Gasschieber | slide | 22-180-51_
1/12/330 | Vergaser SRE | Mischkammereinsatz / Lufttrichter | mixing chmaber insert | _
1/12/330 | Vergaser SRE | Schwimmergehäuse /-kammer | float chamber | 30-530_
1/12/330 | Vergaser SRE | Schwimmergehäusedeckel | cover for float chamber | _
1/12/330 | Vergaser SRE | Kraftstoffanschluß | fuel connector | senkrecht 6_
1/12/330 | Vergaser SRE | Schwimmer | float | 35-218_
1/12/330 | Vergaser SRE | Gasschieberstellschraube | slide adjusting screw | 140-525 links_
1/12/330 | Vergaser SRE | Klemmschraube | clamping screw | 140-530 links_
1/12/330 | Vergaser SRE | Hauptdüse | main jet | 44-021/54_
1/12/330 | Vergaser SRE | Reservedüse | spare jet | _
1/12/330 | Vergaser SRE | Leerlaufdüse | pilot jet | _
1/12/330 | Vergaser SRE | Startdüse | starting jet | _
1/12/330 | Vergaser SRE | Leerlaufluftdüse | idle air jet | _
1/12/330 | Vergaser SRE | Korrekturluftdüse | correction air jet | _
1/12/330 | Vergaser SRE | Nadeldüse / Mischrohr | needle jet / mixing tube | 45-141/2,15_
1/12/330 | Vergaser SRE | Düsennadel | jet needle | 46-053_
1/12/330 | Vergaser SRE | Nadelstellung | position (jet needle) | 2_
1/12/330 | Vergaser SRE | Schwimmernadel | float needle | 147-032_
1/12/330 | Vergaser SRE | Tupfer | tipper | 48-944 nach Aufbrauch nimeliba, wegen gekröpfter Ausführung_
1/12/330 | Vergaser SRE | für Ersatz | for after market | evt. 48-943 oder anderer, kommt auf Type an_
1/12/330 | Vergaser SRE | Luftregulierschraube | air regulation jet | _
1/12/330 | Vergaser SRE | offen | open | _
1/12/330 | Vergaser SRE | Nadelventil | float needle | 51-533-18_
1/12/330 | Vergaser SRE | Zerstäuber | atomizer | _
1/12/330 | Vergaser SRE | Rohrbogen | pipe bend | _
1/12/330 | Vergaser SRE | Isolierbuchse | isolating bush | _
1/12/330 | Vergaser SRE | Filter | filter | _
1/12/330 | Vergaser SRE | sonstiges | additional information | Vergaser in Einlageboden W 1797 einlegen.^
1/12/337 | Vergaser SRE | Ersatz für | replacement for | _
1/12/337 | Vergaser SRE | ersetzt durch | replaced by | _
1/12/337 | Vergaser SRE | ähnlich | similar to | 1/12/327_
1/12/337 | Vergaser SRE | Motor/Ausführung | engine model | Sachs 503 AB _
1/12/337 | Vergaser SRE |  |  | Schweiz_
1/12/337 | Vergaser SRE |  |  | _
1/12/337 | Vergaser SRE | Takt | stroke | 2_
1/12/337 | Vergaser SRE | Zylinder | cylinder | 1_
1/12/337 | Vergaser SRE | Hubraum | displacement | 50_
1/12/337 | Vergaser SRE | Vergasergehäuse | carburettor body | 11-212-12-024_
1/12/337 | Vergaser SRE | Motoranschluß | motor flange | 20_
1/12/337 | Vergaser SRE | Filteranschluß | filter connection | 20_
1/12/337 | Vergaser SRE | Deckelplatte | cover plate | 20-980-116_
1/12/337 | Vergaser SRE | Deckelverschraubung | screw cover | _
1/12/337 | Vergaser SRE | Gasschieber | slide | 22-180-51_
1/12/337 | Vergaser SRE | Mischkammereinsatz / Lufttrichter | mixing chmaber insert | _
1/12/337 | Vergaser SRE | Schwimmergehäuse /-kammer | float chamber | 30-530_
1/12/337 | Vergaser SRE | Schwimmergehäusedeckel | cover for float chamber | _
1/12/337 | Vergaser SRE | Kraftstoffanschluß | fuel connector | Schwenkanschluß_
1/12/337 | Vergaser SRE | Schwimmer | float | 356-218_
1/12/337 | Vergaser SRE | Gasschieberstellschraube | slide adjusting screw | rechts_
1/12/337 | Vergaser SRE | Klemmschraube | clamping screw | 40-530_
1/12/337 | Vergaser SRE | Hauptdüse | main jet | 44-021/52_
1/12/337 | Vergaser SRE | Reservedüse | spare jet | _
1/12/337 | Vergaser SRE | Leerlaufdüse | pilot jet | _
1/12/337 | Vergaser SRE | Startdüse | starting jet | _
1/12/337 | Vergaser SRE | Leerlaufluftdüse | idle air jet | _
1/12/337 | Vergaser SRE | Korrekturluftdüse | correction air jet | _
1/12/337 | Vergaser SRE | Nadeldüse / Mischrohr | needle jet / mixing tube | 45-141/2,17B_
1/12/337 | Vergaser SRE | Düsennadel | jet needle | 46-051_
1/12/337 | Vergaser SRE | Nadelstellung | position (jet needle) | 2_
1/12/337 | Vergaser SRE | Schwimmernadel | float needle | 47-032_
1/12/337 | Vergaser SRE | Tupfer | tipper | 48-909_
1/12/337 | Vergaser SRE | für Ersatz | for after market | 48-809 u. 49-020_
1/12/337 | Vergaser SRE | Luftregulierschraube | air regulation jet | _
1/12/337 | Vergaser SRE | offen | open | _
1/12/337 | Vergaser SRE | Nadelventil | float needle | 51-533-15_
1/12/337 | Vergaser SRE | Zerstäuber | atomizer | _
1/12/337 | Vergaser SRE | Rohrbogen | pipe bend | 55-135-103 lose_
1/12/337 | Vergaser SRE | Isolierbuchse | isolating bush | _
1/12/337 | Vergaser SRE | Filter | filter | _
1/12/337 | Vergaser SRE | sonstiges | additional information | Gasschieber beachten: Fläche für Stellschraube rechts._
1/12/337 | Vergaser SRE |  |  | Gasschieberstellschraube nur so weit einschrauben, daß sich der_
1/12/337 | Vergaser SRE |  |  | Schieber gerade vom Boden abhebt. ^
1/12/341 | Vergaser SSE | Ersatz für | replacement for | _
1/12/341 | Vergaser SSE | ersetzt durch | replaced by | _
1/12/341 | Vergaser SSE | ähnlich | similar to | 1/12/198_
1/12/341 | Vergaser SSE | Motor/Ausführung | engine model | _
1/12/341 | Vergaser SSE |  |  | _
1/12/341 | Vergaser SSE |  |  | Startklappe_
1/12/341 | Vergaser SSE | Takt | stroke | 2_
1/12/341 | Vergaser SSE | Zylinder | cylinder | 1_
1/12/341 | Vergaser SSE | Hubraum | displacement | 50_
1/12/341 | Vergaser SSE | Vergasergehäuse | carburettor body | 11-142-12-041_
1/12/341 | Vergaser SSE | Motoranschluß | motor flange | Flansch_
1/12/341 | Vergaser SSE | Filteranschluß | filter connection | 52_
1/12/341 | Vergaser SSE | Deckelplatte | cover plate | _
1/12/341 | Vergaser SSE | Deckelverschraubung | screw cover | _
1/12/341 | Vergaser SSE | Gasschieber | slide | 22-150-7_
1/12/341 | Vergaser SSE | Mischkammereinsatz / Lufttrichter | mixing chmaber insert | _
1/12/341 | Vergaser SSE | Schwimmergehäuse /-kammer | float chamber | fest, rechts_
1/12/341 | Vergaser SSE | Schwimmergehäusedeckel | cover for float chamber | _
1/12/341 | Vergaser SSE | Kraftstoffanschluß | fuel connector | senkrecht (6)_
1/12/341 | Vergaser SSE | Schwimmer | float | 35-920_
1/12/341 | Vergaser SSE | Gasschieberstellschraube | slide adjusting screw | 40-440 links_
1/12/341 | Vergaser SSE | Klemmschraube | clamping screw | _
1/12/341 | Vergaser SSE | Hauptdüse | main jet | 44-923/56_
1/12/341 | Vergaser SSE | Reservedüse | spare jet | _
1/12/341 | Vergaser SSE | Leerlaufdüse | pilot jet | _
1/12/341 | Vergaser SSE | Startdüse | starting jet | _
1/12/341 | Vergaser SSE | Leerlaufluftdüse | idle air jet | _
1/12/341 | Vergaser SSE | Korrekturluftdüse | correction air jet | _
1/12/341 | Vergaser SSE | Nadeldüse / Mischrohr | needle jet / mixing tube | 45-111/2,15_
1/12/341 | Vergaser SSE | Düsennadel | jet needle | 46-042_
1/12/341 | Vergaser SSE | Nadelstellung | position (jet needle) | 2_
1/12/341 | Vergaser SSE | Schwimmernadel | float needle | 47-130_
1/12/341 | Vergaser SSE | Tupfer | tipper | 48-915_
1/12/341 | Vergaser SSE | für Ersatz | for after market | 48-815 u. 49-020_
1/12/341 | Vergaser SSE | Luftregulierschraube | air regulation jet | _
1/12/341 | Vergaser SSE | offen | open | _
1/12/341 | Vergaser SSE | Nadelventil | float needle | 1,2_
1/12/341 | Vergaser SSE | Zerstäuber | atomizer | _
1/12/341 | Vergaser SSE | Rohrbogen | pipe bend | _
1/12/341 | Vergaser SSE | Isolierbuchse | isolating bush | _
1/12/341 | Vergaser SSE | Filter | filter | 09-050_
1/12/341 | Vergaser SSE | sonstiges | additional information | für Serie lose + Ersatz: 09-050_
1/12/341 | Vergaser SSE |  |  | bei sep. Bestellung: 55-122 + 50-040-101_
1/12/341 | Vergaser SSE |  |  | Gasschieber auf 0,3 mm Íffnung einstellen. Kerbnagelkopf für
1/12/341 | Vergaser SSE |  |  | Startklappe fetten.^
1/12/342 | Vergaser SRE | Ersatz für | replacement for | _
1/12/342 | Vergaser SRE | ersetzt durch | replaced by | _
1/12/342 | Vergaser SRE | ähnlich | similar to | 1/12/297B_
1/12/342 | Vergaser SRE | Motor/Ausführung | engine model | X30_
1/12/342 | Vergaser SRE |  |  | Turbo 25, Deutschland_
1/12/342 | Vergaser SRE |  |  | Startschieber_
1/12/342 | Vergaser SRE | Takt | stroke | 2_
1/12/342 | Vergaser SRE | Zylinder | cylinder | 1_
1/12/342 | Vergaser SRE | Hubraum | displacement | 50_
1/12/342 | Vergaser SRE | Vergasergehäuse | carburettor body | 11-212-12-051_
1/12/342 | Vergaser SRE | Motoranschluß | motor flange | 20_
1/12/342 | Vergaser SRE | Filteranschluß | filter connection | 20_
1/12/342 | Vergaser SRE | Deckelplatte | cover plate | 20-980-102_
1/12/342 | Vergaser SRE | Deckelverschraubung | screw cover | _
1/12/342 | Vergaser SRE | Gasschieber | slide | 22-180-51_
1/12/342 | Vergaser SRE | Mischkammereinsatz / Lufttrichter | mixing chmaber insert | _
1/12/342 | Vergaser SRE | Schwimmergehäuse /-kammer | float chamber | zentral_
1/12/342 | Vergaser SRE | Schwimmergehäusedeckel | cover for float chamber | _
1/12/342 | Vergaser SRE | Kraftstoffanschluß | fuel connector | Schwenkanschluß (6) zum Filterstutzen_
1/12/342 | Vergaser SRE | Schwimmer | float | 35-218_
1/12/342 | Vergaser SRE | Gasschieberstellschraube | slide adjusting screw | 140-525 links_
1/12/342 | Vergaser SRE | Klemmschraube | clamping screw | 140-530 links_
1/12/342 | Vergaser SRE | Hauptdüse | main jet | 44-021/48_
1/12/342 | Vergaser SRE | Reservedüse | spare jet | _
1/12/342 | Vergaser SRE | Leerlaufdüse | pilot jet | _
1/12/342 | Vergaser SRE | Startdüse | starting jet | _
1/12/342 | Vergaser SRE | Leerlaufluftdüse | idle air jet | _
1/12/342 | Vergaser SRE | Korrekturluftdüse | correction air jet | _
1/12/342 | Vergaser SRE | Nadeldüse / Mischrohr | needle jet / mixing tube | 45-141/2,12A_
1/12/342 | Vergaser SRE | Düsennadel | jet needle | 46-052_
1/12/342 | Vergaser SRE | Nadelstellung | position (jet needle) | 1_
1/12/342 | Vergaser SRE | Schwimmernadel | float needle | 147-032_
1/12/342 | Vergaser SRE | Tupfer | tipper | 48-909_
1/12/342 | Vergaser SRE | für Ersatz | for after market | 48-809 u. 49-020_
1/12/342 | Vergaser SRE | Luftregulierschraube | air regulation jet | _
1/12/342 | Vergaser SRE | offen | open | _
1/12/342 | Vergaser SRE | Nadelventil | float needle | 51-533-15_
1/12/342 | Vergaser SRE | Zerstäuber | atomizer | _
1/12/342 | Vergaser SRE | Rohrbogen | pipe bend | 55-135-103_
1/12/342 | Vergaser SRE | Isolierbuchse | isolating bush | _
1/12/342 | Vergaser SRE | Filter | filter | _
1/12/342 | Vergaser SRE | sonstiges | additional information | für Serie lose + Ersatz: Rohrbogen 55-135-103 + 50-042-101^
1/12/344 | Vergaser SRE | Ersatz für | replacement for | _
1/12/344 | Vergaser SRE | ersetzt durch | replaced by | _
1/12/344 | Vergaser SRE | ähnlich | similar to | _
1/12/344 | Vergaser SRE | Motor/Ausführung | engine model | Puch Mofa_
1/12/344 | Vergaser SRE |  |  | _
1/12/344 | Vergaser SRE |  |  | Startschieber_
1/12/344 | Vergaser SRE | Takt | stroke | 2_
1/12/344 | Vergaser SRE | Zylinder | cylinder | 1_
1/12/344 | Vergaser SRE | Hubraum | displacement | 50_
1/12/344 | Vergaser SRE | Vergasergehäuse | carburettor body | 11-212-12-031_
1/12/344 | Vergaser SRE | Motoranschluß | motor flange | 20_
1/12/344 | Vergaser SRE | Filteranschluß | filter connection | 20_
1/12/344 | Vergaser SRE | Deckelplatte | cover plate | 20-980-104_
1/12/344 | Vergaser SRE | Deckelverschraubung | screw cover | _
1/12/344 | Vergaser SRE | Gasschieber | slide | 22-180-24_
1/12/344 | Vergaser SRE | Mischkammereinsatz / Lufttrichter | mixing chmaber insert | _
1/12/344 | Vergaser SRE | Schwimmergehäuse /-kammer | float chamber | zentral_
1/12/344 | Vergaser SRE | Schwimmergehäusedeckel | cover for float chamber | _
1/12/344 | Vergaser SRE | Kraftstoffanschluß | fuel connector | Schwenkanschluß (6) zum Filterstutzen_
1/12/344 | Vergaser SRE | Schwimmer | float | 35-218_
1/12/344 | Vergaser SRE | Gasschieberstellschraube | slide adjusting screw | links_
1/12/344 | Vergaser SRE | Klemmschraube | clamping screw | 140-530 links_
1/12/344 | Vergaser SRE | Hauptdüse | main jet | 44-021/50_
1/12/344 | Vergaser SRE | Reservedüse | spare jet | _
1/12/344 | Vergaser SRE | Leerlaufdüse | pilot jet | _
1/12/344 | Vergaser SRE | Startdüse | starting jet | _
1/12/344 | Vergaser SRE | Leerlaufluftdüse | idle air jet | _
1/12/344 | Vergaser SRE | Korrekturluftdüse | correction air jet | _
1/12/344 | Vergaser SRE | Nadeldüse / Mischrohr | needle jet / mixing tube | 45-141/2,22_
1/12/344 | Vergaser SRE | Düsennadel | jet needle | 46-052_
1/12/344 | Vergaser SRE | Nadelstellung | position (jet needle) | 2_
1/12/344 | Vergaser SRE | Schwimmernadel | float needle | 147-032_
1/12/344 | Vergaser SRE | Tupfer | tipper | 48-909_
1/12/344 | Vergaser SRE | für Ersatz | for after market | 48-809 u. 49-020_
1/12/344 | Vergaser SRE | Luftregulierschraube | air regulation jet | _
1/12/344 | Vergaser SRE | offen | open | _
1/12/344 | Vergaser SRE | Nadelventil | float needle | 51-533-15_
1/12/344 | Vergaser SRE | Zerstäuber | atomizer | _
1/12/344 | Vergaser SRE | Rohrbogen | pipe bend | 55-135-103_
1/12/344 | Vergaser SRE | Isolierbuchse | isolating bush | _
1/12/344 | Vergaser SRE | Filter | filter | _
1/12/344 | Vergaser SRE | sonstiges | additional information | für Serie lose + Ersatz: Rohrbogen 55-135-103 + 50-042-101^
1/12/345 | Vergaser SRE | Ersatz für | replacement for | _
1/12/345 | Vergaser SRE | ersetzt durch | replaced by | _
1/12/345 | Vergaser SRE | ähnlich | similar to | _
1/12/345 | Vergaser SRE | Motor/Ausführung | engine model | Puch Maxi_
1/12/345 | Vergaser SRE |  |  | _
1/12/345 | Vergaser SRE |  |  | Startschieber_
1/12/345 | Vergaser SRE | Takt | stroke | 2_
1/12/345 | Vergaser SRE | Zylinder | cylinder | 1_
1/12/345 | Vergaser SRE | Hubraum | displacement | 50_
1/12/345 | Vergaser SRE | Vergasergehäuse | carburettor body | 11-212-12-031_
1/12/345 | Vergaser SRE | Motoranschluß | motor flange | 20_
1/12/345 | Vergaser SRE | Filteranschluß | filter connection | 20_
1/12/345 | Vergaser SRE | Deckelplatte | cover plate | 20-980-104_
1/12/345 | Vergaser SRE | Deckelverschraubung | screw cover | _
1/12/345 | Vergaser SRE | Gasschieber | slide | 22-180-25_
1/12/345 | Vergaser SRE | Mischkammereinsatz / Lufttrichter | mixing chmaber insert | _
1/12/345 | Vergaser SRE | Schwimmergehäuse /-kammer | float chamber | zentral_
1/12/345 | Vergaser SRE | Schwimmergehäusedeckel | cover for float chamber | _
1/12/345 | Vergaser SRE | Kraftstoffanschluß | fuel connector | Schwenkanschluß (6) zum Filterstutzen_
1/12/345 | Vergaser SRE | Schwimmer | float | 35-218_
1/12/345 | Vergaser SRE | Gasschieberstellschraube | slide adjusting screw | links_
1/12/345 | Vergaser SRE | Klemmschraube | clamping screw | 140-530 links_
1/12/345 | Vergaser SRE | Hauptdüse | main jet | 44-021/54_
1/12/345 | Vergaser SRE | Reservedüse | spare jet | _
1/12/345 | Vergaser SRE | Leerlaufdüse | pilot jet | _
1/12/345 | Vergaser SRE | Startdüse | starting jet | _
1/12/345 | Vergaser SRE | Leerlaufluftdüse | idle air jet | _
1/12/345 | Vergaser SRE | Korrekturluftdüse | correction air jet | _
1/12/345 | Vergaser SRE | Nadeldüse / Mischrohr | needle jet / mixing tube | 45-141/2,12A_
1/12/345 | Vergaser SRE | Düsennadel | jet needle | 46-051_
1/12/345 | Vergaser SRE | Nadelstellung | position (jet needle) | 3_
1/12/345 | Vergaser SRE | Schwimmernadel | float needle | 147-032_
1/12/345 | Vergaser SRE | Tupfer | tipper | 48-909_
1/12/345 | Vergaser SRE | für Ersatz | for after market | 48-809 u. 49-020_
1/12/345 | Vergaser SRE | Luftregulierschraube | air regulation jet | _
1/12/345 | Vergaser SRE | offen | open | _
1/12/345 | Vergaser SRE | Nadelventil | float needle | 51-533-15_
1/12/345 | Vergaser SRE | Zerstäuber | atomizer | 55-135-103_
1/12/345 | Vergaser SRE | Rohrbogen | pipe bend | _
1/12/345 | Vergaser SRE | Isolierbuchse | isolating bush | _
1/12/345 | Vergaser SRE | Filter | filter | für Serie lose + Ersatz: Rohrboge 55-135-103 + 50-042-101^
1/12/346 | Vergaser SSN | Ersatz für | replacement for | _
1/12/346 | Vergaser SSN | ersetzt durch | replaced by | _
1/12/346 | Vergaser SSN | ähnlich | similar to | 1/12/180A_
1/12/346 | Vergaser SSN | Motor/Ausführung | engine model | _
1/12/346 | Vergaser SSN |  |  | Moped APN 6_
1/12/346 | Vergaser SSN |  |  | Startschieber_
1/12/346 | Vergaser SSN | Takt | stroke | 2_
1/12/346 | Vergaser SSN | Zylinder | cylinder | 1_
1/12/346 | Vergaser SSN | Hubraum | displacement | 50_
1/12/346 | Vergaser SSN | Vergasergehäuse | carburettor body | 11-450-12-011_
1/12/346 | Vergaser SSN | Motoranschluß | motor flange | Flansch_
1/12/346 | Vergaser SSN | Filteranschluß | filter connection | 25_
1/12/346 | Vergaser SSN | Deckelplatte | cover plate | 20-970-102_
1/12/346 | Vergaser SSN | Deckelverschraubung | screw cover | _
1/12/346 | Vergaser SSN | Gasschieber | slide | 22-140-11_
1/12/346 | Vergaser SSN | Mischkammereinsatz / Lufttrichter | mixing chmaber insert | _
1/12/346 | Vergaser SSN | Schwimmergehäuse /-kammer | float chamber | fest,rechts_
1/12/346 | Vergaser SSN | Schwimmergehäusedeckel | cover for float chamber | 32-931-101_
1/12/346 | Vergaser SSN | Kraftstoffanschluß | fuel connector | senkrecht (6)_
1/12/346 | Vergaser SSN | Schwimmer | float | 35-920_
1/12/346 | Vergaser SSN | Gasschieberstellschraube | slide adjusting screw | 140-440 links_
1/12/346 | Vergaser SSN | Klemmschraube | clamping screw | _
1/12/346 | Vergaser SSN | Hauptdüse | main jet | 44-923/60_
1/12/346 | Vergaser SSN | Reservedüse | spare jet | _
1/12/346 | Vergaser SSN | Leerlaufdüse | pilot jet | _
1/12/346 | Vergaser SSN | Startdüse | starting jet | _
1/12/346 | Vergaser SSN | Leerlaufluftdüse | idle air jet | _
1/12/346 | Vergaser SSN | Korrekturluftdüse | correction air jet | 44-005/70 geb. 0,75_
1/12/346 | Vergaser SSN | Nadeldüse / Mischrohr | needle jet / mixing tube | 45-111/1547_
1/12/346 | Vergaser SSN | Düsennadel | jet needle | 46-042_
1/12/346 | Vergaser SSN | Nadelstellung | position (jet needle) | 3_
1/12/346 | Vergaser SSN | Schwimmernadel | float needle | 47-130_
1/12/346 | Vergaser SSN | Tupfer | tipper | 48-915_
1/12/346 | Vergaser SSN | für Ersatz | for after market | 48-815 u. 49-020_
1/12/346 | Vergaser SSN | Luftregulierschraube | air regulation jet | _
1/12/346 | Vergaser SSN | offen | open | _
1/12/346 | Vergaser SSN | Nadelventil | float needle | 1,2_
1/12/346 | Vergaser SSN | Zerstäuber | atomizer | _
1/12/346 | Vergaser SSN | Rohrbogen | pipe bend | _
1/12/346 | Vergaser SSN | Isolierbuchse | isolating bush | _
1/12/346 | Vergaser SSN | Filter | filter | _
1/12/346 | Vergaser SSN | sonstiges | additional information | Vergaser in Plastikbeutel 80-020^
1/12/347 | Vergaser SRE | Ersatz für | replacement for | _
1/12/347 | Vergaser SRE | ersetzt durch | replaced by | _
1/12/347 | Vergaser SRE | ähnlich | similar to | 1/12/203A_
1/12/347 | Vergaser SRE | Motor/Ausführung | engine model | Puch Maxi_
1/12/347 | Vergaser SRE |  |  | Mofa 30 km/h_
1/12/347 | Vergaser SRE |  |  | Startschieber_
1/12/347 | Vergaser SRE | Takt | stroke | 2_
1/12/347 | Vergaser SRE | Zylinder | cylinder | 1_
1/12/347 | Vergaser SRE | Hubraum | displacement | 50_
1/12/347 | Vergaser SRE | Vergasergehäuse | carburettor body | 11-212-12-031_
1/12/347 | Vergaser SRE | Motoranschluß | motor flange | 20_
1/12/347 | Vergaser SRE | Filteranschluß | filter connection | 20_
1/12/347 | Vergaser SRE | Deckelplatte | cover plate | 20-980-104_
1/12/347 | Vergaser SRE | Deckelverschraubung | screw cover | _
1/12/347 | Vergaser SRE | Gasschieber | slide | 22-180-24_
1/12/347 | Vergaser SRE | Mischkammereinsatz / Lufttrichter | mixing chmaber insert | _
1/12/347 | Vergaser SRE | Schwimmergehäuse /-kammer | float chamber | zentral_
1/12/347 | Vergaser SRE | Schwimmergehäusedeckel | cover for float chamber | _
1/12/347 | Vergaser SRE | Kraftstoffanschluß | fuel connector | Schwenkanschluß (6) zum Filterstutzen_
1/12/347 | Vergaser SRE | Schwimmer | float | 35-218_
1/12/347 | Vergaser SRE | Gasschieberstellschraube | slide adjusting screw | links_
1/12/347 | Vergaser SRE | Klemmschraube | clamping screw | 140-530 links_
1/12/347 | Vergaser SRE | Hauptdüse | main jet | 44-021/62_
1/12/347 | Vergaser SRE | Reservedüse | spare jet | _
1/12/347 | Vergaser SRE | Leerlaufdüse | pilot jet | _
1/12/347 | Vergaser SRE | Startdüse | starting jet | _
1/12/347 | Vergaser SRE | Leerlaufluftdüse | idle air jet | _
1/12/347 | Vergaser SRE | Korrekturluftdüse | correction air jet | _
1/12/347 | Vergaser SRE | Nadeldüse / Mischrohr | needle jet / mixing tube | 45-141/2,20_
1/12/347 | Vergaser SRE | Düsennadel | jet needle | 46-051_
1/12/347 | Vergaser SRE | Nadelstellung | position (jet needle) | 2_
1/12/347 | Vergaser SRE | Schwimmernadel | float needle | 147-032_
1/12/347 | Vergaser SRE | Tupfer | tipper | 48-909_
1/12/347 | Vergaser SRE | für Ersatz | for after market | 48-809 u. 49-020_
1/12/347 | Vergaser SRE | Luftregulierschraube | air regulation jet | _
1/12/347 | Vergaser SRE | offen | open | _
1/12/347 | Vergaser SRE | Nadelventil | float needle | 51-533-15_
1/12/347 | Vergaser SRE | Zerstäuber | atomizer | _
1/12/347 | Vergaser SRE | Rohrbogen | pipe bend | 55-135-103_
1/12/347 | Vergaser SRE | Isolierbuchse | isolating bush | _
1/12/347 | Vergaser SRE | Filter | filter | _
1/12/347 | Vergaser SRE | sonstiges | additional information | für Serie lose + Ersatz: Rohrbogen 55-533-15 u. 50-042-101^
1/12/348 | Vergaser SSB | Ersatz für | replacement for | _
1/12/348 | Vergaser SSB | ersetzt durch | replaced by | _
1/12/348 | Vergaser SSB | ähnlich | similar to | 1/12/168_
1/12/348 | Vergaser SSB | Motor/Ausführung | engine model | _
1/12/348 | Vergaser SSB |  |  | _
1/12/348 | Vergaser SSB |  |  | _
1/12/348 | Vergaser SSB | Takt | stroke | _
1/12/348 | Vergaser SSB | Zylinder | cylinder | _
1/12/348 | Vergaser SSB | Hubraum | displacement | _
1/12/348 | Vergaser SSB | Vergasergehäuse | carburettor body | 11-134-12-022_
1/12/348 | Vergaser SSB | Motoranschluß | motor flange | Flansch_
1/12/348 | Vergaser SSB | Filteranschluß | filter connection | spezial_
1/12/348 | Vergaser SSB | Deckelplatte | cover plate | _
1/12/348 | Vergaser SSB | Deckelverschraubung | screw cover | 21-050-101_
1/12/348 | Vergaser SSB | Gasschieber | slide | 22-150-13_
1/12/348 | Vergaser SSB | Mischkammereinsatz / Lufttrichter | mixing chmaber insert | _
1/12/348 | Vergaser SSB | Schwimmergehäuse /-kammer | float chamber | fest, links_
1/12/348 | Vergaser SSB | Schwimmergehäusedeckel | cover for float chamber | 32-934-101_
1/12/348 | Vergaser SSB | Kraftstoffanschluß | fuel connector | senkrecht (6)_
1/12/348 | Vergaser SSB | Schwimmer | float | 35-922_
1/12/348 | Vergaser SSB | Gasschieberstellschraube | slide adjusting screw | rechts_
1/12/348 | Vergaser SSB | Klemmschraube | clamping screw | _
1/12/348 | Vergaser SSB | Hauptdüse | main jet | 44-931/68_
1/12/348 | Vergaser SSB | Reservedüse | spare jet | _
1/12/348 | Vergaser SSB | Leerlaufdüse | pilot jet | _
1/12/348 | Vergaser SSB | Startdüse | starting jet | 44-005/60 geb. 65_
1/12/348 | Vergaser SSB | Leerlaufluftdüse | idle air jet | _
1/12/348 | Vergaser SSB | Korrekturluftdüse | correction air jet | _
1/12/348 | Vergaser SSB | Nadeldüse / Mischrohr | needle jet / mixing tube | 45-111/2017_
1/12/348 | Vergaser SSB | Düsennadel | jet needle | 46-042_
1/12/348 | Vergaser SSB | Nadelstellung | position (jet needle) | 3_
1/12/348 | Vergaser SSB | Schwimmernadel | float needle | 47-130_
1/12/348 | Vergaser SSB | Tupfer | tipper | 48-925_
1/12/348 | Vergaser SSB | für Ersatz | for after market | 48-825 u. 49-020_
1/12/348 | Vergaser SSB | Luftregulierschraube | air regulation jet | _
1/12/348 | Vergaser SSB | offen | open | _
1/12/348 | Vergaser SSB | Nadelventil | float needle | 1,2_
1/12/348 | Vergaser SSB | Zerstäuber | atomizer | _
1/12/348 | Vergaser SSB | Rohrbogen | pipe bend | _
1/12/348 | Vergaser SSB | Isolierbuchse | isolating bush | _
1/12/348 | Vergaser SSB | Filter | filter | 09-112_
1/12/348 | Vergaser SSB | sonstiges | additional information | Vergaser in Plastikbeutel 80-020 verschweißt. Type + "Made in Western
1/12/348 | Vergaser SSB |  |  | Germany" aufstempeln.^
1/12/349 | Vergaser SSN stigele! | Ersatz für | replacement for | _
1/12/349 | Vergaser SSN stigele! | ersetzt durch | replaced by | _
1/12/349 | Vergaser SSN stigele! | ähnlich | similar to | 1/12/346_
1/12/349 | Vergaser SSN stigele! | Motor/Ausführung | engine model | _
1/12/349 | Vergaser SSN stigele! |  |  | _
1/12/349 | Vergaser SSN stigele! |  |  | Startschieber_
1/12/349 | Vergaser SSN stigele! | Takt | stroke | 2_
1/12/349 | Vergaser SSN stigele! | Zylinder | cylinder | 1_
1/12/349 | Vergaser SSN stigele! | Hubraum | displacement | 50_
1/12/349 | Vergaser SSN stigele! | Vergasergehäuse | carburettor body | 11-450-12-011_
1/12/349 | Vergaser SSN stigele! | Motoranschluß | motor flange | Flansch_
1/12/349 | Vergaser SSN stigele! | Filteranschluß | filter connection | 25_
1/12/349 | Vergaser SSN stigele! | Deckelplatte | cover plate | 20-970-102_
1/12/349 | Vergaser SSN stigele! | Deckelverschraubung | screw cover | _
1/12/349 | Vergaser SSN stigele! | Gasschieber | slide | 22-140-11_
1/12/349 | Vergaser SSN stigele! | Mischkammereinsatz / Lufttrichter | mixing chmaber insert | _
1/12/349 | Vergaser SSN stigele! | Schwimmergehäuse /-kammer | float chamber | fest, rechts_
1/12/349 | Vergaser SSN stigele! | Schwimmergehäusedeckel | cover for float chamber | 32-931-101_
1/12/349 | Vergaser SSN stigele! | Kraftstoffanschluß | fuel connector | senkrecht (6)_
1/12/349 | Vergaser SSN stigele! | Schwimmer | float | 35-920_
1/12/349 | Vergaser SSN stigele! | Gasschieberstellschraube | slide adjusting screw | 140-440 links_
1/12/349 | Vergaser SSN stigele! | Klemmschraube | clamping screw | _
1/12/349 | Vergaser SSN stigele! | Hauptdüse | main jet | 44-923/66_
1/12/349 | Vergaser SSN stigele! | Reservedüse | spare jet | _
1/12/349 | Vergaser SSN stigele! | Leerlaufdüse | pilot jet | _
1/12/349 | Vergaser SSN stigele! | Startdüse | starting jet | _
1/12/349 | Vergaser SSN stigele! | Leerlaufluftdüse | idle air jet | _
1/12/349 | Vergaser SSN stigele! | Korrekturluftdüse | correction air jet | 44-005/70 geb. 75_
1/12/349 | Vergaser SSN stigele! | Nadeldüse / Mischrohr | needle jet / mixing tube | 45-111/1547_
1/12/349 | Vergaser SSN stigele! | Düsennadel | jet needle | 46-042_
1/12/349 | Vergaser SSN stigele! | Nadelstellung | position (jet needle) | 3_
1/12/349 | Vergaser SSN stigele! | Schwimmernadel | float needle | 47-130_
1/12/349 | Vergaser SSN stigele! | Tupfer | tipper | 48-915_
1/12/349 | Vergaser SSN stigele! | für Ersatz | for after market | 48-815 u. 49-020_
1/12/349 | Vergaser SSN stigele! | Luftregulierschraube | air regulation jet | _
1/12/349 | Vergaser SSN stigele! | offen | open | _
1/12/349 | Vergaser SSN stigele! | Nadelventil | float needle | 1,2_
1/12/349 | Vergaser SSN stigele! | Zerstäuber | atomizer | _
1/12/349 | Vergaser SSN stigele! | Rohrbogen | pipe bend | _
1/12/349 | Vergaser SSN stigele! | Isolierbuchse | isolating bush | _
1/12/349 | Vergaser SSN stigele! | Filter | filter | _
1/12/349 | Vergaser SSN stigele! | sonstiges | additional information | Vergaser in Plastikbeutel 80-020^
1/12/350 | Vergaser SSB | Ersatz für | replacement for | _
1/12/350 | Vergaser SSB | ersetzt durch | replaced by | _
1/12/350 | Vergaser SSB | ähnlich | similar to | 1/12/188_
1/12/350 | Vergaser SSB | Motor/Ausführung | engine model | Sachs 50/AMLRX_
1/12/350 | Vergaser SSB |  |  | Schweden_
1/12/350 | Vergaser SSB |  |  | _
1/12/350 | Vergaser SSB | Takt | stroke | 2_
1/12/350 | Vergaser SSB | Zylinder | cylinder | 1_
1/12/350 | Vergaser SSB | Hubraum | displacement | 50_
1/12/350 | Vergaser SSB | Vergasergehäuse | carburettor body | 11-136-12-032_
1/12/350 | Vergaser SSB | Motoranschluß | motor flange | Flansch_
1/12/350 | Vergaser SSB | Filteranschluß | filter connection | spezial_
1/12/350 | Vergaser SSB | Deckelplatte | cover plate | _
1/12/350 | Vergaser SSB | Deckelverschraubung | screw cover | 21-050-101_
1/12/350 | Vergaser SSB | Gasschieber | slide | 22-150-14_
1/12/350 | Vergaser SSB | Mischkammereinsatz / Lufttrichter | mixing chmaber insert | _
1/12/350 | Vergaser SSB | Schwimmergehäuse /-kammer | float chamber | fest, links_
1/12/350 | Vergaser SSB | Schwimmergehäusedeckel | cover for float chamber | 32-934-101_
1/12/350 | Vergaser SSB | Kraftstoffanschluß | fuel connector | senkrecht_
1/12/350 | Vergaser SSB | Schwimmer | float | 35-922_
1/12/350 | Vergaser SSB | Gasschieberstellschraube | slide adjusting screw | rechts_
1/12/350 | Vergaser SSB | Klemmschraube | clamping screw | _
1/12/350 | Vergaser SSB | Hauptdüse | main jet | 44-931/62_
1/12/350 | Vergaser SSB | Reservedüse | spare jet | _
1/12/350 | Vergaser SSB | Leerlaufdüse | pilot jet | _
1/12/350 | Vergaser SSB | Startdüse | starting jet | 44-005/0.65_
1/12/350 | Vergaser SSB | Leerlaufluftdüse | idle air jet | _
1/12/350 | Vergaser SSB | Korrekturluftdüse | correction air jet | 44-005/0.75_
1/12/350 | Vergaser SSB | Nadeldüse / Mischrohr | needle jet / mixing tube | 45-111/1717_
1/12/350 | Vergaser SSB | Düsennadel | jet needle | 46-042_
1/12/350 | Vergaser SSB | Nadelstellung | position (jet needle) | 2_
1/12/350 | Vergaser SSB | Schwimmernadel | float needle | 47-130_
1/12/350 | Vergaser SSB | Tupfer | tipper | 48-925_
1/12/350 | Vergaser SSB | für Ersatz | for after market | 48-825 u. 49-020_
1/12/350 | Vergaser SSB | Luftregulierschraube | air regulation jet | _
1/12/350 | Vergaser SSB | offen | open | _
1/12/350 | Vergaser SSB | Nadelventil | float needle | 1,2_
1/12/350 | Vergaser SSB | Zerstäuber | atomizer | _
1/12/350 | Vergaser SSB | Rohrbogen | pipe bend | _
1/12/350 | Vergaser SSB | Isolierbuchse | isolating bush | _
1/12/350 | Vergaser SSB | Filter | filter | 09-112_
1/12/350 | Vergaser SSB | sonstiges | additional information | Garnitur VI, für Ersatz montiert. _
1/12/350 | Vergaser SSB |  |  | Einhängelänge der Torsionsfeder 61-031 an Startklappe kontrollieren. ^
1/12/351 | Vergaser SRE | Ersatz für | replacement for | _
1/12/351 | Vergaser SRE | ersetzt durch | replaced by | _
1/12/351 | Vergaser SRE | ähnlich | similar to | _
1/12/351 | Vergaser SRE | Motor/Ausführung | engine model | _
1/12/351 | Vergaser SRE |  |  | _
1/12/351 | Vergaser SRE |  |  | _
1/12/351 | Vergaser SRE | Takt | stroke | 2_
1/12/351 | Vergaser SRE | Zylinder | cylinder | 1_
1/12/351 | Vergaser SRE | Hubraum | displacement | 50_
1/12/351 | Vergaser SRE | Vergasergehäuse | carburettor body | 11-212-12-031_
1/12/351 | Vergaser SRE | Motoranschluß | motor flange | _
1/12/351 | Vergaser SRE | Filteranschluß | filter connection | _
1/12/351 | Vergaser SRE | Deckelplatte | cover plate | 20-943_
1/12/351 | Vergaser SRE | Deckelverschraubung | screw cover | _
1/12/351 | Vergaser SRE | Gasschieber | slide | 22-180-24_
1/12/351 | Vergaser SRE | Mischkammereinsatz / Lufttrichter | mixing chmaber insert | _
1/12/351 | Vergaser SRE | Schwimmergehäuse /-kammer | float chamber | 30-530_
1/12/351 | Vergaser SRE | Schwimmergehäusedeckel | cover for float chamber | _
1/12/351 | Vergaser SRE | Kraftstoffanschluß | fuel connector | _
1/12/351 | Vergaser SRE | Schwimmer | float | 35-218_
1/12/351 | Vergaser SRE | Gasschieberstellschraube | slide adjusting screw | 140-525_
1/12/351 | Vergaser SRE | Klemmschraube | clamping screw | 140-530_
1/12/351 | Vergaser SRE | Hauptdüse | main jet | 44-021/52_
1/12/351 | Vergaser SRE | Reservedüse | spare jet | _
1/12/351 | Vergaser SRE | Leerlaufdüse | pilot jet | _
1/12/351 | Vergaser SRE | Startdüse | starting jet | _
1/12/351 | Vergaser SRE | Leerlaufluftdüse | idle air jet | _
1/12/351 | Vergaser SRE | Korrekturluftdüse | correction air jet | _
1/12/351 | Vergaser SRE | Nadeldüse / Mischrohr | needle jet / mixing tube | 45-141/2,22_
1/12/351 | Vergaser SRE | Düsennadel | jet needle | 46-053_
1/12/351 | Vergaser SRE | Nadelstellung | position (jet needle) | 1_
1/12/351 | Vergaser SRE | Schwimmernadel | float needle | 147-032_
1/12/351 | Vergaser SRE | Tupfer | tipper | 48-909_
1/12/351 | Vergaser SRE | für Ersatz | for after market | 48-809 + 149-020_
1/12/351 | Vergaser SRE | Luftregulierschraube | air regulation jet | _
1/12/351 | Vergaser SRE | offen | open | _
1/12/351 | Vergaser SRE | Nadelventil | float needle | 51-533-15_
1/12/351 | Vergaser SRE | Zerstäuber | atomizer | _
1/12/351 | Vergaser SRE | Rohrbogen | pipe bend | 55-135-103_
1/12/351 | Vergaser SRE | Isolierbuchse | isolating bush | _
1/12/351 | Vergaser SRE | Filter | filter | _
1/12/351 | Vergaser SRE | sonstiges | additional information | ^
1/12/352 | Vergaser SRE | Ersatz für | replacement for | _
1/12/352 | Vergaser SRE | ersetzt durch | replaced by | _
1/12/352 | Vergaser SRE | ähnlich | similar to | _
1/12/352 | Vergaser SRE | Motor/Ausführung | engine model | Puch Maxi_
1/12/352 | Vergaser SRE |  |  | _
1/12/352 | Vergaser SRE |  |  | _
1/12/352 | Vergaser SRE | Takt | stroke | 2_
1/12/352 | Vergaser SRE | Zylinder | cylinder | 1_
1/12/352 | Vergaser SRE | Hubraum | displacement | 50_
1/12/352 | Vergaser SRE | Vergasergehäuse | carburettor body | 11-212-12-031_
1/12/352 | Vergaser SRE | Motoranschluß | motor flange | _
1/12/352 | Vergaser SRE | Filteranschluß | filter connection | _
1/12/352 | Vergaser SRE | Deckelplatte | cover plate | 30-980-104_
1/12/352 | Vergaser SRE | Deckelverschraubung | screw cover | _
1/12/352 | Vergaser SRE | Gasschieber | slide | 22-180-26_
1/12/352 | Vergaser SRE | Mischkammereinsatz / Lufttrichter | mixing chmaber insert | _
1/12/352 | Vergaser SRE | Schwimmergehäuse /-kammer | float chamber | 30-530_
1/12/352 | Vergaser SRE | Schwimmergehäusedeckel | cover for float chamber | _
1/12/352 | Vergaser SRE | Kraftstoffanschluß | fuel connector | _
1/12/352 | Vergaser SRE | Schwimmer | float | 35-218_
1/12/352 | Vergaser SRE | Gasschieberstellschraube | slide adjusting screw | 140-525_
1/12/352 | Vergaser SRE | Klemmschraube | clamping screw | 140-530_
1/12/352 | Vergaser SRE | Hauptdüse | main jet | 44-021/54_
1/12/352 | Vergaser SRE | Reservedüse | spare jet | _
1/12/352 | Vergaser SRE | Leerlaufdüse | pilot jet | _
1/12/352 | Vergaser SRE | Startdüse | starting jet | _
1/12/352 | Vergaser SRE | Leerlaufluftdüse | idle air jet | _
1/12/352 | Vergaser SRE | Korrekturluftdüse | correction air jet | _
1/12/352 | Vergaser SRE | Nadeldüse / Mischrohr | needle jet / mixing tube | 45-141/2,12A_
1/12/352 | Vergaser SRE | Düsennadel | jet needle | 46-051_
1/12/352 | Vergaser SRE | Nadelstellung | position (jet needle) | 3_
1/12/352 | Vergaser SRE | Schwimmernadel | float needle | 147-032_
1/12/352 | Vergaser SRE | Tupfer | tipper | 48-909_
1/12/352 | Vergaser SRE | für Ersatz | for after market | 48-809 + 149-020_
1/12/352 | Vergaser SRE | Luftregulierschraube | air regulation jet | _
1/12/352 | Vergaser SRE | offen | open | _
1/12/352 | Vergaser SRE | Nadelventil | float needle | 51-533-15_
1/12/352 | Vergaser SRE | Zerstäuber | atomizer | _
1/12/352 | Vergaser SRE | Rohrbogen | pipe bend | _
1/12/352 | Vergaser SRE | Isolierbuchse | isolating bush | _
1/12/352 | Vergaser SRE | Filter | filter | _
1/12/352 | Vergaser SRE | sonstiges | additional information | Serie wie Ersatz lose: 50-050-101 + 165-851^
1/13/11 | Vergaser SSN | Ersatz für | replacement for | _
1/13/11 | Vergaser SSN | ersetzt durch | replaced by | _
1/13/11 | Vergaser SSN | ähnlich | similar to | 1/12/180_
1/13/11 | Vergaser SSN | Motor/Ausführung | engine model | Moped 3,5 PS_
1/13/11 | Vergaser SSN |  |  | _
1/13/11 | Vergaser SSN |  |  | Startschieber_
1/13/11 | Vergaser SSN | Takt | stroke | 2_
1/13/11 | Vergaser SSN | Zylinder | cylinder | 1_
1/13/11 | Vergaser SSN | Hubraum | displacement | 50_
1/13/11 | Vergaser SSN | Vergasergehäuse | carburettor body | 11-450-13-021_
1/13/11 | Vergaser SSN | Motoranschluß | motor flange | Flansch_
1/13/11 | Vergaser SSN | Filteranschluß | filter connection | 25_
1/13/11 | Vergaser SSN | Deckelplatte | cover plate | 20-970-102_
1/13/11 | Vergaser SSN | Deckelverschraubung | screw cover | _
1/13/11 | Vergaser SSN | Gasschieber | slide | 22-140-8_
1/13/11 | Vergaser SSN | Mischkammereinsatz / Lufttrichter | mixing chmaber insert | _
1/13/11 | Vergaser SSN | Schwimmergehäuse /-kammer | float chamber | fest, rechts_
1/13/11 | Vergaser SSN | Schwimmergehäusedeckel | cover for float chamber | 32-931-101_
1/13/11 | Vergaser SSN | Kraftstoffanschluß | fuel connector | senkrecht (6)_
1/13/11 | Vergaser SSN | Schwimmer | float | 35-920_
1/13/11 | Vergaser SSN | Gasschieberstellschraube | slide adjusting screw | 140-440 links_
1/13/11 | Vergaser SSN | Klemmschraube | clamping screw | _
1/13/11 | Vergaser SSN | Hauptdüse | main jet | 44-923/70_
1/13/11 | Vergaser SSN | Reservedüse | spare jet | _
1/13/11 | Vergaser SSN | Leerlaufdüse | pilot jet | _
1/13/11 | Vergaser SSN | Startdüse | starting jet | _
1/13/11 | Vergaser SSN | Leerlaufluftdüse | idle air jet | _
1/13/11 | Vergaser SSN | Korrekturluftdüse | correction air jet | _
1/13/11 | Vergaser SSN | Nadeldüse / Mischrohr | needle jet / mixing tube | 45-111/2,17_
1/13/11 | Vergaser SSN | Düsennadel | jet needle | 46-042_
1/13/11 | Vergaser SSN | Nadelstellung | position (jet needle) | 3_
1/13/11 | Vergaser SSN | Schwimmernadel | float needle | 47-130_
1/13/11 | Vergaser SSN | Tupfer | tipper | 48-915_
1/13/11 | Vergaser SSN | für Ersatz | for after market | 48-815 u. 49-020_
1/13/11 | Vergaser SSN | Luftregulierschraube | air regulation jet | _
1/13/11 | Vergaser SSN | offen | open | _
1/13/11 | Vergaser SSN | Nadelventil | float needle | 1,2_
1/13/11 | Vergaser SSN | Zerstäuber | atomizer | _
1/13/11 | Vergaser SSN | Rohrbogen | pipe bend | _
1/13/11 | Vergaser SSN | Isolierbuchse | isolating bush | _
1/13/11 | Vergaser SSN | Filter | filter | _
1/13/11 | Vergaser SSN | sonstiges | additional information | Vergaser in Plastikbeutel 80-020^
1/14/109 | Vergaser SRF stigele! | Ersatz für | replacement for | _
1/14/109 | Vergaser SRF stigele! | ersetzt durch | replaced by | _
1/14/109 | Vergaser SRF stigele! | ähnlich | similar to | _
1/14/109 | Vergaser SRF stigele! | Motor/Ausführung | engine model | MC 50 RK Ísterreich L.M. _
1/14/109 | Vergaser SRF stigele! |  |  | _
1/14/109 | Vergaser SRF stigele! |  |  | St.Sch._
1/14/109 | Vergaser SRF stigele! | Takt | stroke | 2_
1/14/109 | Vergaser SRF stigele! | Zylinder | cylinder | _
1/14/109 | Vergaser SRF stigele! | Hubraum | displacement | 50_
1/14/109 | Vergaser SRF stigele! | Vergasergehäuse | carburettor body | 11-280-14-062_
1/14/109 | Vergaser SRF stigele! | Motoranschluß | motor flange | 23_
1/14/109 | Vergaser SRF stigele! | Filteranschluß | filter connection | 60_
1/14/109 | Vergaser SRF stigele! | Deckelplatte | cover plate | 20-985_
1/14/109 | Vergaser SRF stigele! | Deckelverschraubung | screw cover | _
1/14/109 | Vergaser SRF stigele! | Gasschieber | slide | 22-185-2_
1/14/109 | Vergaser SRF stigele! | Mischkammereinsatz / Lufttrichter | mixing chmaber insert | _
1/14/109 | Vergaser SRF stigele! | Schwimmergehäuse /-kammer | float chamber | 30-530_
1/14/109 | Vergaser SRF stigele! | Schwimmergehäusedeckel | cover for float chamber | _
1/14/109 | Vergaser SRF stigele! | Kraftstoffanschluß | fuel connector | 51-320_
1/14/109 | Vergaser SRF stigele! | Schwimmer | float | 35-217_
1/14/109 | Vergaser SRF stigele! | Gasschieberstellschraube | slide adjusting screw | 40-617/60-167 rechts_
1/14/109 | Vergaser SRF stigele! | Klemmschraube | clamping screw | 40-614 rechts_
1/14/109 | Vergaser SRF stigele! | Hauptdüse | main jet | 44-021/70_
1/14/109 | Vergaser SRF stigele! | Reservedüse | spare jet | 44-021/72 bei sep. Bestellung_
1/14/109 | Vergaser SRF stigele! | Leerlaufdüse | pilot jet | _
1/14/109 | Vergaser SRF stigele! | Startdüse | starting jet | _
1/14/109 | Vergaser SRF stigele! | Leerlaufluftdüse | idle air jet | _
1/14/109 | Vergaser SRF stigele! | Korrekturluftdüse | correction air jet | _
1/14/109 | Vergaser SRF stigele! | Nadeldüse / Mischrohr | needle jet / mixing tube | 45-152/2,17A_
1/14/109 | Vergaser SRF stigele! | Düsennadel | jet needle | 46-051_
1/14/109 | Vergaser SRF stigele! | Nadelstellung | position (jet needle) | 3_
1/14/109 | Vergaser SRF stigele! | Schwimmernadel | float needle | 47-056_
1/14/109 | Vergaser SRF stigele! | Tupfer | tipper | 48-909_
1/14/109 | Vergaser SRF stigele! | für Ersatz | for after market | 48-809 u. 49-020_
1/14/109 | Vergaser SRF stigele! | Luftregulierschraube | air regulation jet | _
1/14/109 | Vergaser SRF stigele! | offen | open | _
1/14/109 | Vergaser SRF stigele! | Nadelventil | float needle | 51-538_
1/14/109 | Vergaser SRF stigele! | Zerstäuber | atomizer | _
1/14/109 | Vergaser SRF stigele! | Rohrbogen | pipe bend | 55-122-101_
1/14/109 | Vergaser SRF stigele! | Isolierbuchse | isolating bush | _
1/14/109 | Vergaser SRF stigele! | Filter | filter | _
1/14/109 | Vergaser SRF stigele! | sonstiges | additional information | Druckstift 52-115, Startschieber 57-487, Dichtring 65-452_
1/14/109 | Vergaser SRF stigele! |  |  | lose: 55-122-104 + 50-040-101^
1/14/112 | Vergaser SRF | Ersatz für | replacement for | _
1/14/112 | Vergaser SRF | ersetzt durch | replaced by | _
1/14/112 | Vergaser SRF | ähnlich | similar to | _
1/14/112 | Vergaser SRF | Motor/Ausführung | engine model | VZ 50 V_
1/14/112 | Vergaser SRF |  |  | Afrika_
1/14/112 | Vergaser SRF |  |  | Startschieber_
1/14/112 | Vergaser SRF | Takt | stroke | 2_
1/14/112 | Vergaser SRF | Zylinder | cylinder | 1_
1/14/112 | Vergaser SRF | Hubraum | displacement | 50_
1/14/112 | Vergaser SRF | Vergasergehäuse | carburettor body | 11-280-14-062_
1/14/112 | Vergaser SRF | Motoranschluß | motor flange | 23_
1/14/112 | Vergaser SRF | Filteranschluß | filter connection | 60_
1/14/112 | Vergaser SRF | Deckelplatte | cover plate | 20-985_
1/14/112 | Vergaser SRF | Deckelverschraubung | screw cover | _
1/14/112 | Vergaser SRF | Gasschieber | slide | 22-185-12_
1/14/112 | Vergaser SRF | Mischkammereinsatz / Lufttrichter | mixing chmaber insert | _
1/14/112 | Vergaser SRF | Schwimmergehäuse /-kammer | float chamber | zentral_
1/14/112 | Vergaser SRF | Schwimmergehäusedeckel | cover for float chamber | _
1/14/112 | Vergaser SRF | Kraftstoffanschluß | fuel connector | senkrecht (6)_
1/14/112 | Vergaser SRF | Schwimmer | float | 35-217_
1/14/112 | Vergaser SRF | Gasschieberstellschraube | slide adjusting screw | 40-617 rechts_
1/14/112 | Vergaser SRF | Klemmschraube | clamping screw | 40-614 rechts_
1/14/112 | Vergaser SRF | Hauptdüse | main jet | 44-021/76_
1/14/112 | Vergaser SRF | Reservedüse | spare jet | _
1/14/112 | Vergaser SRF | Leerlaufdüse | pilot jet | _
1/14/112 | Vergaser SRF | Startdüse | starting jet | _
1/14/112 | Vergaser SRF | Leerlaufluftdüse | idle air jet | _
1/14/112 | Vergaser SRF | Korrekturluftdüse | correction air jet | _
1/14/112 | Vergaser SRF | Nadeldüse / Mischrohr | needle jet / mixing tube | 45-152/2,20_
1/14/112 | Vergaser SRF | Düsennadel | jet needle | 46-052_
1/14/112 | Vergaser SRF | Nadelstellung | position (jet needle) | 2_
1/14/112 | Vergaser SRF | Schwimmernadel | float needle | 47-056_
1/14/112 | Vergaser SRF | Tupfer | tipper | 48-909_
1/14/112 | Vergaser SRF | für Ersatz | for after market | 48-809 u. 49-020_
1/14/112 | Vergaser SRF | Luftregulierschraube | air regulation jet | _
1/14/112 | Vergaser SRF | offen | open | _
1/14/112 | Vergaser SRF | Nadelventil | float needle | 51-538-18_
1/14/112 | Vergaser SRF | Zerstäuber | atomizer | _
1/14/112 | Vergaser SRF | Rohrbogen | pipe bend | 55-122_
1/14/112 | Vergaser SRF | Isolierbuchse | isolating bush | _
1/14/112 | Vergaser SRF | Filter | filter | _
1/14/112 | Vergaser SRF | sonstiges | additional information | für Serie lose + Ersatz: 55-122-104 + 50-040-101^
1/14/118 | Vergaser SRE stigele | Ersatz für | replacement for | _
1/14/118 | Vergaser SRE stigele | ersetzt durch | replaced by | _
1/14/118 | Vergaser SRE stigele | ähnlich | similar to | _
1/14/118 | Vergaser SRE stigele | Motor/Ausführung | engine model | Maxi, Frankreich, England, Inl. M.R.T.R. Bremse, Norwegen, Autolec
1/14/118 | Vergaser SRE stigele |  |  | Belgien, Portugal; Maxi-Inl., 40 km/h Portugal_
1/14/118 | Vergaser SRE stigele |  |  | Startschieber_
1/14/118 | Vergaser SRE stigele | Takt | stroke | 2_
1/14/118 | Vergaser SRE stigele | Zylinder | cylinder | 1_
1/14/118 | Vergaser SRE stigele | Hubraum | displacement | 50_
1/14/118 | Vergaser SRE stigele | Vergasergehäuse | carburettor body | 11-212-14-201_
1/14/118 | Vergaser SRE stigele | Motoranschluß | motor flange | 20_
1/14/118 | Vergaser SRE stigele | Filteranschluß | filter connection | 20_
1/14/118 | Vergaser SRE stigele | Deckelplatte | cover plate | 20-980_
1/14/118 | Vergaser SRE stigele | Deckelverschraubung | screw cover | _
1/14/118 | Vergaser SRE stigele | Gasschieber | slide | 22-180-24_
1/14/118 | Vergaser SRE stigele | Mischkammereinsatz / Lufttrichter | mixing chmaber insert | _
1/14/118 | Vergaser SRE stigele | Schwimmergehäuse /-kammer | float chamber | zentral_
1/14/118 | Vergaser SRE stigele | Schwimmergehäusedeckel | cover for float chamber | _
1/14/118 | Vergaser SRE stigele | Kraftstoffanschluß | fuel connector | Schlauchschwenkanschluß (6) zum Filterstutzen_
1/14/118 | Vergaser SRE stigele | Schwimmer | float | 35-217_
1/14/118 | Vergaser SRE stigele | Gasschieberstellschraube | slide adjusting screw | 40-525 links_
1/14/118 | Vergaser SRE stigele | Klemmschraube | clamping screw | 40-530 links_
1/14/118 | Vergaser SRE stigele | Hauptdüse | main jet | 44-021/70_
1/14/118 | Vergaser SRE stigele | Reservedüse | spare jet | 44-021/68 bei sep. Bestellung_
1/14/118 | Vergaser SRE stigele | Leerlaufdüse | pilot jet | _
1/14/118 | Vergaser SRE stigele | Startdüse | starting jet | _
1/14/118 | Vergaser SRE stigele | Leerlaufluftdüse | idle air jet | _
1/14/118 | Vergaser SRE stigele | Korrekturluftdüse | correction air jet | _
1/14/118 | Vergaser SRE stigele | Nadeldüse / Mischrohr | needle jet / mixing tube | 45-141/2,20_
1/14/118 | Vergaser SRE stigele | Düsennadel | jet needle | 46-051_
1/14/118 | Vergaser SRE stigele | Nadelstellung | position (jet needle) | 2_
1/14/118 | Vergaser SRE stigele | Schwimmernadel | float needle | 47-956_
1/14/118 | Vergaser SRE stigele | Tupfer | tipper | 48-909_
1/14/118 | Vergaser SRE stigele | für Ersatz | for after market | 48-809 u. 49-020_
1/14/118 | Vergaser SRE stigele | Luftregulierschraube | air regulation jet | _
1/14/118 | Vergaser SRE stigele | offen | open | _
1/14/118 | Vergaser SRE stigele | Nadelventil | float needle | 51-538-15_
1/14/118 | Vergaser SRE stigele | Zerstäuber | atomizer | _
1/14/118 | Vergaser SRE stigele | Rohrbogen | pipe bend | 55-135_
1/14/118 | Vergaser SRE stigele | Isolierbuchse | isolating bush | _
1/14/118 | Vergaser SRE stigele | Filter | filter | _
1/14/118 | Vergaser SRE stigele | sonstiges | additional information | für Serie lose + Ersatz: 55-135-103 + 50-042-101_
1/14/118 | Vergaser SRE stigele |  |  | Mit gefederter Schwimmernadel. Es ist darauf zu achten, daß nur blanke
1/14/118 | Vergaser SRE stigele |  |  | Kugeln 51-388 hierfür verwendet werden.^
1/14/126 | Vergaser SRF stigele! | Ersatz für | replacement for | _
1/14/126 | Vergaser SRF stigele! | ersetzt durch | replaced by | _
1/14/126 | Vergaser SRF stigele! | ähnlich | similar to | 1/14/117_
1/14/126 | Vergaser SRF stigele! | Motor/Ausführung | engine model | M 50 SE_
1/14/126 | Vergaser SRF stigele! |  |  | _
1/14/126 | Vergaser SRF stigele! |  |  | Startschieber_
1/14/126 | Vergaser SRF stigele! | Takt | stroke | 2_
1/14/126 | Vergaser SRF stigele! | Zylinder | cylinder | 1_
1/14/126 | Vergaser SRF stigele! | Hubraum | displacement | 50_
1/14/126 | Vergaser SRF stigele! | Vergasergehäuse | carburettor body | 11-280-14-052_
1/14/126 | Vergaser SRF stigele! | Motoranschluß | motor flange | 23_
1/14/126 | Vergaser SRF stigele! | Filteranschluß | filter connection | 60_
1/14/126 | Vergaser SRF stigele! | Deckelplatte | cover plate | 20-985-103_
1/14/126 | Vergaser SRF stigele! | Deckelverschraubung | screw cover | _
1/14/126 | Vergaser SRF stigele! | Gasschieber | slide | 22-185-12_
1/14/126 | Vergaser SRF stigele! | Mischkammereinsatz / Lufttrichter | mixing chmaber insert | _
1/14/126 | Vergaser SRF stigele! | Schwimmergehäuse /-kammer | float chamber | zentral_
1/14/126 | Vergaser SRF stigele! | Schwimmergehäusedeckel | cover for float chamber | _
1/14/126 | Vergaser SRF stigele! | Kraftstoffanschluß | fuel connector | senkrecht (6) Siebkörper mit_
1/14/126 | Vergaser SRF stigele! | Schwimmer | float | 35-218_
1/14/126 | Vergaser SRF stigele! | Gasschieberstellschraube | slide adjusting screw | 140-617 rechts_
1/14/126 | Vergaser SRF stigele! | Klemmschraube | clamping screw | 140-614 rechts_
1/14/126 | Vergaser SRF stigele! | Hauptdüse | main jet | 44-021/80_
1/14/126 | Vergaser SRF stigele! | Reservedüse | spare jet | 44-021/78 bei sep. Bestellung_
1/14/126 | Vergaser SRF stigele! | Leerlaufdüse | pilot jet | _
1/14/126 | Vergaser SRF stigele! | Startdüse | starting jet | _
1/14/126 | Vergaser SRF stigele! | Leerlaufluftdüse | idle air jet | _
1/14/126 | Vergaser SRF stigele! | Korrekturluftdüse | correction air jet | _
1/14/126 | Vergaser SRF stigele! | Nadeldüse / Mischrohr | needle jet / mixing tube | 45-152/2,22_
1/14/126 | Vergaser SRF stigele! | Düsennadel | jet needle | 46-052_
1/14/126 | Vergaser SRF stigele! | Nadelstellung | position (jet needle) | 2_
1/14/126 | Vergaser SRF stigele! | Schwimmernadel | float needle | 147-032_
1/14/126 | Vergaser SRF stigele! | Tupfer | tipper | 48-909_
1/14/126 | Vergaser SRF stigele! | für Ersatz | for after market | 48-809 u. 149-020_
1/14/126 | Vergaser SRF stigele! | Luftregulierschraube | air regulation jet | _
1/14/126 | Vergaser SRF stigele! | offen | open | _
1/14/126 | Vergaser SRF stigele! | Nadelventil | float needle | 51-533-18_
1/14/126 | Vergaser SRF stigele! | Zerstäuber | atomizer | _
1/14/126 | Vergaser SRF stigele! | Rohrbogen | pipe bend | _
1/14/126 | Vergaser SRF stigele! | Isolierbuchse | isolating bush | _
1/14/126 | Vergaser SRF stigele! | Filter | filter | _
1/14/126 | Vergaser SRF stigele! | sonstiges | additional information | für Serie lose + Ersatz: 50-045-101^
1/14/132 | Vergaser SRF stigele! | Ersatz für | replacement for | _
1/14/132 | Vergaser SRF stigele! | ersetzt durch | replaced by | _
1/14/132 | Vergaser SRF stigele! | ähnlich | similar to | 1/14/106_
1/14/132 | Vergaser SRF stigele! | Motor/Ausführung | engine model | K54/405, 406, 418, 429_
1/14/132 | Vergaser SRF stigele! |  |  | Florett RM_
1/14/132 | Vergaser SRF stigele! |  |  | _
1/14/132 | Vergaser SRF stigele! | Takt | stroke | 2_
1/14/132 | Vergaser SRF stigele! | Zylinder | cylinder | 1_
1/14/132 | Vergaser SRF stigele! | Hubraum | displacement | 50_
1/14/132 | Vergaser SRF stigele! | Vergasergehäuse | carburettor body | 11-280-14-012_
1/14/132 | Vergaser SRF stigele! | Motoranschluß | motor flange | 23_
1/14/132 | Vergaser SRF stigele! | Filteranschluß | filter connection | 60_
1/14/132 | Vergaser SRF stigele! | Deckelplatte | cover plate | 20-985_
1/14/132 | Vergaser SRF stigele! | Deckelverschraubung | screw cover | _
1/14/132 | Vergaser SRF stigele! | Gasschieber | slide | 22-185-2_
1/14/132 | Vergaser SRF stigele! | Mischkammereinsatz / Lufttrichter | mixing chmaber insert | _
1/14/132 | Vergaser SRF stigele! | Schwimmergehäuse /-kammer | float chamber | 30-530_
1/14/132 | Vergaser SRF stigele! | Schwimmergehäusedeckel | cover for float chamber | _
1/14/132 | Vergaser SRF stigele! | Kraftstoffanschluß | fuel connector | senkrecht_
1/14/132 | Vergaser SRF stigele! | Schwimmer | float | 35-218_
1/14/132 | Vergaser SRF stigele! | Gasschieberstellschraube | slide adjusting screw | rechts_
1/14/132 | Vergaser SRF stigele! | Klemmschraube | clamping screw | 40-614, rechts_
1/14/132 | Vergaser SRF stigele! | Hauptdüse | main jet | 44-021/74_
1/14/132 | Vergaser SRF stigele! | Reservedüse | spare jet | _
1/14/132 | Vergaser SRF stigele! | Leerlaufdüse | pilot jet | _
1/14/132 | Vergaser SRF stigele! | Startdüse | starting jet | _
1/14/132 | Vergaser SRF stigele! | Leerlaufluftdüse | idle air jet | _
1/14/132 | Vergaser SRF stigele! | Korrekturluftdüse | correction air jet | 44-005/0.45_
1/14/132 | Vergaser SRF stigele! | Nadeldüse / Mischrohr | needle jet / mixing tube | 45-152/2047A_
1/14/132 | Vergaser SRF stigele! | Düsennadel | jet needle | 46-051_
1/14/132 | Vergaser SRF stigele! | Nadelstellung | position (jet needle) | 3_
1/14/132 | Vergaser SRF stigele! | Schwimmernadel | float needle | 47-032_
1/14/132 | Vergaser SRF stigele! | Tupfer | tipper | 48-909_
1/14/132 | Vergaser SRF stigele! | für Ersatz | for after market | 48-809 u. 49-020_
1/14/132 | Vergaser SRF stigele! | Luftregulierschraube | air regulation jet | _
1/14/132 | Vergaser SRF stigele! | offen | open | _
1/14/132 | Vergaser SRF stigele! | Nadelventil | float needle | 51-533-18_
1/14/132 | Vergaser SRF stigele! | Zerstäuber | atomizer | _
1/14/132 | Vergaser SRF stigele! | Rohrbogen | pipe bend | 55-185-101_
1/14/132 | Vergaser SRF stigele! | Isolierbuchse | isolating bush | _
1/14/132 | Vergaser SRF stigele! | Filter | filter | _
1/14/132 | Vergaser SRF stigele! | sonstiges | additional information | 09-065 bei separater Bestellung._
1/14/132 | Vergaser SRF stigele! |  |  | Rohrbogen 30░ nach links in Richtung Klemmanschluß montiert, 27 mm
1/14/132 | Vergaser SRF stigele! |  |  | hoch von Oberkante Mutter bis Mitte Stellschraube. Gasschieberstell-_
1/14/132 | Vergaser SRF stigele! |  |  | schraube 40-617 bis zur halben Kopfhöhe in das Vergasergeh.
1/14/132 | Vergaser SRF stigele! |  |  | einschrauben. Für Serie beachten: Befestigungsschrauben 40-414_
1/14/132 | Vergaser SRF stigele! |  |  | für Deckelplatte nur leicht anziehen._
1/14/132 | Vergaser SRF stigele! |  |  | ^
1/14/147 | Vergaser SRF | Ersatz für | replacement for | 1/14/124_
1/14/147 | Vergaser SRF | ersetzt durch | replaced by | _
1/14/147 | Vergaser SRF | ähnlich | similar to | 1/14/124_
1/14/147 | Vergaser SRF | Motor/Ausführung | engine model | DSV-Meisterlos.Mot. DS 50, Inland_
1/14/147 | Vergaser SRF |  |  | VZ-2,4 VN-Norwegen, DS 50 Twen, V2 50-4_
1/14/147 | Vergaser SRF |  |  | Startschieber_
1/14/147 | Vergaser SRF | Takt | stroke | 2_
1/14/147 | Vergaser SRF | Zylinder | cylinder | 1_
1/14/147 | Vergaser SRF | Hubraum | displacement | 50_
1/14/147 | Vergaser SRF | Vergasergehäuse | carburettor body | 11-280-14-052_
1/14/147 | Vergaser SRF | Motoranschluß | motor flange | 23_
1/14/147 | Vergaser SRF | Filteranschluß | filter connection | 60_
1/14/147 | Vergaser SRF | Deckelplatte | cover plate | 20-985-103_
1/14/147 | Vergaser SRF | Deckelverschraubung | screw cover | _
1/14/147 | Vergaser SRF | Gasschieber | slide | 22-185-12_
1/14/147 | Vergaser SRF | Mischkammereinsatz / Lufttrichter | mixing chmaber insert | _
1/14/147 | Vergaser SRF | Schwimmergehäuse /-kammer | float chamber | zentral_
1/14/147 | Vergaser SRF | Schwimmergehäusedeckel | cover for float chamber | _
1/14/147 | Vergaser SRF | Kraftstoffanschluß | fuel connector | senkrecht (6) Siebkörper mit_
1/14/147 | Vergaser SRF | Schwimmer | float | 35-218_
1/14/147 | Vergaser SRF | Gasschieberstellschraube | slide adjusting screw | 140-617 rechts_
1/14/147 | Vergaser SRF | Klemmschraube | clamping screw | 140-614 rechts_
1/14/147 | Vergaser SRF | Hauptdüse | main jet | 44-021/78_
1/14/147 | Vergaser SRF | Reservedüse | spare jet | 44-021/.. bei sep. Bestellung_
1/14/147 | Vergaser SRF | Leerlaufdüse | pilot jet | _
1/14/147 | Vergaser SRF | Startdüse | starting jet | _
1/14/147 | Vergaser SRF | Leerlaufluftdüse | idle air jet | _
1/14/147 | Vergaser SRF | Korrekturluftdüse | correction air jet | _
1/14/147 | Vergaser SRF | Nadeldüse / Mischrohr | needle jet / mixing tube | 45-152/2,20_
1/14/147 | Vergaser SRF | Düsennadel | jet needle | 46-052_
1/14/147 | Vergaser SRF | Nadelstellung | position (jet needle) | 2_
1/14/147 | Vergaser SRF | Schwimmernadel | float needle | 147-032_
1/14/147 | Vergaser SRF | Tupfer | tipper | 48-909_
1/14/147 | Vergaser SRF | für Ersatz | for after market | 48-809 u. 149-020_
1/14/147 | Vergaser SRF | Luftregulierschraube | air regulation jet | _
1/14/147 | Vergaser SRF | offen | open | _
1/14/147 | Vergaser SRF | Nadelventil | float needle | 51-533-18_
1/14/147 | Vergaser SRF | Zerstäuber | atomizer | _
1/14/147 | Vergaser SRF | Rohrbogen | pipe bend | 55-122-104_
1/14/147 | Vergaser SRF | Isolierbuchse | isolating bush | _
1/14/147 | Vergaser SRF | Filter | filter | _
1/14/147 | Vergaser SRF | sonstiges | additional information | für Serie lose + Ersatz: Rohrbogen 55-122-104 + 50-040-101^
1/14/149 | Vergaser SRF stigele! | Ersatz für | replacement for | 1/14/131_
1/14/149 | Vergaser SRF stigele! | ersetzt durch | replaced by | _
1/14/149 | Vergaser SRF stigele! | ähnlich | similar to | 1/14/131_
1/14/149 | Vergaser SRF stigele! | Motor/Ausführung | engine model | MC 50 R_
1/14/149 | Vergaser SRF stigele! |  |  | Ísterreich, Conti/Semperit_
1/14/149 | Vergaser SRF stigele! |  |  | Startschieber_
1/14/149 | Vergaser SRF stigele! | Takt | stroke | 2_
1/14/149 | Vergaser SRF stigele! | Zylinder | cylinder | 1_
1/14/149 | Vergaser SRF stigele! | Hubraum | displacement | 50_
1/14/149 | Vergaser SRF stigele! | Vergasergehäuse | carburettor body | 11-280-14-062_
1/14/149 | Vergaser SRF stigele! | Motoranschluß | motor flange | 23_
1/14/149 | Vergaser SRF stigele! | Filteranschluß | filter connection | 60_
1/14/149 | Vergaser SRF stigele! | Deckelplatte | cover plate | 20-985_
1/14/149 | Vergaser SRF stigele! | Deckelverschraubung | screw cover | _
1/14/149 | Vergaser SRF stigele! | Gasschieber | slide | 22-185-12_
1/14/149 | Vergaser SRF stigele! | Mischkammereinsatz / Lufttrichter | mixing chmaber insert | _
1/14/149 | Vergaser SRF stigele! | Schwimmergehäuse /-kammer | float chamber | zentral_
1/14/149 | Vergaser SRF stigele! | Schwimmergehäusedeckel | cover for float chamber | _
1/14/149 | Vergaser SRF stigele! | Kraftstoffanschluß | fuel connector | senkrecht (6) Siebkörper mit_
1/14/149 | Vergaser SRF stigele! | Schwimmer | float | 35-218_
1/14/149 | Vergaser SRF stigele! | Gasschieberstellschraube | slide adjusting screw | 40-617 rechts_
1/14/149 | Vergaser SRF stigele! | Klemmschraube | clamping screw | 40-614 rechts_
1/14/149 | Vergaser SRF stigele! | Hauptdüse | main jet | 44-021/72_
1/14/149 | Vergaser SRF stigele! | Reservedüse | spare jet | _
1/14/149 | Vergaser SRF stigele! | Leerlaufdüse | pilot jet | _
1/14/149 | Vergaser SRF stigele! | Startdüse | starting jet | _
1/14/149 | Vergaser SRF stigele! | Leerlaufluftdüse | idle air jet | _
1/14/149 | Vergaser SRF stigele! | Korrekturluftdüse | correction air jet | _
1/14/149 | Vergaser SRF stigele! | Nadeldüse / Mischrohr | needle jet / mixing tube | 45-152/2,20_
1/14/149 | Vergaser SRF stigele! | Düsennadel | jet needle | 46-052_
1/14/149 | Vergaser SRF stigele! | Nadelstellung | position (jet needle) | 2_
1/14/149 | Vergaser SRF stigele! | Schwimmernadel | float needle | 47-032_
1/14/149 | Vergaser SRF stigele! | Tupfer | tipper | 48-909_
1/14/149 | Vergaser SRF stigele! | für Ersatz | for after market | 48-809 u. 49-020_
1/14/149 | Vergaser SRF stigele! | Luftregulierschraube | air regulation jet | _
1/14/149 | Vergaser SRF stigele! | offen | open | _
1/14/149 | Vergaser SRF stigele! | Nadelventil | float needle | 51-533-18_
1/14/149 | Vergaser SRF stigele! | Zerstäuber | atomizer | _
1/14/149 | Vergaser SRF stigele! | Rohrbogen | pipe bend | _
1/14/149 | Vergaser SRF stigele! | Isolierbuchse | isolating bush | _
1/14/149 | Vergaser SRF stigele! | Filter | filter | _
1/14/149 | Vergaser SRF stigele! | sonstiges | additional information | für Serie lose + Ersatz: 50-045-101^
1/14/150 | Vergaser SRF stigele! | Ersatz für | replacement for | 1/14/133_
1/14/150 | Vergaser SRF stigele! | ersetzt durch | replaced by | _
1/14/150 | Vergaser SRF stigele! | ähnlich | similar to | 1/14/133_
1/14/150 | Vergaser SRF stigele! | Motor/Ausführung | engine model | M 50 SE und Racing_
1/14/150 | Vergaser SRF stigele! |  |  | Deutschland, Afrika, Inland_
1/14/150 | Vergaser SRF stigele! |  |  | Startschieber_
1/14/150 | Vergaser SRF stigele! | Takt | stroke | 2_
1/14/150 | Vergaser SRF stigele! | Zylinder | cylinder | 1_
1/14/150 | Vergaser SRF stigele! | Hubraum | displacement | 50_
1/14/150 | Vergaser SRF stigele! | Vergasergehäuse | carburettor body | 11-280-14-062_
1/14/150 | Vergaser SRF stigele! | Motoranschluß | motor flange | 23_
1/14/150 | Vergaser SRF stigele! | Filteranschluß | filter connection | 60_
1/14/150 | Vergaser SRF stigele! | Deckelplatte | cover plate | _
1/14/150 | Vergaser SRF stigele! | Deckelverschraubung | screw cover | _
1/14/150 | Vergaser SRF stigele! | Gasschieber | slide | 22-185-12_
1/14/150 | Vergaser SRF stigele! | Mischkammereinsatz / Lufttrichter | mixing chmaber insert | _
1/14/150 | Vergaser SRF stigele! | Schwimmergehäuse /-kammer | float chamber | zentral_
1/14/150 | Vergaser SRF stigele! | Schwimmergehäusedeckel | cover for float chamber | _
1/14/150 | Vergaser SRF stigele! | Kraftstoffanschluß | fuel connector | senkrecht (6) Siebkörper mit_
1/14/150 | Vergaser SRF stigele! | Schwimmer | float | _
1/14/150 | Vergaser SRF stigele! | Gasschieberstellschraube | slide adjusting screw | rechts_
1/14/150 | Vergaser SRF stigele! | Klemmschraube | clamping screw | rechts_
1/14/150 | Vergaser SRF stigele! | Hauptdüse | main jet | 44-021/80_
1/14/150 | Vergaser SRF stigele! | Reservedüse | spare jet | 44-021/.. bei sep. Bestellung_
1/14/150 | Vergaser SRF stigele! | Leerlaufdüse | pilot jet | _
1/14/150 | Vergaser SRF stigele! | Startdüse | starting jet | _
1/14/150 | Vergaser SRF stigele! | Leerlaufluftdüse | idle air jet | _
1/14/150 | Vergaser SRF stigele! | Korrekturluftdüse | correction air jet | _
1/14/150 | Vergaser SRF stigele! | Nadeldüse / Mischrohr | needle jet / mixing tube | 45-152/2,20_
1/14/150 | Vergaser SRF stigele! | Düsennadel | jet needle | 46-052_
1/14/150 | Vergaser SRF stigele! | Nadelstellung | position (jet needle) | 2_
1/14/150 | Vergaser SRF stigele! | Schwimmernadel | float needle | _
1/14/150 | Vergaser SRF stigele! | Tupfer | tipper | _
1/14/150 | Vergaser SRF stigele! | für Ersatz | for after market | _
1/14/150 | Vergaser SRF stigele! | Luftregulierschraube | air regulation jet | _
1/14/150 | Vergaser SRF stigele! | offen | open | _
1/14/150 | Vergaser SRF stigele! | Nadelventil | float needle | 51-533-18_
1/14/150 | Vergaser SRF stigele! | Zerstäuber | atomizer | _
1/14/150 | Vergaser SRF stigele! | Rohrbogen | pipe bend | _
1/14/150 | Vergaser SRF stigele! | Isolierbuchse | isolating bush | _
1/14/150 | Vergaser SRF stigele! | Filter | filter | _
1/14/150 | Vergaser SRF stigele! | sonstiges | additional information | für Serie lose + Ersatz: Stellschraube 50-045-101^
1/14/151 | Vergaser SRE | Ersatz für | replacement for | 1/4/139_
1/14/151 | Vergaser SRE | ersetzt durch | replaced by | _
1/14/151 | Vergaser SRE | ähnlich | similar to | 1/14/139_
1/14/151 | Vergaser SRE | Motor/Ausführung | engine model | Maxi, Export_
1/14/151 | Vergaser SRE |  |  | Inland, KTM, Portugal_
1/14/151 | Vergaser SRE |  |  | Startschieber_
1/14/151 | Vergaser SRE | Takt | stroke | 2_
1/14/151 | Vergaser SRE | Zylinder | cylinder | 1_
1/14/151 | Vergaser SRE | Hubraum | displacement | 50_
1/14/151 | Vergaser SRE | Vergasergehäuse | carburettor body | 11-212-14-031_
1/14/151 | Vergaser SRE | Motoranschluß | motor flange | 20_
1/14/151 | Vergaser SRE | Filteranschluß | filter connection | 20_
1/14/151 | Vergaser SRE | Deckelplatte | cover plate | 20-980-105_
1/14/151 | Vergaser SRE | Deckelverschraubung | screw cover | _
1/14/151 | Vergaser SRE | Gasschieber | slide | 22-180-24_
1/14/151 | Vergaser SRE | Mischkammereinsatz / Lufttrichter | mixing chmaber insert | _
1/14/151 | Vergaser SRE | Schwimmergehäuse /-kammer | float chamber | zentral_
1/14/151 | Vergaser SRE | Schwimmergehäusedeckel | cover for float chamber | _
1/14/151 | Vergaser SRE | Kraftstoffanschluß | fuel connector | Schwenkanschluß (6) zum Filterstutzen, Siebkörper mit_
1/14/151 | Vergaser SRE | Schwimmer | float | 35-218_
1/14/151 | Vergaser SRE | Gasschieberstellschraube | slide adjusting screw | 140-525 links_
1/14/151 | Vergaser SRE | Klemmschraube | clamping screw | 140-530 links_
1/14/151 | Vergaser SRE | Hauptdüse | main jet | 44-021/66_
1/14/151 | Vergaser SRE | Reservedüse | spare jet | 44-021/.. bei sep. Bestellung_
1/14/151 | Vergaser SRE | Leerlaufdüse | pilot jet | _
1/14/151 | Vergaser SRE | Startdüse | starting jet | _
1/14/151 | Vergaser SRE | Leerlaufluftdüse | idle air jet | _
1/14/151 | Vergaser SRE | Korrekturluftdüse | correction air jet | _
1/14/151 | Vergaser SRE | Nadeldüse / Mischrohr | needle jet / mixing tube | 45-141/2,20_
1/14/151 | Vergaser SRE | Düsennadel | jet needle | 46-051_
1/14/151 | Vergaser SRE | Nadelstellung | position (jet needle) | 2_
1/14/151 | Vergaser SRE | Schwimmernadel | float needle | 147-032_
1/14/151 | Vergaser SRE | Tupfer | tipper | 48-909_
1/14/151 | Vergaser SRE | für Ersatz | for after market | 48-809 u. 49-020_
1/14/151 | Vergaser SRE | Luftregulierschraube | air regulation jet | _
1/14/151 | Vergaser SRE | offen | open | _
1/14/151 | Vergaser SRE | Nadelventil | float needle | 51-533-15_
1/14/151 | Vergaser SRE | Zerstäuber | atomizer | _
1/14/151 | Vergaser SRE | Rohrbogen | pipe bend | 55-135-103_
1/14/151 | Vergaser SRE | Isolierbuchse | isolating bush | _
1/14/151 | Vergaser SRE | Filter | filter | _
1/14/151 | Vergaser SRE | sonstiges | additional information | für Serie lose + Esatz: Rohrbogen 55-135-103 + 50-042-101^
1/14/152 | Vergaser SRE | Ersatz für | replacement for | 1/14/140_
1/14/152 | Vergaser SRE | ersetzt durch | replaced by | _
1/14/152 | Vergaser SRE | ähnlich | similar to | 1/14/140_
1/14/152 | Vergaser SRE | Motor/Ausführung | engine model | Maxi_
1/14/152 | Vergaser SRE |  |  | England, USA, Iran, Export_
1/14/152 | Vergaser SRE |  |  | Startschieber_
1/14/152 | Vergaser SRE | Takt | stroke | 2_
1/14/152 | Vergaser SRE | Zylinder | cylinder | 1_
1/14/152 | Vergaser SRE | Hubraum | displacement | 50_
1/14/152 | Vergaser SRE | Vergasergehäuse | carburettor body | 11-212-14-031_
1/14/152 | Vergaser SRE | Motoranschluß | motor flange | 20_
1/14/152 | Vergaser SRE | Filteranschluß | filter connection | 20_
1/14/152 | Vergaser SRE | Deckelplatte | cover plate | 20-980-105_
1/14/152 | Vergaser SRE | Deckelverschraubung | screw cover | _
1/14/152 | Vergaser SRE | Gasschieber | slide | 22-180-24_
1/14/152 | Vergaser SRE | Mischkammereinsatz / Lufttrichter | mixing chmaber insert | _
1/14/152 | Vergaser SRE | Schwimmergehäuse /-kammer | float chamber | zentral_
1/14/152 | Vergaser SRE | Schwimmergehäusedeckel | cover for float chamber | _
1/14/152 | Vergaser SRE | Kraftstoffanschluß | fuel connector | Schwenkanschluß (6) zum Filterstutzen, Siebkörper mit_
1/14/152 | Vergaser SRE | Schwimmer | float | 35-218_
1/14/152 | Vergaser SRE | Gasschieberstellschraube | slide adjusting screw | 140-525 links_
1/14/152 | Vergaser SRE | Klemmschraube | clamping screw | 140-530 links_
1/14/152 | Vergaser SRE | Hauptdüse | main jet | 44-021/64_
1/14/152 | Vergaser SRE | Reservedüse | spare jet | 44-021/.. bei sep. Bestellung_
1/14/152 | Vergaser SRE | Leerlaufdüse | pilot jet | _
1/14/152 | Vergaser SRE | Startdüse | starting jet | _
1/14/152 | Vergaser SRE | Leerlaufluftdüse | idle air jet | _
1/14/152 | Vergaser SRE | Korrekturluftdüse | correction air jet | _
1/14/152 | Vergaser SRE | Nadeldüse / Mischrohr | needle jet / mixing tube | 45-141/2,20_
1/14/152 | Vergaser SRE | Düsennadel | jet needle | 46-051_
1/14/152 | Vergaser SRE | Nadelstellung | position (jet needle) | 2_
1/14/152 | Vergaser SRE | Schwimmernadel | float needle | 147-032_
1/14/152 | Vergaser SRE | Tupfer | tipper | 48-909_
1/14/152 | Vergaser SRE | für Ersatz | for after market | 48-809 u. 49-020_
1/14/152 | Vergaser SRE | Luftregulierschraube | air regulation jet | _
1/14/152 | Vergaser SRE | offen | open | _
1/14/152 | Vergaser SRE | Nadelventil | float needle | 51-533-15_
1/14/152 | Vergaser SRE | Zerstäuber | atomizer | _
1/14/152 | Vergaser SRE | Rohrbogen | pipe bend | 55-135-103_
1/14/152 | Vergaser SRE | Isolierbuchse | isolating bush | _
1/14/152 | Vergaser SRE | Filter | filter | _
1/14/152 | Vergaser SRE | sonstiges | additional information | für Serie lose + Ersatz: Rohrbogen 55-135-103 + 50-042-101^
1/14/154 | Vergaser SRE | Ersatz für | replacement for | 1/14/130_
1/14/154 | Vergaser SRE | ersetzt durch | replaced by | _
1/14/154 | Vergaser SRE | ähnlich | similar to | 1/14/130_
1/14/154 | Vergaser SRE | Motor/Ausführung | engine model | Maxi-Rog. LM_
1/14/154 | Vergaser SRE |  |  | Rog-Laibach, Jugoslawien_
1/14/154 | Vergaser SRE |  |  | Startschieber_
1/14/154 | Vergaser SRE | Takt | stroke | 2_
1/14/154 | Vergaser SRE | Zylinder | cylinder | 1_
1/14/154 | Vergaser SRE | Hubraum | displacement | 50_
1/14/154 | Vergaser SRE | Vergasergehäuse | carburettor body | 11-212-14-021_
1/14/154 | Vergaser SRE | Motoranschluß | motor flange | 20_
1/14/154 | Vergaser SRE | Filteranschluß | filter connection | 20_
1/14/154 | Vergaser SRE | Deckelplatte | cover plate | 20-980_
1/14/154 | Vergaser SRE | Deckelverschraubung | screw cover | _
1/14/154 | Vergaser SRE | Gasschieber | slide | 22-180-24_
1/14/154 | Vergaser SRE | Mischkammereinsatz / Lufttrichter | mixing chmaber insert | _
1/14/154 | Vergaser SRE | Schwimmergehäuse /-kammer | float chamber | zentral_
1/14/154 | Vergaser SRE | Schwimmergehäusedeckel | cover for float chamber | _
1/14/154 | Vergaser SRE | Kraftstoffanschluß | fuel connector | Schwenkanschluß (6) zum Filterstutzen, Siebkörper mit_
1/14/154 | Vergaser SRE | Schwimmer | float | 35-218_
1/14/154 | Vergaser SRE | Gasschieberstellschraube | slide adjusting screw | 40-525 links_
1/14/154 | Vergaser SRE | Klemmschraube | clamping screw | 40-530 links_
1/14/154 | Vergaser SRE | Hauptdüse | main jet | 44-021/64_
1/14/154 | Vergaser SRE | Reservedüse | spare jet | 44-021/.. bei sep. Bestellung_
1/14/154 | Vergaser SRE | Leerlaufdüse | pilot jet | _
1/14/154 | Vergaser SRE | Startdüse | starting jet | _
1/14/154 | Vergaser SRE | Leerlaufluftdüse | idle air jet | _
1/14/154 | Vergaser SRE | Korrekturluftdüse | correction air jet | _
1/14/154 | Vergaser SRE | Nadeldüse / Mischrohr | needle jet / mixing tube | 45-141/2,20_
1/14/154 | Vergaser SRE | Düsennadel | jet needle | 46-051_
1/14/154 | Vergaser SRE | Nadelstellung | position (jet needle) | 2_
1/14/154 | Vergaser SRE | Schwimmernadel | float needle | 47-032_
1/14/154 | Vergaser SRE | Tupfer | tipper | 48-909_
1/14/154 | Vergaser SRE | für Ersatz | for after market | 48-809 u. 49-020_
1/14/154 | Vergaser SRE | Luftregulierschraube | air regulation jet | _
1/14/154 | Vergaser SRE | offen | open | _
1/14/154 | Vergaser SRE | Nadelventil | float needle | 51-533-15_
1/14/154 | Vergaser SRE | Zerstäuber | atomizer | _
1/14/154 | Vergaser SRE | Rohrbogen | pipe bend | _
1/14/154 | Vergaser SRE | Isolierbuchse | isolating bush | _
1/14/154 | Vergaser SRE | Filter | filter | _
1/14/154 | Vergaser SRE | sonstiges | additional information | für Serie lose: Stellschraube 50-048-101^
1/14/155 | Vergaser SRF stigele! | Ersatz für | replacement for | _
1/14/155 | Vergaser SRF stigele! | ersetzt durch | replaced by | _
1/14/155 | Vergaser SRF stigele! | ähnlich | similar to | 1/14/153_
1/14/155 | Vergaser SRF stigele! | Motor/Ausführung | engine model | _
1/14/155 | Vergaser SRF stigele! |  |  | _
1/14/155 | Vergaser SRF stigele! |  |  | Startschieber_
1/14/155 | Vergaser SRF stigele! | Takt | stroke | 2_
1/14/155 | Vergaser SRF stigele! | Zylinder | cylinder | 1_
1/14/155 | Vergaser SRF stigele! | Hubraum | displacement | 50_
1/14/155 | Vergaser SRF stigele! | Vergasergehäuse | carburettor body | 11-280-14-062_
1/14/155 | Vergaser SRF stigele! | Motoranschluß | motor flange | 23_
1/14/155 | Vergaser SRF stigele! | Filteranschluß | filter connection | 60_
1/14/155 | Vergaser SRF stigele! | Deckelplatte | cover plate | 20-985_
1/14/155 | Vergaser SRF stigele! | Deckelverschraubung | screw cover | _
1/14/155 | Vergaser SRF stigele! | Gasschieber | slide | 22-185-12_
1/14/155 | Vergaser SRF stigele! | Mischkammereinsatz / Lufttrichter | mixing chmaber insert | _
1/14/155 | Vergaser SRF stigele! | Schwimmergehäuse /-kammer | float chamber | zentral_
1/14/155 | Vergaser SRF stigele! | Schwimmergehäusedeckel | cover for float chamber | _
1/14/155 | Vergaser SRF stigele! | Kraftstoffanschluß | fuel connector | senkrecht (6) Siebkörper mit_
1/14/155 | Vergaser SRF stigele! | Schwimmer | float | 35-218_
1/14/155 | Vergaser SRF stigele! | Gasschieberstellschraube | slide adjusting screw | 40-617 rechts_
1/14/155 | Vergaser SRF stigele! | Klemmschraube | clamping screw | 40-614 rechts_
1/14/155 | Vergaser SRF stigele! | Hauptdüse | main jet | 44-021/78_
1/14/155 | Vergaser SRF stigele! | Reservedüse | spare jet | _
1/14/155 | Vergaser SRF stigele! | Leerlaufdüse | pilot jet | _
1/14/155 | Vergaser SRF stigele! | Startdüse | starting jet | _
1/14/155 | Vergaser SRF stigele! | Leerlaufluftdüse | idle air jet | _
1/14/155 | Vergaser SRF stigele! | Korrekturluftdüse | correction air jet | _
1/14/155 | Vergaser SRF stigele! | Nadeldüse / Mischrohr | needle jet / mixing tube | 45-.152/2,20_
1/14/155 | Vergaser SRF stigele! | Düsennadel | jet needle | 46-052_
1/14/155 | Vergaser SRF stigele! | Nadelstellung | position (jet needle) | 2_
1/14/155 | Vergaser SRF stigele! | Schwimmernadel | float needle | 47-032_
1/14/155 | Vergaser SRF stigele! | Tupfer | tipper | 48-909_
1/14/155 | Vergaser SRF stigele! | für Ersatz | for after market | 48-809 u. 49-020_
1/14/155 | Vergaser SRF stigele! | Luftregulierschraube | air regulation jet | _
1/14/155 | Vergaser SRF stigele! | offen | open | _
1/14/155 | Vergaser SRF stigele! | Nadelventil | float needle | 51-533-18_
1/14/155 | Vergaser SRF stigele! | Zerstäuber | atomizer | _
1/14/155 | Vergaser SRF stigele! | Rohrbogen | pipe bend | _
1/14/155 | Vergaser SRF stigele! | Isolierbuchse | isolating bush | _
1/14/155 | Vergaser SRF stigele! | Filter | filter | _
1/14/155 | Vergaser SRF stigele! | sonstiges | additional information | für Serie lose: Stellschraube 50-045-101^
1/14/157 | Vergaser SRE | Ersatz für | replacement for | _
1/14/157 | Vergaser SRE | ersetzt durch | replaced by | _
1/14/157 | Vergaser SRE | ähnlich | similar to | 1/14/152_
1/14/157 | Vergaser SRE | Motor/Ausführung | engine model | X 30 Maxi_
1/14/157 | Vergaser SRE |  |  | England_
1/14/157 | Vergaser SRE |  |  | Startschieber_
1/14/157 | Vergaser SRE | Takt | stroke | 2_
1/14/157 | Vergaser SRE | Zylinder | cylinder | 1_
1/14/157 | Vergaser SRE | Hubraum | displacement | 50_
1/14/157 | Vergaser SRE | Vergasergehäuse | carburettor body | 11-212-14-021_
1/14/157 | Vergaser SRE | Motoranschluß | motor flange | 20_
1/14/157 | Vergaser SRE | Filteranschluß | filter connection | 20_
1/14/157 | Vergaser SRE | Deckelplatte | cover plate | 20-980_
1/14/157 | Vergaser SRE | Deckelverschraubung | screw cover | _
1/14/157 | Vergaser SRE | Gasschieber | slide | 22-180-24_
1/14/157 | Vergaser SRE | Mischkammereinsatz / Lufttrichter | mixing chmaber insert | _
1/14/157 | Vergaser SRE | Schwimmergehäuse /-kammer | float chamber | zentral_
1/14/157 | Vergaser SRE | Schwimmergehäusedeckel | cover for float chamber | _
1/14/157 | Vergaser SRE | Kraftstoffanschluß | fuel connector | Schwenkanschluß (6) zum Filterstutzen, Siebkörper mit_
1/14/157 | Vergaser SRE | Schwimmer | float | 35-218_
1/14/157 | Vergaser SRE | Gasschieberstellschraube | slide adjusting screw | 40-525 links_
1/14/157 | Vergaser SRE | Klemmschraube | clamping screw | 40-530 links_
1/14/157 | Vergaser SRE | Hauptdüse | main jet | 44-021/72_
1/14/157 | Vergaser SRE | Reservedüse | spare jet | 44-021/.. bei sep. Bestellung_
1/14/157 | Vergaser SRE | Leerlaufdüse | pilot jet | _
1/14/157 | Vergaser SRE | Startdüse | starting jet | _
1/14/157 | Vergaser SRE | Leerlaufluftdüse | idle air jet | _
1/14/157 | Vergaser SRE | Korrekturluftdüse | correction air jet | _
1/14/157 | Vergaser SRE | Nadeldüse / Mischrohr | needle jet / mixing tube | 45-141/2,17_
1/14/157 | Vergaser SRE | Düsennadel | jet needle | 46-051_
1/14/157 | Vergaser SRE | Nadelstellung | position (jet needle) | 2_
1/14/157 | Vergaser SRE | Schwimmernadel | float needle | 47-032_
1/14/157 | Vergaser SRE | Tupfer | tipper | 48-909_
1/14/157 | Vergaser SRE | für Ersatz | for after market | 48-809 u. 49-020_
1/14/157 | Vergaser SRE | Luftregulierschraube | air regulation jet | _
1/14/157 | Vergaser SRE | offen | open | _
1/14/157 | Vergaser SRE | Nadelventil | float needle | 51-533-15_
1/14/157 | Vergaser SRE | Zerstäuber | atomizer | _
1/14/157 | Vergaser SRE | Rohrbogen | pipe bend | 55-135-103_
1/14/157 | Vergaser SRE | Isolierbuchse | isolating bush | _
1/14/157 | Vergaser SRE | Filter | filter | _
1/14/157 | Vergaser SRE | sonstiges | additional information | für Serie lose + Ersatz: Rohrbogen 55-135-103 + 50-042-101^
1/14/158 | Vergaser SRE | Ersatz für | replacement for | _
1/14/158 | Vergaser SRE | ersetzt durch | replaced by | _
1/14/158 | Vergaser SRE | ähnlich | similar to | 1/14/152_
1/14/158 | Vergaser SRE | Motor/Ausführung | engine model | Maxi_
1/14/158 | Vergaser SRE |  |  | Inland_
1/14/158 | Vergaser SRE |  |  | Startschieber_
1/14/158 | Vergaser SRE | Takt | stroke | 2_
1/14/158 | Vergaser SRE | Zylinder | cylinder | 1_
1/14/158 | Vergaser SRE | Hubraum | displacement | 50_
1/14/158 | Vergaser SRE | Vergasergehäuse | carburettor body | 11-212-14-021_
1/14/158 | Vergaser SRE | Motoranschluß | motor flange | 20_
1/14/158 | Vergaser SRE | Filteranschluß | filter connection | 20_
1/14/158 | Vergaser SRE | Deckelplatte | cover plate | 20-980_
1/14/158 | Vergaser SRE | Deckelverschraubung | screw cover | _
1/14/158 | Vergaser SRE | Gasschieber | slide | 22-180-24_
1/14/158 | Vergaser SRE | Mischkammereinsatz / Lufttrichter | mixing chmaber insert | _
1/14/158 | Vergaser SRE | Schwimmergehäuse /-kammer | float chamber | zentral_
1/14/158 | Vergaser SRE | Schwimmergehäusedeckel | cover for float chamber | _
1/14/158 | Vergaser SRE | Kraftstoffanschluß | fuel connector | Schwenkanschluß (6) zum Filterstutzen_
1/14/158 | Vergaser SRE | Schwimmer | float | 35-218_
1/14/158 | Vergaser SRE | Gasschieberstellschraube | slide adjusting screw | 40-525 links_
1/14/158 | Vergaser SRE | Klemmschraube | clamping screw | 40-530 links_
1/14/158 | Vergaser SRE | Hauptdüse | main jet | 44-021/70_
1/14/158 | Vergaser SRE | Reservedüse | spare jet | 44-021/.. bei sep. Bestellung_
1/14/158 | Vergaser SRE | Leerlaufdüse | pilot jet | _
1/14/158 | Vergaser SRE | Startdüse | starting jet | _
1/14/158 | Vergaser SRE | Leerlaufluftdüse | idle air jet | _
1/14/158 | Vergaser SRE | Korrekturluftdüse | correction air jet | _
1/14/158 | Vergaser SRE | Nadeldüse / Mischrohr | needle jet / mixing tube | 45-141/2,20_
1/14/158 | Vergaser SRE | Düsennadel | jet needle | 46-051_
1/14/158 | Vergaser SRE | Nadelstellung | position (jet needle) | 2_
1/14/158 | Vergaser SRE | Schwimmernadel | float needle | 47-032_
1/14/158 | Vergaser SRE | Tupfer | tipper | 48-909_
1/14/158 | Vergaser SRE | für Ersatz | for after market | 48-809 u. 49-020_
1/14/158 | Vergaser SRE | Luftregulierschraube | air regulation jet | _
1/14/158 | Vergaser SRE | offen | open | _
1/14/158 | Vergaser SRE | Nadelventil | float needle | 51-533-15_
1/14/158 | Vergaser SRE | Zerstäuber | atomizer | _
1/14/158 | Vergaser SRE | Rohrbogen | pipe bend | 55-135-103_
1/14/158 | Vergaser SRE | Isolierbuchse | isolating bush | _
1/14/158 | Vergaser SRE | Filter | filter | _
1/14/158 | Vergaser SRE | sonstiges | additional information | für Serie lose + Ersatz: Rohrbogen 55-135-103 u. 50-042-101^
1/14/159 | Vergaser SRF stigele! | Ersatz für | replacement for | _
1/14/159 | Vergaser SRF stigele! | ersetzt durch | replaced by | _
1/14/159 | Vergaser SRF stigele! | ähnlich | similar to | 1/14/148_
1/14/159 | Vergaser SRF stigele! | Motor/Ausführung | engine model | Monza 4-gang, N-4FK_
1/14/159 | Vergaser SRF stigele! |  |  | Deutschland_
1/14/159 | Vergaser SRF stigele! |  |  | Startschieber_
1/14/159 | Vergaser SRF stigele! | Takt | stroke | 2_
1/14/159 | Vergaser SRF stigele! | Zylinder | cylinder | 1_
1/14/159 | Vergaser SRF stigele! | Hubraum | displacement | 50_
1/14/159 | Vergaser SRF stigele! | Vergasergehäuse | carburettor body | 11-280-14-062_
1/14/159 | Vergaser SRF stigele! | Motoranschluß | motor flange | 23_
1/14/159 | Vergaser SRF stigele! | Filteranschluß | filter connection | 60_
1/14/159 | Vergaser SRF stigele! | Deckelplatte | cover plate | 20-985-103_
1/14/159 | Vergaser SRF stigele! | Deckelverschraubung | screw cover | _
1/14/159 | Vergaser SRF stigele! | Gasschieber | slide | 22-185-12_
1/14/159 | Vergaser SRF stigele! | Mischkammereinsatz / Lufttrichter | mixing chmaber insert | _
1/14/159 | Vergaser SRF stigele! | Schwimmergehäuse /-kammer | float chamber | zentral_
1/14/159 | Vergaser SRF stigele! | Schwimmergehäusedeckel | cover for float chamber | _
1/14/159 | Vergaser SRF stigele! | Kraftstoffanschluß | fuel connector | senkrecht (6)_
1/14/159 | Vergaser SRF stigele! | Schwimmer | float | 35-218_
1/14/159 | Vergaser SRF stigele! | Gasschieberstellschraube | slide adjusting screw | 140-617 rechts_
1/14/159 | Vergaser SRF stigele! | Klemmschraube | clamping screw | 104-614 rechts_
1/14/159 | Vergaser SRF stigele! | Hauptdüse | main jet | 44-021/70_
1/14/159 | Vergaser SRF stigele! | Reservedüse | spare jet | _
1/14/159 | Vergaser SRF stigele! | Leerlaufdüse | pilot jet | _
1/14/159 | Vergaser SRF stigele! | Startdüse | starting jet | _
1/14/159 | Vergaser SRF stigele! | Leerlaufluftdüse | idle air jet | _
1/14/159 | Vergaser SRF stigele! | Korrekturluftdüse | correction air jet | _
1/14/159 | Vergaser SRF stigele! | Nadeldüse / Mischrohr | needle jet / mixing tube | 45-152/2,20_
1/14/159 | Vergaser SRF stigele! | Düsennadel | jet needle | 46-052_
1/14/159 | Vergaser SRF stigele! | Nadelstellung | position (jet needle) | 2_
1/14/159 | Vergaser SRF stigele! | Schwimmernadel | float needle | 147-032_
1/14/159 | Vergaser SRF stigele! | Tupfer | tipper | 48-909_
1/14/159 | Vergaser SRF stigele! | für Ersatz | for after market | 48-809 u. 49-020_
1/14/159 | Vergaser SRF stigele! | Luftregulierschraube | air regulation jet | _
1/14/159 | Vergaser SRF stigele! | offen | open | _
1/14/159 | Vergaser SRF stigele! | Nadelventil | float needle | 51-533-18_
1/14/159 | Vergaser SRF stigele! | Zerstäuber | atomizer | _
1/14/159 | Vergaser SRF stigele! | Rohrbogen | pipe bend | _
1/14/159 | Vergaser SRF stigele! | Isolierbuchse | isolating bush | _
1/14/159 | Vergaser SRF stigele! | Filter | filter | _
1/14/159 | Vergaser SRF stigele! | sonstiges | additional information | für Serie lose: Stellschraube 50-045-101_
1/14/159 | Vergaser SRF stigele! |  |  | Verschlußkappe 80-706 in Schlauchtülle montiert^
1/14/160 | Vergaser SRE | Ersatz für | replacement for | _
1/14/160 | Vergaser SRE | ersetzt durch | replaced by | _
1/14/160 | Vergaser SRE | ähnlich | similar to | 1/14/152_
1/14/160 | Vergaser SRE | Motor/Ausführung | engine model | Maxi_
1/14/160 | Vergaser SRE |  |  | USA 30 Meilen_
1/14/160 | Vergaser SRE |  |  | Startschieber_
1/14/160 | Vergaser SRE | Takt | stroke | 2_
1/14/160 | Vergaser SRE | Zylinder | cylinder | 1_
1/14/160 | Vergaser SRE | Hubraum | displacement | 50_
1/14/160 | Vergaser SRE | Vergasergehäuse | carburettor body | 11-212-14-021_
1/14/160 | Vergaser SRE | Motoranschluß | motor flange | 20_
1/14/160 | Vergaser SRE | Filteranschluß | filter connection | 20_
1/14/160 | Vergaser SRE | Deckelplatte | cover plate | 20-980_
1/14/160 | Vergaser SRE | Deckelverschraubung | screw cover | _
1/14/160 | Vergaser SRE | Gasschieber | slide | 22-180-24_
1/14/160 | Vergaser SRE | Mischkammereinsatz / Lufttrichter | mixing chmaber insert | _
1/14/160 | Vergaser SRE | Schwimmergehäuse /-kammer | float chamber | zentral_
1/14/160 | Vergaser SRE | Schwimmergehäusedeckel | cover for float chamber | _
1/14/160 | Vergaser SRE | Kraftstoffanschluß | fuel connector | Schwenkanschluß (6) zum Filterstutzen_
1/14/160 | Vergaser SRE | Schwimmer | float | 35-218_
1/14/160 | Vergaser SRE | Gasschieberstellschraube | slide adjusting screw | 40-525 links_
1/14/160 | Vergaser SRE | Klemmschraube | clamping screw | 40-530 links_
1/14/160 | Vergaser SRE | Hauptdüse | main jet | 44-021/64_
1/14/160 | Vergaser SRE | Reservedüse | spare jet | 44-021/.. bei sep. Bestellung_
1/14/160 | Vergaser SRE | Leerlaufdüse | pilot jet | _
1/14/160 | Vergaser SRE | Startdüse | starting jet | _
1/14/160 | Vergaser SRE | Leerlaufluftdüse | idle air jet | _
1/14/160 | Vergaser SRE | Korrekturluftdüse | correction air jet | _
1/14/160 | Vergaser SRE | Nadeldüse / Mischrohr | needle jet / mixing tube | 45-141/2,22_
1/14/160 | Vergaser SRE | Düsennadel | jet needle | 46-051_
1/14/160 | Vergaser SRE | Nadelstellung | position (jet needle) | 2_
1/14/160 | Vergaser SRE | Schwimmernadel | float needle | 47-032_
1/14/160 | Vergaser SRE | Tupfer | tipper | 48-909_
1/14/160 | Vergaser SRE | für Ersatz | for after market | 48-809 u. 49-020_
1/14/160 | Vergaser SRE | Luftregulierschraube | air regulation jet | _
1/14/160 | Vergaser SRE | offen | open | _
1/14/160 | Vergaser SRE | Nadelventil | float needle | 51-533-15_
1/14/160 | Vergaser SRE | Zerstäuber | atomizer | _
1/14/160 | Vergaser SRE | Rohrbogen | pipe bend | 55-135-103_
1/14/160 | Vergaser SRE | Isolierbuchse | isolating bush | _
1/14/160 | Vergaser SRE | Filter | filter | _
1/14/160 | Vergaser SRE | sonstiges | additional information | für Serie lose + Esatz: Rohrbogen 55-135-103 + 50-042-101^
1/14/161 | Vergaser SRE | Ersatz für | replacement for | _
1/14/161 | Vergaser SRE | ersetzt durch | replaced by | _
1/14/161 | Vergaser SRE | ähnlich | similar to | 1/14/151_
1/14/161 | Vergaser SRE | Motor/Ausführung | engine model | Startschieber_
1/14/161 | Vergaser SRE |  |  | _
1/14/161 | Vergaser SRE |  |  | _
1/14/161 | Vergaser SRE | Takt | stroke | 2_
1/14/161 | Vergaser SRE | Zylinder | cylinder | 1_
1/14/161 | Vergaser SRE | Hubraum | displacement | 50_
1/14/161 | Vergaser SRE | Vergasergehäuse | carburettor body | 11-212-14-061_
1/14/161 | Vergaser SRE | Motoranschluß | motor flange | 20_
1/14/161 | Vergaser SRE | Filteranschluß | filter connection | 20_
1/14/161 | Vergaser SRE | Deckelplatte | cover plate | 20-980-135_
1/14/161 | Vergaser SRE | Deckelverschraubung | screw cover | _
1/14/161 | Vergaser SRE | Gasschieber | slide | 22-180-24_
1/14/161 | Vergaser SRE | Mischkammereinsatz / Lufttrichter | mixing chmaber insert | _
1/14/161 | Vergaser SRE | Schwimmergehäuse /-kammer | float chamber | zentral_
1/14/161 | Vergaser SRE | Schwimmergehäusedeckel | cover for float chamber | _
1/14/161 | Vergaser SRE | Kraftstoffanschluß | fuel connector | Schwenkanschluß (6) zum Filterstutzen montiert_
1/14/161 | Vergaser SRE | Schwimmer | float | 35-218_
1/14/161 | Vergaser SRE | Gasschieberstellschraube | slide adjusting screw | 140-525 links_
1/14/161 | Vergaser SRE | Klemmschraube | clamping screw | 140-530 links_
1/14/161 | Vergaser SRE | Hauptdüse | main jet | 44-021/66_
1/14/161 | Vergaser SRE | Reservedüse | spare jet | 44-021/.. bei separater Bestellung_
1/14/161 | Vergaser SRE | Leerlaufdüse | pilot jet | _
1/14/161 | Vergaser SRE | Startdüse | starting jet | _
1/14/161 | Vergaser SRE | Leerlaufluftdüse | idle air jet | _
1/14/161 | Vergaser SRE | Korrekturluftdüse | correction air jet | _
1/14/161 | Vergaser SRE | Nadeldüse / Mischrohr | needle jet / mixing tube | 45-141/2,20_
1/14/161 | Vergaser SRE | Düsennadel | jet needle | 46-051_
1/14/161 | Vergaser SRE | Nadelstellung | position (jet needle) | 2_
1/14/161 | Vergaser SRE | Schwimmernadel | float needle | 147-032_
1/14/161 | Vergaser SRE | Tupfer | tipper | 48-909_
1/14/161 | Vergaser SRE | für Ersatz | for after market | 48-809 u. 49-020_
1/14/161 | Vergaser SRE | Luftregulierschraube | air regulation jet | _
1/14/161 | Vergaser SRE | offen | open | _
1/14/161 | Vergaser SRE | Nadelventil | float needle | 51-533-15_
1/14/161 | Vergaser SRE | Zerstäuber | atomizer | _
1/14/161 | Vergaser SRE | Rohrbogen | pipe bend | 55-135-102_
1/14/161 | Vergaser SRE | Isolierbuchse | isolating bush | _
1/14/161 | Vergaser SRE | Filter | filter | _
1/14/161 | Vergaser SRE | sonstiges | additional information | Rohrbogen in Richtung Klemmanschluß montiert.^
1/14/163 | Vergaser SRE | Ersatz für | replacement for | _
1/14/163 | Vergaser SRE | ersetzt durch | replaced by | _
1/14/163 | Vergaser SRE | ähnlich | similar to | 1/14/157_
1/14/163 | Vergaser SRE | Motor/Ausführung | engine model | Maxi, X 30, 30 Meilen_
1/14/163 | Vergaser SRE |  |  | Sears "Best"_
1/14/163 | Vergaser SRE |  |  | Startschieber_
1/14/163 | Vergaser SRE | Takt | stroke | 2_
1/14/163 | Vergaser SRE | Zylinder | cylinder | 1_
1/14/163 | Vergaser SRE | Hubraum | displacement | 50_
1/14/163 | Vergaser SRE | Vergasergehäuse | carburettor body | 11-212-14-021_
1/14/163 | Vergaser SRE | Motoranschluß | motor flange | 20_
1/14/163 | Vergaser SRE | Filteranschluß | filter connection | 20_
1/14/163 | Vergaser SRE | Deckelplatte | cover plate | 20-980_
1/14/163 | Vergaser SRE | Deckelverschraubung | screw cover | _
1/14/163 | Vergaser SRE | Gasschieber | slide | 22-180-51_
1/14/163 | Vergaser SRE | Mischkammereinsatz / Lufttrichter | mixing chmaber insert | _
1/14/163 | Vergaser SRE | Schwimmergehäuse /-kammer | float chamber | zentral_
1/14/163 | Vergaser SRE | Schwimmergehäusedeckel | cover for float chamber | _
1/14/163 | Vergaser SRE | Kraftstoffanschluß | fuel connector | Schwenkanschluß (6) zum Filterstutzen_
1/14/163 | Vergaser SRE | Schwimmer | float | 35-218_
1/14/163 | Vergaser SRE | Gasschieberstellschraube | slide adjusting screw | 40-525 links_
1/14/163 | Vergaser SRE | Klemmschraube | clamping screw | 40-530 links_
1/14/163 | Vergaser SRE | Hauptdüse | main jet | 44-021/68_
1/14/163 | Vergaser SRE | Reservedüse | spare jet | 44-021/.. bei sep. Bestellung_
1/14/163 | Vergaser SRE | Leerlaufdüse | pilot jet | _
1/14/163 | Vergaser SRE | Startdüse | starting jet | _
1/14/163 | Vergaser SRE | Leerlaufluftdüse | idle air jet | _
1/14/163 | Vergaser SRE | Korrekturluftdüse | correction air jet | _
1/14/163 | Vergaser SRE | Nadeldüse / Mischrohr | needle jet / mixing tube | 45-141/2,12A_
1/14/163 | Vergaser SRE | Düsennadel | jet needle | 46-052_
1/14/163 | Vergaser SRE | Nadelstellung | position (jet needle) | 1_
1/14/163 | Vergaser SRE | Schwimmernadel | float needle | 47-032_
1/14/163 | Vergaser SRE | Tupfer | tipper | 48-909_
1/14/163 | Vergaser SRE | für Ersatz | for after market | 48-809 u.49-020_
1/14/163 | Vergaser SRE | Luftregulierschraube | air regulation jet | _
1/14/163 | Vergaser SRE | offen | open | _
1/14/163 | Vergaser SRE | Nadelventil | float needle | 51-533-15_
1/14/163 | Vergaser SRE | Zerstäuber | atomizer | _
1/14/163 | Vergaser SRE | Rohrbogen | pipe bend | 55-135-103_
1/14/163 | Vergaser SRE | Isolierbuchse | isolating bush | _
1/14/163 | Vergaser SRE | Filter | filter | _
1/14/163 | Vergaser SRE | sonstiges | additional information | für Serie lose + Ersatz: 55-135-103 + 50-042-101^
1/14/164 | Vergaser SRE | Ersatz für | replacement for | _
1/14/164 | Vergaser SRE | ersetzt durch | replaced by | _
1/14/164 | Vergaser SRE | ähnlich | similar to | 1/14/157_
1/14/164 | Vergaser SRE | Motor/Ausführung | engine model | Maxi, X 30, 25 u. 20 Meilen_
1/14/164 | Vergaser SRE |  |  | Sears-Good, Better_
1/14/164 | Vergaser SRE |  |  | Startschieber_
1/14/164 | Vergaser SRE | Takt | stroke | 2_
1/14/164 | Vergaser SRE | Zylinder | cylinder | 1_
1/14/164 | Vergaser SRE | Hubraum | displacement | 50_
1/14/164 | Vergaser SRE | Vergasergehäuse | carburettor body | 11-212-14-021_
1/14/164 | Vergaser SRE | Motoranschluß | motor flange | 20_
1/14/164 | Vergaser SRE | Filteranschluß | filter connection | 20_
1/14/164 | Vergaser SRE | Deckelplatte | cover plate | 20-980_
1/14/164 | Vergaser SRE | Deckelverschraubung | screw cover | _
1/14/164 | Vergaser SRE | Gasschieber | slide | 22-180-51_
1/14/164 | Vergaser SRE | Mischkammereinsatz / Lufttrichter | mixing chmaber insert | _
1/14/164 | Vergaser SRE | Schwimmergehäuse /-kammer | float chamber | zentral_
1/14/164 | Vergaser SRE | Schwimmergehäusedeckel | cover for float chamber | _
1/14/164 | Vergaser SRE | Kraftstoffanschluß | fuel connector | Schwenkanschluß (6) zum Filterstutzen_
1/14/164 | Vergaser SRE | Schwimmer | float | 35-218_
1/14/164 | Vergaser SRE | Gasschieberstellschraube | slide adjusting screw | 40-525 links_
1/14/164 | Vergaser SRE | Klemmschraube | clamping screw | 40-530 links_
1/14/164 | Vergaser SRE | Hauptdüse | main jet | 44-021/52_
1/14/164 | Vergaser SRE | Reservedüse | spare jet | 44-021/.. bei sep. Bestellung_
1/14/164 | Vergaser SRE | Leerlaufdüse | pilot jet | _
1/14/164 | Vergaser SRE | Startdüse | starting jet | _
1/14/164 | Vergaser SRE | Leerlaufluftdüse | idle air jet | _
1/14/164 | Vergaser SRE | Korrekturluftdüse | correction air jet | _
1/14/164 | Vergaser SRE | Nadeldüse / Mischrohr | needle jet / mixing tube | 45-141/2,12A_
1/14/164 | Vergaser SRE | Düsennadel | jet needle | 46-052_
1/14/164 | Vergaser SRE | Nadelstellung | position (jet needle) | 1_
1/14/164 | Vergaser SRE | Schwimmernadel | float needle | 47-032_
1/14/164 | Vergaser SRE | Tupfer | tipper | 48-909_
1/14/164 | Vergaser SRE | für Ersatz | for after market | 48-809 u. 49-020_
1/14/164 | Vergaser SRE | Luftregulierschraube | air regulation jet | _
1/14/164 | Vergaser SRE | offen | open | _
1/14/164 | Vergaser SRE | Nadelventil | float needle | 51-533-15_
1/14/164 | Vergaser SRE | Zerstäuber | atomizer | _
1/14/164 | Vergaser SRE | Rohrbogen | pipe bend | 55-135-103_
1/14/164 | Vergaser SRE | Isolierbuchse | isolating bush | _
1/14/164 | Vergaser SRE | Filter | filter | _
1/14/164 | Vergaser SRE | sonstiges | additional information | für Serie lose: 55-135-103 + 50-042-101^
1/14/165 | Vergaser SRE | Ersatz für | replacement for | _
1/14/165 | Vergaser SRE | ersetzt durch | replaced by | _
1/14/165 | Vergaser SRE | ähnlich | similar to | _
1/14/165 | Vergaser SRE | Motor/Ausführung | engine model | Puch Maxi_
1/14/165 | Vergaser SRE |  |  | _
1/14/165 | Vergaser SRE |  |  | Startschieber_
1/14/165 | Vergaser SRE | Takt | stroke | 2_
1/14/165 | Vergaser SRE | Zylinder | cylinder | 1_
1/14/165 | Vergaser SRE | Hubraum | displacement | 50_
1/14/165 | Vergaser SRE | Vergasergehäuse | carburettor body | 11-212-14-031_
1/14/165 | Vergaser SRE | Motoranschluß | motor flange | 20_
1/14/165 | Vergaser SRE | Filteranschluß | filter connection | 20_
1/14/165 | Vergaser SRE | Deckelplatte | cover plate | 20-980-105_
1/14/165 | Vergaser SRE | Deckelverschraubung | screw cover | _
1/14/165 | Vergaser SRE | Gasschieber | slide | 22-180-25_
1/14/165 | Vergaser SRE | Mischkammereinsatz / Lufttrichter | mixing chmaber insert | _
1/14/165 | Vergaser SRE | Schwimmergehäuse /-kammer | float chamber | zentral_
1/14/165 | Vergaser SRE | Schwimmergehäusedeckel | cover for float chamber | _
1/14/165 | Vergaser SRE | Kraftstoffanschluß | fuel connector | Schwenkanschluß (6) zum Filterstutzen_
1/14/165 | Vergaser SRE | Schwimmer | float | 35-218_
1/14/165 | Vergaser SRE | Gasschieberstellschraube | slide adjusting screw | links_
1/14/165 | Vergaser SRE | Klemmschraube | clamping screw | 140-530 links_
1/14/165 | Vergaser SRE | Hauptdüse | main jet | 44-021/62_
1/14/165 | Vergaser SRE | Reservedüse | spare jet | _
1/14/165 | Vergaser SRE | Leerlaufdüse | pilot jet | _
1/14/165 | Vergaser SRE | Startdüse | starting jet | _
1/14/165 | Vergaser SRE | Leerlaufluftdüse | idle air jet | _
1/14/165 | Vergaser SRE | Korrekturluftdüse | correction air jet | _
1/14/165 | Vergaser SRE | Nadeldüse / Mischrohr | needle jet / mixing tube | 45-141/2,12A_
1/14/165 | Vergaser SRE | Düsennadel | jet needle | 46-052_
1/14/165 | Vergaser SRE | Nadelstellung | position (jet needle) | 1_
1/14/165 | Vergaser SRE | Schwimmernadel | float needle | 147-032_
1/14/165 | Vergaser SRE | Tupfer | tipper | 48-909_
1/14/165 | Vergaser SRE | für Ersatz | for after market | 48-809 u. 49-020_
1/14/165 | Vergaser SRE | Luftregulierschraube | air regulation jet | _
1/14/165 | Vergaser SRE | offen | open | _
1/14/165 | Vergaser SRE | Nadelventil | float needle | 51-533-15_
1/14/165 | Vergaser SRE | Zerstäuber | atomizer | _
1/14/165 | Vergaser SRE | Rohrbogen | pipe bend | 55-135-103_
1/14/165 | Vergaser SRE | Isolierbuchse | isolating bush | _
1/14/165 | Vergaser SRE | Filter | filter | _
1/14/165 | Vergaser SRE | sonstiges | additional information | für Serie lose + Ersatz: Rohrbogen 55-135-103 + 50-042-101^
1/14/166 | Vergaser SRE | Ersatz für | replacement for | _
1/14/166 | Vergaser SRE | ersetzt durch | replaced by | _
1/14/166 | Vergaser SRE | ähnlich | similar to | _
1/14/166 | Vergaser SRE | Motor/Ausführung | engine model | Puch_
1/14/166 | Vergaser SRE |  |  | _
1/14/166 | Vergaser SRE |  |  | Startschieber_
1/14/166 | Vergaser SRE | Takt | stroke | 2_
1/14/166 | Vergaser SRE | Zylinder | cylinder | 1_
1/14/166 | Vergaser SRE | Hubraum | displacement | 50_
1/14/166 | Vergaser SRE | Vergasergehäuse | carburettor body | 11-212-14-031_
1/14/166 | Vergaser SRE | Motoranschluß | motor flange | 20_
1/14/166 | Vergaser SRE | Filteranschluß | filter connection | 20_
1/14/166 | Vergaser SRE | Deckelplatte | cover plate | 20-980-105_
1/14/166 | Vergaser SRE | Deckelverschraubung | screw cover | _
1/14/166 | Vergaser SRE | Gasschieber | slide | 22-180-25_
1/14/166 | Vergaser SRE | Mischkammereinsatz / Lufttrichter | mixing chmaber insert | _
1/14/166 | Vergaser SRE | Schwimmergehäuse /-kammer | float chamber | zentral_
1/14/166 | Vergaser SRE | Schwimmergehäusedeckel | cover for float chamber | _
1/14/166 | Vergaser SRE | Kraftstoffanschluß | fuel connector | Schwenkanschluß (6) zum Filterstutzen_
1/14/166 | Vergaser SRE | Schwimmer | float | 35-218_
1/14/166 | Vergaser SRE | Gasschieberstellschraube | slide adjusting screw | links_
1/14/166 | Vergaser SRE | Klemmschraube | clamping screw | 140-530 links_
1/14/166 | Vergaser SRE | Hauptdüse | main jet | 44-021/62_
1/14/166 | Vergaser SRE | Reservedüse | spare jet | _
1/14/166 | Vergaser SRE | Leerlaufdüse | pilot jet | _
1/14/166 | Vergaser SRE | Startdüse | starting jet | _
1/14/166 | Vergaser SRE | Leerlaufluftdüse | idle air jet | _
1/14/166 | Vergaser SRE | Korrekturluftdüse | correction air jet | _
1/14/166 | Vergaser SRE | Nadeldüse / Mischrohr | needle jet / mixing tube | 45-141/2,12A_
1/14/166 | Vergaser SRE | Düsennadel | jet needle | 46-052_
1/14/166 | Vergaser SRE | Nadelstellung | position (jet needle) | 3_
1/14/166 | Vergaser SRE | Schwimmernadel | float needle | 147-032_
1/14/166 | Vergaser SRE | Tupfer | tipper | 48-909_
1/14/166 | Vergaser SRE | für Ersatz | for after market | 48-809 u. 49-020_
1/14/166 | Vergaser SRE | Luftregulierschraube | air regulation jet | _
1/14/166 | Vergaser SRE | offen | open | _
1/14/166 | Vergaser SRE | Nadelventil | float needle | 51-533-15_
1/14/166 | Vergaser SRE | Zerstäuber | atomizer | _
1/14/166 | Vergaser SRE | Rohrbogen | pipe bend | 55-135-103_
1/14/166 | Vergaser SRE | Isolierbuchse | isolating bush | _
1/14/166 | Vergaser SRE | Filter | filter | _
1/14/166 | Vergaser SRE | sonstiges | additional information | für Serie lose + Ersatz: Rohrbogen 55-135-103 + 50-042-101 ^
1/14/167 | Vergaser SRF | Ersatz für | replacement for | _
1/14/167 | Vergaser SRF | ersetzt durch | replaced by | _
1/14/167 | Vergaser SRF | ähnlich | similar to | 1/14/159_
1/14/167 | Vergaser SRF | Motor/Ausführung | engine model | _
1/14/167 | Vergaser SRF |  |  | BRD_
1/14/167 | Vergaser SRF |  |  | Startschieber_
1/14/167 | Vergaser SRF | Takt | stroke | 2_
1/14/167 | Vergaser SRF | Zylinder | cylinder | 1_
1/14/167 | Vergaser SRF | Hubraum | displacement | 50_
1/14/167 | Vergaser SRF | Vergasergehäuse | carburettor body | 11-280-14-052_
1/14/167 | Vergaser SRF | Motoranschluß | motor flange | 23_
1/14/167 | Vergaser SRF | Filteranschluß | filter connection | 60_
1/14/167 | Vergaser SRF | Deckelplatte | cover plate | 20-985-103_
1/14/167 | Vergaser SRF | Deckelverschraubung | screw cover | _
1/14/167 | Vergaser SRF | Gasschieber | slide | 22-185-12_
1/14/167 | Vergaser SRF | Mischkammereinsatz / Lufttrichter | mixing chmaber insert | _
1/14/167 | Vergaser SRF | Schwimmergehäuse /-kammer | float chamber | zentral_
1/14/167 | Vergaser SRF | Schwimmergehäusedeckel | cover for float chamber | _
1/14/167 | Vergaser SRF | Kraftstoffanschluß | fuel connector | senkrecht (6)_
1/14/167 | Vergaser SRF | Schwimmer | float | 35-218_
1/14/167 | Vergaser SRF | Gasschieberstellschraube | slide adjusting screw | 140-617 rechts_
1/14/167 | Vergaser SRF | Klemmschraube | clamping screw | 140-614 rechts_
1/14/167 | Vergaser SRF | Hauptdüse | main jet | 44-021/68_
1/14/167 | Vergaser SRF | Reservedüse | spare jet | _
1/14/167 | Vergaser SRF | Leerlaufdüse | pilot jet | _
1/14/167 | Vergaser SRF | Startdüse | starting jet | _
1/14/167 | Vergaser SRF | Leerlaufluftdüse | idle air jet | _
1/14/167 | Vergaser SRF | Korrekturluftdüse | correction air jet | _
1/14/167 | Vergaser SRF | Nadeldüse / Mischrohr | needle jet / mixing tube | 45-152/2,20_
1/14/167 | Vergaser SRF | Düsennadel | jet needle | 46-051_
1/14/167 | Vergaser SRF | Nadelstellung | position (jet needle) | 2_
1/14/167 | Vergaser SRF | Schwimmernadel | float needle | 147-032_
1/14/167 | Vergaser SRF | Tupfer | tipper | 48-909_
1/14/167 | Vergaser SRF | für Ersatz | for after market | 48-809 u. 149-020_
1/14/167 | Vergaser SRF | Luftregulierschraube | air regulation jet | _
1/14/167 | Vergaser SRF | offen | open | _
1/14/167 | Vergaser SRF | Nadelventil | float needle | 51-533-18_
1/14/167 | Vergaser SRF | Zerstäuber | atomizer | _
1/14/167 | Vergaser SRF | Rohrbogen | pipe bend | _
1/14/167 | Vergaser SRF | Isolierbuchse | isolating bush | _
1/14/167 | Vergaser SRF | Filter | filter | _
1/14/167 | Vergaser SRF | sonstiges | additional information | für Serie lose: 50-045-101_
1/14/167 | Vergaser SRF |  |  | Verschlußkappe 80-706 in Schlauchtülle montieren^
1/14/168 | Vergaser SRF | Ersatz für | replacement for | _
1/14/168 | Vergaser SRF | ersetzt durch | replaced by | _
1/14/168 | Vergaser SRF | ähnlich | similar to | 1/14/148_
1/14/168 | Vergaser SRF | Motor/Ausführung | engine model | _
1/14/168 | Vergaser SRF |  |  | Frankreich_
1/14/168 | Vergaser SRF |  |  | Startschieber_
1/14/168 | Vergaser SRF | Takt | stroke | 2_
1/14/168 | Vergaser SRF | Zylinder | cylinder | 1_
1/14/168 | Vergaser SRF | Hubraum | displacement | 50_
1/14/168 | Vergaser SRF | Vergasergehäuse | carburettor body | 11-280-14-062_
1/14/168 | Vergaser SRF | Motoranschluß | motor flange | 23_
1/14/168 | Vergaser SRF | Filteranschluß | filter connection | 60_
1/14/168 | Vergaser SRF | Deckelplatte | cover plate | 20-985_
1/14/168 | Vergaser SRF | Deckelverschraubung | screw cover | _
1/14/168 | Vergaser SRF | Gasschieber | slide | 22-185-2_
1/14/168 | Vergaser SRF | Mischkammereinsatz / Lufttrichter | mixing chmaber insert | _
1/14/168 | Vergaser SRF | Schwimmergehäuse /-kammer | float chamber | zentral_
1/14/168 | Vergaser SRF | Schwimmergehäusedeckel | cover for float chamber | _
1/14/168 | Vergaser SRF | Kraftstoffanschluß | fuel connector | senkrecht (6)_
1/14/168 | Vergaser SRF | Schwimmer | float | 35-218_
1/14/168 | Vergaser SRF | Gasschieberstellschraube | slide adjusting screw | 40-617 rechts_
1/14/168 | Vergaser SRF | Klemmschraube | clamping screw | 40-614 rechts_
1/14/168 | Vergaser SRF | Hauptdüse | main jet | 44-021/68_
1/14/168 | Vergaser SRF | Reservedüse | spare jet | _
1/14/168 | Vergaser SRF | Leerlaufdüse | pilot jet | _
1/14/168 | Vergaser SRF | Startdüse | starting jet | _
1/14/168 | Vergaser SRF | Leerlaufluftdüse | idle air jet | _
1/14/168 | Vergaser SRF | Korrekturluftdüse | correction air jet | _
1/14/168 | Vergaser SRF | Nadeldüse / Mischrohr | needle jet / mixing tube | 45-141/2,20_
1/14/168 | Vergaser SRF | Düsennadel | jet needle | 46-051_
1/14/168 | Vergaser SRF | Nadelstellung | position (jet needle) | 2_
1/14/168 | Vergaser SRF | Schwimmernadel | float needle | 47-032_
1/14/168 | Vergaser SRF | Tupfer | tipper | 48-909_
1/14/168 | Vergaser SRF | für Ersatz | for after market | 48-809 u. 49-020_
1/14/168 | Vergaser SRF | Luftregulierschraube | air regulation jet | _
1/14/168 | Vergaser SRF | offen | open | _
1/14/168 | Vergaser SRF | Nadelventil | float needle | 51-533-18_
1/14/168 | Vergaser SRF | Zerstäuber | atomizer | _
1/14/168 | Vergaser SRF | Rohrbogen | pipe bend | _
1/14/168 | Vergaser SRF | Isolierbuchse | isolating bush | _
1/14/168 | Vergaser SRF | Filter | filter | _
1/14/168 | Vergaser SRF | sonstiges | additional information | für Serie lose: Stellschraube 50-045-101_
1/14/168 | Vergaser SRF |  |  | Verschlußkappe 80-706 in Schlauchtülle mont.^
1/14/169 | Vergaser SRE | Ersatz für | replacement for | _
1/14/169 | Vergaser SRE | ersetzt durch | replaced by | _
1/14/169 | Vergaser SRE | ähnlich | similar to | 1/15/65A_
1/14/169 | Vergaser SRE | Motor/Ausführung | engine model | Ísterreich_
1/14/169 | Vergaser SRE |  |  | _
1/14/169 | Vergaser SRE |  |  | Startschieber_
1/14/169 | Vergaser SRE | Takt | stroke | 2_
1/14/169 | Vergaser SRE | Zylinder | cylinder | 1_
1/14/169 | Vergaser SRE | Hubraum | displacement | 50_
1/14/169 | Vergaser SRE | Vergasergehäuse | carburettor body | 11-212-14-032_
1/14/169 | Vergaser SRE | Motoranschluß | motor flange | 20_
1/14/169 | Vergaser SRE | Filteranschluß | filter connection | 20_
1/14/169 | Vergaser SRE | Deckelplatte | cover plate | 20-980-117_
1/14/169 | Vergaser SRE | Deckelverschraubung | screw cover | _
1/14/169 | Vergaser SRE | Gasschieber | slide | 22-180-51_
1/14/169 | Vergaser SRE | Mischkammereinsatz / Lufttrichter | mixing chmaber insert | _
1/14/169 | Vergaser SRE | Schwimmergehäuse /-kammer | float chamber | 30-530_
1/14/169 | Vergaser SRE | Schwimmergehäusedeckel | cover for float chamber | _
1/14/169 | Vergaser SRE | Kraftstoffanschluß | fuel connector | Schwenkanschluß 6 zum Filterstutzen_
1/14/169 | Vergaser SRE | Schwimmer | float | 35-218_
1/14/169 | Vergaser SRE | Gasschieberstellschraube | slide adjusting screw | 140-525 rechts_
1/14/169 | Vergaser SRE | Klemmschraube | clamping screw | 140-530 links_
1/14/169 | Vergaser SRE | Hauptdüse | main jet | 44-021/70_
1/14/169 | Vergaser SRE | Reservedüse | spare jet | _
1/14/169 | Vergaser SRE | Leerlaufdüse | pilot jet | _
1/14/169 | Vergaser SRE | Startdüse | starting jet | _
1/14/169 | Vergaser SRE | Leerlaufluftdüse | idle air jet | _
1/14/169 | Vergaser SRE | Korrekturluftdüse | correction air jet | _
1/14/169 | Vergaser SRE | Nadeldüse / Mischrohr | needle jet / mixing tube | 45-141/2,17_
1/14/169 | Vergaser SRE | Düsennadel | jet needle | 46-051_
1/14/169 | Vergaser SRE | Nadelstellung | position (jet needle) | 3_
1/14/169 | Vergaser SRE | Schwimmernadel | float needle | 147-032_
1/14/169 | Vergaser SRE | Tupfer | tipper | 48-909_
1/14/169 | Vergaser SRE | für Ersatz | for after market | 48-809 + 49-020_
1/14/169 | Vergaser SRE | Luftregulierschraube | air regulation jet | _
1/14/169 | Vergaser SRE | offen | open | _
1/14/169 | Vergaser SRE | Nadelventil | float needle | 51-533-15_
1/14/169 | Vergaser SRE | Zerstäuber | atomizer | _
1/14/169 | Vergaser SRE | Rohrbogen | pipe bend | _
1/14/169 | Vergaser SRE | Isolierbuchse | isolating bush | _
1/14/169 | Vergaser SRE | Filter | filter | _
1/14/169 | Vergaser SRE | sonstiges | additional information | Vergaser in Einlageboden W 1797 einlegen.^
1/14/173 | Vergaser SRF | Ersatz für | replacement for | _
1/14/173 | Vergaser SRF | ersetzt durch | replaced by | _
1/14/173 | Vergaser SRF | ähnlich | similar to | 1/14/159_
1/14/173 | Vergaser SRF | Motor/Ausführung | engine model | Monza 4-Gang_
1/14/173 | Vergaser SRF |  |  | Deutschland_
1/14/173 | Vergaser SRF |  |  | Startschieber_
1/14/173 | Vergaser SRF | Takt | stroke | 2_
1/14/173 | Vergaser SRF | Zylinder | cylinder | 1_
1/14/173 | Vergaser SRF | Hubraum | displacement | 50_
1/14/173 | Vergaser SRF | Vergasergehäuse | carburettor body | 11-280-14-052_
1/14/173 | Vergaser SRF | Motoranschluß | motor flange | 23_
1/14/173 | Vergaser SRF | Filteranschluß | filter connection | 60_
1/14/173 | Vergaser SRF | Deckelplatte | cover plate | 20-985-103_
1/14/173 | Vergaser SRF | Deckelverschraubung | screw cover | _
1/14/173 | Vergaser SRF | Gasschieber | slide | 22-185-12_
1/14/173 | Vergaser SRF | Mischkammereinsatz / Lufttrichter | mixing chmaber insert | _
1/14/173 | Vergaser SRF | Schwimmergehäuse /-kammer | float chamber | zentral_
1/14/173 | Vergaser SRF | Schwimmergehäusedeckel | cover for float chamber | _
1/14/173 | Vergaser SRF | Kraftstoffanschluß | fuel connector | senkrecht (6)_
1/14/173 | Vergaser SRF | Schwimmer | float | 35-218_
1/14/173 | Vergaser SRF | Gasschieberstellschraube | slide adjusting screw | 140-617 rechts_
1/14/173 | Vergaser SRF | Klemmschraube | clamping screw | 140-614 rechts_
1/14/173 | Vergaser SRF | Hauptdüse | main jet | 44-021/68_
1/14/173 | Vergaser SRF | Reservedüse | spare jet | _
1/14/173 | Vergaser SRF | Leerlaufdüse | pilot jet | _
1/14/173 | Vergaser SRF | Startdüse | starting jet | _
1/14/173 | Vergaser SRF | Leerlaufluftdüse | idle air jet | _
1/14/173 | Vergaser SRF | Korrekturluftdüse | correction air jet | _
1/14/173 | Vergaser SRF | Nadeldüse / Mischrohr | needle jet / mixing tube | 45-152/2,20_
1/14/173 | Vergaser SRF | Düsennadel | jet needle | 46-051_
1/14/173 | Vergaser SRF | Nadelstellung | position (jet needle) | 1_
1/14/173 | Vergaser SRF | Schwimmernadel | float needle | 147-032_
1/14/173 | Vergaser SRF | Tupfer | tipper | 48-909_
1/14/173 | Vergaser SRF | für Ersatz | for after market | 48-808 u- 149-020_
1/14/173 | Vergaser SRF | Luftregulierschraube | air regulation jet | _
1/14/173 | Vergaser SRF | offen | open | _
1/14/173 | Vergaser SRF | Nadelventil | float needle | 51-533-18_
1/14/173 | Vergaser SRF | Zerstäuber | atomizer | _
1/14/173 | Vergaser SRF | Rohrbogen | pipe bend | _
1/14/173 | Vergaser SRF | Isolierbuchse | isolating bush | _
1/14/173 | Vergaser SRF | Filter | filter | _
1/14/173 | Vergaser SRF | sonstiges | additional information | für Serie lose: Stellschraube 50-045-101_
1/14/173 | Vergaser SRF |  |  | Verschlußkappe 80-706 in Sclauchtülle montiert_
1/14/173 | Vergaser SRF |  |  | ^
1/14/174A | Vergaser SRF | Ersatz für | replacement for | _
1/14/174A | Vergaser SRF | ersetzt durch | replaced by | _
1/14/174A | Vergaser SRF | ähnlich | similar to | _
1/14/174A | Vergaser SRF | Motor/Ausführung | engine model | K54/540/541/400/RMC-S, _
1/14/174A | Vergaser SRF |  |  | -SH, MS sr/chr_
1/14/174A | Vergaser SRF |  |  | _
1/14/174A | Vergaser SRF | Takt | stroke | 2_
1/14/174A | Vergaser SRF | Zylinder | cylinder | 1_
1/14/174A | Vergaser SRF | Hubraum | displacement | 50_
1/14/174A | Vergaser SRF | Vergasergehäuse | carburettor body | 11-280-14-052_
1/14/174A | Vergaser SRF | Motoranschluß | motor flange | 23_
1/14/174A | Vergaser SRF | Filteranschluß | filter connection | 60_
1/14/174A | Vergaser SRF | Deckelplatte | cover plate | 20-985-101_
1/14/174A | Vergaser SRF | Deckelverschraubung | screw cover | _
1/14/174A | Vergaser SRF | Gasschieber | slide | 22-185-12_
1/14/174A | Vergaser SRF | Mischkammereinsatz / Lufttrichter | mixing chmaber insert | _
1/14/174A | Vergaser SRF | Schwimmergehäuse /-kammer | float chamber | 30-530_
1/14/174A | Vergaser SRF | Schwimmergehäusedeckel | cover for float chamber | _
1/14/174A | Vergaser SRF | Kraftstoffanschluß | fuel connector | senkrecht_
1/14/174A | Vergaser SRF | Schwimmer | float | 35-218_
1/14/174A | Vergaser SRF | Gasschieberstellschraube | slide adjusting screw | rechts_
1/14/174A | Vergaser SRF | Klemmschraube | clamping screw | 40-614, rechts_
1/14/174A | Vergaser SRF | Hauptdüse | main jet | 44-021/84_
1/14/174A | Vergaser SRF | Reservedüse | spare jet | _
1/14/174A | Vergaser SRF | Leerlaufdüse | pilot jet | _
1/14/174A | Vergaser SRF | Startdüse | starting jet | _
1/14/174A | Vergaser SRF | Leerlaufluftdüse | idle air jet | _
1/14/174A | Vergaser SRF | Korrekturluftdüse | correction air jet | _
1/14/174A | Vergaser SRF | Nadeldüse / Mischrohr | needle jet / mixing tube | 45-152/2.20_
1/14/174A | Vergaser SRF | Düsennadel | jet needle | 46-053_
1/14/174A | Vergaser SRF | Nadelstellung | position (jet needle) | 2_
1/14/174A | Vergaser SRF | Schwimmernadel | float needle | 47-032_
1/14/174A | Vergaser SRF | Tupfer | tipper | 48-909_
1/14/174A | Vergaser SRF | für Ersatz | for after market | 48-809 u. 49-020_
1/14/174A | Vergaser SRF | Luftregulierschraube | air regulation jet | _
1/14/174A | Vergaser SRF | offen | open | _
1/14/174A | Vergaser SRF | Nadelventil | float needle | 51-533-18_
1/14/174A | Vergaser SRF | Zerstäuber | atomizer | _
1/14/174A | Vergaser SRF | Rohrbogen | pipe bend | 55-185-101_
1/14/174A | Vergaser SRF | Isolierbuchse | isolating bush | _
1/14/174A | Vergaser SRF | Filter | filter | _
1/14/174A | Vergaser SRF | sonstiges | additional information | 09-050 bei separater Bestellung._
1/14/174A | Vergaser SRF |  |  | Rohrbogen 30░ nach links in Richtung Klemmanschluß montiert, 27 mm
1/14/174A | Vergaser SRF |  |  | hoch von Oberkante Mutter. Gasschieberstellschraube 40-617 bis zur_
1/14/174A | Vergaser SRF |  |  | halben Kopfhöhe in das Verg.Geh. einschrauben. Für Serie beachten:_
1/14/174A | Vergaser SRF |  |  | Befestigungsschrauben 40-414 für Deckelplatte nur leicht anziehen.^
1/14/175 | Vergaser SRF | Ersatz für | replacement for | _
1/14/175 | Vergaser SRF | ersetzt durch | replaced by | _
1/14/175 | Vergaser SRF | ähnlich | similar to | 1/14/174_
1/14/175 | Vergaser SRF | Motor/Ausführung | engine model | Mokick K54/535 u. 536_
1/14/175 | Vergaser SRF |  |  | Norwegen_
1/14/175 | Vergaser SRF |  |  | _
1/14/175 | Vergaser SRF | Takt | stroke | 2_
1/14/175 | Vergaser SRF | Zylinder | cylinder | 1_
1/14/175 | Vergaser SRF | Hubraum | displacement | 50_
1/14/175 | Vergaser SRF | Vergasergehäuse | carburettor body | 11-280-14-052_
1/14/175 | Vergaser SRF | Motoranschluß | motor flange | 23_
1/14/175 | Vergaser SRF | Filteranschluß | filter connection | 60_
1/14/175 | Vergaser SRF | Deckelplatte | cover plate | 20-985_
1/14/175 | Vergaser SRF | Deckelverschraubung | screw cover | _
1/14/175 | Vergaser SRF | Gasschieber | slide | 22-185-12_
1/14/175 | Vergaser SRF | Mischkammereinsatz / Lufttrichter | mixing chmaber insert | _
1/14/175 | Vergaser SRF | Schwimmergehäuse /-kammer | float chamber | 30-530_
1/14/175 | Vergaser SRF | Schwimmergehäusedeckel | cover for float chamber | _
1/14/175 | Vergaser SRF | Kraftstoffanschluß | fuel connector | senkrecht_
1/14/175 | Vergaser SRF | Schwimmer | float | 35-218_
1/14/175 | Vergaser SRF | Gasschieberstellschraube | slide adjusting screw | rechts_
1/14/175 | Vergaser SRF | Klemmschraube | clamping screw | 40-614, rechts_
1/14/175 | Vergaser SRF | Hauptdüse | main jet | 44-021/80_
1/14/175 | Vergaser SRF | Reservedüse | spare jet | _
1/14/175 | Vergaser SRF | Leerlaufdüse | pilot jet | _
1/14/175 | Vergaser SRF | Startdüse | starting jet | _
1/14/175 | Vergaser SRF | Leerlaufluftdüse | idle air jet | _
1/14/175 | Vergaser SRF | Korrekturluftdüse | correction air jet | _
1/14/175 | Vergaser SRF | Nadeldüse / Mischrohr | needle jet / mixing tube | 45-152/2.20_
1/14/175 | Vergaser SRF | Düsennadel | jet needle | 46-053_
1/14/175 | Vergaser SRF | Nadelstellung | position (jet needle) | 2_
1/14/175 | Vergaser SRF | Schwimmernadel | float needle | 47-032_
1/14/175 | Vergaser SRF | Tupfer | tipper | 48-909_
1/14/175 | Vergaser SRF | für Ersatz | for after market | 48-809 u. 49-020_
1/14/175 | Vergaser SRF | Luftregulierschraube | air regulation jet | _
1/14/175 | Vergaser SRF | offen | open | _
1/14/175 | Vergaser SRF | Nadelventil | float needle | 51-533-18_
1/14/175 | Vergaser SRF | Zerstäuber | atomizer | _
1/14/175 | Vergaser SRF | Rohrbogen | pipe bend | 55-185_
1/14/175 | Vergaser SRF | Isolierbuchse | isolating bush | _
1/14/175 | Vergaser SRF | Filter | filter | _
1/14/175 | Vergaser SRF | sonstiges | additional information | Filter 09-050 bei separater Bestellung._
1/14/175 | Vergaser SRF |  |  | Rohrbogen 30░ nach links in Richtung Klemmanschluß montiert, 27 mm
1/14/175 | Vergaser SRF |  |  | hoch von Oberkante Mutter. Gasschieberstellschraube 40-617 bis zur_
1/14/175 | Vergaser SRF |  |  | halben Kopfhöhe in das Verg.Geh. einschrauben. Für Serie beachten:_
1/14/175 | Vergaser SRF |  |  | Befestigungsschrauben 40-414 für Deckelplatte nur leicht anziehen.^
1/14/178 | Vergaser SRE | Ersatz für | replacement for | _
1/14/178 | Vergaser SRE | ersetzt durch | replaced by | _
1/14/178 | Vergaser SRE | ähnlich | similar to | 1/14/158_
1/14/178 | Vergaser SRE | Motor/Ausführung | engine model | Maxi_
1/14/178 | Vergaser SRE |  |  | Export_
1/14/178 | Vergaser SRE |  |  | Startschieber_
1/14/178 | Vergaser SRE | Takt | stroke | 2_
1/14/178 | Vergaser SRE | Zylinder | cylinder | 1_
1/14/178 | Vergaser SRE | Hubraum | displacement | 50_
1/14/178 | Vergaser SRE | Vergasergehäuse | carburettor body | 11-212-14-031_
1/14/178 | Vergaser SRE | Motoranschluß | motor flange | 20_
1/14/178 | Vergaser SRE | Filteranschluß | filter connection | 20_
1/14/178 | Vergaser SRE | Deckelplatte | cover plate | 20-980-105_
1/14/178 | Vergaser SRE | Deckelverschraubung | screw cover | _
1/14/178 | Vergaser SRE | Gasschieber | slide | 22-180-24_
1/14/178 | Vergaser SRE | Mischkammereinsatz / Lufttrichter | mixing chmaber insert | _
1/14/178 | Vergaser SRE | Schwimmergehäuse /-kammer | float chamber | zentral_
1/14/178 | Vergaser SRE | Schwimmergehäusedeckel | cover for float chamber | _
1/14/178 | Vergaser SRE | Kraftstoffanschluß | fuel connector | Schwenkanschluß (6) zum Filterstutzen_
1/14/178 | Vergaser SRE | Schwimmer | float | 35-218_
1/14/178 | Vergaser SRE | Gasschieberstellschraube | slide adjusting screw | 140-525 links_
1/14/178 | Vergaser SRE | Klemmschraube | clamping screw | 140-530 links_
1/14/178 | Vergaser SRE | Hauptdüse | main jet | 44-021/62_
1/14/178 | Vergaser SRE | Reservedüse | spare jet | 44-021/.. bei sep. Bestellung_
1/14/178 | Vergaser SRE | Leerlaufdüse | pilot jet | _
1/14/178 | Vergaser SRE | Startdüse | starting jet | _
1/14/178 | Vergaser SRE | Leerlaufluftdüse | idle air jet | _
1/14/178 | Vergaser SRE | Korrekturluftdüse | correction air jet | _
1/14/178 | Vergaser SRE | Nadeldüse / Mischrohr | needle jet / mixing tube | 45-141/2,20_
1/14/178 | Vergaser SRE | Düsennadel | jet needle | 46-051_
1/14/178 | Vergaser SRE | Nadelstellung | position (jet needle) | 2_
1/14/178 | Vergaser SRE | Schwimmernadel | float needle | 147-032_
1/14/178 | Vergaser SRE | Tupfer | tipper | 48-909_
1/14/178 | Vergaser SRE | für Ersatz | for after market | 48-809 u. 149-020_
1/14/178 | Vergaser SRE | Luftregulierschraube | air regulation jet | _
1/14/178 | Vergaser SRE | offen | open | _
1/14/178 | Vergaser SRE | Nadelventil | float needle | 51-533-15_
1/14/178 | Vergaser SRE | Zerstäuber | atomizer | _
1/14/178 | Vergaser SRE | Rohrbogen | pipe bend | 55-135-103_
1/14/178 | Vergaser SRE | Isolierbuchse | isolating bush | _
1/14/178 | Vergaser SRE | Filter | filter | _
1/14/178 | Vergaser SRE | sonstiges | additional information | für Serie lose + Ersatz: Rohrbogen 55-135-103 + 50-042-101^
1/14/180 | Vergaser SRE | Ersatz für | replacement for | _
1/14/180 | Vergaser SRE | ersetzt durch | replaced by | _
1/14/180 | Vergaser SRE | ähnlich | similar to | 1/14/165_
1/14/180 | Vergaser SRE | Motor/Ausführung | engine model | _
1/14/180 | Vergaser SRE |  |  | _
1/14/180 | Vergaser SRE |  |  | Startschieber_
1/14/180 | Vergaser SRE | Takt | stroke | 2_
1/14/180 | Vergaser SRE | Zylinder | cylinder | 1_
1/14/180 | Vergaser SRE | Hubraum | displacement | 50_
1/14/180 | Vergaser SRE | Vergasergehäuse | carburettor body | 11-212-14-031_
1/14/180 | Vergaser SRE | Motoranschluß | motor flange | 20_
1/14/180 | Vergaser SRE | Filteranschluß | filter connection | 20_
1/14/180 | Vergaser SRE | Deckelplatte | cover plate | 20-980-105_
1/14/180 | Vergaser SRE | Deckelverschraubung | screw cover | _
1/14/180 | Vergaser SRE | Gasschieber | slide | 22-180-51_
1/14/180 | Vergaser SRE | Mischkammereinsatz / Lufttrichter | mixing chmaber insert | _
1/14/180 | Vergaser SRE | Schwimmergehäuse /-kammer | float chamber | zentral_
1/14/180 | Vergaser SRE | Schwimmergehäusedeckel | cover for float chamber | _
1/14/180 | Vergaser SRE | Kraftstoffanschluß | fuel connector | Schwenkanschluß (6)_
1/14/180 | Vergaser SRE | Schwimmer | float | 35-218_
1/14/180 | Vergaser SRE | Gasschieberstellschraube | slide adjusting screw | 140-525 links_
1/14/180 | Vergaser SRE | Klemmschraube | clamping screw | 140-530 links_
1/14/180 | Vergaser SRE | Hauptdüse | main jet | 44-021/70_
1/14/180 | Vergaser SRE | Reservedüse | spare jet | 44-021/.. bei sep. Bestellung_
1/14/180 | Vergaser SRE | Leerlaufdüse | pilot jet | _
1/14/180 | Vergaser SRE | Startdüse | starting jet | _
1/14/180 | Vergaser SRE | Leerlaufluftdüse | idle air jet | _
1/14/180 | Vergaser SRE | Korrekturluftdüse | correction air jet | _
1/14/180 | Vergaser SRE | Nadeldüse / Mischrohr | needle jet / mixing tube | 45-141/2,12A_
1/14/180 | Vergaser SRE | Düsennadel | jet needle | 46-051_
1/14/180 | Vergaser SRE | Nadelstellung | position (jet needle) | 3_
1/14/180 | Vergaser SRE | Schwimmernadel | float needle | 147-032_
1/14/180 | Vergaser SRE | Tupfer | tipper | 48-909_
1/14/180 | Vergaser SRE | für Ersatz | for after market | 48-809 u. 49-020_
1/14/180 | Vergaser SRE | Luftregulierschraube | air regulation jet | _
1/14/180 | Vergaser SRE | offen | open | _
1/14/180 | Vergaser SRE | Nadelventil | float needle | 51-533-15_
1/14/180 | Vergaser SRE | Zerstäuber | atomizer | _
1/14/180 | Vergaser SRE | Rohrbogen | pipe bend | 55-135-103_
1/14/180 | Vergaser SRE | Isolierbuchse | isolating bush | _
1/14/180 | Vergaser SRE | Filter | filter | _
1/14/180 | Vergaser SRE | sonstiges | additional information | für Serie lose + Ersatz: Rohrbogen 55-135-103 + 50-042-101^
1/14/184 | Vergaser SRE | Ersatz für | replacement for | _
1/14/184 | Vergaser SRE | ersetzt durch | replaced by | _
1/14/184 | Vergaser SRE | ähnlich | similar to | 1/14/164_
1/14/184 | Vergaser SRE | Motor/Ausführung | engine model | _
1/14/184 | Vergaser SRE |  |  | Ísterreich_
1/14/184 | Vergaser SRE |  |  | Startschieber_
1/14/184 | Vergaser SRE | Takt | stroke | 2_
1/14/184 | Vergaser SRE | Zylinder | cylinder | 1_
1/14/184 | Vergaser SRE | Hubraum | displacement | 50_
1/14/184 | Vergaser SRE | Vergasergehäuse | carburettor body | 11-212-14-031_
1/14/184 | Vergaser SRE | Motoranschluß | motor flange | 20_
1/14/184 | Vergaser SRE | Filteranschluß | filter connection | 20_
1/14/184 | Vergaser SRE | Deckelplatte | cover plate | 20-980-135_
1/14/184 | Vergaser SRE | Deckelverschraubung | screw cover | _
1/14/184 | Vergaser SRE | Gasschieber | slide | 22-180-51_
1/14/184 | Vergaser SRE | Mischkammereinsatz / Lufttrichter | mixing chmaber insert | _
1/14/184 | Vergaser SRE | Schwimmergehäuse /-kammer | float chamber | zentral_
1/14/184 | Vergaser SRE | Schwimmergehäusedeckel | cover for float chamber | _
1/14/184 | Vergaser SRE | Kraftstoffanschluß | fuel connector | Schwenkanschluß (6) zum Filterstutzen_
1/14/184 | Vergaser SRE | Schwimmer | float | 35-218_
1/14/184 | Vergaser SRE | Gasschieberstellschraube | slide adjusting screw | 140-525 links_
1/14/184 | Vergaser SRE | Klemmschraube | clamping screw | 140-530 links_
1/14/184 | Vergaser SRE | Hauptdüse | main jet | 44-021/70_
1/14/184 | Vergaser SRE | Reservedüse | spare jet | 44-021/.. bei sep. Bestellung_
1/14/184 | Vergaser SRE | Leerlaufdüse | pilot jet | _
1/14/184 | Vergaser SRE | Startdüse | starting jet | _
1/14/184 | Vergaser SRE | Leerlaufluftdüse | idle air jet | _
1/14/184 | Vergaser SRE | Korrekturluftdüse | correction air jet | _
1/14/184 | Vergaser SRE | Nadeldüse / Mischrohr | needle jet / mixing tube | 45-141/2,12A_
1/14/184 | Vergaser SRE | Düsennadel | jet needle | 46-051_
1/14/184 | Vergaser SRE | Nadelstellung | position (jet needle) | 2_
1/14/184 | Vergaser SRE | Schwimmernadel | float needle | 147-032_
1/14/184 | Vergaser SRE | Tupfer | tipper | 48-909_
1/14/184 | Vergaser SRE | für Ersatz | for after market | 48-809 u. 49-020_
1/14/184 | Vergaser SRE | Luftregulierschraube | air regulation jet | _
1/14/184 | Vergaser SRE | offen | open | _
1/14/184 | Vergaser SRE | Nadelventil | float needle | 51-533-15_
1/14/184 | Vergaser SRE | Zerstäuber | atomizer | _
1/14/184 | Vergaser SRE | Rohrbogen | pipe bend | 55-135-102_
1/14/184 | Vergaser SRE | Isolierbuchse | isolating bush | _
1/14/184 | Vergaser SRE | Filter | filter | _
1/14/184 | Vergaser SRE | sonstiges | additional information | für Serie lose: Rohrbogen 55-135-103 + 50-042-101 ^
1/14/187 | Vergaser SRF | Ersatz für | replacement for | _
1/14/187 | Vergaser SRF | ersetzt durch | replaced by | _
1/14/187 | Vergaser SRF | ähnlich | similar to | 1/14/173_
1/14/187 | Vergaser SRF | Motor/Ausführung | engine model | _
1/14/187 | Vergaser SRF |  |  | _
1/14/187 | Vergaser SRF |  |  | Startschieber_
1/14/187 | Vergaser SRF | Takt | stroke | 2_
1/14/187 | Vergaser SRF | Zylinder | cylinder | 1_
1/14/187 | Vergaser SRF | Hubraum | displacement | 50_
1/14/187 | Vergaser SRF | Vergasergehäuse | carburettor body | 11-280-14-052_
1/14/187 | Vergaser SRF | Motoranschluß | motor flange | 23_
1/14/187 | Vergaser SRF | Filteranschluß | filter connection | 60_
1/14/187 | Vergaser SRF | Deckelplatte | cover plate | 20-985-103_
1/14/187 | Vergaser SRF | Deckelverschraubung | screw cover | _
1/14/187 | Vergaser SRF | Gasschieber | slide | 22-185-12_
1/14/187 | Vergaser SRF | Mischkammereinsatz / Lufttrichter | mixing chmaber insert | _
1/14/187 | Vergaser SRF | Schwimmergehäuse /-kammer | float chamber | zentral_
1/14/187 | Vergaser SRF | Schwimmergehäusedeckel | cover for float chamber | _
1/14/187 | Vergaser SRF | Kraftstoffanschluß | fuel connector | senkrecht (6)_
1/14/187 | Vergaser SRF | Schwimmer | float | 35-218_
1/14/187 | Vergaser SRF | Gasschieberstellschraube | slide adjusting screw | 140-617_
1/14/187 | Vergaser SRF | Klemmschraube | clamping screw | 140-614 rechts_
1/14/187 | Vergaser SRF | Hauptdüse | main jet | 44-021/70_
1/14/187 | Vergaser SRF | Reservedüse | spare jet | _
1/14/187 | Vergaser SRF | Leerlaufdüse | pilot jet | _
1/14/187 | Vergaser SRF | Startdüse | starting jet | _
1/14/187 | Vergaser SRF | Leerlaufluftdüse | idle air jet | _
1/14/187 | Vergaser SRF | Korrekturluftdüse | correction air jet | _
1/14/187 | Vergaser SRF | Nadeldüse / Mischrohr | needle jet / mixing tube | 45-152/2,22_
1/14/187 | Vergaser SRF | Düsennadel | jet needle | 46-051_
1/14/187 | Vergaser SRF | Nadelstellung | position (jet needle) | 2_
1/14/187 | Vergaser SRF | Schwimmernadel | float needle | 147-032_
1/14/187 | Vergaser SRF | Tupfer | tipper | 48-909_
1/14/187 | Vergaser SRF | für Ersatz | for after market | 48-809 u. 149-020_
1/14/187 | Vergaser SRF | Luftregulierschraube | air regulation jet | _
1/14/187 | Vergaser SRF | offen | open | _
1/14/187 | Vergaser SRF | Nadelventil | float needle | 51-533-18_
1/14/187 | Vergaser SRF | Zerstäuber | atomizer | _
1/14/187 | Vergaser SRF | Rohrbogen | pipe bend | _
1/14/187 | Vergaser SRF | Isolierbuchse | isolating bush | _
1/14/187 | Vergaser SRF | Filter | filter | _
1/14/187 | Vergaser SRF | sonstiges | additional information | für Serie lose + Ersatz: Stellschraube 50-045-101_
1/14/187 | Vergaser SRF |  |  | Verschlußkappe 80-706 in Schlauchtülle montiert_
1/14/187 | Vergaser SRF |  |  | ^
1/14/188 | Vergaser SRE | Ersatz für | replacement for | _
1/14/188 | Vergaser SRE | ersetzt durch | replaced by | _
1/14/188 | Vergaser SRE | ähnlich | similar to | 1/14/160_
1/14/188 | Vergaser SRE | Motor/Ausführung | engine model | _
1/14/188 | Vergaser SRE |  |  | _
1/14/188 | Vergaser SRE |  |  | Startschieber_
1/14/188 | Vergaser SRE | Takt | stroke | 2_
1/14/188 | Vergaser SRE | Zylinder | cylinder | 1_
1/14/188 | Vergaser SRE | Hubraum | displacement | 50_
1/14/188 | Vergaser SRE | Vergasergehäuse | carburettor body | 11-212-14-021_
1/14/188 | Vergaser SRE | Motoranschluß | motor flange | 20_
1/14/188 | Vergaser SRE | Filteranschluß | filter connection | 20_
1/14/188 | Vergaser SRE | Deckelplatte | cover plate | 20-980_
1/14/188 | Vergaser SRE | Deckelverschraubung | screw cover | _
1/14/188 | Vergaser SRE | Gasschieber | slide | 22-180-24_
1/14/188 | Vergaser SRE | Mischkammereinsatz / Lufttrichter | mixing chmaber insert | _
1/14/188 | Vergaser SRE | Schwimmergehäuse /-kammer | float chamber | zentral_
1/14/188 | Vergaser SRE | Schwimmergehäusedeckel | cover for float chamber | _
1/14/188 | Vergaser SRE | Kraftstoffanschluß | fuel connector | Schwenkanschluß (6) zum Filterstutzen_
1/14/188 | Vergaser SRE | Schwimmer | float | 35-218_
1/14/188 | Vergaser SRE | Gasschieberstellschraube | slide adjusting screw | 40-525 links_
1/14/188 | Vergaser SRE | Klemmschraube | clamping screw | 40-530 links_
1/14/188 | Vergaser SRE | Hauptdüse | main jet | 44-021/68_
1/14/188 | Vergaser SRE | Reservedüse | spare jet | _
1/14/188 | Vergaser SRE | Leerlaufdüse | pilot jet | _
1/14/188 | Vergaser SRE | Startdüse | starting jet | _
1/14/188 | Vergaser SRE | Leerlaufluftdüse | idle air jet | _
1/14/188 | Vergaser SRE | Korrekturluftdüse | correction air jet | _
1/14/188 | Vergaser SRE | Nadeldüse / Mischrohr | needle jet / mixing tube | 45-141/2,20_
1/14/188 | Vergaser SRE | Düsennadel | jet needle | 46-051_
1/14/188 | Vergaser SRE | Nadelstellung | position (jet needle) | 2_
1/14/188 | Vergaser SRE | Schwimmernadel | float needle | 47-032_
1/14/188 | Vergaser SRE | Tupfer | tipper | 48-909_
1/14/188 | Vergaser SRE | für Ersatz | for after market | 48-809 u. 49-020_
1/14/188 | Vergaser SRE | Luftregulierschraube | air regulation jet | _
1/14/188 | Vergaser SRE | offen | open | _
1/14/188 | Vergaser SRE | Nadelventil | float needle | 51-533-15_
1/14/188 | Vergaser SRE | Zerstäuber | atomizer | _
1/14/188 | Vergaser SRE | Rohrbogen | pipe bend | 55-135-103_
1/14/188 | Vergaser SRE | Isolierbuchse | isolating bush | _
1/14/188 | Vergaser SRE | Filter | filter | _
1/14/188 | Vergaser SRE | sonstiges | additional information | für Serie lose + Ersatz: Rohrbogen 55-135-130 + 50-042-101^
1/14/190 | Vergaser SRE | Ersatz für | replacement for | _
1/14/190 | Vergaser SRE | ersetzt durch | replaced by | _
1/14/190 | Vergaser SRE | ähnlich | similar to | 1/14/169_
1/14/190 | Vergaser SRE | Motor/Ausführung | engine model | Norwegen_
1/14/190 | Vergaser SRE |  |  | _
1/14/190 | Vergaser SRE |  |  | Startschieber_
1/14/190 | Vergaser SRE | Takt | stroke | 2_
1/14/190 | Vergaser SRE | Zylinder | cylinder | 1_
1/14/190 | Vergaser SRE | Hubraum | displacement | 50_
1/14/190 | Vergaser SRE | Vergasergehäuse | carburettor body | 11-212-14-032_
1/14/190 | Vergaser SRE | Motoranschluß | motor flange | 20_
1/14/190 | Vergaser SRE | Filteranschluß | filter connection | 20_
1/14/190 | Vergaser SRE | Deckelplatte | cover plate | 20-980_
1/14/190 | Vergaser SRE | Deckelverschraubung | screw cover | _
1/14/190 | Vergaser SRE | Gasschieber | slide | 22-180-51_
1/14/190 | Vergaser SRE | Mischkammereinsatz / Lufttrichter | mixing chmaber insert | _
1/14/190 | Vergaser SRE | Schwimmergehäuse /-kammer | float chamber | 30-530_
1/14/190 | Vergaser SRE | Schwimmergehäusedeckel | cover for float chamber | _
1/14/190 | Vergaser SRE | Kraftstoffanschluß | fuel connector | Schwenkanschluß 6 zu Filterstutzen_
1/14/190 | Vergaser SRE | Schwimmer | float | 35-218_
1/14/190 | Vergaser SRE | Gasschieberstellschraube | slide adjusting screw | 140-525 rechts_
1/14/190 | Vergaser SRE | Klemmschraube | clamping screw | 140-530 links_
1/14/190 | Vergaser SRE | Hauptdüse | main jet | 44-021/72_
1/14/190 | Vergaser SRE | Reservedüse | spare jet | _
1/14/190 | Vergaser SRE | Leerlaufdüse | pilot jet | _
1/14/190 | Vergaser SRE | Startdüse | starting jet | _
1/14/190 | Vergaser SRE | Leerlaufluftdüse | idle air jet | _
1/14/190 | Vergaser SRE | Korrekturluftdüse | correction air jet | _
1/14/190 | Vergaser SRE | Nadeldüse / Mischrohr | needle jet / mixing tube | 45-141/2,15_
1/14/190 | Vergaser SRE | Düsennadel | jet needle | 46-051_
1/14/190 | Vergaser SRE | Nadelstellung | position (jet needle) | 2_
1/14/190 | Vergaser SRE | Schwimmernadel | float needle | 47-032_
1/14/190 | Vergaser SRE | Tupfer | tipper | 48-909_
1/14/190 | Vergaser SRE | für Ersatz | for after market | 48-809 + 49-020_
1/14/190 | Vergaser SRE | Luftregulierschraube | air regulation jet | _
1/14/190 | Vergaser SRE | offen | open | _
1/14/190 | Vergaser SRE | Nadelventil | float needle | 51-533-15_
1/14/190 | Vergaser SRE | Zerstäuber | atomizer | _
1/14/190 | Vergaser SRE | Rohrbogen | pipe bend | _
1/14/190 | Vergaser SRE | Isolierbuchse | isolating bush | _
1/14/190 | Vergaser SRE | Filter | filter | _
1/14/190 | Vergaser SRE | sonstiges | additional information | Vergaser in Einlageboden W 1797 einlegen.^
1/14/191 | Vergaser SRF | Ersatz für | replacement for | _
1/14/191 | Vergaser SRF | ersetzt durch | replaced by | _
1/14/191 | Vergaser SRF | ähnlich | similar to | 1/14/173_
1/14/191 | Vergaser SRF | Motor/Ausführung | engine model | _
1/14/191 | Vergaser SRF |  |  | _
1/14/191 | Vergaser SRF |  |  | Startschieber_
1/14/191 | Vergaser SRF | Takt | stroke | 2_
1/14/191 | Vergaser SRF | Zylinder | cylinder | 1_
1/14/191 | Vergaser SRF | Hubraum | displacement | 50_
1/14/191 | Vergaser SRF | Vergasergehäuse | carburettor body | 11-280-14-062_
1/14/191 | Vergaser SRF | Motoranschluß | motor flange | 23_
1/14/191 | Vergaser SRF | Filteranschluß | filter connection | 60_
1/14/191 | Vergaser SRF | Deckelplatte | cover plate | 20-985_
1/14/191 | Vergaser SRF | Deckelverschraubung | screw cover | _
1/14/191 | Vergaser SRF | Gasschieber | slide | 22-185-12_
1/14/191 | Vergaser SRF | Mischkammereinsatz / Lufttrichter | mixing chmaber insert | _
1/14/191 | Vergaser SRF | Schwimmergehäuse /-kammer | float chamber | zentral_
1/14/191 | Vergaser SRF | Schwimmergehäusedeckel | cover for float chamber | _
1/14/191 | Vergaser SRF | Kraftstoffanschluß | fuel connector | senkrecht (6)_
1/14/191 | Vergaser SRF | Schwimmer | float | 35-218_
1/14/191 | Vergaser SRF | Gasschieberstellschraube | slide adjusting screw | 40-617 rechts_
1/14/191 | Vergaser SRF | Klemmschraube | clamping screw | 40-614 rechts_
1/14/191 | Vergaser SRF | Hauptdüse | main jet | 44-021/54_
1/14/191 | Vergaser SRF | Reservedüse | spare jet | _
1/14/191 | Vergaser SRF | Leerlaufdüse | pilot jet | _
1/14/191 | Vergaser SRF | Startdüse | starting jet | _
1/14/191 | Vergaser SRF | Leerlaufluftdüse | idle air jet | _
1/14/191 | Vergaser SRF | Korrekturluftdüse | correction air jet | _
1/14/191 | Vergaser SRF | Nadeldüse / Mischrohr | needle jet / mixing tube | 45-152/2,20_
1/14/191 | Vergaser SRF | Düsennadel | jet needle | 46-051_
1/14/191 | Vergaser SRF | Nadelstellung | position (jet needle) | 1_
1/14/191 | Vergaser SRF | Schwimmernadel | float needle | 47-032_
1/14/191 | Vergaser SRF | Tupfer | tipper | 48-909_
1/14/191 | Vergaser SRF | für Ersatz | for after market | 48-809 + 49-020_
1/14/191 | Vergaser SRF | Luftregulierschraube | air regulation jet | _
1/14/191 | Vergaser SRF | offen | open | _
1/14/191 | Vergaser SRF | Nadelventil | float needle | 51-533-18_
1/14/191 | Vergaser SRF | Zerstäuber | atomizer | _
1/14/191 | Vergaser SRF | Rohrbogen | pipe bend | _
1/14/191 | Vergaser SRF | Isolierbuchse | isolating bush | _
1/14/191 | Vergaser SRF | Filter | filter | _
1/14/191 | Vergaser SRF | sonstiges | additional information | für Serie lose + Ersatz: Stellschraube 50-045-101_
1/14/191 | Vergaser SRF |  |  | Verschlußkappe 80-706 in Schlauchtülle mont.^
1/14/192 | Vergaser SRE | Ersatz für | replacement for | _
1/14/192 | Vergaser SRE | ersetzt durch | replaced by | _
1/14/192 | Vergaser SRE | ähnlich | similar to | 1/14/166_
1/14/192 | Vergaser SRE | Motor/Ausführung | engine model | Mini-Maxi_
1/14/192 | Vergaser SRE |  |  | Frankreich_
1/14/192 | Vergaser SRE |  |  | Startschieber_
1/14/192 | Vergaser SRE | Takt | stroke | 2_
1/14/192 | Vergaser SRE | Zylinder | cylinder | 1_
1/14/192 | Vergaser SRE | Hubraum | displacement | 50_
1/14/192 | Vergaser SRE | Vergasergehäuse | carburettor body | 11-212-14-021_
1/14/192 | Vergaser SRE | Motoranschluß | motor flange | 20_
1/14/192 | Vergaser SRE | Filteranschluß | filter connection | 20_
1/14/192 | Vergaser SRE | Deckelplatte | cover plate | 20-980_
1/14/192 | Vergaser SRE | Deckelverschraubung | screw cover | _
1/14/192 | Vergaser SRE | Gasschieber | slide | 22-180-51_
1/14/192 | Vergaser SRE | Mischkammereinsatz / Lufttrichter | mixing chmaber insert | _
1/14/192 | Vergaser SRE | Schwimmergehäuse /-kammer | float chamber | zentral_
1/14/192 | Vergaser SRE | Schwimmergehäusedeckel | cover for float chamber | _
1/14/192 | Vergaser SRE | Kraftstoffanschluß | fuel connector | Schwenkanschluß (6) zum Filterstutzen_
1/14/192 | Vergaser SRE | Schwimmer | float | 35-218_
1/14/192 | Vergaser SRE | Gasschieberstellschraube | slide adjusting screw | 40-525 links_
1/14/192 | Vergaser SRE | Klemmschraube | clamping screw | 40-530 links_
1/14/192 | Vergaser SRE | Hauptdüse | main jet | 44-021/68_
1/14/192 | Vergaser SRE | Reservedüse | spare jet | _
1/14/192 | Vergaser SRE | Leerlaufdüse | pilot jet | _
1/14/192 | Vergaser SRE | Startdüse | starting jet | _
1/14/192 | Vergaser SRE | Leerlaufluftdüse | idle air jet | _
1/14/192 | Vergaser SRE | Korrekturluftdüse | correction air jet | _
1/14/192 | Vergaser SRE | Nadeldüse / Mischrohr | needle jet / mixing tube | 45-141/2,12A_
1/14/192 | Vergaser SRE | Düsennadel | jet needle | 46-051_
1/14/192 | Vergaser SRE | Nadelstellung | position (jet needle) | 3_
1/14/192 | Vergaser SRE | Schwimmernadel | float needle | 47-032_
1/14/192 | Vergaser SRE | Tupfer | tipper | 48-909_
1/14/192 | Vergaser SRE | für Ersatz | for after market | 48-809 u. 49-020_
1/14/192 | Vergaser SRE | Luftregulierschraube | air regulation jet | _
1/14/192 | Vergaser SRE | offen | open | _
1/14/192 | Vergaser SRE | Nadelventil | float needle | 51-533-15_
1/14/192 | Vergaser SRE | Zerstäuber | atomizer | _
1/14/192 | Vergaser SRE | Rohrbogen | pipe bend | 55-135-103_
1/14/192 | Vergaser SRE | Isolierbuchse | isolating bush | _
1/14/192 | Vergaser SRE | Filter | filter | _
1/14/192 | Vergaser SRE | sonstiges | additional information | für Serie lose + Ersatz: Rohrbogen 55-135-103 + 50-042-101^
1/14/198 | Vergaser SRF | Ersatz für | replacement for | _
1/14/198 | Vergaser SRF | ersetzt durch | replaced by | _
1/14/198 | Vergaser SRF | ähnlich | similar to | 1/14/191_
1/14/198 | Vergaser SRF | Motor/Ausführung | engine model | _
1/14/198 | Vergaser SRF |  |  | Cross/85, Condor_
1/14/198 | Vergaser SRF |  |  | Startschieber_
1/14/198 | Vergaser SRF | Takt | stroke | 2_
1/14/198 | Vergaser SRF | Zylinder | cylinder | 1_
1/14/198 | Vergaser SRF | Hubraum | displacement | 50_
1/14/198 | Vergaser SRF | Vergasergehäuse | carburettor body | 11-280-14-052_
1/14/198 | Vergaser SRF | Motoranschluß | motor flange | 23_
1/14/198 | Vergaser SRF | Filteranschluß | filter connection | 60_
1/14/198 | Vergaser SRF | Deckelplatte | cover plate | 20-985-103_
1/14/198 | Vergaser SRF | Deckelverschraubung | screw cover | _
1/14/198 | Vergaser SRF | Gasschieber | slide | 22-185-14_
1/14/198 | Vergaser SRF | Mischkammereinsatz / Lufttrichter | mixing chmaber insert | _
1/14/198 | Vergaser SRF | Schwimmergehäuse /-kammer | float chamber | zentral_
1/14/198 | Vergaser SRF | Schwimmergehäusedeckel | cover for float chamber | _
1/14/198 | Vergaser SRF | Kraftstoffanschluß | fuel connector | senkrecht (6)_
1/14/198 | Vergaser SRF | Schwimmer | float | 35-218_
1/14/198 | Vergaser SRF | Gasschieberstellschraube | slide adjusting screw | 140-617 rechts_
1/14/198 | Vergaser SRF | Klemmschraube | clamping screw | 140-614 rechts_
1/14/198 | Vergaser SRF | Hauptdüse | main jet | 44-021/68_
1/14/198 | Vergaser SRF | Reservedüse | spare jet | _
1/14/198 | Vergaser SRF | Leerlaufdüse | pilot jet | _
1/14/198 | Vergaser SRF | Startdüse | starting jet | _
1/14/198 | Vergaser SRF | Leerlaufluftdüse | idle air jet | _
1/14/198 | Vergaser SRF | Korrekturluftdüse | correction air jet | _
1/14/198 | Vergaser SRF | Nadeldüse / Mischrohr | needle jet / mixing tube | 45-152/2,17_
1/14/198 | Vergaser SRF | Düsennadel | jet needle | 46-051_
1/14/198 | Vergaser SRF | Nadelstellung | position (jet needle) | 3_
1/14/198 | Vergaser SRF | Schwimmernadel | float needle | 147-032_
1/14/198 | Vergaser SRF | Tupfer | tipper | 48-909_
1/14/198 | Vergaser SRF | für Ersatz | for after market | 48-809 u. 149-020_
1/14/198 | Vergaser SRF | Luftregulierschraube | air regulation jet | _
1/14/198 | Vergaser SRF | offen | open | _
1/14/198 | Vergaser SRF | Nadelventil | float needle | 51-533-18_
1/14/198 | Vergaser SRF | Zerstäuber | atomizer | _
1/14/198 | Vergaser SRF | Rohrbogen | pipe bend | _
1/14/198 | Vergaser SRF | Isolierbuchse | isolating bush | _
1/14/198 | Vergaser SRF | Filter | filter | _
1/14/198 | Vergaser SRF | sonstiges | additional information | für Serie lose + Ersatz: Stellschraube 50-045-101_
1/14/198 | Vergaser SRF |  |  | Verschlußkappe 80-706 in Schlauchtülle montiert^
1/14/199 | Vergaser SRE | Ersatz für | replacement for | _
1/14/199 | Vergaser SRE | ersetzt durch | replaced by | _
1/14/199 | Vergaser SRE | ähnlich | similar to | 1/14/195_
1/14/199 | Vergaser SRE | Motor/Ausführung | engine model | _
1/14/199 | Vergaser SRE |  |  | _
1/14/199 | Vergaser SRE |  |  | Startschieber_
1/14/199 | Vergaser SRE | Takt | stroke | 2_
1/14/199 | Vergaser SRE | Zylinder | cylinder | 1_
1/14/199 | Vergaser SRE | Hubraum | displacement | 50_
1/14/199 | Vergaser SRE | Vergasergehäuse | carburettor body | 11-212-14-061_
1/14/199 | Vergaser SRE | Motoranschluß | motor flange | 20_
1/14/199 | Vergaser SRE | Filteranschluß | filter connection | 20_
1/14/199 | Vergaser SRE | Deckelplatte | cover plate | 20-980-135_
1/14/199 | Vergaser SRE | Deckelverschraubung | screw cover | _
1/14/199 | Vergaser SRE | Gasschieber | slide | 22-180-24_
1/14/199 | Vergaser SRE | Mischkammereinsatz / Lufttrichter | mixing chmaber insert | _
1/14/199 | Vergaser SRE | Schwimmergehäuse /-kammer | float chamber | zentral_
1/14/199 | Vergaser SRE | Schwimmergehäusedeckel | cover for float chamber | _
1/14/199 | Vergaser SRE | Kraftstoffanschluß | fuel connector | Schwenkanschluß (6) zum Filterstutzen_
1/14/199 | Vergaser SRE | Schwimmer | float | 35-218_
1/14/199 | Vergaser SRE | Gasschieberstellschraube | slide adjusting screw | links_
1/14/199 | Vergaser SRE | Klemmschraube | clamping screw | 140-530 links_
1/14/199 | Vergaser SRE | Hauptdüse | main jet | 44-021/66_
1/14/199 | Vergaser SRE | Reservedüse | spare jet | _
1/14/199 | Vergaser SRE | Leerlaufdüse | pilot jet | _
1/14/199 | Vergaser SRE | Startdüse | starting jet | _
1/14/199 | Vergaser SRE | Leerlaufluftdüse | idle air jet | _
1/14/199 | Vergaser SRE | Korrekturluftdüse | correction air jet | _
1/14/199 | Vergaser SRE | Nadeldüse / Mischrohr | needle jet / mixing tube | 45-141/2,22_
1/14/199 | Vergaser SRE | Düsennadel | jet needle | 46-051_
1/14/199 | Vergaser SRE | Nadelstellung | position (jet needle) | 1_
1/14/199 | Vergaser SRE | Schwimmernadel | float needle | 147-032_
1/14/199 | Vergaser SRE | Tupfer | tipper | 48-909_
1/14/199 | Vergaser SRE | für Ersatz | for after market | 48-809 u. 49-020_
1/14/199 | Vergaser SRE | Luftregulierschraube | air regulation jet | _
1/14/199 | Vergaser SRE | offen | open | _
1/14/199 | Vergaser SRE | Nadelventil | float needle | 51-533-15_
1/14/199 | Vergaser SRE | Zerstäuber | atomizer | _
1/14/199 | Vergaser SRE | Rohrbogen | pipe bend | 55-135-102_
1/14/199 | Vergaser SRE | Isolierbuchse | isolating bush | _
1/14/199 | Vergaser SRE | Filter | filter | _
1/14/199 | Vergaser SRE | sonstiges | additional information | Rohrbogen in Richtung Klemmanschluß montiert.^
1/14/200 | Vergaser SRE | Ersatz für | replacement for | _
1/14/200 | Vergaser SRE | ersetzt durch | replaced by | _
1/14/200 | Vergaser SRE | ähnlich | similar to | 1/14/178_
1/14/200 | Vergaser SRE | Motor/Ausführung | engine model | Maxi 2 A_
1/14/200 | Vergaser SRE |  |  | _
1/14/200 | Vergaser SRE |  |  | Startschieber_
1/14/200 | Vergaser SRE | Takt | stroke | 2_
1/14/200 | Vergaser SRE | Zylinder | cylinder | 1_
1/14/200 | Vergaser SRE | Hubraum | displacement | 50_
1/14/200 | Vergaser SRE | Vergasergehäuse | carburettor body | 11-212-14-021_
1/14/200 | Vergaser SRE | Motoranschluß | motor flange | 20_
1/14/200 | Vergaser SRE | Filteranschluß | filter connection | 20_
1/14/200 | Vergaser SRE | Deckelplatte | cover plate | 20-980_
1/14/200 | Vergaser SRE | Deckelverschraubung | screw cover | _
1/14/200 | Vergaser SRE | Gasschieber | slide | 22-180-24_
1/14/200 | Vergaser SRE | Mischkammereinsatz / Lufttrichter | mixing chmaber insert | _
1/14/200 | Vergaser SRE | Schwimmergehäuse /-kammer | float chamber | zentral_
1/14/200 | Vergaser SRE | Schwimmergehäusedeckel | cover for float chamber | _
1/14/200 | Vergaser SRE | Kraftstoffanschluß | fuel connector | Schwenkanschluß (6)_
1/14/200 | Vergaser SRE | Schwimmer | float | 35-218_
1/14/200 | Vergaser SRE | Gasschieberstellschraube | slide adjusting screw | links_
1/14/200 | Vergaser SRE | Klemmschraube | clamping screw | 40-530 links_
1/14/200 | Vergaser SRE | Hauptdüse | main jet | 44-021/60_
1/14/200 | Vergaser SRE | Reservedüse | spare jet | _
1/14/200 | Vergaser SRE | Leerlaufdüse | pilot jet | _
1/14/200 | Vergaser SRE | Startdüse | starting jet | _
1/14/200 | Vergaser SRE | Leerlaufluftdüse | idle air jet | _
1/14/200 | Vergaser SRE | Korrekturluftdüse | correction air jet | _
1/14/200 | Vergaser SRE | Nadeldüse / Mischrohr | needle jet / mixing tube | 45-141/2,20_
1/14/200 | Vergaser SRE | Düsennadel | jet needle | 46-051_
1/14/200 | Vergaser SRE | Nadelstellung | position (jet needle) | 2_
1/14/200 | Vergaser SRE | Schwimmernadel | float needle | 47-032_
1/14/200 | Vergaser SRE | Tupfer | tipper | 48-909_
1/14/200 | Vergaser SRE | für Ersatz | for after market | 48-809 u. 49-020_
1/14/200 | Vergaser SRE | Luftregulierschraube | air regulation jet | _
1/14/200 | Vergaser SRE | offen | open | _
1/14/200 | Vergaser SRE | Nadelventil | float needle | 51-533-15_
1/14/200 | Vergaser SRE | Zerstäuber | atomizer | _
1/14/200 | Vergaser SRE | Rohrbogen | pipe bend | 55-135_
1/14/200 | Vergaser SRE | Isolierbuchse | isolating bush | _
1/14/200 | Vergaser SRE | Filter | filter | _
1/14/200 | Vergaser SRE | sonstiges | additional information | für Serie lose + Ersatz: 55-135-103 u. 50-042-101^
1/14/201 | Vergaser SRE | Ersatz für | replacement for | _
1/14/201 | Vergaser SRE | ersetzt durch | replaced by | _
1/14/201 | Vergaser SRE | ähnlich | similar to | _
1/14/201 | Vergaser SRE | Motor/Ausführung | engine model | Pucj Maxi, 1-Gang-Automatik_
1/14/201 | Vergaser SRE |  |  | Portugal_
1/14/201 | Vergaser SRE |  |  | Startschieber_
1/14/201 | Vergaser SRE | Takt | stroke | 2_
1/14/201 | Vergaser SRE | Zylinder | cylinder | 1_
1/14/201 | Vergaser SRE | Hubraum | displacement | 50_
1/14/201 | Vergaser SRE | Vergasergehäuse | carburettor body | 11-212-14-031_
1/14/201 | Vergaser SRE | Motoranschluß | motor flange | 20_
1/14/201 | Vergaser SRE | Filteranschluß | filter connection | 20_
1/14/201 | Vergaser SRE | Deckelplatte | cover plate | 20-980-105_
1/14/201 | Vergaser SRE | Deckelverschraubung | screw cover | _
1/14/201 | Vergaser SRE | Gasschieber | slide | 22-180-25_
1/14/201 | Vergaser SRE | Mischkammereinsatz / Lufttrichter | mixing chmaber insert | _
1/14/201 | Vergaser SRE | Schwimmergehäuse /-kammer | float chamber | zentral_
1/14/201 | Vergaser SRE | Schwimmergehäusedeckel | cover for float chamber | _
1/14/201 | Vergaser SRE | Kraftstoffanschluß | fuel connector | Schwenkanschluß (6) zum Filterstutzen_
1/14/201 | Vergaser SRE | Schwimmer | float | 35-218_
1/14/201 | Vergaser SRE | Gasschieberstellschraube | slide adjusting screw | links_
1/14/201 | Vergaser SRE | Klemmschraube | clamping screw | 140-530 links_
1/14/201 | Vergaser SRE | Hauptdüse | main jet | 44-021/62_
1/14/201 | Vergaser SRE | Reservedüse | spare jet | _
1/14/201 | Vergaser SRE | Leerlaufdüse | pilot jet | _
1/14/201 | Vergaser SRE | Startdüse | starting jet | _
1/14/201 | Vergaser SRE | Leerlaufluftdüse | idle air jet | _
1/14/201 | Vergaser SRE | Korrekturluftdüse | correction air jet | _
1/14/201 | Vergaser SRE | Nadeldüse / Mischrohr | needle jet / mixing tube | 45-141/2,12A_
1/14/201 | Vergaser SRE | Düsennadel | jet needle | 46-051_
1/14/201 | Vergaser SRE | Nadelstellung | position (jet needle) | 3_
1/14/201 | Vergaser SRE | Schwimmernadel | float needle | 147-032_
1/14/201 | Vergaser SRE | Tupfer | tipper | 48-909_
1/14/201 | Vergaser SRE | für Ersatz | for after market | 48-809 u. 49-020_
1/14/201 | Vergaser SRE | Luftregulierschraube | air regulation jet | _
1/14/201 | Vergaser SRE | offen | open | _
1/14/201 | Vergaser SRE | Nadelventil | float needle | 51-533-15_
1/14/201 | Vergaser SRE | Zerstäuber | atomizer | _
1/14/201 | Vergaser SRE | Rohrbogen | pipe bend | 55-135-103_
1/14/201 | Vergaser SRE | Isolierbuchse | isolating bush | _
1/14/201 | Vergaser SRE | Filter | filter | _
1/14/201 | Vergaser SRE | sonstiges | additional information | für Serie lose + Ersatz: 55-135-103 und 50-042-101^
1/14/202 | Vergaser SRE | Ersatz für | replacement for | _
1/14/202 | Vergaser SRE | ersetzt durch | replaced by | _
1/14/202 | Vergaser SRE | ähnlich | similar to | 1/14/197_
1/14/202 | Vergaser SRE | Motor/Ausführung | engine model | Maxi, 2-gang-Automatik_
1/14/202 | Vergaser SRE |  |  | Obervolta-Export_
1/14/202 | Vergaser SRE |  |  | ohne Startschieber_
1/14/202 | Vergaser SRE | Takt | stroke | 2_
1/14/202 | Vergaser SRE | Zylinder | cylinder | 1_
1/14/202 | Vergaser SRE | Hubraum | displacement | 50_
1/14/202 | Vergaser SRE | Vergasergehäuse | carburettor body | 11-212-14-081_
1/14/202 | Vergaser SRE | Motoranschluß | motor flange | 20 mit Abdichtung_
1/14/202 | Vergaser SRE | Filteranschluß | filter connection | 20_
1/14/202 | Vergaser SRE | Deckelplatte | cover plate | 20-541_
1/14/202 | Vergaser SRE | Deckelverschraubung | screw cover | _
1/14/202 | Vergaser SRE | Gasschieber | slide | 22-180-24_
1/14/202 | Vergaser SRE | Mischkammereinsatz / Lufttrichter | mixing chmaber insert | _
1/14/202 | Vergaser SRE | Schwimmergehäuse /-kammer | float chamber | zentral_
1/14/202 | Vergaser SRE | Schwimmergehäusedeckel | cover for float chamber | _
1/14/202 | Vergaser SRE | Kraftstoffanschluß | fuel connector | Schwenkanschluß (6) zum Filterstutzen_
1/14/202 | Vergaser SRE | Schwimmer | float | 35-218_
1/14/202 | Vergaser SRE | Gasschieberstellschraube | slide adjusting screw | 40-525 links_
1/14/202 | Vergaser SRE | Klemmschraube | clamping screw | 40-530 links_
1/14/202 | Vergaser SRE | Hauptdüse | main jet | 44-021/60_
1/14/202 | Vergaser SRE | Reservedüse | spare jet | _
1/14/202 | Vergaser SRE | Leerlaufdüse | pilot jet | _
1/14/202 | Vergaser SRE | Startdüse | starting jet | _
1/14/202 | Vergaser SRE | Leerlaufluftdüse | idle air jet | _
1/14/202 | Vergaser SRE | Korrekturluftdüse | correction air jet | _
1/14/202 | Vergaser SRE | Nadeldüse / Mischrohr | needle jet / mixing tube | 45-141/2,20_
1/14/202 | Vergaser SRE | Düsennadel | jet needle | 46-051_
1/14/202 | Vergaser SRE | Nadelstellung | position (jet needle) | 2_
1/14/202 | Vergaser SRE | Schwimmernadel | float needle | 47-032_
1/14/202 | Vergaser SRE | Tupfer | tipper | 48-909_
1/14/202 | Vergaser SRE | für Ersatz | for after market | 48-809 u. 49-020_
1/14/202 | Vergaser SRE | Luftregulierschraube | air regulation jet | _
1/14/202 | Vergaser SRE | offen | open | _
1/14/202 | Vergaser SRE | Nadelventil | float needle | 51-533-15_
1/14/202 | Vergaser SRE | Zerstäuber | atomizer | _
1/14/202 | Vergaser SRE | Rohrbogen | pipe bend | 55-135-103_
1/14/202 | Vergaser SRE | Isolierbuchse | isolating bush | _
1/14/202 | Vergaser SRE | Filter | filter | _
1/14/202 | Vergaser SRE | sonstiges | additional information | für Serie lose + Ersatz: Rohrbogen 55-135-103 + 50-042-101^
1/14/205 | Vergaser SRE | Ersatz für | replacement for | _
1/14/205 | Vergaser SRE | ersetzt durch | replaced by | _
1/14/205 | Vergaser SRE | ähnlich | similar to | 1/14/197_
1/14/205 | Vergaser SRE | Motor/Ausführung | engine model | Maxi, 2-gang-Automatik_
1/14/205 | Vergaser SRE |  |  | Obervolta-Export_
1/14/205 | Vergaser SRE |  |  | ohne Startschieber_
1/14/205 | Vergaser SRE | Takt | stroke | 2_
1/14/205 | Vergaser SRE | Zylinder | cylinder | 1_
1/14/205 | Vergaser SRE | Hubraum | displacement | 50_
1/14/205 | Vergaser SRE | Vergasergehäuse | carburettor body | 11-212-14-081_
1/14/205 | Vergaser SRE | Motoranschluß | motor flange | 20 mit Abdichtung_
1/14/205 | Vergaser SRE | Filteranschluß | filter connection | 20_
1/14/205 | Vergaser SRE | Deckelplatte | cover plate | 20-541_
1/14/205 | Vergaser SRE | Deckelverschraubung | screw cover | _
1/14/205 | Vergaser SRE | Gasschieber | slide | 22-180-24_
1/14/205 | Vergaser SRE | Mischkammereinsatz / Lufttrichter | mixing chmaber insert | _
1/14/205 | Vergaser SRE | Schwimmergehäuse /-kammer | float chamber | zentral_
1/14/205 | Vergaser SRE | Schwimmergehäusedeckel | cover for float chamber | _
1/14/205 | Vergaser SRE | Kraftstoffanschluß | fuel connector | Schwenkanschluß (6) zum Filterstutzen_
1/14/205 | Vergaser SRE | Schwimmer | float | 35-218_
1/14/205 | Vergaser SRE | Gasschieberstellschraube | slide adjusting screw | 40-525 links_
1/14/205 | Vergaser SRE | Klemmschraube | clamping screw | 40-530 links_
1/14/205 | Vergaser SRE | Hauptdüse | main jet | 44-021/60_
1/14/205 | Vergaser SRE | Reservedüse | spare jet | _
1/14/205 | Vergaser SRE | Leerlaufdüse | pilot jet | _
1/14/205 | Vergaser SRE | Startdüse | starting jet | _
1/14/205 | Vergaser SRE | Leerlaufluftdüse | idle air jet | _
1/14/205 | Vergaser SRE | Korrekturluftdüse | correction air jet | _
1/14/205 | Vergaser SRE | Nadeldüse / Mischrohr | needle jet / mixing tube | 45-141/2,20_
1/14/205 | Vergaser SRE | Düsennadel | jet needle | 46-051_
1/14/205 | Vergaser SRE | Nadelstellung | position (jet needle) | 2_
1/14/205 | Vergaser SRE | Schwimmernadel | float needle | 47-032_
1/14/205 | Vergaser SRE | Tupfer | tipper | 48-909_
1/14/205 | Vergaser SRE | für Ersatz | for after market | 48-809 u. 49-020_
1/14/205 | Vergaser SRE | Luftregulierschraube | air regulation jet | _
1/14/205 | Vergaser SRE | offen | open | _
1/14/205 | Vergaser SRE | Nadelventil | float needle | 51-533-15_
1/14/205 | Vergaser SRE | Zerstäuber | atomizer | _
1/14/205 | Vergaser SRE | Rohrbogen | pipe bend | 55-135-103_
1/14/205 | Vergaser SRE | Isolierbuchse | isolating bush | _
1/14/205 | Vergaser SRE | Filter | filter | _
1/14/205 | Vergaser SRE | sonstiges | additional information | für Serie lose + Ersatz: Rohrbogen 55-135-103 + 50-042-101^
1/14/206 | Vergaser SRE | Ersatz für | replacement for | _
1/14/206 | Vergaser SRE | ersetzt durch | replaced by | _
1/14/206 | Vergaser SRE | ähnlich | similar to | 1/14/154_
1/14/206 | Vergaser SRE | Motor/Ausführung | engine model | _
1/14/206 | Vergaser SRE |  |  | Moped 2,2 KW_
1/14/206 | Vergaser SRE |  |  | Startschieber_
1/14/206 | Vergaser SRE | Takt | stroke | 2_
1/14/206 | Vergaser SRE | Zylinder | cylinder | 1_
1/14/206 | Vergaser SRE | Hubraum | displacement | 50_
1/14/206 | Vergaser SRE | Vergasergehäuse | carburettor body | 11-212-14-031_
1/14/206 | Vergaser SRE | Motoranschluß | motor flange | 20_
1/14/206 | Vergaser SRE | Filteranschluß | filter connection | 20_
1/14/206 | Vergaser SRE | Deckelplatte | cover plate | 20-980-125_
1/14/206 | Vergaser SRE | Deckelverschraubung | screw cover | _
1/14/206 | Vergaser SRE | Gasschieber | slide | 22-180-24_
1/14/206 | Vergaser SRE | Mischkammereinsatz / Lufttrichter | mixing chmaber insert | _
1/14/206 | Vergaser SRE | Schwimmergehäuse /-kammer | float chamber | zentral_
1/14/206 | Vergaser SRE | Schwimmergehäusedeckel | cover for float chamber | _
1/14/206 | Vergaser SRE | Kraftstoffanschluß | fuel connector | Schwenkanschluß (6) zum Filterstutzen_
1/14/206 | Vergaser SRE | Schwimmer | float | 35-218_
1/14/206 | Vergaser SRE | Gasschieberstellschraube | slide adjusting screw | 140-525 links_
1/14/206 | Vergaser SRE | Klemmschraube | clamping screw | 140-530 links_
1/14/206 | Vergaser SRE | Hauptdüse | main jet | 44-021/68_
1/14/206 | Vergaser SRE | Reservedüse | spare jet | _
1/14/206 | Vergaser SRE | Leerlaufdüse | pilot jet | _
1/14/206 | Vergaser SRE | Startdüse | starting jet | _
1/14/206 | Vergaser SRE | Leerlaufluftdüse | idle air jet | _
1/14/206 | Vergaser SRE | Korrekturluftdüse | correction air jet | _
1/14/206 | Vergaser SRE | Nadeldüse / Mischrohr | needle jet / mixing tube | 45-141/2,20_
1/14/206 | Vergaser SRE | Düsennadel | jet needle | 46-052_
1/14/206 | Vergaser SRE | Nadelstellung | position (jet needle) | 2_
1/14/206 | Vergaser SRE | Schwimmernadel | float needle | 147-032_
1/14/206 | Vergaser SRE | Tupfer | tipper | 48-909_
1/14/206 | Vergaser SRE | für Ersatz | for after market | 48-809 u. 49-020_
1/14/206 | Vergaser SRE | Luftregulierschraube | air regulation jet | _
1/14/206 | Vergaser SRE | offen | open | _
1/14/206 | Vergaser SRE | Nadelventil | float needle | 51-533-15_
1/14/206 | Vergaser SRE | Zerstäuber | atomizer | _
1/14/206 | Vergaser SRE | Rohrbogen | pipe bend | _
1/14/206 | Vergaser SRE | Isolierbuchse | isolating bush | _
1/14/206 | Vergaser SRE | Filter | filter | _
1/14/206 | Vergaser SRE | sonstiges | additional information | ^
1/14/207 | Vergaser SRE | Ersatz für | replacement for | _
1/14/207 | Vergaser SRE | ersetzt durch | replaced by | _
1/14/207 | Vergaser SRE | ähnlich | similar to | 1/14/161_
1/14/207 | Vergaser SRE | Motor/Ausführung | engine model | Firma Yener / Türkei_
1/14/207 | Vergaser SRE |  |  | _
1/14/207 | Vergaser SRE |  |  | Startschieber_
1/14/207 | Vergaser SRE | Takt | stroke | 2_
1/14/207 | Vergaser SRE | Zylinder | cylinder | 1_
1/14/207 | Vergaser SRE | Hubraum | displacement | 50_
1/14/207 | Vergaser SRE | Vergasergehäuse | carburettor body | 11-212-14-061_
1/14/207 | Vergaser SRE | Motoranschluß | motor flange | 20_
1/14/207 | Vergaser SRE | Filteranschluß | filter connection | 20_
1/14/207 | Vergaser SRE | Deckelplatte | cover plate | 20-980-135_
1/14/207 | Vergaser SRE | Deckelverschraubung | screw cover | _
1/14/207 | Vergaser SRE | Gasschieber | slide | 22-180-24_
1/14/207 | Vergaser SRE | Mischkammereinsatz / Lufttrichter | mixing chmaber insert | _
1/14/207 | Vergaser SRE | Schwimmergehäuse /-kammer | float chamber | 30-530_
1/14/207 | Vergaser SRE | Schwimmergehäusedeckel | cover for float chamber | _
1/14/207 | Vergaser SRE | Kraftstoffanschluß | fuel connector | Schwenkanschluß 6 zum Filterstutzen_
1/14/207 | Vergaser SRE | Schwimmer | float | 35-218_
1/14/207 | Vergaser SRE | Gasschieberstellschraube | slide adjusting screw | 140-525 links_
1/14/207 | Vergaser SRE | Klemmschraube | clamping screw | 140-530 links_
1/14/207 | Vergaser SRE | Hauptdüse | main jet | 44-021/66_
1/14/207 | Vergaser SRE | Reservedüse | spare jet | _
1/14/207 | Vergaser SRE | Leerlaufdüse | pilot jet | _
1/14/207 | Vergaser SRE | Startdüse | starting jet | _
1/14/207 | Vergaser SRE | Leerlaufluftdüse | idle air jet | _
1/14/207 | Vergaser SRE | Korrekturluftdüse | correction air jet | _
1/14/207 | Vergaser SRE | Nadeldüse / Mischrohr | needle jet / mixing tube | 45-141/2,20_
1/14/207 | Vergaser SRE | Düsennadel | jet needle | 46-051_
1/14/207 | Vergaser SRE | Nadelstellung | position (jet needle) | 2_
1/14/207 | Vergaser SRE | Schwimmernadel | float needle | 147-032_
1/14/207 | Vergaser SRE | Tupfer | tipper | 48-909_
1/14/207 | Vergaser SRE | für Ersatz | for after market | 48-809 + 149-020_
1/14/207 | Vergaser SRE | Luftregulierschraube | air regulation jet | _
1/14/207 | Vergaser SRE | offen | open | _
1/14/207 | Vergaser SRE | Nadelventil | float needle | 51-533-15_
1/14/207 | Vergaser SRE | Zerstäuber | atomizer | _
1/14/207 | Vergaser SRE | Rohrbogen | pipe bend | 55-135-102_
1/14/207 | Vergaser SRE | Isolierbuchse | isolating bush | _
1/14/207 | Vergaser SRE | Filter | filter | _
1/14/207 | Vergaser SRE | sonstiges | additional information | Rohrbogen in Richtung Klemmanschluß montiert.^
1/14/208 | Vergaser SRE | Ersatz für | replacement for | _
1/14/208 | Vergaser SRE | ersetzt durch | replaced by | _
1/14/208 | Vergaser SRE | ähnlich | similar to | _
1/14/208 | Vergaser SRE | Motor/Ausführung | engine model | _
1/14/208 | Vergaser SRE |  |  | _
1/14/208 | Vergaser SRE |  |  | _
1/14/208 | Vergaser SRE | Takt | stroke | 2_
1/14/208 | Vergaser SRE | Zylinder | cylinder | 1_
1/14/208 | Vergaser SRE | Hubraum | displacement | 50_
1/14/208 | Vergaser SRE | Vergasergehäuse | carburettor body | 11-212-14-031_
1/14/208 | Vergaser SRE | Motoranschluß | motor flange | _
1/14/208 | Vergaser SRE | Filteranschluß | filter connection | _
1/14/208 | Vergaser SRE | Deckelplatte | cover plate | _
1/14/208 | Vergaser SRE | Deckelverschraubung | screw cover | 20-980-125_
1/14/208 | Vergaser SRE | Gasschieber | slide | 22-180-24_
1/14/208 | Vergaser SRE | Mischkammereinsatz / Lufttrichter | mixing chmaber insert | _
1/14/208 | Vergaser SRE | Schwimmergehäuse /-kammer | float chamber | 30-530_
1/14/208 | Vergaser SRE | Schwimmergehäusedeckel | cover for float chamber | _
1/14/208 | Vergaser SRE | Kraftstoffanschluß | fuel connector | _
1/14/208 | Vergaser SRE | Schwimmer | float | 35-218_
1/14/208 | Vergaser SRE | Gasschieberstellschraube | slide adjusting screw | 140-525_
1/14/208 | Vergaser SRE | Klemmschraube | clamping screw | 140-530_
1/14/208 | Vergaser SRE | Hauptdüse | main jet | 44-021/70_
1/14/208 | Vergaser SRE | Reservedüse | spare jet | _
1/14/208 | Vergaser SRE | Leerlaufdüse | pilot jet | _
1/14/208 | Vergaser SRE | Startdüse | starting jet | _
1/14/208 | Vergaser SRE | Leerlaufluftdüse | idle air jet | _
1/14/208 | Vergaser SRE | Korrekturluftdüse | correction air jet | _
1/14/208 | Vergaser SRE | Nadeldüse / Mischrohr | needle jet / mixing tube | 45-141/2,24_
1/14/208 | Vergaser SRE | Düsennadel | jet needle | 46-053_
1/14/208 | Vergaser SRE | Nadelstellung | position (jet needle) | 2_
1/14/208 | Vergaser SRE | Schwimmernadel | float needle | 147-032_
1/14/208 | Vergaser SRE | Tupfer | tipper | 48-909_
1/14/208 | Vergaser SRE | für Ersatz | for after market | 48-809 + 149-020_
1/14/208 | Vergaser SRE | Luftregulierschraube | air regulation jet | _
1/14/208 | Vergaser SRE | offen | open | _
1/14/208 | Vergaser SRE | Nadelventil | float needle | 51-533-15_
1/14/208 | Vergaser SRE | Zerstäuber | atomizer | _
1/14/208 | Vergaser SRE | Rohrbogen | pipe bend | _
1/14/208 | Vergaser SRE | Isolierbuchse | isolating bush | _
1/14/208 | Vergaser SRE | Filter | filter | _
1/14/208 | Vergaser SRE | sonstiges | additional information | ^
1/14/62A | Vergaser SRD stigele! | Ersatz für | replacement for | 1/14/40_
1/14/62A | Vergaser SRD stigele! | ersetzt durch | replaced by | _
1/14/62A | Vergaser SRD stigele! | ähnlich | similar to | _
1/14/62A | Vergaser SRD stigele! | Motor/Ausführung | engine model | Stamo 50, 75, 76_
1/14/62A | Vergaser SRD stigele! |  |  | _
1/14/62A | Vergaser SRD stigele! |  |  | _
1/14/62A | Vergaser SRD stigele! | Takt | stroke | 2_
1/14/62A | Vergaser SRD stigele! | Zylinder | cylinder | _
1/14/62A | Vergaser SRD stigele! | Hubraum | displacement | 50, 75_
1/14/62A | Vergaser SRD stigele! | Vergasergehäuse | carburettor body | 11-204-14-042_
1/14/62A | Vergaser SRD stigele! | Motoranschluß | motor flange | 20_
1/14/62A | Vergaser SRD stigele! | Filteranschluß | filter connection | 52_
1/14/62A | Vergaser SRD stigele! | Deckelplatte | cover plate | 20-980-110_
1/14/62A | Vergaser SRD stigele! | Deckelverschraubung | screw cover | _
1/14/62A | Vergaser SRD stigele! | Gasschieber | slide | 22-180-3_
1/14/62A | Vergaser SRD stigele! | Mischkammereinsatz / Lufttrichter | mixing chmaber insert | _
1/14/62A | Vergaser SRD stigele! | Schwimmergehäuse /-kammer | float chamber | 30-530_
1/14/62A | Vergaser SRD stigele! | Schwimmergehäusedeckel | cover for float chamber | _
1/14/62A | Vergaser SRD stigele! | Kraftstoffanschluß | fuel connector | 51-320 6_
1/14/62A | Vergaser SRD stigele! | Schwimmer | float | 35-218_
1/14/62A | Vergaser SRD stigele! | Gasschieberstellschraube | slide adjusting screw | 40-525, rechts_
1/14/62A | Vergaser SRD stigele! | Klemmschraube | clamping screw | 40-530, links_
1/14/62A | Vergaser SRD stigele! | Hauptdüse | main jet | 44-021/70_
1/14/62A | Vergaser SRD stigele! | Reservedüse | spare jet | _
1/14/62A | Vergaser SRD stigele! | Leerlaufdüse | pilot jet | _
1/14/62A | Vergaser SRD stigele! | Startdüse | starting jet | _
1/14/62A | Vergaser SRD stigele! | Leerlaufluftdüse | idle air jet | _
1/14/62A | Vergaser SRD stigele! | Korrekturluftdüse | correction air jet | _
1/14/62A | Vergaser SRD stigele! | Nadeldüse / Mischrohr | needle jet / mixing tube | 45-141/2.24_
1/14/62A | Vergaser SRD stigele! | Düsennadel | jet needle | 46-051_
1/14/62A | Vergaser SRD stigele! | Nadelstellung | position (jet needle) | 2_
1/14/62A | Vergaser SRD stigele! | Schwimmernadel | float needle | 47-032_
1/14/62A | Vergaser SRD stigele! | Tupfer | tipper | 48-909_
1/14/62A | Vergaser SRD stigele! | für Ersatz | for after market | 48-809 u. 49-020_
1/14/62A | Vergaser SRD stigele! | Luftregulierschraube | air regulation jet | _
1/14/62A | Vergaser SRD stigele! | offen | open | _
1/14/62A | Vergaser SRD stigele! | Nadelventil | float needle | 51-533-18_
1/14/62A | Vergaser SRD stigele! | Zerstäuber | atomizer | _
1/14/62A | Vergaser SRD stigele! | Rohrbogen | pipe bend | _
1/14/62A | Vergaser SRD stigele! | Isolierbuchse | isolating bush | _
1/14/62A | Vergaser SRD stigele! | Filter | filter | 09-050_
1/14/62A | Vergaser SRD stigele! | sonstiges | additional information | Druckstift 52-115, Scheibe 56-065 (Serie), Dichtring65-452^
1/14/68 | Vergaser | Ersatz für | replacement for | 1/14/46_
1/14/68 | Vergaser | ersetzt durch | replaced by | _
1/14/68 | Vergaser | ähnlich | similar to | _
1/14/68 | Vergaser | Motor/Ausführung | engine model | Samo 75_
1/14/68 | Vergaser |  |  | Ílbad-Petrol._
1/14/68 | Vergaser |  |  | Startschieber_
1/14/68 | Vergaser | Takt | stroke | 2_
1/14/68 | Vergaser | Zylinder | cylinder | _
1/14/68 | Vergaser | Hubraum | displacement | 75_
1/14/68 | Vergaser | Vergasergehäuse | carburettor body | 11-204-14-052_
1/14/68 | Vergaser | Motoranschluß | motor flange | 20_
1/14/68 | Vergaser | Filteranschluß | filter connection | 52_
1/14/68 | Vergaser | Deckelplatte | cover plate | 20-540_
1/14/68 | Vergaser | Deckelverschraubung | screw cover | _
1/14/68 | Vergaser | Gasschieber | slide | 22-180-3_
1/14/68 | Vergaser | Mischkammereinsatz / Lufttrichter | mixing chmaber insert | _
1/14/68 | Vergaser | Schwimmergehäuse /-kammer | float chamber | 30-531_
1/14/68 | Vergaser | Schwimmergehäusedeckel | cover for float chamber | _
1/14/68 | Vergaser | Kraftstoffanschluß | fuel connector | 51-320 (6)_
1/14/68 | Vergaser | Schwimmer | float | 35-217_
1/14/68 | Vergaser | Gasschieberstellschraube | slide adjusting screw | 40-525 rechts_
1/14/68 | Vergaser | Klemmschraube | clamping screw | 40-530 links_
1/14/68 | Vergaser | Hauptdüse | main jet | 44-021/82_
1/14/68 | Vergaser | Reservedüse | spare jet | _
1/14/68 | Vergaser | Leerlaufdüse | pilot jet | _
1/14/68 | Vergaser | Startdüse | starting jet | _
1/14/68 | Vergaser | Leerlaufluftdüse | idle air jet | _
1/14/68 | Vergaser | Korrekturluftdüse | correction air jet | _
1/14/68 | Vergaser | Nadeldüse / Mischrohr | needle jet / mixing tube | 45-141/2,24_
1/14/68 | Vergaser | Düsennadel | jet needle | 46-051_
1/14/68 | Vergaser | Nadelstellung | position (jet needle) | 2_
1/14/68 | Vergaser | Schwimmernadel | float needle | 47-056_
1/14/68 | Vergaser | Tupfer | tipper | 48-909_
1/14/68 | Vergaser | für Ersatz | for after market | 48-809_
1/14/68 | Vergaser | Luftregulierschraube | air regulation jet | _
1/14/68 | Vergaser | offen | open | _
1/14/68 | Vergaser | Nadelventil | float needle | _
1/14/68 | Vergaser | Zerstäuber | atomizer | _
1/14/68 | Vergaser | Rohrbogen | pipe bend | _
1/14/68 | Vergaser | Isolierbuchse | isolating bush | _
1/14/68 | Vergaser | Filter | filter | _
1/14/68 | Vergaser | sonstiges | additional information | Druckstift 52-115, Scheibe 56-065 (Serie), Dichtring 65-452^
1/14/71A | Vergaser SRD | Ersatz für | replacement for | 1/14/49_
1/14/71A | Vergaser SRD | ersetzt durch | replaced by | _
1/14/71A | Vergaser SRD | ähnlich | similar to | _
1/14/71A | Vergaser SRD | Motor/Ausführung | engine model | Stamo 75, Ausf. Holder_
1/14/71A | Vergaser SRD |  |  | _
1/14/71A | Vergaser SRD |  |  | _
1/14/71A | Vergaser SRD | Takt | stroke | 2_
1/14/71A | Vergaser SRD | Zylinder | cylinder | _
1/14/71A | Vergaser SRD | Hubraum | displacement | 75_
1/14/71A | Vergaser SRD | Vergasergehäuse | carburettor body | 11-204-14-052_
1/14/71A | Vergaser SRD | Motoranschluß | motor flange | 20_
1/14/71A | Vergaser SRD | Filteranschluß | filter connection | 52_
1/14/71A | Vergaser SRD | Deckelplatte | cover plate | 20-541_
1/14/71A | Vergaser SRD | Deckelverschraubung | screw cover | _
1/14/71A | Vergaser SRD | Gasschieber | slide | 22-180-3_
1/14/71A | Vergaser SRD | Mischkammereinsatz / Lufttrichter | mixing chmaber insert | _
1/14/71A | Vergaser SRD | Schwimmergehäuse /-kammer | float chamber | 30-530_
1/14/71A | Vergaser SRD | Schwimmergehäusedeckel | cover for float chamber | _
1/14/71A | Vergaser SRD | Kraftstoffanschluß | fuel connector | 34-020, 6_
1/14/71A | Vergaser SRD | Schwimmer | float | 35-218_
1/14/71A | Vergaser SRD | Gasschieberstellschraube | slide adjusting screw | 40-525, rechts_
1/14/71A | Vergaser SRD | Klemmschraube | clamping screw | 40-530, links_
1/14/71A | Vergaser SRD | Hauptdüse | main jet | 44-021/86_
1/14/71A | Vergaser SRD | Reservedüse | spare jet | _
1/14/71A | Vergaser SRD | Leerlaufdüse | pilot jet | _
1/14/71A | Vergaser SRD | Startdüse | starting jet | _
1/14/71A | Vergaser SRD | Leerlaufluftdüse | idle air jet | _
1/14/71A | Vergaser SRD | Korrekturluftdüse | correction air jet | _
1/14/71A | Vergaser SRD | Nadeldüse / Mischrohr | needle jet / mixing tube | 45-141/2.22_
1/14/71A | Vergaser SRD | Düsennadel | jet needle | 46-051_
1/14/71A | Vergaser SRD | Nadelstellung | position (jet needle) | 3_
1/14/71A | Vergaser SRD | Schwimmernadel | float needle | 47-032_
1/14/71A | Vergaser SRD | Tupfer | tipper | 48-909_
1/14/71A | Vergaser SRD | für Ersatz | for after market | 48-809 u. 49-020_
1/14/71A | Vergaser SRD | Luftregulierschraube | air regulation jet | _
1/14/71A | Vergaser SRD | offen | open | _
1/14/71A | Vergaser SRD | Nadelventil | float needle | 51-533-18_
1/14/71A | Vergaser SRD | Zerstäuber | atomizer | _
1/14/71A | Vergaser SRD | Rohrbogen | pipe bend | _
1/14/71A | Vergaser SRD | Isolierbuchse | isolating bush | _
1/14/71A | Vergaser SRD | Filter | filter | _
1/14/71A | Vergaser SRD | sonstiges | additional information | ohne Startschieber, ohne Druckstift, ohne Klemmfeder, _
1/14/71A | Vergaser SRD |  |  | Scheibe 56-065 (Serie) Dichtung 65-452^
1/14/75A | Vergaser SRD | Ersatz für | replacement for | 1/14/57_
1/14/75A | Vergaser SRD | ersetzt durch | replaced by | _
1/14/75A | Vergaser SRD | ähnlich | similar to | _
1/14/75A | Vergaser SRD | Motor/Ausführung | engine model | Stamo 75 (Ausf.Gutbrod)_
1/14/75A | Vergaser SRD |  |  | _
1/14/75A | Vergaser SRD |  |  | _
1/14/75A | Vergaser SRD | Takt | stroke | 2_
1/14/75A | Vergaser SRD | Zylinder | cylinder | _
1/14/75A | Vergaser SRD | Hubraum | displacement | 75_
1/14/75A | Vergaser SRD | Vergasergehäuse | carburettor body | 11-204-14-052_
1/14/75A | Vergaser SRD | Motoranschluß | motor flange | 20_
1/14/75A | Vergaser SRD | Filteranschluß | filter connection | 52_
1/14/75A | Vergaser SRD | Deckelplatte | cover plate | 20-541_
1/14/75A | Vergaser SRD | Deckelverschraubung | screw cover | _
1/14/75A | Vergaser SRD | Gasschieber | slide | 22-180-3_
1/14/75A | Vergaser SRD | Mischkammereinsatz / Lufttrichter | mixing chmaber insert | _
1/14/75A | Vergaser SRD | Schwimmergehäuse /-kammer | float chamber | 30-530_
1/14/75A | Vergaser SRD | Schwimmergehäusedeckel | cover for float chamber | _
1/14/75A | Vergaser SRD | Kraftstoffanschluß | fuel connector | 51-320 6_
1/14/75A | Vergaser SRD | Schwimmer | float | 35-218_
1/14/75A | Vergaser SRD | Gasschieberstellschraube | slide adjusting screw | 40-525, rechts_
1/14/75A | Vergaser SRD | Klemmschraube | clamping screw | 40-530, links_
1/14/75A | Vergaser SRD | Hauptdüse | main jet | 44-021/72_
1/14/75A | Vergaser SRD | Reservedüse | spare jet | _
1/14/75A | Vergaser SRD | Leerlaufdüse | pilot jet | _
1/14/75A | Vergaser SRD | Startdüse | starting jet | _
1/14/75A | Vergaser SRD | Leerlaufluftdüse | idle air jet | _
1/14/75A | Vergaser SRD | Korrekturluftdüse | correction air jet | _
1/14/75A | Vergaser SRD | Nadeldüse / Mischrohr | needle jet / mixing tube | 45-141/2.20_
1/14/75A | Vergaser SRD | Düsennadel | jet needle | 46-051_
1/14/75A | Vergaser SRD | Nadelstellung | position (jet needle) | 2_
1/14/75A | Vergaser SRD | Schwimmernadel | float needle | 47-032_
1/14/75A | Vergaser SRD | Tupfer | tipper | 48-909_
1/14/75A | Vergaser SRD | für Ersatz | for after market | 48-809 u. 49-020_
1/14/75A | Vergaser SRD | Luftregulierschraube | air regulation jet | _
1/14/75A | Vergaser SRD | offen | open | _
1/14/75A | Vergaser SRD | Nadelventil | float needle | 51-533-18_
1/14/75A | Vergaser SRD | Zerstäuber | atomizer | _
1/14/75A | Vergaser SRD | Rohrbogen | pipe bend | 55-135-103_
1/14/75A | Vergaser SRD | Isolierbuchse | isolating bush | _
1/14/75A | Vergaser SRD | Filter | filter | _
1/14/75A | Vergaser SRD | sonstiges | additional information | ohne Startschieberr, ohne Druckstift, ohne Klemmfeder,_
1/14/75A | Vergaser SRD |  |  | Scheibe 56-065, Dichtung 65-452, Stellschraube 50-042/42-502/42-605 ^
1/14/78A | Vergaser SRD | Ersatz für | replacement for | 1/14/70_
1/14/78A | Vergaser SRD | ersetzt durch | replaced by | _
1/14/78A | Vergaser SRD | ähnlich | similar to | Keine Gehäuse mehr_
1/14/78A | Vergaser SRD | Motor/Ausführung | engine model | Stamo 75, Ausf. Holder_
1/14/78A | Vergaser SRD |  |  | _
1/14/78A | Vergaser SRD |  |  | _
1/14/78A | Vergaser SRD | Takt | stroke | 2_
1/14/78A | Vergaser SRD | Zylinder | cylinder | _
1/14/78A | Vergaser SRD | Hubraum | displacement | 75_
1/14/78A | Vergaser SRD | Vergasergehäuse | carburettor body | 11-204-14-052_
1/14/78A | Vergaser SRD | Motoranschluß | motor flange | 20_
1/14/78A | Vergaser SRD | Filteranschluß | filter connection | 52_
1/14/78A | Vergaser SRD | Deckelplatte | cover plate | 20-541_
1/14/78A | Vergaser SRD | Deckelverschraubung | screw cover | _
1/14/78A | Vergaser SRD | Gasschieber | slide | 22-180-3_
1/14/78A | Vergaser SRD | Mischkammereinsatz / Lufttrichter | mixing chmaber insert | _
1/14/78A | Vergaser SRD | Schwimmergehäuse /-kammer | float chamber | 30-530_
1/14/78A | Vergaser SRD | Schwimmergehäusedeckel | cover for float chamber | _
1/14/78A | Vergaser SRD | Kraftstoffanschluß | fuel connector | 34-020 6_
1/14/78A | Vergaser SRD | Schwimmer | float | 35-218_
1/14/78A | Vergaser SRD | Gasschieberstellschraube | slide adjusting screw | 40-525, rechts_
1/14/78A | Vergaser SRD | Klemmschraube | clamping screw | 40-530, links_
1/14/78A | Vergaser SRD | Hauptdüse | main jet | 44-021/80_
1/14/78A | Vergaser SRD | Reservedüse | spare jet | _
1/14/78A | Vergaser SRD | Leerlaufdüse | pilot jet | _
1/14/78A | Vergaser SRD | Startdüse | starting jet | _
1/14/78A | Vergaser SRD | Leerlaufluftdüse | idle air jet | _
1/14/78A | Vergaser SRD | Korrekturluftdüse | correction air jet | _
1/14/78A | Vergaser SRD | Nadeldüse / Mischrohr | needle jet / mixing tube | 45-141/2.17_
1/14/78A | Vergaser SRD | Düsennadel | jet needle | 46-051_
1/14/78A | Vergaser SRD | Nadelstellung | position (jet needle) | 2_
1/14/78A | Vergaser SRD | Schwimmernadel | float needle | 47-032_
1/14/78A | Vergaser SRD | Tupfer | tipper | 48-909_
1/14/78A | Vergaser SRD | für Ersatz | for after market | 48-809 u. 49-020_
1/14/78A | Vergaser SRD | Luftregulierschraube | air regulation jet | _
1/14/78A | Vergaser SRD | offen | open | _
1/14/78A | Vergaser SRD | Nadelventil | float needle | 51-533-18_
1/14/78A | Vergaser SRD | Zerstäuber | atomizer | _
1/14/78A | Vergaser SRD | Rohrbogen | pipe bend | _
1/14/78A | Vergaser SRD | Isolierbuchse | isolating bush | _
1/14/78A | Vergaser SRD | Filter | filter | _
1/14/78A | Vergaser SRD | sonstiges | additional information | ohne Startschieber, ohne Druckstift, ohne Klemmfeder_
1/14/78A | Vergaser SRD |  |  | Scheibe 56-065, Dichtung 65-452_
1/14/78A | Vergaser SRD |  |  | ^
1/14/83 | Vergaser SSJ | Ersatz für | replacement for | _
1/14/83 | Vergaser SSJ | ersetzt durch | replaced by | _
1/14/83 | Vergaser SSJ | ähnlich | similar to | _
1/14/83 | Vergaser SSJ | Motor/Ausführung | engine model | Falconette 435, ungedr._
1/14/83 | Vergaser SSJ |  |  | _
1/14/83 | Vergaser SSJ |  |  | Startschieber_
1/14/83 | Vergaser SSJ | Takt | stroke | 2_
1/14/83 | Vergaser SSJ | Zylinder | cylinder | _
1/14/83 | Vergaser SSJ | Hubraum | displacement | 50_
1/14/83 | Vergaser SSJ | Vergasergehäuse | carburettor body | 11-350-14-011_
1/14/83 | Vergaser SSJ | Motoranschluß | motor flange | 20,5 spezial_
1/14/83 | Vergaser SSJ | Filteranschluß | filter connection | 20 spezial_
1/14/83 | Vergaser SSJ | Deckelplatte | cover plate | 20-560_
1/14/83 | Vergaser SSJ | Deckelverschraubung | screw cover | _
1/14/83 | Vergaser SSJ | Gasschieber | slide | 22-185-2_
1/14/83 | Vergaser SSJ | Mischkammereinsatz / Lufttrichter | mixing chmaber insert | _
1/14/83 | Vergaser SSJ | Schwimmergehäuse /-kammer | float chamber | fest, rechts_
1/14/83 | Vergaser SSJ | Schwimmergehäusedeckel | cover for float chamber | 32-080_
1/14/83 | Vergaser SSJ | Kraftstoffanschluß | fuel connector | (6)_
1/14/83 | Vergaser SSJ | Schwimmer | float | 135-035_
1/14/83 | Vergaser SSJ | Gasschieberstellschraube | slide adjusting screw | 140-427_
1/14/83 | Vergaser SSJ | Klemmschraube | clamping screw | _
1/14/83 | Vergaser SSJ | Hauptdüse | main jet | 44-923/60 mit 65-701_
1/14/83 | Vergaser SSJ | Reservedüse | spare jet | _
1/14/83 | Vergaser SSJ | Leerlaufdüse | pilot jet | _
1/14/83 | Vergaser SSJ | Startdüse | starting jet | _
1/14/83 | Vergaser SSJ | Leerlaufluftdüse | idle air jet | _
1/14/83 | Vergaser SSJ | Korrekturluftdüse | correction air jet | _
1/14/83 | Vergaser SSJ | Nadeldüse / Mischrohr | needle jet / mixing tube | 45-111/2,20_
1/14/83 | Vergaser SSJ | Düsennadel | jet needle | 46-051_
1/14/83 | Vergaser SSJ | Nadelstellung | position (jet needle) | 2_
1/14/83 | Vergaser SSJ | Schwimmernadel | float needle | 47-120_
1/14/83 | Vergaser SSJ | Tupfer | tipper | _
1/14/83 | Vergaser SSJ | für Ersatz | for after market | _
1/14/83 | Vergaser SSJ | Luftregulierschraube | air regulation jet | _
1/14/83 | Vergaser SSJ | offen | open | _
1/14/83 | Vergaser SSJ | Nadelventil | float needle | _
1/14/83 | Vergaser SSJ | Zerstäuber | atomizer | _
1/14/83 | Vergaser SSJ | Rohrbogen | pipe bend | _
1/14/83 | Vergaser SSJ | Isolierbuchse | isolating bush | _
1/14/83 | Vergaser SSJ | Filter | filter | 09-065 lose_
1/14/83 | Vergaser SSJ | sonstiges | additional information | Druckstift 52-165_
1/14/83 | Vergaser SSJ |  |  | Stellschraube 50-045, Verschlußschraube 50-148, Startschieber 57-487,
1/14/83 | Vergaser SSJ |  |  | 2x40-429_
1/14/83 | Vergaser SSJ |  |  | ohne Gummidichtring 65-725^
1/14/990 | Vergaser SRF | Ersatz für | replacement for | 1/14/99_
1/14/990 | Vergaser SRF | ersetzt durch | replaced by | _
1/14/990 | Vergaser SRF | ähnlich | similar to | 1/14/99_
1/14/990 | Vergaser SRF | Motor/Ausführung | engine model | K 54/318, LF 2,9 PS_
1/14/990 | Vergaser SRF |  |  | Florett-Mokick 3-Gang, _
1/14/990 | Vergaser SRF |  |  | Belgien_
1/14/990 | Vergaser SRF | Takt | stroke | 2_
1/14/990 | Vergaser SRF | Zylinder | cylinder | 1_
1/14/990 | Vergaser SRF | Hubraum | displacement | 50_
1/14/990 | Vergaser SRF | Vergasergehäuse | carburettor body | 11-280-14-052_
1/14/990 | Vergaser SRF | Motoranschluß | motor flange | 23_
1/14/990 | Vergaser SRF | Filteranschluß | filter connection | 60_
1/14/990 | Vergaser SRF | Deckelplatte | cover plate | 20-985-101_
1/14/990 | Vergaser SRF | Deckelverschraubung | screw cover | _
1/14/990 | Vergaser SRF | Gasschieber | slide | 22-185-12_
1/14/990 | Vergaser SRF | Mischkammereinsatz / Lufttrichter | mixing chmaber insert | _
1/14/990 | Vergaser SRF | Schwimmergehäuse /-kammer | float chamber | 30-530_
1/14/990 | Vergaser SRF | Schwimmergehäusedeckel | cover for float chamber | _
1/14/990 | Vergaser SRF | Kraftstoffanschluß | fuel connector | senkrecht_
1/14/990 | Vergaser SRF | Schwimmer | float | 35-218_
1/14/990 | Vergaser SRF | Gasschieberstellschraube | slide adjusting screw | rechts_
1/14/990 | Vergaser SRF | Klemmschraube | clamping screw | 40-614, rechts_
1/14/990 | Vergaser SRF | Hauptdüse | main jet | 44-021/74_
1/14/990 | Vergaser SRF | Reservedüse | spare jet | _
1/14/990 | Vergaser SRF | Leerlaufdüse | pilot jet | _
1/14/990 | Vergaser SRF | Startdüse | starting jet | _
1/14/990 | Vergaser SRF | Leerlaufluftdüse | idle air jet | _
1/14/990 | Vergaser SRF | Korrekturluftdüse | correction air jet | _
1/14/990 | Vergaser SRF | Nadeldüse / Mischrohr | needle jet / mixing tube | 45-152/2.24_
1/14/990 | Vergaser SRF | Düsennadel | jet needle | 46-053_
1/14/990 | Vergaser SRF | Nadelstellung | position (jet needle) | 2_
1/14/990 | Vergaser SRF | Schwimmernadel | float needle | 47-032_
1/14/990 | Vergaser SRF | Tupfer | tipper | 48-909_
1/14/990 | Vergaser SRF | für Ersatz | for after market | 48-809 u. 49-020_
1/14/990 | Vergaser SRF | Luftregulierschraube | air regulation jet | _
1/14/990 | Vergaser SRF | offen | open | _
1/14/990 | Vergaser SRF | Nadelventil | float needle | 51-533-18_
1/14/990 | Vergaser SRF | Zerstäuber | atomizer | _
1/14/990 | Vergaser SRF | Rohrbogen | pipe bend | 55-185-101_
1/14/990 | Vergaser SRF | Isolierbuchse | isolating bush | _
1/14/990 | Vergaser SRF | Filter | filter | _
1/14/990 | Vergaser SRF | sonstiges | additional information | 09-050 bei separater Bestellung._
1/14/990 | Vergaser SRF |  |  | Rohrbogen 30░ nach links in Richtung Klemmanschluß montiert, 27 mm
1/14/990 | Vergaser SRF |  |  | hoch von Oberkante Mutter. Gasschieber-Stellschraube 40-617 bis zur
1/14/990 | Vergaser SRF |  |  | halben Kopfhöhe in das Vergasergehäuse einschrauben. Für Serie
1/14/990 | Vergaser SRF |  |  | beachten: Befestigungsschrauben 40-414 für Deckelplatte nur leicht_
1/14/990 | Vergaser SRF |  |  | anziehen. ^
1/14/992 | Vergaser SRF | Ersatz für | replacement for | _
1/14/992 | Vergaser SRF | ersetzt durch | replaced by | _
1/14/992 | Vergaser SRF | ähnlich | similar to | _
1/14/992 | Vergaser SRF | Motor/Ausführung | engine model | _
1/14/992 | Vergaser SRF |  |  | _
1/14/992 | Vergaser SRF |  |  | _
1/14/992 | Vergaser SRF | Takt | stroke | _
1/14/992 | Vergaser SRF | Zylinder | cylinder | _
1/14/992 | Vergaser SRF | Hubraum | displacement | _
1/14/992 | Vergaser SRF | Vergasergehäuse | carburettor body | 11-280-14-052_
1/14/992 | Vergaser SRF | Motoranschluß | motor flange | _
1/14/992 | Vergaser SRF | Filteranschluß | filter connection | _
1/14/992 | Vergaser SRF | Deckelplatte | cover plate | 20-985-101_
1/14/992 | Vergaser SRF | Deckelverschraubung | screw cover | _
1/14/992 | Vergaser SRF | Gasschieber | slide | 22-185-12_
1/14/992 | Vergaser SRF | Mischkammereinsatz / Lufttrichter | mixing chmaber insert | _
1/14/992 | Vergaser SRF | Schwimmergehäuse /-kammer | float chamber | 30-530_
1/14/992 | Vergaser SRF | Schwimmergehäusedeckel | cover for float chamber | _
1/14/992 | Vergaser SRF | Kraftstoffanschluß | fuel connector | _
1/14/992 | Vergaser SRF | Schwimmer | float | 35-218_
1/14/992 | Vergaser SRF | Gasschieberstellschraube | slide adjusting screw | 140-617_
1/14/992 | Vergaser SRF | Klemmschraube | clamping screw | 140-614_
1/14/992 | Vergaser SRF | Hauptdüse | main jet | 44-021/82_
1/14/992 | Vergaser SRF | Reservedüse | spare jet | _
1/14/992 | Vergaser SRF | Leerlaufdüse | pilot jet | _
1/14/992 | Vergaser SRF | Startdüse | starting jet | _
1/14/992 | Vergaser SRF | Leerlaufluftdüse | idle air jet | _
1/14/992 | Vergaser SRF | Korrekturluftdüse | correction air jet | _
1/14/992 | Vergaser SRF | Nadeldüse / Mischrohr | needle jet / mixing tube | 45-152/2,22_
1/14/992 | Vergaser SRF | Düsennadel | jet needle | 46-053_
1/14/992 | Vergaser SRF | Nadelstellung | position (jet needle) | 2_
1/14/992 | Vergaser SRF | Schwimmernadel | float needle | 147-032_
1/14/992 | Vergaser SRF | Tupfer | tipper | 48-909_
1/14/992 | Vergaser SRF | für Ersatz | for after market | 48-809 + 149-020_
1/14/992 | Vergaser SRF | Luftregulierschraube | air regulation jet | _
1/14/992 | Vergaser SRF | offen | open | _
1/14/992 | Vergaser SRF | Nadelventil | float needle | 51-533-18_
1/14/992 | Vergaser SRF | Zerstäuber | atomizer | _
1/14/992 | Vergaser SRF | Rohrbogen | pipe bend | 55-185-101_
1/14/992 | Vergaser SRF | Isolierbuchse | isolating bush | _
1/14/992 | Vergaser SRF | Filter | filter | _
1/14/992 | Vergaser SRF | sonstiges | additional information | ^
1/14/998A | Vergaser SRF | Ersatz für | replacement for | 1/14/998_
1/14/998A | Vergaser SRF | ersetzt durch | replaced by | _
1/14/998A | Vergaser SRF | ähnlich | similar to | 1/14/990_
1/14/998A | Vergaser SRF | Motor/Ausführung | engine model | K53/302, K54/305, 309, 310, LH + LF 3,6 PS_
1/14/998A | Vergaser SRF |  |  | Mokick Florett RM K54/308_
1/14/998A | Vergaser SRF |  |  | Belgien LF U.CH_
1/14/998A | Vergaser SRF | Takt | stroke | 2_
1/14/998A | Vergaser SRF | Zylinder | cylinder | 1_
1/14/998A | Vergaser SRF | Hubraum | displacement | 50_
1/14/998A | Vergaser SRF | Vergasergehäuse | carburettor body | 11-280-14-052_
1/14/998A | Vergaser SRF | Motoranschluß | motor flange | 23_
1/14/998A | Vergaser SRF | Filteranschluß | filter connection | 60_
1/14/998A | Vergaser SRF | Deckelplatte | cover plate | 20-985-101_
1/14/998A | Vergaser SRF | Deckelverschraubung | screw cover | _
1/14/998A | Vergaser SRF | Gasschieber | slide | 22-185-12_
1/14/998A | Vergaser SRF | Mischkammereinsatz / Lufttrichter | mixing chmaber insert | _
1/14/998A | Vergaser SRF | Schwimmergehäuse /-kammer | float chamber | 30-530_
1/14/998A | Vergaser SRF | Schwimmergehäusedeckel | cover for float chamber | _
1/14/998A | Vergaser SRF | Kraftstoffanschluß | fuel connector | senkrecht_
1/14/998A | Vergaser SRF | Schwimmer | float | 35-218_
1/14/998A | Vergaser SRF | Gasschieberstellschraube | slide adjusting screw | rechts_
1/14/998A | Vergaser SRF | Klemmschraube | clamping screw | 40-614, rechts_
1/14/998A | Vergaser SRF | Hauptdüse | main jet | 44-021/76_
1/14/998A | Vergaser SRF | Reservedüse | spare jet | _
1/14/998A | Vergaser SRF | Leerlaufdüse | pilot jet | _
1/14/998A | Vergaser SRF | Startdüse | starting jet | _
1/14/998A | Vergaser SRF | Leerlaufluftdüse | idle air jet | _
1/14/998A | Vergaser SRF | Korrekturluftdüse | correction air jet | _
1/14/998A | Vergaser SRF | Nadeldüse / Mischrohr | needle jet / mixing tube | 45-152/2,22_
1/14/998A | Vergaser SRF | Düsennadel | jet needle | 46-053_
1/14/998A | Vergaser SRF | Nadelstellung | position (jet needle) | 2_
1/14/998A | Vergaser SRF | Schwimmernadel | float needle | 47-032_
1/14/998A | Vergaser SRF | Tupfer | tipper | 48-909_
1/14/998A | Vergaser SRF | für Ersatz | for after market | 48-809 u. 49-020_
1/14/998A | Vergaser SRF | Luftregulierschraube | air regulation jet | _
1/14/998A | Vergaser SRF | offen | open | _
1/14/998A | Vergaser SRF | Nadelventil | float needle | 51-533-18_
1/14/998A | Vergaser SRF | Zerstäuber | atomizer | _
1/14/998A | Vergaser SRF | Rohrbogen | pipe bend | 55-185-101_
1/14/998A | Vergaser SRF | Isolierbuchse | isolating bush | _
1/14/998A | Vergaser SRF | Filter | filter | _
1/14/998A | Vergaser SRF | sonstiges | additional information | 09-050 bei separater Bestellung_
1/14/998A | Vergaser SRF |  |  | Rohrbogen 30░ nach links in Richtung Klemmanschluß montiert, 27 mm
1/14/998A | Vergaser SRF |  |  | hoch von Oberkante Mutter. Gasschieber-Stellschraube 40-617 bis zur _
1/14/998A | Vergaser SRF |  |  | halben Kopfhöhe in das Vergasergehäuse einschrauben._
1/14/998A | Vergaser SRF |  |  | Für Serie beachten: Befestigungsschrauben 40-414 für Deckelplatte nur _
1/14/998A | Vergaser SRF |  |  | leicht anziehen. _
1/14/998A | Vergaser SRF |  |  | ^
1/15/101 | Vergaser SRE | Ersatz für | replacement for | _
1/15/101 | Vergaser SRE | ersetzt durch | replaced by | _
1/15/101 | Vergaser SRE | ähnlich | similar to | 1/15/70_
1/15/101 | Vergaser SRE | Motor/Ausführung | engine model | 2 gang 250-15 lo, 40 km/h ZD 30_
1/15/101 | Vergaser SRE |  |  | Gebläsemotor, Inland Moped_
1/15/101 | Vergaser SRE |  |  | Startschieber_
1/15/101 | Vergaser SRE | Takt | stroke | 2_
1/15/101 | Vergaser SRE | Zylinder | cylinder | 1_
1/15/101 | Vergaser SRE | Hubraum | displacement | 50_
1/15/101 | Vergaser SRE | Vergasergehäuse | carburettor body | 11-212-15-031_
1/15/101 | Vergaser SRE | Motoranschluß | motor flange | 20_
1/15/101 | Vergaser SRE | Filteranschluß | filter connection | 20 ohne Einstich_
1/15/101 | Vergaser SRE | Deckelplatte | cover plate | _
1/15/101 | Vergaser SRE | Deckelverschraubung | screw cover | _
1/15/101 | Vergaser SRE | Gasschieber | slide | 22-180-24_
1/15/101 | Vergaser SRE | Mischkammereinsatz / Lufttrichter | mixing chmaber insert | _
1/15/101 | Vergaser SRE | Schwimmergehäuse /-kammer | float chamber | zentral_
1/15/101 | Vergaser SRE | Schwimmergehäusedeckel | cover for float chamber | _
1/15/101 | Vergaser SRE | Kraftstoffanschluß | fuel connector | senkrecht 6_
1/15/101 | Vergaser SRE | Schwimmer | float | _
1/15/101 | Vergaser SRE | Gasschieberstellschraube | slide adjusting screw | links_
1/15/101 | Vergaser SRE | Klemmschraube | clamping screw | links_
1/15/101 | Vergaser SRE | Hauptdüse | main jet | 44-021/72_
1/15/101 | Vergaser SRE | Reservedüse | spare jet | _
1/15/101 | Vergaser SRE | Leerlaufdüse | pilot jet | _
1/15/101 | Vergaser SRE | Startdüse | starting jet | _
1/15/101 | Vergaser SRE | Leerlaufluftdüse | idle air jet | _
1/15/101 | Vergaser SRE | Korrekturluftdüse | correction air jet | _
1/15/101 | Vergaser SRE | Nadeldüse / Mischrohr | needle jet / mixing tube | 45-141/2,17_
1/15/101 | Vergaser SRE | Düsennadel | jet needle | 46-052_
1/15/101 | Vergaser SRE | Nadelstellung | position (jet needle) | 2_
1/15/101 | Vergaser SRE | Schwimmernadel | float needle | _
1/15/101 | Vergaser SRE | Tupfer | tipper | mit_
1/15/101 | Vergaser SRE | für Ersatz | for after market | _
1/15/101 | Vergaser SRE | Luftregulierschraube | air regulation jet | _
1/15/101 | Vergaser SRE | offen | open | _
1/15/101 | Vergaser SRE | Nadelventil | float needle | 51-533-15_
1/15/101 | Vergaser SRE | Zerstäuber | atomizer | _
1/15/101 | Vergaser SRE | Rohrbogen | pipe bend | _
1/15/101 | Vergaser SRE | Isolierbuchse | isolating bush | _
1/15/101 | Vergaser SRE | Filter | filter | _
1/15/101 | Vergaser SRE | sonstiges | additional information | Vergaser in Einlageboden W 1797 einlegen.^
1/15/102 | Vergaser SRE | Ersatz für | replacement for | _
1/15/102 | Vergaser SRE | ersetzt durch | replaced by | _
1/15/102 | Vergaser SRE | ähnlich | similar to | 1/15/69_
1/15/102 | Vergaser SRE | Motor/Ausführung | engine model | Typ 446 366, 45 km/h 3 gang_
1/15/102 | Vergaser SRE |  |  | Export, Elfenbeinküste_
1/15/102 | Vergaser SRE |  |  | Startschieber_
1/15/102 | Vergaser SRE | Takt | stroke | 2_
1/15/102 | Vergaser SRE | Zylinder | cylinder | 1_
1/15/102 | Vergaser SRE | Hubraum | displacement | 50_
1/15/102 | Vergaser SRE | Vergasergehäuse | carburettor body | 11-212-15-031_
1/15/102 | Vergaser SRE | Motoranschluß | motor flange | 20_
1/15/102 | Vergaser SRE | Filteranschluß | filter connection | 20 ohne Einstich_
1/15/102 | Vergaser SRE | Deckelplatte | cover plate | 20-980_
1/15/102 | Vergaser SRE | Deckelverschraubung | screw cover | _
1/15/102 | Vergaser SRE | Gasschieber | slide | 22-180-24_
1/15/102 | Vergaser SRE | Mischkammereinsatz / Lufttrichter | mixing chmaber insert | _
1/15/102 | Vergaser SRE | Schwimmergehäuse /-kammer | float chamber | 30-530_
1/15/102 | Vergaser SRE | Schwimmergehäusedeckel | cover for float chamber | _
1/15/102 | Vergaser SRE | Kraftstoffanschluß | fuel connector | senkrecht 6_
1/15/102 | Vergaser SRE | Schwimmer | float | 35-218_
1/15/102 | Vergaser SRE | Gasschieberstellschraube | slide adjusting screw | 140-525 links_
1/15/102 | Vergaser SRE | Klemmschraube | clamping screw | 140-530 rechts_
1/15/102 | Vergaser SRE | Hauptdüse | main jet | 44-021/72_
1/15/102 | Vergaser SRE | Reservedüse | spare jet | _
1/15/102 | Vergaser SRE | Leerlaufdüse | pilot jet | _
1/15/102 | Vergaser SRE | Startdüse | starting jet | _
1/15/102 | Vergaser SRE | Leerlaufluftdüse | idle air jet | _
1/15/102 | Vergaser SRE | Korrekturluftdüse | correction air jet | _
1/15/102 | Vergaser SRE | Nadeldüse / Mischrohr | needle jet / mixing tube | 45-141/2,17_
1/15/102 | Vergaser SRE | Düsennadel | jet needle | 46-051_
1/15/102 | Vergaser SRE | Nadelstellung | position (jet needle) | 2_
1/15/102 | Vergaser SRE | Schwimmernadel | float needle | 147-032_
1/15/102 | Vergaser SRE | Tupfer | tipper | 48-943_
1/15/102 | Vergaser SRE | für Ersatz | for after market | 48-843 + 49-020_
1/15/102 | Vergaser SRE | Luftregulierschraube | air regulation jet | _
1/15/102 | Vergaser SRE | offen | open | _
1/15/102 | Vergaser SRE | Nadelventil | float needle | 51-533-15_
1/15/102 | Vergaser SRE | Zerstäuber | atomizer | _
1/15/102 | Vergaser SRE | Rohrbogen | pipe bend | _
1/15/102 | Vergaser SRE | Isolierbuchse | isolating bush | _
1/15/102 | Vergaser SRE | Filter | filter | _
1/15/102 | Vergaser SRE | sonstiges | additional information | Vergaser in Einlageboden W 1797 einlegen.^
1/15/103 | Vergaser SRG | Ersatz für | replacement for | 1/15/54A_
1/15/103 | Vergaser SRG | ersetzt durch | replaced by | _
1/15/103 | Vergaser SRG | ähnlich | similar to | 1/15/54A_
1/15/103 | Vergaser SRG | Motor/Ausführung | engine model | M 131_
1/15/103 | Vergaser SRG |  |  | Rückensprühgerät_
1/15/103 | Vergaser SRG |  |  | Startklappe_
1/15/103 | Vergaser SRG | Takt | stroke | 2_
1/15/103 | Vergaser SRG | Zylinder | cylinder | 1_
1/15/103 | Vergaser SRG | Hubraum | displacement | 50_
1/15/103 | Vergaser SRG | Vergasergehäuse | carburettor body | 11-320-15-132_
1/15/103 | Vergaser SRG | Motoranschluß | motor flange | 23_
1/15/103 | Vergaser SRG | Filteranschluß | filter connection | 60_
1/15/103 | Vergaser SRG | Deckelplatte | cover plate | _
1/15/103 | Vergaser SRG | Deckelverschraubung | screw cover | 21-100-101_
1/15/103 | Vergaser SRG | Gasschieber | slide | 22-185-3_
1/15/103 | Vergaser SRG | Mischkammereinsatz / Lufttrichter | mixing chmaber insert | _
1/15/103 | Vergaser SRG | Schwimmergehäuse /-kammer | float chamber | 30-531_
1/15/103 | Vergaser SRG | Schwimmergehäusedeckel | cover for float chamber | _
1/15/103 | Vergaser SRG | Kraftstoffanschluß | fuel connector | senkrecht 6_
1/15/103 | Vergaser SRG | Schwimmer | float | 135-218_
1/15/103 | Vergaser SRG | Gasschieberstellschraube | slide adjusting screw | 140-617 rechts_
1/15/103 | Vergaser SRG | Klemmschraube | clamping screw | 140-629 rechts_
1/15/103 | Vergaser SRG | Hauptdüse | main jet | 44-021/70_
1/15/103 | Vergaser SRG | Reservedüse | spare jet | _
1/15/103 | Vergaser SRG | Leerlaufdüse | pilot jet | _
1/15/103 | Vergaser SRG | Startdüse | starting jet | _
1/15/103 | Vergaser SRG | Leerlaufluftdüse | idle air jet | _
1/15/103 | Vergaser SRG | Korrekturluftdüse | correction air jet | _
1/15/103 | Vergaser SRG | Nadeldüse / Mischrohr | needle jet / mixing tube | 45-141/2,15A_
1/15/103 | Vergaser SRG | Düsennadel | jet needle | 46-051_
1/15/103 | Vergaser SRG | Nadelstellung | position (jet needle) | 2_
1/15/103 | Vergaser SRG | Schwimmernadel | float needle | 147-032_
1/15/103 | Vergaser SRG | Tupfer | tipper | 48-926_
1/15/103 | Vergaser SRG | für Ersatz | for after market | 48-826 + 149-020_
1/15/103 | Vergaser SRG | Luftregulierschraube | air regulation jet | _
1/15/103 | Vergaser SRG | offen | open | _
1/15/103 | Vergaser SRG | Nadelventil | float needle | 51-533-09_
1/15/103 | Vergaser SRG | Zerstäuber | atomizer | _
1/15/103 | Vergaser SRG | Rohrbogen | pipe bend | _
1/15/103 | Vergaser SRG | Isolierbuchse | isolating bush | _
1/15/103 | Vergaser SRG | Filter | filter | 09-065 lose für Serie und Ersatz_
1/15/103 | Vergaser SRG | sonstiges | additional information | Für Serie und Ersatz 65-121 lose_
1/15/103 | Vergaser SRG |  |  | Vergaser in Plastikbeutel 180-020_
1/15/103 | Vergaser SRG |  |  | ^
1/15/104 | Vergaser SRG | Ersatz für | replacement for | _
1/15/104 | Vergaser SRG | ersetzt durch | replaced by | _
1/15/104 | Vergaser SRG | ähnlich | similar to | 1/15/270_
1/15/104 | Vergaser SRG | Motor/Ausführung | engine model | Einbaumotor 20214_
1/15/104 | Vergaser SRG |  |  | Taral_
1/15/104 | Vergaser SRG |  |  | 2_
1/15/104 | Vergaser SRG | Takt | stroke | 1_
1/15/104 | Vergaser SRG | Zylinder | cylinder | 60, 70_
1/15/104 | Vergaser SRG | Hubraum | displacement | 11-320-15-070_
1/15/104 | Vergaser SRG | Vergasergehäuse | carburettor body | 23_
1/15/104 | Vergaser SRG | Motoranschluß | motor flange | 60_
1/15/104 | Vergaser SRG | Filteranschluß | filter connection | _
1/15/104 | Vergaser SRG | Deckelplatte | cover plate | _
1/15/104 | Vergaser SRG | Deckelverschraubung | screw cover | 21-100-101_
1/15/104 | Vergaser SRG | Gasschieber | slide | 22-185-3_
1/15/104 | Vergaser SRG | Mischkammereinsatz / Lufttrichter | mixing chmaber insert | _
1/15/104 | Vergaser SRG | Schwimmergehäuse /-kammer | float chamber | 30-530_
1/15/104 | Vergaser SRG | Schwimmergehäusedeckel | cover for float chamber | _
1/15/104 | Vergaser SRG | Kraftstoffanschluß | fuel connector | senkrecht 6_
1/15/104 | Vergaser SRG | Schwimmer | float | 35-218_
1/15/104 | Vergaser SRG | Gasschieberstellschraube | slide adjusting screw | _
1/15/104 | Vergaser SRG | Klemmschraube | clamping screw | 140-629 links_
1/15/104 | Vergaser SRG | Hauptdüse | main jet | 44-021/90_
1/15/104 | Vergaser SRG | Reservedüse | spare jet | _
1/15/104 | Vergaser SRG | Leerlaufdüse | pilot jet | _
1/15/104 | Vergaser SRG | Startdüse | starting jet | _
1/15/104 | Vergaser SRG | Leerlaufluftdüse | idle air jet | _
1/15/104 | Vergaser SRG | Korrekturluftdüse | correction air jet | 44-005/0,45_
1/15/104 | Vergaser SRG | Nadeldüse / Mischrohr | needle jet / mixing tube | 45-152/2017_
1/15/104 | Vergaser SRG | Düsennadel | jet needle | 46-052_
1/15/104 | Vergaser SRG | Nadelstellung | position (jet needle) | 2_
1/15/104 | Vergaser SRG | Schwimmernadel | float needle | 147-032_
1/15/104 | Vergaser SRG | Tupfer | tipper | 48-036_
1/15/104 | Vergaser SRG | für Ersatz | for after market | 48-836_
1/15/104 | Vergaser SRG | Luftregulierschraube | air regulation jet | _
1/15/104 | Vergaser SRG | offen | open | _
1/15/104 | Vergaser SRG | Nadelventil | float needle | 51-533-18_
1/15/104 | Vergaser SRG | Zerstäuber | atomizer | _
1/15/104 | Vergaser SRG | Rohrbogen | pipe bend | _
1/15/104 | Vergaser SRG | Isolierbuchse | isolating bush | _
1/15/104 | Vergaser SRG | Filter | filter | Für Serie lose: 09-065 bei separater Bestellung_
1/15/104 | Vergaser SRG | sonstiges | additional information | Startklappen-Lagerung mit "Molykoten" einölen. _
1/15/104 | Vergaser SRG |  |  | ^
1/15/105 | Vergaser SRG | Ersatz für | replacement for | _
1/15/105 | Vergaser SRG | ersetzt durch | replaced by | 1/15/109_
1/15/105 | Vergaser SRG | ähnlich | similar to | 1/15/104_
1/15/105 | Vergaser SRG | Motor/Ausführung | engine model | Master- Sprühgerät 412_
1/15/105 | Vergaser SRG |  |  | _
1/15/105 | Vergaser SRG |  |  | _
1/15/105 | Vergaser SRG | Takt | stroke | 2_
1/15/105 | Vergaser SRG | Zylinder | cylinder | 1_
1/15/105 | Vergaser SRG | Hubraum | displacement | _
1/15/105 | Vergaser SRG | Vergasergehäuse | carburettor body | 11-320-15-083_
1/15/105 | Vergaser SRG | Motoranschluß | motor flange | 23_
1/15/105 | Vergaser SRG | Filteranschluß | filter connection | 60_
1/15/105 | Vergaser SRG | Deckelplatte | cover plate | _
1/15/105 | Vergaser SRG | Deckelverschraubung | screw cover | 21-100-101_
1/15/105 | Vergaser SRG | Gasschieber | slide | 22-185-2_
1/15/105 | Vergaser SRG | Mischkammereinsatz / Lufttrichter | mixing chmaber insert | _
1/15/105 | Vergaser SRG | Schwimmergehäuse /-kammer | float chamber | 30-530_
1/15/105 | Vergaser SRG | Schwimmergehäusedeckel | cover for float chamber | _
1/15/105 | Vergaser SRG | Kraftstoffanschluß | fuel connector | senkrecht 6_
1/15/105 | Vergaser SRG | Schwimmer | float | 35-218_
1/15/105 | Vergaser SRG | Gasschieberstellschraube | slide adjusting screw | _
1/15/105 | Vergaser SRG | Klemmschraube | clamping screw | 140-629 rechts_
1/15/105 | Vergaser SRG | Hauptdüse | main jet | 44-021/76_
1/15/105 | Vergaser SRG | Reservedüse | spare jet | _
1/15/105 | Vergaser SRG | Leerlaufdüse | pilot jet | _
1/15/105 | Vergaser SRG | Startdüse | starting jet | _
1/15/105 | Vergaser SRG | Leerlaufluftdüse | idle air jet | _
1/15/105 | Vergaser SRG | Korrekturluftdüse | correction air jet | _
1/15/105 | Vergaser SRG | Nadeldüse / Mischrohr | needle jet / mixing tube | 45-152/2,17A_
1/15/105 | Vergaser SRG | Düsennadel | jet needle | 46-051_
1/15/105 | Vergaser SRG | Nadelstellung | position (jet needle) | 2_
1/15/105 | Vergaser SRG | Schwimmernadel | float needle | 147-032_
1/15/105 | Vergaser SRG | Tupfer | tipper | 48-036_
1/15/105 | Vergaser SRG | für Ersatz | for after market | 48-836_
1/15/105 | Vergaser SRG | Luftregulierschraube | air regulation jet | _
1/15/105 | Vergaser SRG | offen | open | _
1/15/105 | Vergaser SRG | Nadelventil | float needle | 51-533-18_
1/15/105 | Vergaser SRG | Zerstäuber | atomizer | _
1/15/105 | Vergaser SRG | Rohrbogen | pipe bend | _
1/15/105 | Vergaser SRG | Isolierbuchse | isolating bush | _
1/15/105 | Vergaser SRG | Filter | filter | _
1/15/105 | Vergaser SRG | sonstiges | additional information | ^
1/15/106 | Vergaser SRG stigele! | Ersatz für | replacement for | _
1/15/106 | Vergaser SRG stigele! | ersetzt durch | replaced by | 1/15/110_
1/15/106 | Vergaser SRG stigele! | ähnlich | similar to | 1/15/104_
1/15/106 | Vergaser SRG stigele! | Motor/Ausführung | engine model | Typ 423 -Port_
1/15/106 | Vergaser SRG stigele! |  |  | Sprühgerät_
1/15/106 | Vergaser SRG stigele! |  |  | _
1/15/106 | Vergaser SRG stigele! | Takt | stroke | 2_
1/15/106 | Vergaser SRG stigele! | Zylinder | cylinder | 1_
1/15/106 | Vergaser SRG stigele! | Hubraum | displacement | 70_
1/15/106 | Vergaser SRG stigele! | Vergasergehäuse | carburettor body | 11-320-15-150_
1/15/106 | Vergaser SRG stigele! | Motoranschluß | motor flange | 23_
1/15/106 | Vergaser SRG stigele! | Filteranschluß | filter connection | 60_
1/15/106 | Vergaser SRG stigele! | Deckelplatte | cover plate | _
1/15/106 | Vergaser SRG stigele! | Deckelverschraubung | screw cover | 21-100-101_
1/15/106 | Vergaser SRG stigele! | Gasschieber | slide | 22-185-2_
1/15/106 | Vergaser SRG stigele! | Mischkammereinsatz / Lufttrichter | mixing chmaber insert | _
1/15/106 | Vergaser SRG stigele! | Schwimmergehäuse /-kammer | float chamber | 30-530_
1/15/106 | Vergaser SRG stigele! | Schwimmergehäusedeckel | cover for float chamber | _
1/15/106 | Vergaser SRG stigele! | Kraftstoffanschluß | fuel connector | senkrehct 6_
1/15/106 | Vergaser SRG stigele! | Schwimmer | float | 35-218_
1/15/106 | Vergaser SRG stigele! | Gasschieberstellschraube | slide adjusting screw | _
1/15/106 | Vergaser SRG stigele! | Klemmschraube | clamping screw | 140-629 links_
1/15/106 | Vergaser SRG stigele! | Hauptdüse | main jet | 44-021/86_
1/15/106 | Vergaser SRG stigele! | Reservedüse | spare jet | _
1/15/106 | Vergaser SRG stigele! | Leerlaufdüse | pilot jet | _
1/15/106 | Vergaser SRG stigele! | Startdüse | starting jet | _
1/15/106 | Vergaser SRG stigele! | Leerlaufluftdüse | idle air jet | _
1/15/106 | Vergaser SRG stigele! | Korrekturluftdüse | correction air jet | _
1/15/106 | Vergaser SRG stigele! | Nadeldüse / Mischrohr | needle jet / mixing tube | 45-152/2,20_
1/15/106 | Vergaser SRG stigele! | Düsennadel | jet needle | 46-051_
1/15/106 | Vergaser SRG stigele! | Nadelstellung | position (jet needle) | 2_
1/15/106 | Vergaser SRG stigele! | Schwimmernadel | float needle | 147-032_
1/15/106 | Vergaser SRG stigele! | Tupfer | tipper | 48-036_
1/15/106 | Vergaser SRG stigele! | für Ersatz | for after market | 48-836_
1/15/106 | Vergaser SRG stigele! | Luftregulierschraube | air regulation jet | _
1/15/106 | Vergaser SRG stigele! | offen | open | _
1/15/106 | Vergaser SRG stigele! | Nadelventil | float needle | 51-533-18_
1/15/106 | Vergaser SRG stigele! | Zerstäuber | atomizer | _
1/15/106 | Vergaser SRG stigele! | Rohrbogen | pipe bend | _
1/15/106 | Vergaser SRG stigele! | Isolierbuchse | isolating bush | _
1/15/106 | Vergaser SRG stigele! | Filter | filter | Für serie lose: 09-065 bei separater Bestellung_
1/15/106 | Vergaser SRG stigele! | sonstiges | additional information | Startklappen-Lagerung mit "Molykote" einölen^
1/15/107 | Vergaser SRG | Ersatz für | replacement for | _
1/15/107 | Vergaser SRG | ersetzt durch | replaced by | _
1/15/107 | Vergaser SRG | ähnlich | similar to | 1/15/103_
1/15/107 | Vergaser SRG | Motor/Ausführung | engine model | _
1/15/107 | Vergaser SRG |  |  | _
1/15/107 | Vergaser SRG |  |  | Startklappe (staubd.)_
1/15/107 | Vergaser SRG | Takt | stroke | 2_
1/15/107 | Vergaser SRG | Zylinder | cylinder | 1_
1/15/107 | Vergaser SRG | Hubraum | displacement | 50_
1/15/107 | Vergaser SRG | Vergasergehäuse | carburettor body | 11-320-15-132_
1/15/107 | Vergaser SRG | Motoranschluß | motor flange | 23_
1/15/107 | Vergaser SRG | Filteranschluß | filter connection | 60_
1/15/107 | Vergaser SRG | Deckelplatte | cover plate | _
1/15/107 | Vergaser SRG | Deckelverschraubung | screw cover | 21-100-101_
1/15/107 | Vergaser SRG | Gasschieber | slide | 22-185-3_
1/15/107 | Vergaser SRG | Mischkammereinsatz / Lufttrichter | mixing chmaber insert | _
1/15/107 | Vergaser SRG | Schwimmergehäuse /-kammer | float chamber | zentral, M8_
1/15/107 | Vergaser SRG | Schwimmergehäusedeckel | cover for float chamber | _
1/15/107 | Vergaser SRG | Kraftstoffanschluß | fuel connector | senkrecht (6)_
1/15/107 | Vergaser SRG | Schwimmer | float | 35-218_
1/15/107 | Vergaser SRG | Gasschieberstellschraube | slide adjusting screw | rechts_
1/15/107 | Vergaser SRG | Klemmschraube | clamping screw | 140-629 rechts_
1/15/107 | Vergaser SRG | Hauptdüse | main jet | 44-021/70_
1/15/107 | Vergaser SRG | Reservedüse | spare jet | _
1/15/107 | Vergaser SRG | Leerlaufdüse | pilot jet | _
1/15/107 | Vergaser SRG | Startdüse | starting jet | _
1/15/107 | Vergaser SRG | Leerlaufluftdüse | idle air jet | _
1/15/107 | Vergaser SRG | Korrekturluftdüse | correction air jet | _
1/15/107 | Vergaser SRG | Nadeldüse / Mischrohr | needle jet / mixing tube | 45-141/2,15A_
1/15/107 | Vergaser SRG | Düsennadel | jet needle | 46-051_
1/15/107 | Vergaser SRG | Nadelstellung | position (jet needle) | 2_
1/15/107 | Vergaser SRG | Schwimmernadel | float needle | 147-032_
1/15/107 | Vergaser SRG | Tupfer | tipper | 48-926_
1/15/107 | Vergaser SRG | für Ersatz | for after market | 48-826 u. 49-020_
1/15/107 | Vergaser SRG | Luftregulierschraube | air regulation jet | _
1/15/107 | Vergaser SRG | offen | open | _
1/15/107 | Vergaser SRG | Nadelventil | float needle | 51-533-18_
1/15/107 | Vergaser SRG | Zerstäuber | atomizer | _
1/15/107 | Vergaser SRG | Rohrbogen | pipe bend | _
1/15/107 | Vergaser SRG | Isolierbuchse | isolating bush | _
1/15/107 | Vergaser SRG | Filter | filter | 09-065_
1/15/107 | Vergaser SRG | sonstiges | additional information | für Serie lose + Ersatz: 09-065 und 65-121. Vergaser in Plastikbeutel
1/15/107 | Vergaser SRG |  |  | 80-020^
1/15/108 | Vergaser SRE | Ersatz für | replacement for | _
1/15/108 | Vergaser SRE | ersetzt durch | replaced by | _
1/15/108 | Vergaser SRE | ähnlich | similar to | 1/15/69_
1/15/108 | Vergaser SRE | Motor/Ausführung | engine model | Zündapp_
1/15/108 | Vergaser SRE |  |  | Mokick 40 km/h_
1/15/108 | Vergaser SRE |  |  | Startschieber_
1/15/108 | Vergaser SRE | Takt | stroke | 2_
1/15/108 | Vergaser SRE | Zylinder | cylinder | 1_
1/15/108 | Vergaser SRE | Hubraum | displacement | 50_
1/15/108 | Vergaser SRE | Vergasergehäuse | carburettor body | 11-212-15-031_
1/15/108 | Vergaser SRE | Motoranschluß | motor flange | 20_
1/15/108 | Vergaser SRE | Filteranschluß | filter connection | 20_
1/15/108 | Vergaser SRE | Deckelplatte | cover plate | 20-980-129_
1/15/108 | Vergaser SRE | Deckelverschraubung | screw cover | _
1/15/108 | Vergaser SRE | Gasschieber | slide | 22-180/24_
1/15/108 | Vergaser SRE | Mischkammereinsatz / Lufttrichter | mixing chmaber insert | _
1/15/108 | Vergaser SRE | Schwimmergehäuse /-kammer | float chamber | zentral_
1/15/108 | Vergaser SRE | Schwimmergehäusedeckel | cover for float chamber | _
1/15/108 | Vergaser SRE | Kraftstoffanschluß | fuel connector | senkrecht (60)_
1/15/108 | Vergaser SRE | Schwimmer | float | 35-218_
1/15/108 | Vergaser SRE | Gasschieberstellschraube | slide adjusting screw | links_
1/15/108 | Vergaser SRE | Klemmschraube | clamping screw | 140-530 rechts_
1/15/108 | Vergaser SRE | Hauptdüse | main jet | 44-021/70_
1/15/108 | Vergaser SRE | Reservedüse | spare jet | _
1/15/108 | Vergaser SRE | Leerlaufdüse | pilot jet | _
1/15/108 | Vergaser SRE | Startdüse | starting jet | _
1/15/108 | Vergaser SRE | Leerlaufluftdüse | idle air jet | _
1/15/108 | Vergaser SRE | Korrekturluftdüse | correction air jet | _
1/15/108 | Vergaser SRE | Nadeldüse / Mischrohr | needle jet / mixing tube | 45-141/2,17_
1/15/108 | Vergaser SRE | Düsennadel | jet needle | 46-051_
1/15/108 | Vergaser SRE | Nadelstellung | position (jet needle) | 2_
1/15/108 | Vergaser SRE | Schwimmernadel | float needle | 147-032_
1/15/108 | Vergaser SRE | Tupfer | tipper | 48-943_
1/15/108 | Vergaser SRE | für Ersatz | for after market | 48-843 u. 49-020_
1/15/108 | Vergaser SRE | Luftregulierschraube | air regulation jet | _
1/15/108 | Vergaser SRE | offen | open | _
1/15/108 | Vergaser SRE | Nadelventil | float needle | 51-533-15_
1/15/108 | Vergaser SRE | Zerstäuber | atomizer | _
1/15/108 | Vergaser SRE | Rohrbogen | pipe bend | _
1/15/108 | Vergaser SRE | Isolierbuchse | isolating bush | _
1/15/108 | Vergaser SRE | Filter | filter | _
1/15/108 | Vergaser SRE | sonstiges | additional information | _
1/15/108 | Vergaser SRE |  |  | ^
1/15/109 | Vergaser SRG | Ersatz für | replacement for | _
1/15/109 | Vergaser SRG | ersetzt durch | replaced by | _
1/15/109 | Vergaser SRG | ähnlich | similar to | _
1/15/109 | Vergaser SRG | Motor/Ausführung | engine model | Sprühgerät Master 412_
1/15/109 | Vergaser SRG |  |  | _
1/15/109 | Vergaser SRG |  |  | _
1/15/109 | Vergaser SRG | Takt | stroke | _
1/15/109 | Vergaser SRG | Zylinder | cylinder | _
1/15/109 | Vergaser SRG | Hubraum | displacement | _
1/15/109 | Vergaser SRG | Vergasergehäuse | carburettor body | 111-320-15-083_
1/15/109 | Vergaser SRG | Motoranschluß | motor flange | _
1/15/109 | Vergaser SRG | Filteranschluß | filter connection | _
1/15/109 | Vergaser SRG | Deckelplatte | cover plate | _
1/15/109 | Vergaser SRG | Deckelverschraubung | screw cover | 21-100-101_
1/15/109 | Vergaser SRG | Gasschieber | slide | 22-185-21_
1/15/109 | Vergaser SRG | Mischkammereinsatz / Lufttrichter | mixing chmaber insert | _
1/15/109 | Vergaser SRG | Schwimmergehäuse /-kammer | float chamber | 30-530_
1/15/109 | Vergaser SRG | Schwimmergehäusedeckel | cover for float chamber | _
1/15/109 | Vergaser SRG | Kraftstoffanschluß | fuel connector | _
1/15/109 | Vergaser SRG | Schwimmer | float | 35-218_
1/15/109 | Vergaser SRG | Gasschieberstellschraube | slide adjusting screw | _
1/15/109 | Vergaser SRG | Klemmschraube | clamping screw | 140-629_
1/15/109 | Vergaser SRG | Hauptdüse | main jet | 44-021/76_
1/15/109 | Vergaser SRG | Reservedüse | spare jet | _
1/15/109 | Vergaser SRG | Leerlaufdüse | pilot jet | 45-152/2,15A_
1/15/109 | Vergaser SRG | Startdüse | starting jet | _
1/15/109 | Vergaser SRG | Leerlaufluftdüse | idle air jet | _
1/15/109 | Vergaser SRG | Korrekturluftdüse | correction air jet | _
1/15/109 | Vergaser SRG | Nadeldüse / Mischrohr | needle jet / mixing tube | _
1/15/109 | Vergaser SRG | Düsennadel | jet needle | 46-64_
1/15/109 | Vergaser SRG | Nadelstellung | position (jet needle) | 2_
1/15/109 | Vergaser SRG | Schwimmernadel | float needle | 147-032_
1/15/109 | Vergaser SRG | Tupfer | tipper | 48-036_
1/15/109 | Vergaser SRG | für Ersatz | for after market | 48-836_
1/15/109 | Vergaser SRG | Luftregulierschraube | air regulation jet | _
1/15/109 | Vergaser SRG | offen | open | _
1/15/109 | Vergaser SRG | Nadelventil | float needle | 51-533-18_
1/15/109 | Vergaser SRG | Zerstäuber | atomizer | _
1/15/109 | Vergaser SRG | Rohrbogen | pipe bend | _
1/15/109 | Vergaser SRG | Isolierbuchse | isolating bush | _
1/15/109 | Vergaser SRG | Filter | filter | _
1/15/109 | Vergaser SRG | sonstiges | additional information | ^
1/15/110 | Vergaser SRG | Ersatz für | replacement for | _
1/15/110 | Vergaser SRG | ersetzt durch | replaced by | _
1/15/110 | Vergaser SRG | ähnlich | similar to | _
1/15/110 | Vergaser SRG | Motor/Ausführung | engine model | Sprühgerät Pot 423_
1/15/110 | Vergaser SRG |  |  | _
1/15/110 | Vergaser SRG |  |  | _
1/15/110 | Vergaser SRG | Takt | stroke | _
1/15/110 | Vergaser SRG | Zylinder | cylinder | _
1/15/110 | Vergaser SRG | Hubraum | displacement | _
1/15/110 | Vergaser SRG | Vergasergehäuse | carburettor body | 11-320-15-150_
1/15/110 | Vergaser SRG | Motoranschluß | motor flange | _
1/15/110 | Vergaser SRG | Filteranschluß | filter connection | _
1/15/110 | Vergaser SRG | Deckelplatte | cover plate | _
1/15/110 | Vergaser SRG | Deckelverschraubung | screw cover | 21-100-101_
1/15/110 | Vergaser SRG | Gasschieber | slide | 22-185-31_
1/15/110 | Vergaser SRG | Mischkammereinsatz / Lufttrichter | mixing chmaber insert | _
1/15/110 | Vergaser SRG | Schwimmergehäuse /-kammer | float chamber | 30-530_
1/15/110 | Vergaser SRG | Schwimmergehäusedeckel | cover for float chamber | _
1/15/110 | Vergaser SRG | Kraftstoffanschluß | fuel connector | _
1/15/110 | Vergaser SRG | Schwimmer | float | 35-217_
1/15/110 | Vergaser SRG | Gasschieberstellschraube | slide adjusting screw | _
1/15/110 | Vergaser SRG | Klemmschraube | clamping screw | 140-629_
1/15/110 | Vergaser SRG | Hauptdüse | main jet | 44-021/76_
1/15/110 | Vergaser SRG | Reservedüse | spare jet | _
1/15/110 | Vergaser SRG | Leerlaufdüse | pilot jet | _
1/15/110 | Vergaser SRG | Startdüse | starting jet | _
1/15/110 | Vergaser SRG | Leerlaufluftdüse | idle air jet | _
1/15/110 | Vergaser SRG | Korrekturluftdüse | correction air jet | _
1/15/110 | Vergaser SRG | Nadeldüse / Mischrohr | needle jet / mixing tube | 45-152/2,15A_
1/15/110 | Vergaser SRG | Düsennadel | jet needle | 46-964_
1/15/110 | Vergaser SRG | Nadelstellung | position (jet needle) | 2_
1/15/110 | Vergaser SRG | Schwimmernadel | float needle | 47-030_
1/15/110 | Vergaser SRG | Tupfer | tipper | 48-036_
1/15/110 | Vergaser SRG | für Ersatz | for after market | 48-836_
1/15/110 | Vergaser SRG | Luftregulierschraube | air regulation jet | _
1/15/110 | Vergaser SRG | offen | open | _
1/15/110 | Vergaser SRG | Nadelventil | float needle | 51-533-18_
1/15/110 | Vergaser SRG | Zerstäuber | atomizer | _
1/15/110 | Vergaser SRG | Rohrbogen | pipe bend | _
1/15/110 | Vergaser SRG | Isolierbuchse | isolating bush | _
1/15/110 | Vergaser SRG | Filter | filter | _
1/15/110 | Vergaser SRG | sonstiges | additional information | ^
1/15/110A | Vergaser SRG | Ersatz für | replacement for | _
1/15/110A | Vergaser SRG | ersetzt durch | replaced by | _
1/15/110A | Vergaser SRG | ähnlich | similar to | _
1/15/110A | Vergaser SRG | Motor/Ausführung | engine model | Sprühgerät Pot 423S_
1/15/110A | Vergaser SRG |  |  | _
1/15/110A | Vergaser SRG |  |  | _
1/15/110A | Vergaser SRG | Takt | stroke | _
1/15/110A | Vergaser SRG | Zylinder | cylinder | _
1/15/110A | Vergaser SRG | Hubraum | displacement | _
1/15/110A | Vergaser SRG | Vergasergehäuse | carburettor body | 11-320-15-150_
1/15/110A | Vergaser SRG | Motoranschluß | motor flange | _
1/15/110A | Vergaser SRG | Filteranschluß | filter connection | _
1/15/110A | Vergaser SRG | Deckelplatte | cover plate | _
1/15/110A | Vergaser SRG | Deckelverschraubung | screw cover | 21-100-101_
1/15/110A | Vergaser SRG | Gasschieber | slide | 22-185-31_
1/15/110A | Vergaser SRG | Mischkammereinsatz / Lufttrichter | mixing chmaber insert | _
1/15/110A | Vergaser SRG | Schwimmergehäuse /-kammer | float chamber | 30-530_
1/15/110A | Vergaser SRG | Schwimmergehäusedeckel | cover for float chamber | _
1/15/110A | Vergaser SRG | Kraftstoffanschluß | fuel connector | _
1/15/110A | Vergaser SRG | Schwimmer | float | 35-217_
1/15/110A | Vergaser SRG | Gasschieberstellschraube | slide adjusting screw | _
1/15/110A | Vergaser SRG | Klemmschraube | clamping screw | 140-629_
1/15/110A | Vergaser SRG | Hauptdüse | main jet | 44-021/68_
1/15/110A | Vergaser SRG | Reservedüse | spare jet | _
1/15/110A | Vergaser SRG | Leerlaufdüse | pilot jet | _
1/15/110A | Vergaser SRG | Startdüse | starting jet | _
1/15/110A | Vergaser SRG | Leerlaufluftdüse | idle air jet | _
1/15/110A | Vergaser SRG | Korrekturluftdüse | correction air jet | _
1/15/110A | Vergaser SRG | Nadeldüse / Mischrohr | needle jet / mixing tube | 45-152/2,15A_
1/15/110A | Vergaser SRG | Düsennadel | jet needle | 46-964_
1/15/110A | Vergaser SRG | Nadelstellung | position (jet needle) | 2_
1/15/110A | Vergaser SRG | Schwimmernadel | float needle | 47-030_
1/15/110A | Vergaser SRG | Tupfer | tipper | 48-036_
1/15/110A | Vergaser SRG | für Ersatz | for after market | 48-836_
1/15/110A | Vergaser SRG | Luftregulierschraube | air regulation jet | _
1/15/110A | Vergaser SRG | offen | open | _
1/15/110A | Vergaser SRG | Nadelventil | float needle | 51-533-18_
1/15/110A | Vergaser SRG | Zerstäuber | atomizer | _
1/15/110A | Vergaser SRG | Rohrbogen | pipe bend | _
1/15/110A | Vergaser SRG | Isolierbuchse | isolating bush | _
1/15/110A | Vergaser SRG | Filter | filter | _
1/15/110A | Vergaser SRG | sonstiges | additional information | ^
1/15/110S | Vergaser | Ersatz für | replacement for | _
1/15/110S | Vergaser | ersetzt durch | replaced by | _
1/15/110S | Vergaser | ähnlich | similar to | _
1/15/110S | Vergaser | Motor/Ausführung | engine model | _
1/15/110S | Vergaser |  |  | _
1/15/110S | Vergaser |  |  | _
1/15/110S | Vergaser | Takt | stroke | _
1/15/110S | Vergaser | Zylinder | cylinder | _
1/15/110S | Vergaser | Hubraum | displacement | _
1/15/110S | Vergaser | Vergasergehäuse | carburettor body | 11-320-15-150_
1/15/110S | Vergaser | Motoranschluß | motor flange | _
1/15/110S | Vergaser | Filteranschluß | filter connection | _
1/15/110S | Vergaser | Deckelplatte | cover plate | _
1/15/110S | Vergaser | Deckelverschraubung | screw cover | 21-100-101_
1/15/110S | Vergaser | Gasschieber | slide | 22-185-31_
1/15/110S | Vergaser | Mischkammereinsatz / Lufttrichter | mixing chmaber insert | _
1/15/110S | Vergaser | Schwimmergehäuse /-kammer | float chamber | 30-530_
1/15/110S | Vergaser | Schwimmergehäusedeckel | cover for float chamber | _
1/15/110S | Vergaser | Kraftstoffanschluß | fuel connector | _
1/15/110S | Vergaser | Schwimmer | float | 35-227_
1/15/110S | Vergaser | Gasschieberstellschraube | slide adjusting screw | _
1/15/110S | Vergaser | Klemmschraube | clamping screw | 140-629_
1/15/110S | Vergaser | Hauptdüse | main jet | 44-021/76_
1/15/110S | Vergaser | Reservedüse | spare jet | _
1/15/110S | Vergaser | Leerlaufdüse | pilot jet | _
1/15/110S | Vergaser | Startdüse | starting jet | _
1/15/110S | Vergaser | Leerlaufluftdüse | idle air jet | _
1/15/110S | Vergaser | Korrekturluftdüse | correction air jet | _
1/15/110S | Vergaser | Nadeldüse / Mischrohr | needle jet / mixing tube | 45-152/2,15A_
1/15/110S | Vergaser | Düsennadel | jet needle | 46-964_
1/15/110S | Vergaser | Nadelstellung | position (jet needle) | 2_
1/15/110S | Vergaser | Schwimmernadel | float needle | 47-035_
1/15/110S | Vergaser | Tupfer | tipper | 48-036_
1/15/110S | Vergaser | für Ersatz | for after market | 48-836_
1/15/110S | Vergaser | Luftregulierschraube | air regulation jet | _
1/15/110S | Vergaser | offen | open | _
1/15/110S | Vergaser | Nadelventil | float needle | 51-533-18_
1/15/110S | Vergaser | Zerstäuber | atomizer | _
1/15/110S | Vergaser | Rohrbogen | pipe bend | _
1/15/110S | Vergaser | Isolierbuchse | isolating bush | _
1/15/110S | Vergaser | Filter | filter | _
1/15/110S | Vergaser | sonstiges | additional information | ^
1/15/111 | Vergaser SRG | Ersatz für | replacement for | _
1/15/111 | Vergaser SRG | ersetzt durch | replaced by | _
1/15/111 | Vergaser SRG | ähnlich | similar to | _
1/15/111 | Vergaser SRG | Motor/Ausführung | engine model | Blasgerät 449_
1/15/111 | Vergaser SRG |  |  | _
1/15/111 | Vergaser SRG |  |  | _
1/15/111 | Vergaser SRG | Takt | stroke | _
1/15/111 | Vergaser SRG | Zylinder | cylinder | _
1/15/111 | Vergaser SRG | Hubraum | displacement | _
1/15/111 | Vergaser SRG | Vergasergehäuse | carburettor body | 11-320-15-151_
1/15/111 | Vergaser SRG | Motoranschluß | motor flange | _
1/15/111 | Vergaser SRG | Filteranschluß | filter connection | _
1/15/111 | Vergaser SRG | Deckelplatte | cover plate | _
1/15/111 | Vergaser SRG | Deckelverschraubung | screw cover | 21-100-101_
1/15/111 | Vergaser SRG | Gasschieber | slide | 22-185-31_
1/15/111 | Vergaser SRG | Mischkammereinsatz / Lufttrichter | mixing chmaber insert | _
1/15/111 | Vergaser SRG | Schwimmergehäuse /-kammer | float chamber | 30-530_
1/15/111 | Vergaser SRG | Schwimmergehäusedeckel | cover for float chamber | _
1/15/111 | Vergaser SRG | Kraftstoffanschluß | fuel connector | _
1/15/111 | Vergaser SRG | Schwimmer | float | 35-217_
1/15/111 | Vergaser SRG | Gasschieberstellschraube | slide adjusting screw | 140-611_
1/15/111 | Vergaser SRG | Klemmschraube | clamping screw | 140-629_
1/15/111 | Vergaser SRG | Hauptdüse | main jet | 44-021/76_
1/15/111 | Vergaser SRG | Reservedüse | spare jet | _
1/15/111 | Vergaser SRG | Leerlaufdüse | pilot jet | _
1/15/111 | Vergaser SRG | Startdüse | starting jet | _
1/15/111 | Vergaser SRG | Leerlaufluftdüse | idle air jet | _
1/15/111 | Vergaser SRG | Korrekturluftdüse | correction air jet | _
1/15/111 | Vergaser SRG | Nadeldüse / Mischrohr | needle jet / mixing tube | 45-152/2,15A_
1/15/111 | Vergaser SRG | Düsennadel | jet needle | 46-964_
1/15/111 | Vergaser SRG | Nadelstellung | position (jet needle) | 2_
1/15/111 | Vergaser SRG | Schwimmernadel | float needle | 47-030_
1/15/111 | Vergaser SRG | Tupfer | tipper | 48-036_
1/15/111 | Vergaser SRG | für Ersatz | for after market | 48-836_
1/15/111 | Vergaser SRG | Luftregulierschraube | air regulation jet | _
1/15/111 | Vergaser SRG | offen | open | _
1/15/111 | Vergaser SRG | Nadelventil | float needle | 51-533-18_
1/15/111 | Vergaser SRG | Zerstäuber | atomizer | _
1/15/111 | Vergaser SRG | Rohrbogen | pipe bend | _
1/15/111 | Vergaser SRG | Isolierbuchse | isolating bush | _
1/15/111 | Vergaser SRG | Filter | filter | _
1/15/111 | Vergaser SRG | sonstiges | additional information | ^
1/15/112 | Vergaser SRG | Ersatz für | replacement for | _
1/15/112 | Vergaser SRG | ersetzt durch | replaced by | _
1/15/112 | Vergaser SRG | ähnlich | similar to | _
1/15/112 | Vergaser SRG | Motor/Ausführung | engine model | _
1/15/112 | Vergaser SRG |  |  | _
1/15/112 | Vergaser SRG |  |  | _
1/15/112 | Vergaser SRG | Takt | stroke | 2_
1/15/112 | Vergaser SRG | Zylinder | cylinder | 1_
1/15/112 | Vergaser SRG | Hubraum | displacement | 70_
1/15/112 | Vergaser SRG | Vergasergehäuse | carburettor body | 11-320-15-150_
1/15/112 | Vergaser SRG | Motoranschluß | motor flange | _
1/15/112 | Vergaser SRG | Filteranschluß | filter connection | _
1/15/112 | Vergaser SRG | Deckelplatte | cover plate | _
1/15/112 | Vergaser SRG | Deckelverschraubung | screw cover | 21-100-101_
1/15/112 | Vergaser SRG | Gasschieber | slide | 22-185-2_
1/15/112 | Vergaser SRG | Mischkammereinsatz / Lufttrichter | mixing chmaber insert | _
1/15/112 | Vergaser SRG | Schwimmergehäuse /-kammer | float chamber | 30-530_
1/15/112 | Vergaser SRG | Schwimmergehäusedeckel | cover for float chamber | _
1/15/112 | Vergaser SRG | Kraftstoffanschluß | fuel connector | _
1/15/112 | Vergaser SRG | Schwimmer | float | 35-218_
1/15/112 | Vergaser SRG | Gasschieberstellschraube | slide adjusting screw | _
1/15/112 | Vergaser SRG | Klemmschraube | clamping screw | 140-629_
1/15/112 | Vergaser SRG | Hauptdüse | main jet | 44-021/86_
1/15/112 | Vergaser SRG | Reservedüse | spare jet | _
1/15/112 | Vergaser SRG | Leerlaufdüse | pilot jet | _
1/15/112 | Vergaser SRG | Startdüse | starting jet | _
1/15/112 | Vergaser SRG | Leerlaufluftdüse | idle air jet | _
1/15/112 | Vergaser SRG | Korrekturluftdüse | correction air jet | _
1/15/112 | Vergaser SRG | Nadeldüse / Mischrohr | needle jet / mixing tube | 45-152/2,20_
1/15/112 | Vergaser SRG | Düsennadel | jet needle | 46-051_
1/15/112 | Vergaser SRG | Nadelstellung | position (jet needle) | 2_
1/15/112 | Vergaser SRG | Schwimmernadel | float needle | 147-032_
1/15/112 | Vergaser SRG | Tupfer | tipper | 48-036_
1/15/112 | Vergaser SRG | für Ersatz | for after market | 48-836_
1/15/112 | Vergaser SRG | Luftregulierschraube | air regulation jet | _
1/15/112 | Vergaser SRG | offen | open | _
1/15/112 | Vergaser SRG | Nadelventil | float needle | 51-533-18_
1/15/112 | Vergaser SRG | Zerstäuber | atomizer | _
1/15/112 | Vergaser SRG | Rohrbogen | pipe bend | _
1/15/112 | Vergaser SRG | Isolierbuchse | isolating bush | _
1/15/112 | Vergaser SRG | Filter | filter | _
1/15/112 | Vergaser SRG | sonstiges | additional information | ^
1/15/114 | Vergaser SRG | Ersatz für | replacement for | _
1/15/114 | Vergaser SRG | ersetzt durch | replaced by | _
1/15/114 | Vergaser SRG | ähnlich | similar to | _
1/15/114 | Vergaser SRG | Motor/Ausführung | engine model | Sprühgerät Master 412_
1/15/114 | Vergaser SRG |  |  | _
1/15/114 | Vergaser SRG |  |  | _
1/15/114 | Vergaser SRG | Takt | stroke | _
1/15/114 | Vergaser SRG | Zylinder | cylinder | _
1/15/114 | Vergaser SRG | Hubraum | displacement | _
1/15/114 | Vergaser SRG | Vergasergehäuse | carburettor body | 11-320-15-162_
1/15/114 | Vergaser SRG | Motoranschluß | motor flange | _
1/15/114 | Vergaser SRG | Filteranschluß | filter connection | _
1/15/114 | Vergaser SRG | Deckelplatte | cover plate | _
1/15/114 | Vergaser SRG | Deckelverschraubung | screw cover | 21-100-101_
1/15/114 | Vergaser SRG | Gasschieber | slide | 22-185-21_
1/15/114 | Vergaser SRG | Mischkammereinsatz / Lufttrichter | mixing chmaber insert | _
1/15/114 | Vergaser SRG | Schwimmergehäuse /-kammer | float chamber | 30-530_
1/15/114 | Vergaser SRG | Schwimmergehäusedeckel | cover for float chamber | _
1/15/114 | Vergaser SRG | Kraftstoffanschluß | fuel connector | _
1/15/114 | Vergaser SRG | Schwimmer | float | 35-218_
1/15/114 | Vergaser SRG | Gasschieberstellschraube | slide adjusting screw | 140-617_
1/15/114 | Vergaser SRG | Klemmschraube | clamping screw | 140-629_
1/15/114 | Vergaser SRG | Hauptdüse | main jet | 44-021/76_
1/15/114 | Vergaser SRG | Reservedüse | spare jet | _
1/15/114 | Vergaser SRG | Leerlaufdüse | pilot jet | _
1/15/114 | Vergaser SRG | Startdüse | starting jet | _
1/15/114 | Vergaser SRG | Leerlaufluftdüse | idle air jet | _
1/15/114 | Vergaser SRG | Korrekturluftdüse | correction air jet | _
1/15/114 | Vergaser SRG | Nadeldüse / Mischrohr | needle jet / mixing tube | 45-152/2,15A_
1/15/114 | Vergaser SRG | Düsennadel | jet needle | 46-964_
1/15/114 | Vergaser SRG | Nadelstellung | position (jet needle) | 2_
1/15/114 | Vergaser SRG | Schwimmernadel | float needle | 147-032_
1/15/114 | Vergaser SRG | Tupfer | tipper | 48-036_
1/15/114 | Vergaser SRG | für Ersatz | for after market | 48-836_
1/15/114 | Vergaser SRG | Luftregulierschraube | air regulation jet | _
1/15/114 | Vergaser SRG | offen | open | _
1/15/114 | Vergaser SRG | Nadelventil | float needle | 51-533-18_
1/15/114 | Vergaser SRG | Zerstäuber | atomizer | _
1/15/114 | Vergaser SRG | Rohrbogen | pipe bend | _
1/15/114 | Vergaser SRG | Isolierbuchse | isolating bush | _
1/15/114 | Vergaser SRG | Filter | filter | _
1/15/114 | Vergaser SRG | sonstiges | additional information | ^
1/15/115 | Vergaser SRG | Ersatz für | replacement for | _
1/15/115 | Vergaser SRG | ersetzt durch | replaced by | _
1/15/115 | Vergaser SRG | ähnlich | similar to | 1/15/110_
1/15/115 | Vergaser SRG | Motor/Ausführung | engine model | _
1/15/115 | Vergaser SRG |  |  | _
1/15/115 | Vergaser SRG |  |  | _
1/15/115 | Vergaser SRG | Takt | stroke | _
1/15/115 | Vergaser SRG | Zylinder | cylinder | _
1/15/115 | Vergaser SRG | Hubraum | displacement | _
1/15/115 | Vergaser SRG | Vergasergehäuse | carburettor body | 11-320-15-150_
1/15/115 | Vergaser SRG | Motoranschluß | motor flange | _
1/15/115 | Vergaser SRG | Filteranschluß | filter connection | _
1/15/115 | Vergaser SRG | Deckelplatte | cover plate | _
1/15/115 | Vergaser SRG | Deckelverschraubung | screw cover | 21-100-101_
1/15/115 | Vergaser SRG | Gasschieber | slide | 22-185-31_
1/15/115 | Vergaser SRG | Mischkammereinsatz / Lufttrichter | mixing chmaber insert | _
1/15/115 | Vergaser SRG | Schwimmergehäuse /-kammer | float chamber | 30-530_
1/15/115 | Vergaser SRG | Schwimmergehäusedeckel | cover for float chamber | _
1/15/115 | Vergaser SRG | Kraftstoffanschluß | fuel connector | _
1/15/115 | Vergaser SRG | Schwimmer | float | 35-217_
1/15/115 | Vergaser SRG | Gasschieberstellschraube | slide adjusting screw | _
1/15/115 | Vergaser SRG | Klemmschraube | clamping screw | 140-629_
1/15/115 | Vergaser SRG | Hauptdüse | main jet | 44-021/76_
1/15/115 | Vergaser SRG | Reservedüse | spare jet | _
1/15/115 | Vergaser SRG | Leerlaufdüse | pilot jet | _
1/15/115 | Vergaser SRG | Startdüse | starting jet | _
1/15/115 | Vergaser SRG | Leerlaufluftdüse | idle air jet | _
1/15/115 | Vergaser SRG | Korrekturluftdüse | correction air jet | _
1/15/115 | Vergaser SRG | Nadeldüse / Mischrohr | needle jet / mixing tube | 45-152/2,15A_
1/15/115 | Vergaser SRG | Düsennadel | jet needle | 46-964_
1/15/115 | Vergaser SRG | Nadelstellung | position (jet needle) | 2_
1/15/115 | Vergaser SRG | Schwimmernadel | float needle | 47-030_
1/15/115 | Vergaser SRG | Tupfer | tipper | 48-036_
1/15/115 | Vergaser SRG | für Ersatz | for after market | 48-836_
1/15/115 | Vergaser SRG | Luftregulierschraube | air regulation jet | _
1/15/115 | Vergaser SRG | offen | open | _
1/15/115 | Vergaser SRG | Nadelventil | float needle | 51-533-18_
1/15/115 | Vergaser SRG | Zerstäuber | atomizer | _
1/15/115 | Vergaser SRG | Rohrbogen | pipe bend | _
1/15/115 | Vergaser SRG | Isolierbuchse | isolating bush | _
1/15/115 | Vergaser SRG | Filter | filter | _
1/15/115 | Vergaser SRG | sonstiges | additional information | ^
1/15/116 | Vergaser SRG | Ersatz für | replacement for | _
1/15/116 | Vergaser SRG | ersetzt durch | replaced by | _
1/15/116 | Vergaser SRG | ähnlich | similar to | _
1/15/116 | Vergaser SRG | Motor/Ausführung | engine model | _
1/15/116 | Vergaser SRG |  |  | _
1/15/116 | Vergaser SRG |  |  | _
1/15/116 | Vergaser SRG | Takt | stroke | _
1/15/116 | Vergaser SRG | Zylinder | cylinder | _
1/15/116 | Vergaser SRG | Hubraum | displacement | _
1/15/116 | Vergaser SRG | Vergasergehäuse | carburettor body | 11-320-15-150_
1/15/116 | Vergaser SRG | Motoranschluß | motor flange | _
1/15/116 | Vergaser SRG | Filteranschluß | filter connection | _
1/15/116 | Vergaser SRG | Deckelplatte | cover plate | _
1/15/116 | Vergaser SRG | Deckelverschraubung | screw cover | 21-100-101_
1/15/116 | Vergaser SRG | Gasschieber | slide | 22-185-31_
1/15/116 | Vergaser SRG | Mischkammereinsatz / Lufttrichter | mixing chmaber insert | _
1/15/116 | Vergaser SRG | Schwimmergehäuse /-kammer | float chamber | 30-530_
1/15/116 | Vergaser SRG | Schwimmergehäusedeckel | cover for float chamber | _
1/15/116 | Vergaser SRG | Kraftstoffanschluß | fuel connector | _
1/15/116 | Vergaser SRG | Schwimmer | float | 35-217_
1/15/116 | Vergaser SRG | Gasschieberstellschraube | slide adjusting screw | _
1/15/116 | Vergaser SRG | Klemmschraube | clamping screw | 140-629_
1/15/116 | Vergaser SRG | Hauptdüse | main jet | 44-021/76_
1/15/116 | Vergaser SRG | Reservedüse | spare jet | _
1/15/116 | Vergaser SRG | Leerlaufdüse | pilot jet | _
1/15/116 | Vergaser SRG | Startdüse | starting jet | _
1/15/116 | Vergaser SRG | Leerlaufluftdüse | idle air jet | _
1/15/116 | Vergaser SRG | Korrekturluftdüse | correction air jet | _
1/15/116 | Vergaser SRG | Nadeldüse / Mischrohr | needle jet / mixing tube | 45-152/2,15A_
1/15/116 | Vergaser SRG | Düsennadel | jet needle | 46-964_
1/15/116 | Vergaser SRG | Nadelstellung | position (jet needle) | 2_
1/15/116 | Vergaser SRG | Schwimmernadel | float needle | 47-030_
1/15/116 | Vergaser SRG | Tupfer | tipper | 48-036_
1/15/116 | Vergaser SRG | für Ersatz | for after market | 48-836_
1/15/116 | Vergaser SRG | Luftregulierschraube | air regulation jet | _
1/15/116 | Vergaser SRG | offen | open | _
1/15/116 | Vergaser SRG | Nadelventil | float needle | 51-533-18_
1/15/116 | Vergaser SRG | Zerstäuber | atomizer | _
1/15/116 | Vergaser SRG | Rohrbogen | pipe bend | _
1/15/116 | Vergaser SRG | Isolierbuchse | isolating bush | _
1/15/116 | Vergaser SRG | Filter | filter | _
1/15/116 | Vergaser SRG | sonstiges | additional information | ^
1/15/18 | Vergaser SRF f³r Ersatz | Ersatz für | replacement for | 1/15/7_
1/15/18 | Vergaser SRF f³r Ersatz | ersetzt durch | replaced by | _
1/15/18 | Vergaser SRF f³r Ersatz | ähnlich | similar to | _
1/15/18 | Vergaser SRF f³r Ersatz | Motor/Ausführung | engine model | K54/0, K53/0, 3,6 PS_
1/15/18 | Vergaser SRF f³r Ersatz |  |  | Florett_
1/15/18 | Vergaser SRF f³r Ersatz |  |  | Luxemburg_
1/15/18 | Vergaser SRF f³r Ersatz | Takt | stroke | 2_
1/15/18 | Vergaser SRF f³r Ersatz | Zylinder | cylinder | 1_
1/15/18 | Vergaser SRF f³r Ersatz | Hubraum | displacement | 50_
1/15/18 | Vergaser SRF f³r Ersatz | Vergasergehäuse | carburettor body | 11-280-15-012_
1/15/18 | Vergaser SRF f³r Ersatz | Motoranschluß | motor flange | 23_
1/15/18 | Vergaser SRF f³r Ersatz | Filteranschluß | filter connection | 60_
1/15/18 | Vergaser SRF f³r Ersatz | Deckelplatte | cover plate | 20-985-101_
1/15/18 | Vergaser SRF f³r Ersatz | Deckelverschraubung | screw cover | _
1/15/18 | Vergaser SRF f³r Ersatz | Gasschieber | slide | 22-185-2_
1/15/18 | Vergaser SRF f³r Ersatz | Mischkammereinsatz / Lufttrichter | mixing chmaber insert | _
1/15/18 | Vergaser SRF f³r Ersatz | Schwimmergehäuse /-kammer | float chamber | 30-530_
1/15/18 | Vergaser SRF f³r Ersatz | Schwimmergehäusedeckel | cover for float chamber | _
1/15/18 | Vergaser SRF f³r Ersatz | Kraftstoffanschluß | fuel connector | senkrecht_
1/15/18 | Vergaser SRF f³r Ersatz | Schwimmer | float | 35-218_
1/15/18 | Vergaser SRF f³r Ersatz | Gasschieberstellschraube | slide adjusting screw | rechts_
1/15/18 | Vergaser SRF f³r Ersatz | Klemmschraube | clamping screw | 40-614, rechts_
1/15/18 | Vergaser SRF f³r Ersatz | Hauptdüse | main jet | 44-021/74_
1/15/18 | Vergaser SRF f³r Ersatz | Reservedüse | spare jet | _
1/15/18 | Vergaser SRF f³r Ersatz | Leerlaufdüse | pilot jet | _
1/15/18 | Vergaser SRF f³r Ersatz | Startdüse | starting jet | _
1/15/18 | Vergaser SRF f³r Ersatz | Leerlaufluftdüse | idle air jet | _
1/15/18 | Vergaser SRF f³r Ersatz | Korrekturluftdüse | correction air jet | 44-005/0,45_
1/15/18 | Vergaser SRF f³r Ersatz | Nadeldüse / Mischrohr | needle jet / mixing tube | 45-152/2217_
1/15/18 | Vergaser SRF f³r Ersatz | Düsennadel | jet needle | 46-051_
1/15/18 | Vergaser SRF f³r Ersatz | Nadelstellung | position (jet needle) | 2_
1/15/18 | Vergaser SRF f³r Ersatz | Schwimmernadel | float needle | 47-032_
1/15/18 | Vergaser SRF f³r Ersatz | Tupfer | tipper | 48-909_
1/15/18 | Vergaser SRF f³r Ersatz | für Ersatz | for after market | 48-809 u. 49-020_
1/15/18 | Vergaser SRF f³r Ersatz | Luftregulierschraube | air regulation jet | _
1/15/18 | Vergaser SRF f³r Ersatz | offen | open | _
1/15/18 | Vergaser SRF f³r Ersatz | Nadelventil | float needle | 51-533-18_
1/15/18 | Vergaser SRF f³r Ersatz | Zerstäuber | atomizer | _
1/15/18 | Vergaser SRF f³r Ersatz | Rohrbogen | pipe bend | 55-185-101_
1/15/18 | Vergaser SRF f³r Ersatz | Isolierbuchse | isolating bush | _
1/15/18 | Vergaser SRF f³r Ersatz | Filter | filter | _
1/15/18 | Vergaser SRF f³r Ersatz | sonstiges | additional information | 09-065 bei besonderer Bestellung_
1/15/18 | Vergaser SRF f³r Ersatz |  |  | Rohrbogen in Richtung Klemmanschluß montiert, 27 mm hoch von _
1/15/18 | Vergaser SRF f³r Ersatz |  |  | Oberkante Mutter. Gasschieberstellschraube bis zur halben Kopf-_
1/15/18 | Vergaser SRF f³r Ersatz |  |  | höhe in das Vergasergehäuse einschrauben. ^
1/15/19 | Vergaser SSF | Ersatz für | replacement for | 1/15/13_
1/15/19 | Vergaser SSF | ersetzt durch | replaced by | _
1/15/19 | Vergaser SSF | ähnlich | similar to | _
1/15/19 | Vergaser SSF | Motor/Ausführung | engine model | King, Consul, Prinmus Mondial 3,2 PS_
1/15/19 | Vergaser SSF |  |  | Majestic Ultra Sport 3 u. 4 Gang_
1/15/19 | Vergaser SSF |  |  | St.K._
1/15/19 | Vergaser SSF | Takt | stroke | 2_
1/15/19 | Vergaser SSF | Zylinder | cylinder | _
1/15/19 | Vergaser SSF | Hubraum | displacement | 50_
1/15/19 | Vergaser SSF | Vergasergehäuse | carburettor body | 11-300-15-011_
1/15/19 | Vergaser SSF | Motoranschluß | motor flange | Flansch_
1/15/19 | Vergaser SSF | Filteranschluß | filter connection | 52_
1/15/19 | Vergaser SSF | Deckelplatte | cover plate | _
1/15/19 | Vergaser SSF | Deckelverschraubung | screw cover | 21-080_
1/15/19 | Vergaser SSF | Gasschieber | slide | 22-181-2_
1/15/19 | Vergaser SSF | Mischkammereinsatz / Lufttrichter | mixing chmaber insert | _
1/15/19 | Vergaser SSF | Schwimmergehäuse /-kammer | float chamber | fest, rechts_
1/15/19 | Vergaser SSF | Schwimmergehäusedeckel | cover for float chamber | 32-034_
1/15/19 | Vergaser SSF | Kraftstoffanschluß | fuel connector | 34-020 (6)_
1/15/19 | Vergaser SSF | Schwimmer | float | 35-922_
1/15/19 | Vergaser SSF | Gasschieberstellschraube | slide adjusting screw | 40-419/60-140_
1/15/19 | Vergaser SSF | Klemmschraube | clamping screw | _
1/15/19 | Vergaser SSF | Hauptdüse | main jet | _
1/15/19 | Vergaser SSF | Reservedüse | spare jet | _
1/15/19 | Vergaser SSF | Leerlaufdüse | pilot jet | _
1/15/19 | Vergaser SSF | Startdüse | starting jet | _
1/15/19 | Vergaser SSF | Leerlaufluftdüse | idle air jet | _
1/15/19 | Vergaser SSF | Korrekturluftdüse | correction air jet | _
1/15/19 | Vergaser SSF | Nadeldüse / Mischrohr | needle jet / mixing tube | 45-111/1517A_
1/15/19 | Vergaser SSF | Düsennadel | jet needle | 46-042_
1/15/19 | Vergaser SSF | Nadelstellung | position (jet needle) | 2_
1/15/19 | Vergaser SSF | Schwimmernadel | float needle | 47-130_
1/15/19 | Vergaser SSF | Tupfer | tipper | _
1/15/19 | Vergaser SSF | für Ersatz | for after market | _
1/15/19 | Vergaser SSF | Luftregulierschraube | air regulation jet | _
1/15/19 | Vergaser SSF | offen | open | _
1/15/19 | Vergaser SSF | Nadelventil | float needle | 151-478_
1/15/19 | Vergaser SSF | Zerstäuber | atomizer | _
1/15/19 | Vergaser SSF | Rohrbogen | pipe bend | _
1/15/19 | Vergaser SSF | Isolierbuchse | isolating bush | _
1/15/19 | Vergaser SSF | Filter | filter | 09-050 lose_
1/15/19 | Vergaser SSF | sonstiges | additional information | Stellschr. 50-045, Strtklappe 57-463 (ohne Loch), Nippel 50-331,
1/15/19 | Vergaser SSF |  |  | Befest.Schr. 50-125, mit 57-695, Verschl.Schr. 50-149 (ohne
1/15/19 | Vergaser SSF |  |  | Geräuschdämpfer)^
1/15/270 | Vergaser SRG | Ersatz für | replacement for | _
1/15/270 | Vergaser SRG | ersetzt durch | replaced by | _
1/15/270 | Vergaser SRG | ähnlich | similar to | _
1/15/270 | Vergaser SRG | Motor/Ausführung | engine model | Einbaumotor 423_
1/15/270 | Vergaser SRG |  |  | Taral_
1/15/270 | Vergaser SRG |  |  | _
1/15/270 | Vergaser SRG | Takt | stroke | 2_
1/15/270 | Vergaser SRG | Zylinder | cylinder | 1_
1/15/270 | Vergaser SRG | Hubraum | displacement | 60, 70_
1/15/270 | Vergaser SRG | Vergasergehäuse | carburettor body | 11-320-15-070_
1/15/270 | Vergaser SRG | Motoranschluß | motor flange | 23_
1/15/270 | Vergaser SRG | Filteranschluß | filter connection | 60_
1/15/270 | Vergaser SRG | Deckelplatte | cover plate | _
1/15/270 | Vergaser SRG | Deckelverschraubung | screw cover | 21-100-101_
1/15/270 | Vergaser SRG | Gasschieber | slide | 22-185-3_
1/15/270 | Vergaser SRG | Mischkammereinsatz / Lufttrichter | mixing chmaber insert | _
1/15/270 | Vergaser SRG | Schwimmergehäuse /-kammer | float chamber | 30-530 zentral_
1/15/270 | Vergaser SRG | Schwimmergehäusedeckel | cover for float chamber | _
1/15/270 | Vergaser SRG | Kraftstoffanschluß | fuel connector | senkrecht 6_
1/15/270 | Vergaser SRG | Schwimmer | float | 35-218_
1/15/270 | Vergaser SRG | Gasschieberstellschraube | slide adjusting screw | _
1/15/270 | Vergaser SRG | Klemmschraube | clamping screw | 140-629 links_
1/15/270 | Vergaser SRG | Hauptdüse | main jet | 44-021/84_
1/15/270 | Vergaser SRG | Reservedüse | spare jet | _
1/15/270 | Vergaser SRG | Leerlaufdüse | pilot jet | _
1/15/270 | Vergaser SRG | Startdüse | starting jet | _
1/15/270 | Vergaser SRG | Leerlaufluftdüse | idle air jet | _
1/15/270 | Vergaser SRG | Korrekturluftdüse | correction air jet | 44-005/0,45_
1/15/270 | Vergaser SRG | Nadeldüse / Mischrohr | needle jet / mixing tube | 45-152/2017_
1/15/270 | Vergaser SRG | Düsennadel | jet needle | 46-051_
1/15/270 | Vergaser SRG | Nadelstellung | position (jet needle) | 2_
1/15/270 | Vergaser SRG | Schwimmernadel | float needle | 147-032_
1/15/270 | Vergaser SRG | Tupfer | tipper | 48-036_
1/15/270 | Vergaser SRG | für Ersatz | for after market | 48-836_
1/15/270 | Vergaser SRG | Luftregulierschraube | air regulation jet | _
1/15/270 | Vergaser SRG | offen | open | _
1/15/270 | Vergaser SRG | Nadelventil | float needle | 51-533-18_
1/15/270 | Vergaser SRG | Zerstäuber | atomizer | _
1/15/270 | Vergaser SRG | Rohrbogen | pipe bend | _
1/15/270 | Vergaser SRG | Isolierbuchse | isolating bush | _
1/15/270 | Vergaser SRG | Filter | filter | Für Serie lose: 09-065 bei separater Bestellung_
1/15/270 | Vergaser SRG | sonstiges | additional information | Startklappen-Lagerung mit "Molykote"einölen^
1/15/27A | Vergaser SRG | Ersatz für | replacement for | 1/15/27_
1/15/27A | Vergaser SRG | ersetzt durch | replaced by | _
1/15/27A | Vergaser SRG | ähnlich | similar to | _
1/15/27A | Vergaser SRG | Motor/Ausführung | engine model | Einbaumotor 20 168_
1/15/27A | Vergaser SRG |  |  | Irus_
1/15/27A | Vergaser SRG |  |  | _
1/15/27A | Vergaser SRG | Takt | stroke | 2_
1/15/27A | Vergaser SRG | Zylinder | cylinder | 1_
1/15/27A | Vergaser SRG | Hubraum | displacement | 60, 70_
1/15/27A | Vergaser SRG | Vergasergehäuse | carburettor body | 11-320-15-070_
1/15/27A | Vergaser SRG | Motoranschluß | motor flange | 23_
1/15/27A | Vergaser SRG | Filteranschluß | filter connection | 60_
1/15/27A | Vergaser SRG | Deckelplatte | cover plate | _
1/15/27A | Vergaser SRG | Deckelverschraubung | screw cover | 21-100-101_
1/15/27A | Vergaser SRG | Gasschieber | slide | 22-185-3_
1/15/27A | Vergaser SRG | Mischkammereinsatz / Lufttrichter | mixing chmaber insert | _
1/15/27A | Vergaser SRG | Schwimmergehäuse /-kammer | float chamber | 30-530_
1/15/27A | Vergaser SRG | Schwimmergehäusedeckel | cover for float chamber | _
1/15/27A | Vergaser SRG | Kraftstoffanschluß | fuel connector | senkrecht 6_
1/15/27A | Vergaser SRG | Schwimmer | float | 35-218_
1/15/27A | Vergaser SRG | Gasschieberstellschraube | slide adjusting screw | _
1/15/27A | Vergaser SRG | Klemmschraube | clamping screw | 140-629 links_
1/15/27A | Vergaser SRG | Hauptdüse | main jet | 44-021/82_
1/15/27A | Vergaser SRG | Reservedüse | spare jet | _
1/15/27A | Vergaser SRG | Leerlaufdüse | pilot jet | _
1/15/27A | Vergaser SRG | Startdüse | starting jet | _
1/15/27A | Vergaser SRG | Leerlaufluftdüse | idle air jet | _
1/15/27A | Vergaser SRG | Korrekturluftdüse | correction air jet | _
1/15/27A | Vergaser SRG | Nadeldüse / Mischrohr | needle jet / mixing tube | 45-152/2017_
1/15/27A | Vergaser SRG | Düsennadel | jet needle | 46-051_
1/15/27A | Vergaser SRG | Nadelstellung | position (jet needle) | 2_
1/15/27A | Vergaser SRG | Schwimmernadel | float needle | 147-032_
1/15/27A | Vergaser SRG | Tupfer | tipper | 48-036_
1/15/27A | Vergaser SRG | für Ersatz | for after market | 48-836_
1/15/27A | Vergaser SRG | Luftregulierschraube | air regulation jet | _
1/15/27A | Vergaser SRG | offen | open | _
1/15/27A | Vergaser SRG | Nadelventil | float needle | 51-533-18_
1/15/27A | Vergaser SRG | Zerstäuber | atomizer | _
1/15/27A | Vergaser SRG | Rohrbogen | pipe bend | _
1/15/27A | Vergaser SRG | Isolierbuchse | isolating bush | _
1/15/27A | Vergaser SRG | Filter | filter | Für Serie lose: 09-065 bei separater Bestellung_
1/15/27A | Vergaser SRG | sonstiges | additional information | ^
1/15/27B | Vergaser SRG | Ersatz für | replacement for | 1/15/27_
1/15/27B | Vergaser SRG | ersetzt durch | replaced by | _
1/15/27B | Vergaser SRG | ähnlich | similar to | _
1/15/27B | Vergaser SRG | Motor/Ausführung | engine model | Einbaumotor 20 168_
1/15/27B | Vergaser SRG |  |  | Irus_
1/15/27B | Vergaser SRG |  |  | _
1/15/27B | Vergaser SRG | Takt | stroke | 2_
1/15/27B | Vergaser SRG | Zylinder | cylinder | 1_
1/15/27B | Vergaser SRG | Hubraum | displacement | 60, 70_
1/15/27B | Vergaser SRG | Vergasergehäuse | carburettor body | 11-320-15-070_
1/15/27B | Vergaser SRG | Motoranschluß | motor flange | 23_
1/15/27B | Vergaser SRG | Filteranschluß | filter connection | 60_
1/15/27B | Vergaser SRG | Deckelplatte | cover plate | _
1/15/27B | Vergaser SRG | Deckelverschraubung | screw cover | 21-100-101_
1/15/27B | Vergaser SRG | Gasschieber | slide | 22-185-3_
1/15/27B | Vergaser SRG | Mischkammereinsatz / Lufttrichter | mixing chmaber insert | _
1/15/27B | Vergaser SRG | Schwimmergehäuse /-kammer | float chamber | 30-530_
1/15/27B | Vergaser SRG | Schwimmergehäusedeckel | cover for float chamber | _
1/15/27B | Vergaser SRG | Kraftstoffanschluß | fuel connector | senkrecht 6_
1/15/27B | Vergaser SRG | Schwimmer | float | 35-218_
1/15/27B | Vergaser SRG | Gasschieberstellschraube | slide adjusting screw | _
1/15/27B | Vergaser SRG | Klemmschraube | clamping screw | 140-629 links_
1/15/27B | Vergaser SRG | Hauptdüse | main jet | 44-021/82_
1/15/27B | Vergaser SRG | Reservedüse | spare jet | _
1/15/27B | Vergaser SRG | Leerlaufdüse | pilot jet | _
1/15/27B | Vergaser SRG | Startdüse | starting jet | _
1/15/27B | Vergaser SRG | Leerlaufluftdüse | idle air jet | _
1/15/27B | Vergaser SRG | Korrekturluftdüse | correction air jet | _
1/15/27B | Vergaser SRG | Nadeldüse / Mischrohr | needle jet / mixing tube | 45-152/2017_
1/15/27B | Vergaser SRG | Düsennadel | jet needle | 46-051_
1/15/27B | Vergaser SRG | Nadelstellung | position (jet needle) | 2_
1/15/27B | Vergaser SRG | Schwimmernadel | float needle | 147-032_
1/15/27B | Vergaser SRG | Tupfer | tipper | 48-036_
1/15/27B | Vergaser SRG | für Ersatz | for after market | 48-836_
1/15/27B | Vergaser SRG | Luftregulierschraube | air regulation jet | _
1/15/27B | Vergaser SRG | offen | open | _
1/15/27B | Vergaser SRG | Nadelventil | float needle | 51-533-18_
1/15/27B | Vergaser SRG | Zerstäuber | atomizer | _
1/15/27B | Vergaser SRG | Rohrbogen | pipe bend | _
1/15/27B | Vergaser SRG | Isolierbuchse | isolating bush | _
1/15/27B | Vergaser SRG | Filter | filter | Für Serie lose: 09-065 bei separater Bestellung_
1/15/27B | Vergaser SRG | sonstiges | additional information | ^
1/15/35 | Vergaser SSF | Ersatz für | replacement for | _
1/15/35 | Vergaser SSF | ersetzt durch | replaced by | _
1/15/35 | Vergaser SSF | ähnlich | similar to | _
1/15/35 | Vergaser SSF | Motor/Ausführung | engine model | _
1/15/35 | Vergaser SSF |  |  | Comet 3, Comet 4, 45 km/h, Frankreich_
1/15/35 | Vergaser SSF |  |  | _
1/15/35 | Vergaser SSF | Takt | stroke | St.K._
1/15/35 | Vergaser SSF | Zylinder | cylinder | _
1/15/35 | Vergaser SSF | Hubraum | displacement | _
1/15/35 | Vergaser SSF | Vergasergehäuse | carburettor body | 50_
1/15/35 | Vergaser SSF | Motoranschluß | motor flange | 11-300-15-011_
1/15/35 | Vergaser SSF | Filteranschluß | filter connection | Flansch_
1/15/35 | Vergaser SSF | Deckelplatte | cover plate | 52_
1/15/35 | Vergaser SSF | Deckelverschraubung | screw cover | _
1/15/35 | Vergaser SSF | Gasschieber | slide | 21-080_
1/15/35 | Vergaser SSF | Mischkammereinsatz / Lufttrichter | mixing chmaber insert | 22-181-3_
1/15/35 | Vergaser SSF | Schwimmergehäuse /-kammer | float chamber | _
1/15/35 | Vergaser SSF | Schwimmergehäusedeckel | cover for float chamber | fest, rechts_
1/15/35 | Vergaser SSF | Kraftstoffanschluß | fuel connector | 32-034_
1/15/35 | Vergaser SSF | Schwimmer | float | 34-020 (6)_
1/15/35 | Vergaser SSF | Gasschieberstellschraube | slide adjusting screw | 35-922_
1/15/35 | Vergaser SSF | Klemmschraube | clamping screw | 40-419/60-140_
1/15/35 | Vergaser SSF | Hauptdüse | main jet | _
1/15/35 | Vergaser SSF | Reservedüse | spare jet | 744-923/68_
1/15/35 | Vergaser SSF | Leerlaufdüse | pilot jet | _
1/15/35 | Vergaser SSF | Startdüse | starting jet | _
1/15/35 | Vergaser SSF | Leerlaufluftdüse | idle air jet | _
1/15/35 | Vergaser SSF | Korrekturluftdüse | correction air jet | _
1/15/35 | Vergaser SSF | Nadeldüse / Mischrohr | needle jet / mixing tube | _
1/15/35 | Vergaser SSF | Düsennadel | jet needle | 45-111/1217A_
1/15/35 | Vergaser SSF | Nadelstellung | position (jet needle) | 46-052 Nr.2_
1/15/35 | Vergaser SSF | Schwimmernadel | float needle | 2_
1/15/35 | Vergaser SSF | Tupfer | tipper | 47-130_
1/15/35 | Vergaser SSF | für Ersatz | for after market | _
1/15/35 | Vergaser SSF | Luftregulierschraube | air regulation jet | _
1/15/35 | Vergaser SSF | offen | open | _
1/15/35 | Vergaser SSF | Nadelventil | float needle | _
1/15/35 | Vergaser SSF | Zerstäuber | atomizer | 151-478_
1/15/35 | Vergaser SSF | Rohrbogen | pipe bend | _
1/15/35 | Vergaser SSF | Isolierbuchse | isolating bush | _
1/15/35 | Vergaser SSF | Filter | filter | _
1/15/35 | Vergaser SSF | sonstiges | additional information | 09-050 lose_
1/15/35 | Vergaser SSF |  |  | Stellsch. 50-045, Startklappe 57-463 (ohne Loch), Nippel 50-331,
1/15/35 | Vergaser SSF |  |  | Befest.schr. 50-125, mit 57-695. Verschl.Schr. 50-149 (ohne
1/15/35 | Vergaser SSF |  |  | Geräuschdämpfer^
1/15/36 | Vergaser SRF | Ersatz für | replacement for | _
1/15/36 | Vergaser SRF | ersetzt durch | replaced by | _
1/15/36 | Vergaser SRF | ähnlich | similar to | _
1/15/36 | Vergaser SRF | Motor/Ausführung | engine model | K 54, 3-Gang, 3,6 PS_
1/15/36 | Vergaser SRF |  |  | Mofa_
1/15/36 | Vergaser SRF |  |  | _
1/15/36 | Vergaser SRF | Takt | stroke | 2_
1/15/36 | Vergaser SRF | Zylinder | cylinder | 1_
1/15/36 | Vergaser SRF | Hubraum | displacement | 50_
1/15/36 | Vergaser SRF | Vergasergehäuse | carburettor body | 11-280-15-012_
1/15/36 | Vergaser SRF | Motoranschluß | motor flange | 23_
1/15/36 | Vergaser SRF | Filteranschluß | filter connection | 60_
1/15/36 | Vergaser SRF | Deckelplatte | cover plate | 20-985_
1/15/36 | Vergaser SRF | Deckelverschraubung | screw cover | _
1/15/36 | Vergaser SRF | Gasschieber | slide | 22-185-2_
1/15/36 | Vergaser SRF | Mischkammereinsatz / Lufttrichter | mixing chmaber insert | _
1/15/36 | Vergaser SRF | Schwimmergehäuse /-kammer | float chamber | 30-530_
1/15/36 | Vergaser SRF | Schwimmergehäusedeckel | cover for float chamber | _
1/15/36 | Vergaser SRF | Kraftstoffanschluß | fuel connector | senkrecht_
1/15/36 | Vergaser SRF | Schwimmer | float | 35-218_
1/15/36 | Vergaser SRF | Gasschieberstellschraube | slide adjusting screw | rechts_
1/15/36 | Vergaser SRF | Klemmschraube | clamping screw | 40-614, rechts_
1/15/36 | Vergaser SRF | Hauptdüse | main jet | 44-021/72_
1/15/36 | Vergaser SRF | Reservedüse | spare jet | _
1/15/36 | Vergaser SRF | Leerlaufdüse | pilot jet | _
1/15/36 | Vergaser SRF | Startdüse | starting jet | _
1/15/36 | Vergaser SRF | Leerlaufluftdüse | idle air jet | _
1/15/36 | Vergaser SRF | Korrekturluftdüse | correction air jet | 44-005/0.65_
1/15/36 | Vergaser SRF | Nadeldüse / Mischrohr | needle jet / mixing tube | 45-152/2047A_
1/15/36 | Vergaser SRF | Düsennadel | jet needle | 46-051_
1/15/36 | Vergaser SRF | Nadelstellung | position (jet needle) | 3_
1/15/36 | Vergaser SRF | Schwimmernadel | float needle | 47-032_
1/15/36 | Vergaser SRF | Tupfer | tipper | 48-909_
1/15/36 | Vergaser SRF | für Ersatz | for after market | 48-809 u. 49-020_
1/15/36 | Vergaser SRF | Luftregulierschraube | air regulation jet | _
1/15/36 | Vergaser SRF | offen | open | _
1/15/36 | Vergaser SRF | Nadelventil | float needle | 51-533-18_
1/15/36 | Vergaser SRF | Zerstäuber | atomizer | _
1/15/36 | Vergaser SRF | Rohrbogen | pipe bend | 55-185-101_
1/15/36 | Vergaser SRF | Isolierbuchse | isolating bush | _
1/15/36 | Vergaser SRF | Filter | filter | _
1/15/36 | Vergaser SRF | sonstiges | additional information | 09-065 bei besonderer Bestellung _
1/15/36 | Vergaser SRF |  |  | Rohrbogen in Richtung Klemmanschluß montiert, 27 mm hoch von_
1/15/36 | Vergaser SRF |  |  | Oberkante Mutter. Gasschieberstellschraube bis zur halben Kopfhöhe in _
1/15/36 | Vergaser SRF |  |  | das Vergasergehäuse einschrauben. ^
1/15/40 | Vergaser SRF | Ersatz für | replacement for | _
1/15/40 | Vergaser SRF | ersetzt durch | replaced by | _
1/15/40 | Vergaser SRF | ähnlich | similar to | _
1/15/40 | Vergaser SRF | Motor/Ausführung | engine model | _
1/15/40 | Vergaser SRF |  |  | _
1/15/40 | Vergaser SRF |  |  | _
1/15/40 | Vergaser SRF | Takt | stroke | _
1/15/40 | Vergaser SRF | Zylinder | cylinder | _
1/15/40 | Vergaser SRF | Hubraum | displacement | _
1/15/40 | Vergaser SRF | Vergasergehäuse | carburettor body | 11-280-15-012_
1/15/40 | Vergaser SRF | Motoranschluß | motor flange | _
1/15/40 | Vergaser SRF | Filteranschluß | filter connection | _
1/15/40 | Vergaser SRF | Deckelplatte | cover plate | 20-985-101_
1/15/40 | Vergaser SRF | Deckelverschraubung | screw cover | _
1/15/40 | Vergaser SRF | Gasschieber | slide | 22-185-2_
1/15/40 | Vergaser SRF | Mischkammereinsatz / Lufttrichter | mixing chmaber insert | _
1/15/40 | Vergaser SRF | Schwimmergehäuse /-kammer | float chamber | 30-530_
1/15/40 | Vergaser SRF | Schwimmergehäusedeckel | cover for float chamber | _
1/15/40 | Vergaser SRF | Kraftstoffanschluß | fuel connector | _
1/15/40 | Vergaser SRF | Schwimmer | float | 35-218_
1/15/40 | Vergaser SRF | Gasschieberstellschraube | slide adjusting screw | 140-617_
1/15/40 | Vergaser SRF | Klemmschraube | clamping screw | 140-614_
1/15/40 | Vergaser SRF | Hauptdüse | main jet | 44-021/74_
1/15/40 | Vergaser SRF | Reservedüse | spare jet | _
1/15/40 | Vergaser SRF | Leerlaufdüse | pilot jet | _
1/15/40 | Vergaser SRF | Startdüse | starting jet | _
1/15/40 | Vergaser SRF | Leerlaufluftdüse | idle air jet | _
1/15/40 | Vergaser SRF | Korrekturluftdüse | correction air jet | 44-005/0,45_
1/15/40 | Vergaser SRF | Nadeldüse / Mischrohr | needle jet / mixing tube | 45-152/2047A_
1/15/40 | Vergaser SRF | Düsennadel | jet needle | 46-051_
1/15/40 | Vergaser SRF | Nadelstellung | position (jet needle) | 2_
1/15/40 | Vergaser SRF | Schwimmernadel | float needle | _
1/15/40 | Vergaser SRF | Tupfer | tipper | 48-909_
1/15/40 | Vergaser SRF | für Ersatz | for after market | 48-809 + 149-020_
1/15/40 | Vergaser SRF | Luftregulierschraube | air regulation jet | _
1/15/40 | Vergaser SRF | offen | open | _
1/15/40 | Vergaser SRF | Nadelventil | float needle | 51-533-18_
1/15/40 | Vergaser SRF | Zerstäuber | atomizer | _
1/15/40 | Vergaser SRF | Rohrbogen | pipe bend | 55-185-101_
1/15/40 | Vergaser SRF | Isolierbuchse | isolating bush | _
1/15/40 | Vergaser SRF | Filter | filter | 09-065 _
1/15/40 | Vergaser SRF | sonstiges | additional information | Für Serie und Ersatz löose: 09-065^
1/15/43 | Vergaser SSF | Ersatz für | replacement for | _
1/15/43 | Vergaser SSF | ersetzt durch | replaced by | _
1/15/43 | Vergaser SSF | ähnlich | similar to | _
1/15/43 | Vergaser SSF | Motor/Ausführung | engine model | Sachs 501/4 AKF Mokick_
1/15/43 | Vergaser SSF |  |  | _
1/15/43 | Vergaser SSF |  |  | _
1/15/43 | Vergaser SSF | Takt | stroke | 2_
1/15/43 | Vergaser SSF | Zylinder | cylinder | 1_
1/15/43 | Vergaser SSF | Hubraum | displacement | 50_
1/15/43 | Vergaser SSF | Vergasergehäuse | carburettor body | 11-300-15-051_
1/15/43 | Vergaser SSF | Motoranschluß | motor flange | Flansch_
1/15/43 | Vergaser SSF | Filteranschluß | filter connection | 52_
1/15/43 | Vergaser SSF | Deckelplatte | cover plate | _
1/15/43 | Vergaser SSF | Deckelverschraubung | screw cover | 21-080_
1/15/43 | Vergaser SSF | Gasschieber | slide | 22-181-2_
1/15/43 | Vergaser SSF | Mischkammereinsatz / Lufttrichter | mixing chmaber insert | _
1/15/43 | Vergaser SSF | Schwimmergehäuse /-kammer | float chamber | _
1/15/43 | Vergaser SSF | Schwimmergehäusedeckel | cover for float chamber | 32-035_
1/15/43 | Vergaser SSF | Kraftstoffanschluß | fuel connector | Schwenkanschluß in Richtung Flansch montiert_
1/15/43 | Vergaser SSF | Schwimmer | float | 35-922_
1/15/43 | Vergaser SSF | Gasschieberstellschraube | slide adjusting screw | links_
1/15/43 | Vergaser SSF | Klemmschraube | clamping screw | _
1/15/43 | Vergaser SSF | Hauptdüse | main jet | 44-923/54_
1/15/43 | Vergaser SSF | Reservedüse | spare jet | _
1/15/43 | Vergaser SSF | Leerlaufdüse | pilot jet | _
1/15/43 | Vergaser SSF | Startdüse | starting jet | _
1/15/43 | Vergaser SSF | Leerlaufluftdüse | idle air jet | _
1/15/43 | Vergaser SSF | Korrekturluftdüse | correction air jet | _
1/15/43 | Vergaser SSF | Nadeldüse / Mischrohr | needle jet / mixing tube | 45-111/2.22_
1/15/43 | Vergaser SSF | Düsennadel | jet needle | 46-042_
1/15/43 | Vergaser SSF | Nadelstellung | position (jet needle) | 2_
1/15/43 | Vergaser SSF | Schwimmernadel | float needle | 47-130_
1/15/43 | Vergaser SSF | Tupfer | tipper | _
1/15/43 | Vergaser SSF | für Ersatz | for after market | _
1/15/43 | Vergaser SSF | Luftregulierschraube | air regulation jet | _
1/15/43 | Vergaser SSF | offen | open | _
1/15/43 | Vergaser SSF | Nadelventil | float needle | 1,2_
1/15/43 | Vergaser SSF | Zerstäuber | atomizer | _
1/15/43 | Vergaser SSF | Rohrbogen | pipe bend | _
1/15/43 | Vergaser SSF | Isolierbuchse | isolating bush | _
1/15/43 | Vergaser SSF | Filter | filter | 09-050 lose_
1/15/43 | Vergaser SSF | sonstiges | additional information | Bei besonderer Bestellung 59-145-101^
1/15/445 | Vergaser SSM | Ersatz für | replacement for | _
1/15/445 | Vergaser SSM | ersetzt durch | replaced by | _
1/15/445 | Vergaser SSM | ähnlich | similar to | _
1/15/445 | Vergaser SSM | Motor/Ausführung | engine model | Stamo 51_
1/15/445 | Vergaser SSM |  |  | Firma Merz_
1/15/445 | Vergaser SSM |  |  | _
1/15/445 | Vergaser SSM | Takt | stroke | 2_
1/15/445 | Vergaser SSM | Zylinder | cylinder | 1_
1/15/445 | Vergaser SSM | Hubraum | displacement | 50_
1/15/445 | Vergaser SSM | Vergasergehäuse | carburettor body | 11-420-15-010_
1/15/445 | Vergaser SSM | Motoranschluß | motor flange | Flansch_
1/15/445 | Vergaser SSM | Filteranschluß | filter connection | 52_
1/15/445 | Vergaser SSM | Deckelplatte | cover plate | _
1/15/445 | Vergaser SSM | Deckelverschraubung | screw cover | 21-080_
1/15/445 | Vergaser SSM | Gasschieber | slide | 22-181-5_
1/15/445 | Vergaser SSM | Mischkammereinsatz / Lufttrichter | mixing chmaber insert | _
1/15/445 | Vergaser SSM | Schwimmergehäuse /-kammer | float chamber | fest, rechts_
1/15/445 | Vergaser SSM | Schwimmergehäusedeckel | cover for float chamber | 32-030_
1/15/445 | Vergaser SSM | Kraftstoffanschluß | fuel connector | senkrecht 6_
1/15/445 | Vergaser SSM | Schwimmer | float | 35-922_
1/15/445 | Vergaser SSM | Gasschieberstellschraube | slide adjusting screw | _
1/15/445 | Vergaser SSM | Klemmschraube | clamping screw | _
1/15/445 | Vergaser SSM | Hauptdüse | main jet | 44-021/76_
1/15/445 | Vergaser SSM | Reservedüse | spare jet | _
1/15/445 | Vergaser SSM | Leerlaufdüse | pilot jet | _
1/15/445 | Vergaser SSM | Startdüse | starting jet | _
1/15/445 | Vergaser SSM | Leerlaufluftdüse | idle air jet | _
1/15/445 | Vergaser SSM | Korrekturluftdüse | correction air jet | _
1/15/445 | Vergaser SSM | Nadeldüse / Mischrohr | needle jet / mixing tube | 45-147/2,17_
1/15/445 | Vergaser SSM | Düsennadel | jet needle | 46-051_
1/15/445 | Vergaser SSM | Nadelstellung | position (jet needle) | 2_
1/15/445 | Vergaser SSM | Schwimmernadel | float needle | 47-130_
1/15/445 | Vergaser SSM | Tupfer | tipper | _
1/15/445 | Vergaser SSM | für Ersatz | for after market | _
1/15/445 | Vergaser SSM | Luftregulierschraube | air regulation jet | _
1/15/445 | Vergaser SSM | offen | open | _
1/15/445 | Vergaser SSM | Nadelventil | float needle | 1,2_
1/15/445 | Vergaser SSM | Zerstäuber | atomizer | _
1/15/445 | Vergaser SSM | Rohrbogen | pipe bend | _
1/15/445 | Vergaser SSM | Isolierbuchse | isolating bush | _
1/15/445 | Vergaser SSM | Filter | filter | _
1/15/445 | Vergaser SSM | sonstiges | additional information | bei besonderer Bestellung: Geräuschdämpfer 09-582 u. Zwischenring
1/15/445 | Vergaser SSM |  |  | 26-756. Hebel 57-353 zum Filter gebogen. ^
1/15/45 | Vergaser SSF stigele! | Ersatz für | replacement for | _
1/15/45 | Vergaser SSF stigele! | ersetzt durch | replaced by | _
1/15/45 | Vergaser SSF stigele! | ähnlich | similar to | _
1/15/45 | Vergaser SSF stigele! | Motor/Ausführung | engine model | Sachs 501 / 3 + 4 AKF_
1/15/45 | Vergaser SSF stigele! |  |  | für Norwegen_
1/15/45 | Vergaser SSF stigele! |  |  | _
1/15/45 | Vergaser SSF stigele! | Takt | stroke | 2_
1/15/45 | Vergaser SSF stigele! | Zylinder | cylinder | 1_
1/15/45 | Vergaser SSF stigele! | Hubraum | displacement | 50_
1/15/45 | Vergaser SSF stigele! | Vergasergehäuse | carburettor body | 11-300-15-071_
1/15/45 | Vergaser SSF stigele! | Motoranschluß | motor flange | Flansch_
1/15/45 | Vergaser SSF stigele! | Filteranschluß | filter connection | 52_
1/15/45 | Vergaser SSF stigele! | Deckelplatte | cover plate | _
1/15/45 | Vergaser SSF stigele! | Deckelverschraubung | screw cover | 21-080_
1/15/45 | Vergaser SSF stigele! | Gasschieber | slide | 22-181-2_
1/15/45 | Vergaser SSF stigele! | Mischkammereinsatz / Lufttrichter | mixing chmaber insert | _
1/15/45 | Vergaser SSF stigele! | Schwimmergehäuse /-kammer | float chamber | fest, rechts_
1/15/45 | Vergaser SSF stigele! | Schwimmergehäusedeckel | cover for float chamber | 32-030_
1/15/45 | Vergaser SSF stigele! | Kraftstoffanschluß | fuel connector | senkrecht_
1/15/45 | Vergaser SSF stigele! | Schwimmer | float | 35-923_
1/15/45 | Vergaser SSF stigele! | Gasschieberstellschraube | slide adjusting screw | 40-419, links_
1/15/45 | Vergaser SSF stigele! | Klemmschraube | clamping screw | _
1/15/45 | Vergaser SSF stigele! | Hauptdüse | main jet | 44-923/64_
1/15/45 | Vergaser SSF stigele! | Reservedüse | spare jet | _
1/15/45 | Vergaser SSF stigele! | Leerlaufdüse | pilot jet | _
1/15/45 | Vergaser SSF stigele! | Startdüse | starting jet | _
1/15/45 | Vergaser SSF stigele! | Leerlaufluftdüse | idle air jet | _
1/15/45 | Vergaser SSF stigele! | Korrekturluftdüse | correction air jet | _
1/15/45 | Vergaser SSF stigele! | Nadeldüse / Mischrohr | needle jet / mixing tube | 45-111/1517A_
1/15/45 | Vergaser SSF stigele! | Düsennadel | jet needle | 46-051_
1/15/45 | Vergaser SSF stigele! | Nadelstellung | position (jet needle) | _
1/15/45 | Vergaser SSF stigele! | Schwimmernadel | float needle | 47-123_
1/15/45 | Vergaser SSF stigele! | Tupfer | tipper | _
1/15/45 | Vergaser SSF stigele! | für Ersatz | for after market | _
1/15/45 | Vergaser SSF stigele! | Luftregulierschraube | air regulation jet | _
1/15/45 | Vergaser SSF stigele! | offen | open | _
1/15/45 | Vergaser SSF stigele! | Nadelventil | float needle | 1,2_
1/15/45 | Vergaser SSF stigele! | Zerstäuber | atomizer | _
1/15/45 | Vergaser SSF stigele! | Rohrbogen | pipe bend | _
1/15/45 | Vergaser SSF stigele! | Isolierbuchse | isolating bush | _
1/15/45 | Vergaser SSF stigele! | Filter | filter | 09-050 lose_
1/15/45 | Vergaser SSF stigele! | sonstiges | additional information | Bei besonderer Bestellung: 59-145-101 _
1/15/45 | Vergaser SSF stigele! |  |  | ^
1/15/46A | Vergaser SRE | Ersatz für | replacement for | 1/15/46_
1/15/46A | Vergaser SRE | ersetzt durch | replaced by | _
1/15/46A | Vergaser SRE | ähnlich | similar to | 1/15/46_
1/15/46A | Vergaser SRE | Motor/Ausführung | engine model | 278-013, 40 km/h, Gebläse_
1/15/46A | Vergaser SRE |  |  | Fahrzeugtyp 517-028, Inland_
1/15/46A | Vergaser SRE |  |  | Startschieber_
1/15/46A | Vergaser SRE | Takt | stroke | 2_
1/15/46A | Vergaser SRE | Zylinder | cylinder | 1_
1/15/46A | Vergaser SRE | Hubraum | displacement | 50_
1/15/46A | Vergaser SRE | Vergasergehäuse | carburettor body | 11-212-15-031_
1/15/46A | Vergaser SRE | Motoranschluß | motor flange | 20_
1/15/46A | Vergaser SRE | Filteranschluß | filter connection | 20 ohne Einstich_
1/15/46A | Vergaser SRE | Deckelplatte | cover plate | 20-980-119_
1/15/46A | Vergaser SRE | Deckelverschraubung | screw cover | _
1/15/46A | Vergaser SRE | Gasschieber | slide | 22-180-24_
1/15/46A | Vergaser SRE | Mischkammereinsatz / Lufttrichter | mixing chmaber insert | _
1/15/46A | Vergaser SRE | Schwimmergehäuse /-kammer | float chamber | zentral_
1/15/46A | Vergaser SRE | Schwimmergehäusedeckel | cover for float chamber | _
1/15/46A | Vergaser SRE | Kraftstoffanschluß | fuel connector | senkrecht (6) ohne Siebkörper_
1/15/46A | Vergaser SRE | Schwimmer | float | 35-218_
1/15/46A | Vergaser SRE | Gasschieberstellschraube | slide adjusting screw | links_
1/15/46A | Vergaser SRE | Klemmschraube | clamping screw | 140-530 links_
1/15/46A | Vergaser SRE | Hauptdüse | main jet | 44-021/82_
1/15/46A | Vergaser SRE | Reservedüse | spare jet | _
1/15/46A | Vergaser SRE | Leerlaufdüse | pilot jet | _
1/15/46A | Vergaser SRE | Startdüse | starting jet | _
1/15/46A | Vergaser SRE | Leerlaufluftdüse | idle air jet | _
1/15/46A | Vergaser SRE | Korrekturluftdüse | correction air jet | _
1/15/46A | Vergaser SRE | Nadeldüse / Mischrohr | needle jet / mixing tube | 45-141/2,17_
1/15/46A | Vergaser SRE | Düsennadel | jet needle | 46-051_
1/15/46A | Vergaser SRE | Nadelstellung | position (jet needle) | 2_
1/15/46A | Vergaser SRE | Schwimmernadel | float needle | 147-032_
1/15/46A | Vergaser SRE | Tupfer | tipper | 48-909_
1/15/46A | Vergaser SRE | für Ersatz | for after market | 48-809 u. 49-020_
1/15/46A | Vergaser SRE | Luftregulierschraube | air regulation jet | _
1/15/46A | Vergaser SRE | offen | open | _
1/15/46A | Vergaser SRE | Nadelventil | float needle | 51-533-15_
1/15/46A | Vergaser SRE | Zerstäuber | atomizer | _
1/15/46A | Vergaser SRE | Rohrbogen | pipe bend | _
1/15/46A | Vergaser SRE | Isolierbuchse | isolating bush | _
1/15/46A | Vergaser SRE | Filter | filter | _
1/15/46A | Vergaser SRE | sonstiges | additional information | ^
1/15/55 | Vergaser SRG | Ersatz für | replacement for | _
1/15/55 | Vergaser SRG | ersetzt durch | replaced by | _
1/15/55 | Vergaser SRG | ähnlich | similar to | 1/15/27_
1/15/55 | Vergaser SRG | Motor/Ausführung | engine model | Modell 400_
1/15/55 | Vergaser SRG |  |  | Rückensprühgerät, Ílbadfilter_
1/15/55 | Vergaser SRG |  |  | _
1/15/55 | Vergaser SRG | Takt | stroke | 2 _
1/15/55 | Vergaser SRG | Zylinder | cylinder | 1_
1/15/55 | Vergaser SRG | Hubraum | displacement | 70_
1/15/55 | Vergaser SRG | Vergasergehäuse | carburettor body | 11-320-15-030_
1/15/55 | Vergaser SRG | Motoranschluß | motor flange | 23_
1/15/55 | Vergaser SRG | Filteranschluß | filter connection | 60_
1/15/55 | Vergaser SRG | Deckelplatte | cover plate | _
1/15/55 | Vergaser SRG | Deckelverschraubung | screw cover | _
1/15/55 | Vergaser SRG | Gasschieber | slide | 22-185-3_
1/15/55 | Vergaser SRG | Mischkammereinsatz / Lufttrichter | mixing chmaber insert | _
1/15/55 | Vergaser SRG | Schwimmergehäuse /-kammer | float chamber | zentral_
1/15/55 | Vergaser SRG | Schwimmergehäusedeckel | cover for float chamber | _
1/15/55 | Vergaser SRG | Kraftstoffanschluß | fuel connector | senkrecht 6_
1/15/55 | Vergaser SRG | Schwimmer | float | _
1/15/55 | Vergaser SRG | Gasschieberstellschraube | slide adjusting screw | _
1/15/55 | Vergaser SRG | Klemmschraube | clamping screw | links_
1/15/55 | Vergaser SRG | Hauptdüse | main jet | 44-021/92_
1/15/55 | Vergaser SRG | Reservedüse | spare jet | _
1/15/55 | Vergaser SRG | Leerlaufdüse | pilot jet | _
1/15/55 | Vergaser SRG | Startdüse | starting jet | _
1/15/55 | Vergaser SRG | Leerlaufluftdüse | idle air jet | _
1/15/55 | Vergaser SRG | Korrekturluftdüse | correction air jet | 44-005/42_
1/15/55 | Vergaser SRG | Nadeldüse / Mischrohr | needle jet / mixing tube | 45-152/2017_
1/15/55 | Vergaser SRG | Düsennadel | jet needle | 46-051_
1/15/55 | Vergaser SRG | Nadelstellung | position (jet needle) | 2_
1/15/55 | Vergaser SRG | Schwimmernadel | float needle | _
1/15/55 | Vergaser SRG | Tupfer | tipper | mit_
1/15/55 | Vergaser SRG | für Ersatz | for after market | _
1/15/55 | Vergaser SRG | Luftregulierschraube | air regulation jet | _
1/15/55 | Vergaser SRG | offen | open | 51-538-18_
1/15/55 | Vergaser SRG | Nadelventil | float needle | _
1/15/55 | Vergaser SRG | Zerstäuber | atomizer | _
1/15/55 | Vergaser SRG | Rohrbogen | pipe bend | _
1/15/55 | Vergaser SRG | Isolierbuchse | isolating bush | Für Serie lose: 09-065 bei separater Bestellung_
1/15/55 | Vergaser SRG | Filter | filter | startklappen-Lagerung mit "Molykote" einölen_
1/15/55 | Vergaser SRG | sonstiges | additional information | für Ersatz ohne Filter^
1/15/57A | Vergaser SRE | Ersatz für | replacement for | _
1/15/57A | Vergaser SRE | ersetzt durch | replaced by | _
1/15/57A | Vergaser SRE | ähnlich | similar to | 1/15/46_
1/15/57A | Vergaser SRE | Motor/Ausführung | engine model | 278-013_
1/15/57A | Vergaser SRE |  |  | 517-028, Innland_
1/15/57A | Vergaser SRE |  |  | Startschieber_
1/15/57A | Vergaser SRE | Takt | stroke | 2_
1/15/57A | Vergaser SRE | Zylinder | cylinder | 1_
1/15/57A | Vergaser SRE | Hubraum | displacement | 50_
1/15/57A | Vergaser SRE | Vergasergehäuse | carburettor body | 11-212-15-031_
1/15/57A | Vergaser SRE | Motoranschluß | motor flange | 20_
1/15/57A | Vergaser SRE | Filteranschluß | filter connection | 20 ohne Einstich_
1/15/57A | Vergaser SRE | Deckelplatte | cover plate | 20-980-119_
1/15/57A | Vergaser SRE | Deckelverschraubung | screw cover | _
1/15/57A | Vergaser SRE | Gasschieber | slide | 22-180-24_
1/15/57A | Vergaser SRE | Mischkammereinsatz / Lufttrichter | mixing chmaber insert | _
1/15/57A | Vergaser SRE | Schwimmergehäuse /-kammer | float chamber | 30-530_
1/15/57A | Vergaser SRE | Schwimmergehäusedeckel | cover for float chamber | _
1/15/57A | Vergaser SRE | Kraftstoffanschluß | fuel connector | senkrecht 6 ohne Siebkörper_
1/15/57A | Vergaser SRE | Schwimmer | float | 35-218_
1/15/57A | Vergaser SRE | Gasschieberstellschraube | slide adjusting screw | 140-525 links_
1/15/57A | Vergaser SRE | Klemmschraube | clamping screw | 140-530 links_
1/15/57A | Vergaser SRE | Hauptdüse | main jet | 44-021/68_
1/15/57A | Vergaser SRE | Reservedüse | spare jet | _
1/15/57A | Vergaser SRE | Leerlaufdüse | pilot jet | _
1/15/57A | Vergaser SRE | Startdüse | starting jet | _
1/15/57A | Vergaser SRE | Leerlaufluftdüse | idle air jet | _
1/15/57A | Vergaser SRE | Korrekturluftdüse | correction air jet | _
1/15/57A | Vergaser SRE | Nadeldüse / Mischrohr | needle jet / mixing tube | 45-141/2,17_
1/15/57A | Vergaser SRE | Düsennadel | jet needle | 46-051_
1/15/57A | Vergaser SRE | Nadelstellung | position (jet needle) | 2_
1/15/57A | Vergaser SRE | Schwimmernadel | float needle | 147-032_
1/15/57A | Vergaser SRE | Tupfer | tipper | 48-909_
1/15/57A | Vergaser SRE | für Ersatz | for after market | 48-809 + 49-020_
1/15/57A | Vergaser SRE | Luftregulierschraube | air regulation jet | _
1/15/57A | Vergaser SRE | offen | open | _
1/15/57A | Vergaser SRE | Nadelventil | float needle | 51-533-15_
1/15/57A | Vergaser SRE | Zerstäuber | atomizer | _
1/15/57A | Vergaser SRE | Rohrbogen | pipe bend | _
1/15/57A | Vergaser SRE | Isolierbuchse | isolating bush | _
1/15/57A | Vergaser SRE | Filter | filter | _
1/15/57A | Vergaser SRE | sonstiges | additional information | Vergaser in Einlageboden W 1797 einlegen.^
1/15/58A | Vergaser SRE | Ersatz für | replacement for | 1/15/52_
1/15/58A | Vergaser SRE | ersetzt durch | replaced by | _
1/15/58A | Vergaser SRE | ähnlich | similar to | 1/15/52_
1/15/58A | Vergaser SRE | Motor/Ausführung | engine model | 278-250_
1/15/58A | Vergaser SRE |  |  | Fahrzeugtype 517-210, Inland_
1/15/58A | Vergaser SRE |  |  | _
1/15/58A | Vergaser SRE | Takt | stroke | 2_
1/15/58A | Vergaser SRE | Zylinder | cylinder | 1_
1/15/58A | Vergaser SRE | Hubraum | displacement | 50_
1/15/58A | Vergaser SRE | Vergasergehäuse | carburettor body | 11-212-15-031_
1/15/58A | Vergaser SRE | Motoranschluß | motor flange | 20_
1/15/58A | Vergaser SRE | Filteranschluß | filter connection | 20 ohne Einstich_
1/15/58A | Vergaser SRE | Deckelplatte | cover plate | 20-542_
1/15/58A | Vergaser SRE | Deckelverschraubung | screw cover | _
1/15/58A | Vergaser SRE | Gasschieber | slide | 22-180-24_
1/15/58A | Vergaser SRE | Mischkammereinsatz / Lufttrichter | mixing chmaber insert | _
1/15/58A | Vergaser SRE | Schwimmergehäuse /-kammer | float chamber | 30-530_
1/15/58A | Vergaser SRE | Schwimmergehäusedeckel | cover for float chamber | _
1/15/58A | Vergaser SRE | Kraftstoffanschluß | fuel connector | senkrecht 6 ohne Siebkörper_
1/15/58A | Vergaser SRE | Schwimmer | float | 35-218_
1/15/58A | Vergaser SRE | Gasschieberstellschraube | slide adjusting screw | 140-525 links_
1/15/58A | Vergaser SRE | Klemmschraube | clamping screw | 140-530 links_
1/15/58A | Vergaser SRE | Hauptdüse | main jet | 44-021/70_
1/15/58A | Vergaser SRE | Reservedüse | spare jet | _
1/15/58A | Vergaser SRE | Leerlaufdüse | pilot jet | _
1/15/58A | Vergaser SRE | Startdüse | starting jet | _
1/15/58A | Vergaser SRE | Leerlaufluftdüse | idle air jet | _
1/15/58A | Vergaser SRE | Korrekturluftdüse | correction air jet | _
1/15/58A | Vergaser SRE | Nadeldüse / Mischrohr | needle jet / mixing tube | 45-141/2,17_
1/15/58A | Vergaser SRE | Düsennadel | jet needle | 46-051_
1/15/58A | Vergaser SRE | Nadelstellung | position (jet needle) | 2_
1/15/58A | Vergaser SRE | Schwimmernadel | float needle | 147-032_
1/15/58A | Vergaser SRE | Tupfer | tipper | 48-909_
1/15/58A | Vergaser SRE | für Ersatz | for after market | 48-809 + 49-020_
1/15/58A | Vergaser SRE | Luftregulierschraube | air regulation jet | _
1/15/58A | Vergaser SRE | offen | open | _
1/15/58A | Vergaser SRE | Nadelventil | float needle | 51-533-15_
1/15/58A | Vergaser SRE | Zerstäuber | atomizer | _
1/15/58A | Vergaser SRE | Rohrbogen | pipe bend | _
1/15/58A | Vergaser SRE | Isolierbuchse | isolating bush | _
1/15/58A | Vergaser SRE | Filter | filter | _
1/15/58A | Vergaser SRE | sonstiges | additional information | Vergaser in Einlageboden W 1797 einlegen.^
1/15/60A | Vergaser SRE | Ersatz für | replacement for | 1/15/60_
1/15/60A | Vergaser SRE | ersetzt durch | replaced by | nach Aufbrauch nicht mehr lieferbar wegen Tupfer_
1/15/60A | Vergaser SRE | ähnlich | similar to | 1/15/60_
1/15/60A | Vergaser SRE | Motor/Ausführung | engine model | 248-30 L1, 40 km/h_
1/15/60A | Vergaser SRE |  |  | Fahrzeugtyp 442-16_
1/15/60A | Vergaser SRE |  |  | Startschieber_
1/15/60A | Vergaser SRE | Takt | stroke | 2_
1/15/60A | Vergaser SRE | Zylinder | cylinder | 1_
1/15/60A | Vergaser SRE | Hubraum | displacement | 50_
1/15/60A | Vergaser SRE | Vergasergehäuse | carburettor body | 11-212-15-032_
1/15/60A | Vergaser SRE | Motoranschluß | motor flange | 20_
1/15/60A | Vergaser SRE | Filteranschluß | filter connection | 20 ohne Einstich_
1/15/60A | Vergaser SRE | Deckelplatte | cover plate | 20-980-109_
1/15/60A | Vergaser SRE | Deckelverschraubung | screw cover | _
1/15/60A | Vergaser SRE | Gasschieber | slide | 22-180-24_
1/15/60A | Vergaser SRE | Mischkammereinsatz / Lufttrichter | mixing chmaber insert | _
1/15/60A | Vergaser SRE | Schwimmergehäuse /-kammer | float chamber | 30-530_
1/15/60A | Vergaser SRE | Schwimmergehäusedeckel | cover for float chamber | _
1/15/60A | Vergaser SRE | Kraftstoffanschluß | fuel connector | Schwenkanschluß 6 in Richtung Klemmanschluß unter 60░ ohne Siebkörper _
1/15/60A | Vergaser SRE | Schwimmer | float | 35-218_
1/15/60A | Vergaser SRE | Gasschieberstellschraube | slide adjusting screw | 140-525 rechts_
1/15/60A | Vergaser SRE | Klemmschraube | clamping screw | 140-530 rechts_
1/15/60A | Vergaser SRE | Hauptdüse | main jet | 44-021/80_
1/15/60A | Vergaser SRE | Reservedüse | spare jet | _
1/15/60A | Vergaser SRE | Leerlaufdüse | pilot jet | _
1/15/60A | Vergaser SRE | Startdüse | starting jet | _
1/15/60A | Vergaser SRE | Leerlaufluftdüse | idle air jet | _
1/15/60A | Vergaser SRE | Korrekturluftdüse | correction air jet | _
1/15/60A | Vergaser SRE | Nadeldüse / Mischrohr | needle jet / mixing tube | 45-141/2,15_
1/15/60A | Vergaser SRE | Düsennadel | jet needle | 46-051_
1/15/60A | Vergaser SRE | Nadelstellung | position (jet needle) | 3_
1/15/60A | Vergaser SRE | Schwimmernadel | float needle | 147-032_
1/15/60A | Vergaser SRE | Tupfer | tipper | 48-944 nach Aufbrauch nicht mehr lieferbar, gekröpfte Ausführung _
1/15/60A | Vergaser SRE | für Ersatz | for after market | 48-943 je nach Kunde oder anderer_
1/15/60A | Vergaser SRE | Luftregulierschraube | air regulation jet | _
1/15/60A | Vergaser SRE | offen | open | _
1/15/60A | Vergaser SRE | Nadelventil | float needle | 51-533-15_
1/15/60A | Vergaser SRE | Zerstäuber | atomizer | _
1/15/60A | Vergaser SRE | Rohrbogen | pipe bend | _
1/15/60A | Vergaser SRE | Isolierbuchse | isolating bush | _
1/15/60A | Vergaser SRE | Filter | filter | _
1/15/60A | Vergaser SRE | sonstiges | additional information | Vergaser in Einlageboden W 1797 einlegen.^
1/15/63A | Vergaser SRE | Ersatz für | replacement for | 1/15/63_
1/15/63A | Vergaser SRE | ersetzt durch | replaced by | _
1/15/63A | Vergaser SRE | ähnlich | similar to | 1/15/63_
1/15/63A | Vergaser SRE | Motor/Ausführung | engine model | _
1/15/63A | Vergaser SRE |  |  | _
1/15/63A | Vergaser SRE |  |  | Startschieber_
1/15/63A | Vergaser SRE | Takt | stroke | 2_
1/15/63A | Vergaser SRE | Zylinder | cylinder | 1_
1/15/63A | Vergaser SRE | Hubraum | displacement | 50_
1/15/63A | Vergaser SRE | Vergasergehäuse | carburettor body | 11-212-15-032_
1/15/63A | Vergaser SRE | Motoranschluß | motor flange | 20_
1/15/63A | Vergaser SRE | Filteranschluß | filter connection | 20 ohne Einstich_
1/15/63A | Vergaser SRE | Deckelplatte | cover plate | 20-980-117_
1/15/63A | Vergaser SRE | Deckelverschraubung | screw cover | _
1/15/63A | Vergaser SRE | Gasschieber | slide | 22-180-24_
1/15/63A | Vergaser SRE | Mischkammereinsatz / Lufttrichter | mixing chmaber insert | _
1/15/63A | Vergaser SRE | Schwimmergehäuse /-kammer | float chamber | 30-530_
1/15/63A | Vergaser SRE | Schwimmergehäusedeckel | cover for float chamber | _
1/15/63A | Vergaser SRE | Kraftstoffanschluß | fuel connector | senkrecht 6 ohne Siebkörper_
1/15/63A | Vergaser SRE | Schwimmer | float | 35-218_
1/15/63A | Vergaser SRE | Gasschieberstellschraube | slide adjusting screw | 140-525 rechts_
1/15/63A | Vergaser SRE | Klemmschraube | clamping screw | 140-530 links_
1/15/63A | Vergaser SRE | Hauptdüse | main jet | 44-021/70_
1/15/63A | Vergaser SRE | Reservedüse | spare jet | _
1/15/63A | Vergaser SRE | Leerlaufdüse | pilot jet | _
1/15/63A | Vergaser SRE | Startdüse | starting jet | _
1/15/63A | Vergaser SRE | Leerlaufluftdüse | idle air jet | _
1/15/63A | Vergaser SRE | Korrekturluftdüse | correction air jet | _
1/15/63A | Vergaser SRE | Nadeldüse / Mischrohr | needle jet / mixing tube | 45-141/2,17_
1/15/63A | Vergaser SRE | Düsennadel | jet needle | 46-051_
1/15/63A | Vergaser SRE | Nadelstellung | position (jet needle) | 2_
1/15/63A | Vergaser SRE | Schwimmernadel | float needle | 147-032_
1/15/63A | Vergaser SRE | Tupfer | tipper | 48-909_
1/15/63A | Vergaser SRE | für Ersatz | for after market | 48-809 + 49-020_
1/15/63A | Vergaser SRE | Luftregulierschraube | air regulation jet | _
1/15/63A | Vergaser SRE | offen | open | _
1/15/63A | Vergaser SRE | Nadelventil | float needle | 51-533-15_
1/15/63A | Vergaser SRE | Zerstäuber | atomizer | _
1/15/63A | Vergaser SRE | Rohrbogen | pipe bend | _
1/15/63A | Vergaser SRE | Isolierbuchse | isolating bush | _
1/15/63A | Vergaser SRE | Filter | filter | _
1/15/63A | Vergaser SRE | sonstiges | additional information | Vergaser in Einlageboden W 1797 einlegen.^
1/15/65A | Vergaser SRE | Ersatz für | replacement for | 1/15/65_
1/15/65A | Vergaser SRE | ersetzt durch | replaced by | _
1/15/65A | Vergaser SRE | ähnlich | similar to | 1/15/65_
1/15/65A | Vergaser SRE | Motor/Ausführung | engine model | 4 gang 278-25 / 280-75 GTS 50_
1/15/65A | Vergaser SRE |  |  | Mokick-Inland, Norwegen_
1/15/65A | Vergaser SRE |  |  | Startschieber_
1/15/65A | Vergaser SRE | Takt | stroke | 2_
1/15/65A | Vergaser SRE | Zylinder | cylinder | 1_
1/15/65A | Vergaser SRE | Hubraum | displacement | 50_
1/15/65A | Vergaser SRE | Vergasergehäuse | carburettor body | 11-212-15-032_
1/15/65A | Vergaser SRE | Motoranschluß | motor flange | 20_
1/15/65A | Vergaser SRE | Filteranschluß | filter connection | 20 ohne Einstich_
1/15/65A | Vergaser SRE | Deckelplatte | cover plate | 20-980-117_
1/15/65A | Vergaser SRE | Deckelverschraubung | screw cover | _
1/15/65A | Vergaser SRE | Gasschieber | slide | 22-180-24_
1/15/65A | Vergaser SRE | Mischkammereinsatz / Lufttrichter | mixing chmaber insert | _
1/15/65A | Vergaser SRE | Schwimmergehäuse /-kammer | float chamber | 30-530_
1/15/65A | Vergaser SRE | Schwimmergehäusedeckel | cover for float chamber | _
1/15/65A | Vergaser SRE | Kraftstoffanschluß | fuel connector | Schwenkanschluß 6 zum Filterstutzen montiert, ohne Siebkörper _
1/15/65A | Vergaser SRE | Schwimmer | float | 35-218_
1/15/65A | Vergaser SRE | Gasschieberstellschraube | slide adjusting screw | 140-525 rechts_
1/15/65A | Vergaser SRE | Klemmschraube | clamping screw | 140-530 links_
1/15/65A | Vergaser SRE | Hauptdüse | main jet | 44-021/74_
1/15/65A | Vergaser SRE | Reservedüse | spare jet | _
1/15/65A | Vergaser SRE | Leerlaufdüse | pilot jet | _
1/15/65A | Vergaser SRE | Startdüse | starting jet | _
1/15/65A | Vergaser SRE | Leerlaufluftdüse | idle air jet | _
1/15/65A | Vergaser SRE | Korrekturluftdüse | correction air jet | _
1/15/65A | Vergaser SRE | Nadeldüse / Mischrohr | needle jet / mixing tube | 45-141/2,17_
1/15/65A | Vergaser SRE | Düsennadel | jet needle | 46-051_
1/15/65A | Vergaser SRE | Nadelstellung | position (jet needle) | 3_
1/15/65A | Vergaser SRE | Schwimmernadel | float needle | 147-032_
1/15/65A | Vergaser SRE | Tupfer | tipper | 48-909_
1/15/65A | Vergaser SRE | für Ersatz | for after market | 48-809 + 49-020_
1/15/65A | Vergaser SRE | Luftregulierschraube | air regulation jet | _
1/15/65A | Vergaser SRE | offen | open | _
1/15/65A | Vergaser SRE | Nadelventil | float needle | 51-533-15_
1/15/65A | Vergaser SRE | Zerstäuber | atomizer | _
1/15/65A | Vergaser SRE | Rohrbogen | pipe bend | _
1/15/65A | Vergaser SRE | Isolierbuchse | isolating bush | _
1/15/65A | Vergaser SRE | Filter | filter | _
1/15/65A | Vergaser SRE | sonstiges | additional information | Vergaser in Einlageboden W 1797 einlegen.^
1/15/66 | Vergaser SRE | Ersatz für | replacement for | _
1/15/66 | Vergaser SRE | ersetzt durch | replaced by | _
1/15/66 | Vergaser SRE | ähnlich | similar to | _
1/15/66 | Vergaser SRE | Motor/Ausführung | engine model | 1/15/65A_
1/15/66 | Vergaser SRE |  |  | Typ 529 366, 40 km/h 4 gang_
1/15/66 | Vergaser SRE |  |  | Frankreich_
1/15/66 | Vergaser SRE | Takt | stroke | Startschieber_
1/15/66 | Vergaser SRE | Zylinder | cylinder | 2_
1/15/66 | Vergaser SRE | Hubraum | displacement | 1_
1/15/66 | Vergaser SRE | Vergasergehäuse | carburettor body | 50_
1/15/66 | Vergaser SRE | Motoranschluß | motor flange | 11-212-15-032_
1/15/66 | Vergaser SRE | Filteranschluß | filter connection | 20_
1/15/66 | Vergaser SRE | Deckelplatte | cover plate | 20_
1/15/66 | Vergaser SRE | Deckelverschraubung | screw cover | 20-980_
1/15/66 | Vergaser SRE | Gasschieber | slide | _
1/15/66 | Vergaser SRE | Mischkammereinsatz / Lufttrichter | mixing chmaber insert | 22-180-24_
1/15/66 | Vergaser SRE | Schwimmergehäuse /-kammer | float chamber | _
1/15/66 | Vergaser SRE | Schwimmergehäusedeckel | cover for float chamber | 30-530_
1/15/66 | Vergaser SRE | Kraftstoffanschluß | fuel connector | _
1/15/66 | Vergaser SRE | Schwimmer | float | Schwenkanschluß 6 zum Filterstutzen montiert_
1/15/66 | Vergaser SRE | Gasschieberstellschraube | slide adjusting screw | 35-218_
1/15/66 | Vergaser SRE | Klemmschraube | clamping screw | 140-525 rechts_
1/15/66 | Vergaser SRE | Hauptdüse | main jet | 140-530 links_
1/15/66 | Vergaser SRE | Reservedüse | spare jet | 44-021/86_
1/15/66 | Vergaser SRE | Leerlaufdüse | pilot jet | _
1/15/66 | Vergaser SRE | Startdüse | starting jet | _
1/15/66 | Vergaser SRE | Leerlaufluftdüse | idle air jet | _
1/15/66 | Vergaser SRE | Korrekturluftdüse | correction air jet | _
1/15/66 | Vergaser SRE | Nadeldüse / Mischrohr | needle jet / mixing tube | _
1/15/66 | Vergaser SRE | Düsennadel | jet needle | 45-141/2,17_
1/15/66 | Vergaser SRE | Nadelstellung | position (jet needle) | 46-051_
1/15/66 | Vergaser SRE | Schwimmernadel | float needle | 2_
1/15/66 | Vergaser SRE | Tupfer | tipper | 147-032_
1/15/66 | Vergaser SRE | für Ersatz | for after market | 48-909_
1/15/66 | Vergaser SRE | Luftregulierschraube | air regulation jet | 48-809 + 49-020_
1/15/66 | Vergaser SRE | offen | open | _
1/15/66 | Vergaser SRE | Nadelventil | float needle | _
1/15/66 | Vergaser SRE | Zerstäuber | atomizer | 51-533-15_
1/15/66 | Vergaser SRE | Rohrbogen | pipe bend | _
1/15/66 | Vergaser SRE | Isolierbuchse | isolating bush | _
1/15/66 | Vergaser SRE | Filter | filter | _
1/15/66 | Vergaser SRE | sonstiges | additional information | _
1/15/66 | Vergaser SRE |  |  | Vergaser in Einlageboden W 1797 einlegen.^
1/15/69 | Vergaser SRE | Ersatz für | replacement for | _
1/15/69 | Vergaser SRE | ersetzt durch | replaced by | _
1/15/69 | Vergaser SRE | ähnlich | similar to | 1/15/57A_
1/15/69 | Vergaser SRE | Motor/Ausführung | engine model | Motortype 278-400 3 gang_
1/15/69 | Vergaser SRE |  |  | 40 km/h Mokock Typ 446-300 ZD 40 Famel- Portugal _
1/15/69 | Vergaser SRE |  |  | Startschieber_
1/15/69 | Vergaser SRE | Takt | stroke | 2_
1/15/69 | Vergaser SRE | Zylinder | cylinder | 1_
1/15/69 | Vergaser SRE | Hubraum | displacement | 50_
1/15/69 | Vergaser SRE | Vergasergehäuse | carburettor body | 11-212-15-031_
1/15/69 | Vergaser SRE | Motoranschluß | motor flange | 20_
1/15/69 | Vergaser SRE | Filteranschluß | filter connection | 20 ohne Einstich_
1/15/69 | Vergaser SRE | Deckelplatte | cover plate | 20-980-129_
1/15/69 | Vergaser SRE | Deckelverschraubung | screw cover | _
1/15/69 | Vergaser SRE | Gasschieber | slide | 22-180-24_
1/15/69 | Vergaser SRE | Mischkammereinsatz / Lufttrichter | mixing chmaber insert | _
1/15/69 | Vergaser SRE | Schwimmergehäuse /-kammer | float chamber | 30-530_
1/15/69 | Vergaser SRE | Schwimmergehäusedeckel | cover for float chamber | _
1/15/69 | Vergaser SRE | Kraftstoffanschluß | fuel connector | senkrecht 6_
1/15/69 | Vergaser SRE | Schwimmer | float | 35-218_
1/15/69 | Vergaser SRE | Gasschieberstellschraube | slide adjusting screw | 140-525 links_
1/15/69 | Vergaser SRE | Klemmschraube | clamping screw | 140-530 rechts_
1/15/69 | Vergaser SRE | Hauptdüse | main jet | 44-021/70_
1/15/69 | Vergaser SRE | Reservedüse | spare jet | _
1/15/69 | Vergaser SRE | Leerlaufdüse | pilot jet | _
1/15/69 | Vergaser SRE | Startdüse | starting jet | _
1/15/69 | Vergaser SRE | Leerlaufluftdüse | idle air jet | _
1/15/69 | Vergaser SRE | Korrekturluftdüse | correction air jet | _
1/15/69 | Vergaser SRE | Nadeldüse / Mischrohr | needle jet / mixing tube | 45-141/2,17_
1/15/69 | Vergaser SRE | Düsennadel | jet needle | 46-051_
1/15/69 | Vergaser SRE | Nadelstellung | position (jet needle) | 2_
1/15/69 | Vergaser SRE | Schwimmernadel | float needle | 147-032_
1/15/69 | Vergaser SRE | Tupfer | tipper | 48-943_
1/15/69 | Vergaser SRE | für Ersatz | for after market | 48-843 + 49-020_
1/15/69 | Vergaser SRE | Luftregulierschraube | air regulation jet | _
1/15/69 | Vergaser SRE | offen | open | _
1/15/69 | Vergaser SRE | Nadelventil | float needle | 51-533-15_
1/15/69 | Vergaser SRE | Zerstäuber | atomizer | _
1/15/69 | Vergaser SRE | Rohrbogen | pipe bend | _
1/15/69 | Vergaser SRE | Isolierbuchse | isolating bush | _
1/15/69 | Vergaser SRE | Filter | filter | _
1/15/69 | Vergaser SRE | sonstiges | additional information | Vergaser in Einlageboden W 1797 einlegen.^
1/15/70 | Vergaser SRE | Ersatz für | replacement for | _
1/15/70 | Vergaser SRE | ersetzt durch | replaced by | _
1/15/70 | Vergaser SRE | ähnlich | similar to | 1/15/64A_
1/15/70 | Vergaser SRE | Motor/Ausführung | engine model | Moped 40, Typ 447 3 gang_
1/15/70 | Vergaser SRE |  |  | Automatik_
1/15/70 | Vergaser SRE |  |  | Startschieber_
1/15/70 | Vergaser SRE | Takt | stroke | 2_
1/15/70 | Vergaser SRE | Zylinder | cylinder | 1_
1/15/70 | Vergaser SRE | Hubraum | displacement | 50_
1/15/70 | Vergaser SRE | Vergasergehäuse | carburettor body | 11-212-15-031_
1/15/70 | Vergaser SRE | Motoranschluß | motor flange | 20_
1/15/70 | Vergaser SRE | Filteranschluß | filter connection | 20 ohne Einstich_
1/15/70 | Vergaser SRE | Deckelplatte | cover plate | _
1/15/70 | Vergaser SRE | Deckelverschraubung | screw cover | _
1/15/70 | Vergaser SRE | Gasschieber | slide | 22-180-24_
1/15/70 | Vergaser SRE | Mischkammereinsatz / Lufttrichter | mixing chmaber insert | _
1/15/70 | Vergaser SRE | Schwimmergehäuse /-kammer | float chamber | zentral_
1/15/70 | Vergaser SRE | Schwimmergehäusedeckel | cover for float chamber | _
1/15/70 | Vergaser SRE | Kraftstoffanschluß | fuel connector | senkrecht 6_
1/15/70 | Vergaser SRE | Schwimmer | float | _
1/15/70 | Vergaser SRE | Gasschieberstellschraube | slide adjusting screw | links_
1/15/70 | Vergaser SRE | Klemmschraube | clamping screw | links_
1/15/70 | Vergaser SRE | Hauptdüse | main jet | 44-021/74_
1/15/70 | Vergaser SRE | Reservedüse | spare jet | _
1/15/70 | Vergaser SRE | Leerlaufdüse | pilot jet | _
1/15/70 | Vergaser SRE | Startdüse | starting jet | _
1/15/70 | Vergaser SRE | Leerlaufluftdüse | idle air jet | _
1/15/70 | Vergaser SRE | Korrekturluftdüse | correction air jet | _
1/15/70 | Vergaser SRE | Nadeldüse / Mischrohr | needle jet / mixing tube | 45-141/2,17_
1/15/70 | Vergaser SRE | Düsennadel | jet needle | 46-052_
1/15/70 | Vergaser SRE | Nadelstellung | position (jet needle) | 2_
1/15/70 | Vergaser SRE | Schwimmernadel | float needle | _
1/15/70 | Vergaser SRE | Tupfer | tipper | mit_
1/15/70 | Vergaser SRE | für Ersatz | for after market | _
1/15/70 | Vergaser SRE | Luftregulierschraube | air regulation jet | _
1/15/70 | Vergaser SRE | offen | open | _
1/15/70 | Vergaser SRE | Nadelventil | float needle | 51-533-15_
1/15/70 | Vergaser SRE | Zerstäuber | atomizer | _
1/15/70 | Vergaser SRE | Rohrbogen | pipe bend | _
1/15/70 | Vergaser SRE | Isolierbuchse | isolating bush | _
1/15/70 | Vergaser SRE | Filter | filter | _
1/15/70 | Vergaser SRE | sonstiges | additional information | Vergaser in Einlageboden W 1797 einlegen.^
1/16/29 | Vergaser SLE | Ersatz für | replacement for | 1/16/9_
1/16/29 | Vergaser SLE | ersetzt durch | replaced by | _
1/16/29 | Vergaser SLE | ähnlich | similar to | _
1/16/29 | Vergaser SLE | Motor/Ausführung | engine model | BL 125_
1/16/29 | Vergaser SLE |  |  | _
1/16/29 | Vergaser SLE |  |  | _
1/16/29 | Vergaser SLE | Takt | stroke | 2_
1/16/29 | Vergaser SLE | Zylinder | cylinder | _
1/16/29 | Vergaser SLE | Hubraum | displacement | 125_
1/16/29 | Vergaser SLE | Vergasergehäuse | carburettor body | 12-021-16-010_
1/16/29 | Vergaser SLE | Motoranschluß | motor flange | 23_
1/16/29 | Vergaser SLE | Filteranschluß | filter connection | 25_
1/16/29 | Vergaser SLE | Deckelplatte | cover plate | _
1/16/29 | Vergaser SLE | Deckelverschraubung | screw cover | 21-120_
1/16/29 | Vergaser SLE | Gasschieber | slide | 22-220_
1/16/29 | Vergaser SLE | Mischkammereinsatz / Lufttrichter | mixing chmaber insert | _
1/16/29 | Vergaser SLE | Schwimmergehäuse /-kammer | float chamber | fest, rechts_
1/16/29 | Vergaser SLE | Schwimmergehäusedeckel | cover for float chamber | 32-132-101_
1/16/29 | Vergaser SLE | Kraftstoffanschluß | fuel connector | 6_
1/16/29 | Vergaser SLE | Schwimmer | float | 35-060_
1/16/29 | Vergaser SLE | Gasschieberstellschraube | slide adjusting screw | _
1/16/29 | Vergaser SLE | Klemmschraube | clamping screw | 40-614_
1/16/29 | Vergaser SLE | Hauptdüse | main jet | 44-031/75_
1/16/29 | Vergaser SLE | Reservedüse | spare jet | _
1/16/29 | Vergaser SLE | Leerlaufdüse | pilot jet | fest 40_
1/16/29 | Vergaser SLE | Startdüse | starting jet | _
1/16/29 | Vergaser SLE | Leerlaufluftdüse | idle air jet | _
1/16/29 | Vergaser SLE | Korrekturluftdüse | correction air jet | _
1/16/29 | Vergaser SLE | Nadeldüse / Mischrohr | needle jet / mixing tube | 45-051/2,60_
1/16/29 | Vergaser SLE | Düsennadel | jet needle | 46-101_
1/16/29 | Vergaser SLE | Nadelstellung | position (jet needle) | 2_
1/16/29 | Vergaser SLE | Schwimmernadel | float needle | 47-150_
1/16/29 | Vergaser SLE | Tupfer | tipper | 48-935_
1/16/29 | Vergaser SLE | für Ersatz | for after market | 48-835 + 149-020_
1/16/29 | Vergaser SLE | Luftregulierschraube | air regulation jet | 50-015_
1/16/29 | Vergaser SLE | offen | open | 1 1/2 x_
1/16/29 | Vergaser SLE | Nadelventil | float needle | _
1/16/29 | Vergaser SLE | Zerstäuber | atomizer | _
1/16/29 | Vergaser SLE | Rohrbogen | pipe bend | _
1/16/29 | Vergaser SLE | Isolierbuchse | isolating bush | _
1/16/29 | Vergaser SLE | Filter | filter | _
1/16/29 | Vergaser SLE | sonstiges | additional information | Dichtung 65-540^
1/16/36 | Vergaser | Ersatz für | replacement for | 1/16/18_
1/16/36 | Vergaser stigele! | ersetzt durch | replaced by | _
1/16/36 | Vergaser stigele! | ähnlich | similar to | _
1/16/36 | Vergaser stigele! | Motor/Ausführung | engine model | Außenbordmotor 2 PS / RT 125-W_
1/16/36 | Vergaser stigele! |  |  | _
1/16/36 | Vergaser stigele! |  |  | _
1/16/36 | Vergaser stigele! | Takt | stroke | 2_
1/16/36 | Vergaser stigele! | Zylinder | cylinder | _
1/16/36 | Vergaser stigele! | Hubraum | displacement | 82 / 125_
1/16/36 | Vergaser stigele! | Vergasergehäuse | carburettor body | 12-020-16-010_
1/16/36 | Vergaser stigele! | Motoranschluß | motor flange | 23_
1/16/36 | Vergaser stigele! | Filteranschluß | filter connection | 25_
1/16/36 | Vergaser stigele! | Deckelplatte | cover plate | _
1/16/36 | Vergaser stigele! | Deckelverschraubung | screw cover | 21-120_
1/16/36 | Vergaser stigele! | Gasschieber | slide | 22-225_
1/16/36 | Vergaser stigele! | Mischkammereinsatz / Lufttrichter | mixing chmaber insert | _
1/16/36 | Vergaser stigele! | Schwimmergehäuse /-kammer | float chamber | fest, links_
1/16/36 | Vergaser stigele! | Schwimmergehäusedeckel | cover for float chamber | 32-132-101_
1/16/36 | Vergaser stigele! | Kraftstoffanschluß | fuel connector | (6)_
1/16/36 | Vergaser stigele! | Schwimmer | float | 35-060_
1/16/36 | Vergaser stigele! | Gasschieberstellschraube | slide adjusting screw | _
1/16/36 | Vergaser stigele! | Klemmschraube | clamping screw | 40-614_
1/16/36 | Vergaser stigele! | Hauptdüse | main jet | 44-031/90_
1/16/36 | Vergaser stigele! | Reservedüse | spare jet | _
1/16/36 | Vergaser stigele! | Leerlaufdüse | pilot jet | _
1/16/36 | Vergaser stigele! | Startdüse | starting jet | _
1/16/36 | Vergaser stigele! | Leerlaufluftdüse | idle air jet | _
1/16/36 | Vergaser stigele! | Korrekturluftdüse | correction air jet | _
1/16/36 | Vergaser stigele! | Nadeldüse / Mischrohr | needle jet / mixing tube | 45-052/310_
1/16/36 | Vergaser stigele! | Düsennadel | jet needle | 46-102_
1/16/36 | Vergaser stigele! | Nadelstellung | position (jet needle) | 2_
1/16/36 | Vergaser stigele! | Schwimmernadel | float needle | 47-150_
1/16/36 | Vergaser stigele! | Tupfer | tipper | 48-935_
1/16/36 | Vergaser stigele! | für Ersatz | for after market | 48-835_
1/16/36 | Vergaser stigele! | Luftregulierschraube | air regulation jet | _
1/16/36 | Vergaser stigele! | offen | open | _
1/16/36 | Vergaser stigele! | Nadelventil | float needle | _
1/16/36 | Vergaser stigele! | Zerstäuber | atomizer | _
1/16/36 | Vergaser stigele! | Rohrbogen | pipe bend | _
1/16/36 | Vergaser stigele! | Isolierbuchse | isolating bush | _
1/16/36 | Vergaser stigele! | Filter | filter | _
1/16/36 | Vergaser stigele! | sonstiges | additional information | für Übersee einsprühen^
1/16/48 | Vergaser SLE | Ersatz für | replacement for | 1/16/8_
1/16/48 | Vergaser SLE | ersetzt durch | replaced by | _
1/16/48 | Vergaser SLE | ähnlich | similar to | _
1/16/48 | Vergaser SLE | Motor/Ausführung | engine model | MG 125 E, ES, EF_
1/16/48 | Vergaser SLE |  |  | _
1/16/48 | Vergaser SLE |  |  | _
1/16/48 | Vergaser SLE | Takt | stroke | 2_
1/16/48 | Vergaser SLE | Zylinder | cylinder | _
1/16/48 | Vergaser SLE | Hubraum | displacement | 125_
1/16/48 | Vergaser SLE | Vergasergehäuse | carburettor body | 12-021/16-010_
1/16/48 | Vergaser SLE | Motoranschluß | motor flange | 23_
1/16/48 | Vergaser SLE | Filteranschluß | filter connection | 25_
1/16/48 | Vergaser SLE | Deckelplatte | cover plate | _
1/16/48 | Vergaser SLE | Deckelverschraubung | screw cover | 21-120_
1/16/48 | Vergaser SLE | Gasschieber | slide | 22-220_
1/16/48 | Vergaser SLE | Mischkammereinsatz / Lufttrichter | mixing chmaber insert | _
1/16/48 | Vergaser SLE | Schwimmergehäuse /-kammer | float chamber | fest links_
1/16/48 | Vergaser SLE | Schwimmergehäusedeckel | cover for float chamber | 32-132-101_
1/16/48 | Vergaser SLE | Kraftstoffanschluß | fuel connector | (6)_
1/16/48 | Vergaser SLE | Schwimmer | float | 35-060_
1/16/48 | Vergaser SLE | Gasschieberstellschraube | slide adjusting screw | _
1/16/48 | Vergaser SLE | Klemmschraube | clamping screw | 40-614_
1/16/48 | Vergaser SLE | Hauptdüse | main jet | 44-031/85_
1/16/48 | Vergaser SLE | Reservedüse | spare jet | 44-031/80_
1/16/48 | Vergaser SLE | Leerlaufdüse | pilot jet | 40 (fest) (0,45 bohr.)_
1/16/48 | Vergaser SLE | Startdüse | starting jet | _
1/16/48 | Vergaser SLE | Leerlaufluftdüse | idle air jet | _
1/16/48 | Vergaser SLE | Korrekturluftdüse | correction air jet | _
1/16/48 | Vergaser SLE | Nadeldüse / Mischrohr | needle jet / mixing tube | 45-051/2,60_
1/16/48 | Vergaser SLE | Düsennadel | jet needle | 46-101_
1/16/48 | Vergaser SLE | Nadelstellung | position (jet needle) | 2_
1/16/48 | Vergaser SLE | Schwimmernadel | float needle | 47-150_
1/16/48 | Vergaser SLE | Tupfer | tipper | 48-935_
1/16/48 | Vergaser SLE | für Ersatz | for after market | 48-835_
1/16/48 | Vergaser SLE | Luftregulierschraube | air regulation jet | 50-015_
1/16/48 | Vergaser SLE | offen | open | 2 1/2x_
1/16/48 | Vergaser SLE | Nadelventil | float needle | _
1/16/48 | Vergaser SLE | Zerstäuber | atomizer | _
1/16/48 | Vergaser SLE | Rohrbogen | pipe bend | _
1/16/48 | Vergaser SLE | Isolierbuchse | isolating bush | _
1/16/48 | Vergaser SLE | Filter | filter | _
1/16/48 | Vergaser SLE | sonstiges | additional information | Vergaser in Plastikbeutel 80-020^
1/16/55 | Vergaser SLE stigele | Ersatz für | replacement for | _
1/16/55 | Vergaser SLE stigele | ersetzt durch | replaced by | _
1/16/55 | Vergaser SLE stigele | ähnlich | similar to | _
1/16/55 | Vergaser SLE stigele | Motor/Ausführung | engine model | L 101_
1/16/55 | Vergaser SLE stigele |  |  | _
1/16/55 | Vergaser SLE stigele |  |  | _
1/16/55 | Vergaser SLE stigele | Takt | stroke | 2_
1/16/55 | Vergaser SLE stigele | Zylinder | cylinder | _
1/16/55 | Vergaser SLE stigele | Hubraum | displacement | 100_
1/16/55 | Vergaser SLE stigele | Vergasergehäuse | carburettor body | 12-021-16-910, Ring 50-750 aufgepreßt_
1/16/55 | Vergaser SLE stigele | Motoranschluß | motor flange | 23_
1/16/55 | Vergaser SLE stigele | Filteranschluß | filter connection | 25/38_
1/16/55 | Vergaser SLE stigele | Deckelplatte | cover plate | _
1/16/55 | Vergaser SLE stigele | Deckelverschraubung | screw cover | 21-100_
1/16/55 | Vergaser SLE stigele | Gasschieber | slide | 22-220_
1/16/55 | Vergaser SLE stigele | Mischkammereinsatz / Lufttrichter | mixing chmaber insert | _
1/16/55 | Vergaser SLE stigele | Schwimmergehäuse /-kammer | float chamber | fest, links_
1/16/55 | Vergaser SLE stigele | Schwimmergehäusedeckel | cover for float chamber | 32-135_
1/16/55 | Vergaser SLE stigele | Kraftstoffanschluß | fuel connector | (6)_
1/16/55 | Vergaser SLE stigele | Schwimmer | float | 35-062_
1/16/55 | Vergaser SLE stigele | Gasschieberstellschraube | slide adjusting screw | ohne_
1/16/55 | Vergaser SLE stigele | Klemmschraube | clamping screw | 140-614 _
1/16/55 | Vergaser SLE stigele | Hauptdüse | main jet | 44-031/85_
1/16/55 | Vergaser SLE stigele | Reservedüse | spare jet | _
1/16/55 | Vergaser SLE stigele | Leerlaufdüse | pilot jet | 40 (fest) (0,45 bohr.)_
1/16/55 | Vergaser SLE stigele | Startdüse | starting jet | _
1/16/55 | Vergaser SLE stigele | Leerlaufluftdüse | idle air jet | 44-005/0,45_
1/16/55 | Vergaser SLE stigele | Korrekturluftdüse | correction air jet | _
1/16/55 | Vergaser SLE stigele | Nadeldüse / Mischrohr | needle jet / mixing tube | 45-051/2,60_
1/16/55 | Vergaser SLE stigele | Düsennadel | jet needle | 46-101_
1/16/55 | Vergaser SLE stigele | Nadelstellung | position (jet needle) | 1_
1/16/55 | Vergaser SLE stigele | Schwimmernadel | float needle | 47-150_
1/16/55 | Vergaser SLE stigele | Tupfer | tipper | 48-935_
1/16/55 | Vergaser SLE stigele | für Ersatz | for after market | 48-835 u. 49-030_
1/16/55 | Vergaser SLE stigele | Luftregulierschraube | air regulation jet | 150-015_
1/16/55 | Vergaser SLE stigele | offen | open | 1 1/2x_
1/16/55 | Vergaser SLE stigele | Nadelventil | float needle | _
1/16/55 | Vergaser SLE stigele | Zerstäuber | atomizer | _
1/16/55 | Vergaser SLE stigele | Rohrbogen | pipe bend | _
1/16/55 | Vergaser SLE stigele | Isolierbuchse | isolating bush | _
1/16/55 | Vergaser SLE stigele | Filter | filter | _
1/16/55 | Vergaser SLE stigele | sonstiges | additional information | Dichtung 65-540, Distanzring 50-748 = 7 hoch_
1/16/55 | Vergaser SLE stigele |  |  | Vergaser in Plastikbeutel 80-020 ^
1/16/56 | Vergaser SSJ stigele! | Ersatz für | replacement for | _
1/16/56 | Vergaser SSJ stigele! | ersetzt durch | replaced by | _
1/16/56 | Vergaser SSJ stigele! | ähnlich | similar to | _
1/16/56 | Vergaser SSJ stigele! | Motor/Ausführung | engine model | Falconette 435(Fußschaltmotoren außenbelüftet_
1/16/56 | Vergaser SSJ stigele! |  |  | _
1/16/56 | Vergaser SSJ stigele! |  |  | _
1/16/56 | Vergaser SSJ stigele! | Takt | stroke | 2_
1/16/56 | Vergaser SSJ stigele! | Zylinder | cylinder | _
1/16/56 | Vergaser SSJ stigele! | Hubraum | displacement | 70_
1/16/56 | Vergaser SSJ stigele! | Vergasergehäuse | carburettor body | 11-350-16-011_
1/16/56 | Vergaser SSJ stigele! | Motoranschluß | motor flange | 20,5 spezial_
1/16/56 | Vergaser SSJ stigele! | Filteranschluß | filter connection | 24 spezial_
1/16/56 | Vergaser SSJ stigele! | Deckelplatte | cover plate | 20-560_
1/16/56 | Vergaser SSJ stigele! | Deckelverschraubung | screw cover | _
1/16/56 | Vergaser SSJ stigele! | Gasschieber | slide | 22-185-2_
1/16/56 | Vergaser SSJ stigele! | Mischkammereinsatz / Lufttrichter | mixing chmaber insert | _
1/16/56 | Vergaser SSJ stigele! | Schwimmergehäuse /-kammer | float chamber | fest, rechts_
1/16/56 | Vergaser SSJ stigele! | Schwimmergehäusedeckel | cover for float chamber | 32-080_
1/16/56 | Vergaser SSJ stigele! | Kraftstoffanschluß | fuel connector | 6_
1/16/56 | Vergaser SSJ stigele! | Schwimmer | float | 35-035_
1/16/56 | Vergaser SSJ stigele! | Gasschieberstellschraube | slide adjusting screw | 40-427/60-140_
1/16/56 | Vergaser SSJ stigele! | Klemmschraube | clamping screw | _
1/16/56 | Vergaser SSJ stigele! | Hauptdüse | main jet | 44-923/78_
1/16/56 | Vergaser SSJ stigele! | Reservedüse | spare jet | _
1/16/56 | Vergaser SSJ stigele! | Leerlaufdüse | pilot jet | _
1/16/56 | Vergaser SSJ stigele! | Startdüse | starting jet | _
1/16/56 | Vergaser SSJ stigele! | Leerlaufluftdüse | idle air jet | _
1/16/56 | Vergaser SSJ stigele! | Korrekturluftdüse | correction air jet | _
1/16/56 | Vergaser SSJ stigele! | Nadeldüse / Mischrohr | needle jet / mixing tube | 45-111/2,24_
1/16/56 | Vergaser SSJ stigele! | Düsennadel | jet needle | 46-061_
1/16/56 | Vergaser SSJ stigele! | Nadelstellung | position (jet needle) | 2_
1/16/56 | Vergaser SSJ stigele! | Schwimmernadel | float needle | 47-120_
1/16/56 | Vergaser SSJ stigele! | Tupfer | tipper | _
1/16/56 | Vergaser SSJ stigele! | für Ersatz | for after market | _
1/16/56 | Vergaser SSJ stigele! | Luftregulierschraube | air regulation jet | _
1/16/56 | Vergaser SSJ stigele! | offen | open | _
1/16/56 | Vergaser SSJ stigele! | Nadelventil | float needle | _
1/16/56 | Vergaser SSJ stigele! | Zerstäuber | atomizer | _
1/16/56 | Vergaser SSJ stigele! | Rohrbogen | pipe bend | _
1/16/56 | Vergaser SSJ stigele! | Isolierbuchse | isolating bush | _
1/16/56 | Vergaser SSJ stigele! | Filter | filter | _
1/16/56 | Vergaser SSJ stigele! | sonstiges | additional information | Druckstift 52-168, Stellschraube 50-045, Verschlußschraube 50-148,
1/16/56 | Vergaser SSJ stigele! |  |  | Startschieber 57-487_
1/16/56 | Vergaser SSJ stigele! |  |  | 2x 40-429. ohne Gummidichtring 65-725^
1/16/59 | Vergaser SRF | Ersatz für | replacement for | _
1/16/59 | Vergaser SRF | ersetzt durch | replaced by | _
1/16/59 | Vergaser SRF | ähnlich | similar to | _
1/16/59 | Vergaser SRF | Motor/Ausführung | engine model | K 54/2, 4-Gang, 4,2 PS_
1/16/59 | Vergaser SRF |  |  | Florett-Super_
1/16/59 | Vergaser SRF |  |  | Startschieber_
1/16/59 | Vergaser SRF | Takt | stroke | 2_
1/16/59 | Vergaser SRF | Zylinder | cylinder | 1_
1/16/59 | Vergaser SRF | Hubraum | displacement | 50_
1/16/59 | Vergaser SRF | Vergasergehäuse | carburettor body | 11-288-16-012_
1/16/59 | Vergaser SRF | Motoranschluß | motor flange | 23_
1/16/59 | Vergaser SRF | Filteranschluß | filter connection | 60 / Spezial_
1/16/59 | Vergaser SRF | Deckelplatte | cover plate | 20-985-102 _
1/16/59 | Vergaser SRF | Deckelverschraubung | screw cover | _
1/16/59 | Vergaser SRF | Gasschieber | slide | 22-185-2_
1/16/59 | Vergaser SRF | Mischkammereinsatz / Lufttrichter | mixing chmaber insert | _
1/16/59 | Vergaser SRF | Schwimmergehäuse /-kammer | float chamber | 30-530_
1/16/59 | Vergaser SRF | Schwimmergehäusedeckel | cover for float chamber | _
1/16/59 | Vergaser SRF | Kraftstoffanschluß | fuel connector | 51-320 senkrecht (6)_
1/16/59 | Vergaser SRF | Schwimmer | float | 35-218_
1/16/59 | Vergaser SRF | Gasschieberstellschraube | slide adjusting screw | 140-617 rechts_
1/16/59 | Vergaser SRF | Klemmschraube | clamping screw | 40-614 rechts_
1/16/59 | Vergaser SRF | Hauptdüse | main jet | 44-021/78_
1/16/59 | Vergaser SRF | Reservedüse | spare jet | _
1/16/59 | Vergaser SRF | Leerlaufdüse | pilot jet | _
1/16/59 | Vergaser SRF | Startdüse | starting jet | _
1/16/59 | Vergaser SRF | Leerlaufluftdüse | idle air jet | _
1/16/59 | Vergaser SRF | Korrekturluftdüse | correction air jet | _
1/16/59 | Vergaser SRF | Nadeldüse / Mischrohr | needle jet / mixing tube | 45-152/2,20_
1/16/59 | Vergaser SRF | Düsennadel | jet needle | 46-062_
1/16/59 | Vergaser SRF | Nadelstellung | position (jet needle) | 3_
1/16/59 | Vergaser SRF | Schwimmernadel | float needle | 147-032_
1/16/59 | Vergaser SRF | Tupfer | tipper | 48-909_
1/16/59 | Vergaser SRF | für Ersatz | for after market | 48-809 u. 49-020_
1/16/59 | Vergaser SRF | Luftregulierschraube | air regulation jet | _
1/16/59 | Vergaser SRF | offen | open | _
1/16/59 | Vergaser SRF | Nadelventil | float needle | 51-533-18_
1/16/59 | Vergaser SRF | Zerstäuber | atomizer | _
1/16/59 | Vergaser SRF | Rohrbogen | pipe bend | 55-185-101_
1/16/59 | Vergaser SRF | Isolierbuchse | isolating bush | _
1/16/59 | Vergaser SRF | Filter | filter | 09-065 bei besonderer Bestellung_
1/16/59 | Vergaser SRF | sonstiges | additional information | Rohrbogen in Richtung Klemmanschluß montiert, 25 mm hoch von Ober-_
1/16/59 | Vergaser SRF |  |  | kante Mutter. Gasschieberstellschraube bis zur halben Kopfhöhe in das_
1/16/59 | Vergaser SRF |  |  | Vergasergehäuse einschrauben.^
1/16/60 | Vergaser SSJ | Ersatz für | replacement for | _
1/16/60 | Vergaser SSJ | ersetzt durch | replaced by | _
1/16/60 | Vergaser SSJ | ähnlich | similar to | _
1/16/60 | Vergaser SSJ | Motor/Ausführung | engine model | Combinette 432, 433 + 510-170_
1/16/60 | Vergaser SSJ |  |  | außenbelüftet 2,6 PS, gedrosselt_
1/16/60 | Vergaser SSJ |  |  | _
1/16/60 | Vergaser SSJ | Takt | stroke | 2_
1/16/60 | Vergaser SSJ | Zylinder | cylinder | _
1/16/60 | Vergaser SSJ | Hubraum | displacement | 50_
1/16/60 | Vergaser SSJ | Vergasergehäuse | carburettor body | 11-351-16-021_
1/16/60 | Vergaser SSJ | Motoranschluß | motor flange | 20,5 spezial_
1/16/60 | Vergaser SSJ | Filteranschluß | filter connection | 24 spezial_
1/16/60 | Vergaser SSJ | Deckelplatte | cover plate | 20-985-107 (20-560 alt)_
1/16/60 | Vergaser SSJ | Deckelverschraubung | screw cover | _
1/16/60 | Vergaser SSJ | Gasschieber | slide | 22-185-2_
1/16/60 | Vergaser SSJ | Mischkammereinsatz / Lufttrichter | mixing chmaber insert | _
1/16/60 | Vergaser SSJ | Schwimmergehäuse /-kammer | float chamber | fest, rechts_
1/16/60 | Vergaser SSJ | Schwimmergehäusedeckel | cover for float chamber | 32-090_
1/16/60 | Vergaser SSJ | Kraftstoffanschluß | fuel connector | 6 horizontal zu Motorstutzen_
1/16/60 | Vergaser SSJ | Schwimmer | float | 135-035_
1/16/60 | Vergaser SSJ | Gasschieberstellschraube | slide adjusting screw | 140-427/160-140_
1/16/60 | Vergaser SSJ | Klemmschraube | clamping screw | _
1/16/60 | Vergaser SSJ | Hauptdüse | main jet | 44-923/70_
1/16/60 | Vergaser SSJ | Reservedüse | spare jet | _
1/16/60 | Vergaser SSJ | Leerlaufdüse | pilot jet | _
1/16/60 | Vergaser SSJ | Startdüse | starting jet | _
1/16/60 | Vergaser SSJ | Leerlaufluftdüse | idle air jet | _
1/16/60 | Vergaser SSJ | Korrekturluftdüse | correction air jet | _
1/16/60 | Vergaser SSJ | Nadeldüse / Mischrohr | needle jet / mixing tube | 45-111/2,20_
1/16/60 | Vergaser SSJ | Düsennadel | jet needle | 46-061_
1/16/60 | Vergaser SSJ | Nadelstellung | position (jet needle) | 3_
1/16/60 | Vergaser SSJ | Schwimmernadel | float needle | 47-120_
1/16/60 | Vergaser SSJ | Tupfer | tipper | _
1/16/60 | Vergaser SSJ | für Ersatz | for after market | _
1/16/60 | Vergaser SSJ | Luftregulierschraube | air regulation jet | _
1/16/60 | Vergaser SSJ | offen | open | _
1/16/60 | Vergaser SSJ | Nadelventil | float needle | _
1/16/60 | Vergaser SSJ | Zerstäuber | atomizer | _
1/16/60 | Vergaser SSJ | Rohrbogen | pipe bend | _
1/16/60 | Vergaser SSJ | Isolierbuchse | isolating bush | _
1/16/60 | Vergaser SSJ | Filter | filter | _
1/16/60 | Vergaser SSJ | sonstiges | additional information | Druckstift 52-168, Stellschraube 50-045, Verschlußschraube 50-148,_
1/16/60 | Vergaser SSJ |  |  | Startscieber 57-487, 2 x 40-429._
1/16/60 | Vergaser SSJ |  |  | Mit Dichtung 65-538_
1/16/60 | Vergaser SSJ |  |  | Vergaer in Einlageboden W 1798 einlegen.^
1/16/63A | Vergaser SRF | Ersatz für | replacement for | _
1/16/63A | Vergaser SRF | ersetzt durch | replaced by | _
1/16/63A | Vergaser SRF | ähnlich | similar to | _
1/16/63A | Vergaser SRF | Motor/Ausführung | engine model | Mopedroller R50, 561-003_
1/16/63A | Vergaser SRF |  |  | 2,6 PS, 3 gang_
1/16/63A | Vergaser SRF |  |  | _
1/16/63A | Vergaser SRF | Takt | stroke | 2_
1/16/63A | Vergaser SRF | Zylinder | cylinder | _
1/16/63A | Vergaser SRF | Hubraum | displacement | 50_
1/16/63A | Vergaser SRF | Vergasergehäuse | carburettor body | 11-287-16-062_
1/16/63A | Vergaser SRF | Motoranschluß | motor flange | 23_
1/16/63A | Vergaser SRF | Filteranschluß | filter connection | 60_
1/16/63A | Vergaser SRF | Deckelplatte | cover plate | 20-561_
1/16/63A | Vergaser SRF | Deckelverschraubung | screw cover | _
1/16/63A | Vergaser SRF | Gasschieber | slide | 22-185-2_
1/16/63A | Vergaser SRF | Mischkammereinsatz / Lufttrichter | mixing chmaber insert | _
1/16/63A | Vergaser SRF | Schwimmergehäuse /-kammer | float chamber | 30-530_
1/16/63A | Vergaser SRF | Schwimmergehäusedeckel | cover for float chamber | _
1/16/63A | Vergaser SRF | Kraftstoffanschluß | fuel connector | 51-320 6 ohne Siebkörper_
1/16/63A | Vergaser SRF | Schwimmer | float | 35-218_
1/16/63A | Vergaser SRF | Gasschieberstellschraube | slide adjusting screw | 140-611/ 160-167 (40-617 alt) rechts_
1/16/63A | Vergaser SRF | Klemmschraube | clamping screw | 140-614 rechts_
1/16/63A | Vergaser SRF | Hauptdüse | main jet | 44-021/68_
1/16/63A | Vergaser SRF | Reservedüse | spare jet | _
1/16/63A | Vergaser SRF | Leerlaufdüse | pilot jet | _
1/16/63A | Vergaser SRF | Startdüse | starting jet | _
1/16/63A | Vergaser SRF | Leerlaufluftdüse | idle air jet | _
1/16/63A | Vergaser SRF | Korrekturluftdüse | correction air jet | _
1/16/63A | Vergaser SRF | Nadeldüse / Mischrohr | needle jet / mixing tube | 45-152/2,20_
1/16/63A | Vergaser SRF | Düsennadel | jet needle | 46-062_
1/16/63A | Vergaser SRF | Nadelstellung | position (jet needle) | 3_
1/16/63A | Vergaser SRF | Schwimmernadel | float needle | 147-032_
1/16/63A | Vergaser SRF | Tupfer | tipper | _
1/16/63A | Vergaser SRF | für Ersatz | for after market | _
1/16/63A | Vergaser SRF | Luftregulierschraube | air regulation jet | _
1/16/63A | Vergaser SRF | offen | open | _
1/16/63A | Vergaser SRF | Nadelventil | float needle | 51-533-22_
1/16/63A | Vergaser SRF | Zerstäuber | atomizer | _
1/16/63A | Vergaser SRF | Rohrbogen | pipe bend | _
1/16/63A | Vergaser SRF | Isolierbuchse | isolating bush | _
1/16/63A | Vergaser SRF | Filter | filter | _
1/16/63A | Vergaser SRF | sonstiges | additional information | Startklappe 57-760, Stellschraube 50-050+ 42-605, Torosionsfeder 61-037^
1/16/65A | Vergaser SRF | Ersatz für | replacement for | _
1/16/65A | Vergaser SRF | ersetzt durch | replaced by | _
1/16/65A | Vergaser SRF | ähnlich | similar to | _
1/16/65A | Vergaser SRF | Motor/Ausführung | engine model | Type 247-01 LO 2,5 PS_
1/16/65A | Vergaser SRF |  |  | Fahrzeugtyp 434-01 LO 2-Gang mit Gebläse_
1/16/65A | Vergaser SRF |  |  | Startschieber_
1/16/65A | Vergaser SRF | Takt | stroke | 2_
1/16/65A | Vergaser SRF | Zylinder | cylinder | _
1/16/65A | Vergaser SRF | Hubraum | displacement | 50_
1/16/65A | Vergaser SRF | Vergasergehäuse | carburettor body | 11-285-16-062_
1/16/65A | Vergaser SRF | Motoranschluß | motor flange | 23_
1/16/65A | Vergaser SRF | Filteranschluß | filter connection | 60_
1/16/65A | Vergaser SRF | Deckelplatte | cover plate | 20-985-109_
1/16/65A | Vergaser SRF | Deckelverschraubung | screw cover | _
1/16/65A | Vergaser SRF | Gasschieber | slide | 22-185-12_
1/16/65A | Vergaser SRF | Mischkammereinsatz / Lufttrichter | mixing chmaber insert | _
1/16/65A | Vergaser SRF | Schwimmergehäuse /-kammer | float chamber | 30-530_
1/16/65A | Vergaser SRF | Schwimmergehäusedeckel | cover for float chamber | _
1/16/65A | Vergaser SRF | Kraftstoffanschluß | fuel connector | 51-320 ohne Siebkörper_
1/16/65A | Vergaser SRF | Schwimmer | float | 35-218_
1/16/65A | Vergaser SRF | Gasschieberstellschraube | slide adjusting screw | 40-617/60-167 rechts_
1/16/65A | Vergaser SRF | Klemmschraube | clamping screw | 140-614 rechts_
1/16/65A | Vergaser SRF | Hauptdüse | main jet | 44-021/80_
1/16/65A | Vergaser SRF | Reservedüse | spare jet | _
1/16/65A | Vergaser SRF | Leerlaufdüse | pilot jet | _
1/16/65A | Vergaser SRF | Startdüse | starting jet | _
1/16/65A | Vergaser SRF | Leerlaufluftdüse | idle air jet | _
1/16/65A | Vergaser SRF | Korrekturluftdüse | correction air jet | _
1/16/65A | Vergaser SRF | Nadeldüse / Mischrohr | needle jet / mixing tube | 45-152/2,17_
1/16/65A | Vergaser SRF | Düsennadel | jet needle | 46-062_
1/16/65A | Vergaser SRF | Nadelstellung | position (jet needle) | 2_
1/16/65A | Vergaser SRF | Schwimmernadel | float needle | 147-032_
1/16/65A | Vergaser SRF | Tupfer | tipper | _
1/16/65A | Vergaser SRF | für Ersatz | for after market | _
1/16/65A | Vergaser SRF | Luftregulierschraube | air regulation jet | _
1/16/65A | Vergaser SRF | offen | open | _
1/16/65A | Vergaser SRF | Nadelventil | float needle | 51-533-15_
1/16/65A | Vergaser SRF | Zerstäuber | atomizer | _
1/16/65A | Vergaser SRF | Rohrbogen | pipe bend | _
1/16/65A | Vergaser SRF | Isolierbuchse | isolating bush | _
1/16/65A | Vergaser SRF | Filter | filter | 09-065 lose_
1/16/65A | Vergaser SRF | sonstiges | additional information | Stellschraube 50-050/42-605, Druckstift 52-168, Startschieber 57-487,
1/16/65A | Vergaser SRF |  |  | Dichtring 65-452, ohne Korr.-Düse^
1/16/66 | Vergaser SRF stigele! | Ersatz für | replacement for | _
1/16/66 | Vergaser SRF stigele! | ersetzt durch | replaced by | _
1/16/66 | Vergaser SRF stigele! | ähnlich | similar to | _
1/16/66 | Vergaser SRF stigele! | Motor/Ausführung | engine model | Finnland_
1/16/66 | Vergaser SRF stigele! |  |  | 1,5 PS_
1/16/66 | Vergaser SRF stigele! |  |  | _
1/16/66 | Vergaser SRF stigele! | Takt | stroke | 2_
1/16/66 | Vergaser SRF stigele! | Zylinder | cylinder | _
1/16/66 | Vergaser SRF stigele! | Hubraum | displacement | 50_
1/16/66 | Vergaser SRF stigele! | Vergasergehäuse | carburettor body | 11-285-16-062_
1/16/66 | Vergaser SRF stigele! | Motoranschluß | motor flange | _
1/16/66 | Vergaser SRF stigele! | Filteranschluß | filter connection | _
1/16/66 | Vergaser SRF stigele! | Deckelplatte | cover plate | 20-560_
1/16/66 | Vergaser SRF stigele! | Deckelverschraubung | screw cover | _
1/16/66 | Vergaser SRF stigele! | Gasschieber | slide | 22-185-2_
1/16/66 | Vergaser SRF stigele! | Mischkammereinsatz / Lufttrichter | mixing chmaber insert | _
1/16/66 | Vergaser SRF stigele! | Schwimmergehäuse /-kammer | float chamber | 30-530_
1/16/66 | Vergaser SRF stigele! | Schwimmergehäusedeckel | cover for float chamber | _
1/16/66 | Vergaser SRF stigele! | Kraftstoffanschluß | fuel connector | _
1/16/66 | Vergaser SRF stigele! | Schwimmer | float | 35-218_
1/16/66 | Vergaser SRF stigele! | Gasschieberstellschraube | slide adjusting screw | 140-617_
1/16/66 | Vergaser SRF stigele! | Klemmschraube | clamping screw | 140-614_
1/16/66 | Vergaser SRF stigele! | Hauptdüse | main jet | 44-021/80_
1/16/66 | Vergaser SRF stigele! | Reservedüse | spare jet | _
1/16/66 | Vergaser SRF stigele! | Leerlaufdüse | pilot jet | _
1/16/66 | Vergaser SRF stigele! | Startdüse | starting jet | _
1/16/66 | Vergaser SRF stigele! | Leerlaufluftdüse | idle air jet | _
1/16/66 | Vergaser SRF stigele! | Korrekturluftdüse | correction air jet | _
1/16/66 | Vergaser SRF stigele! | Nadeldüse / Mischrohr | needle jet / mixing tube | 45-152/2,17_
1/16/66 | Vergaser SRF stigele! | Düsennadel | jet needle | 46-062_
1/16/66 | Vergaser SRF stigele! | Nadelstellung | position (jet needle) | 3_
1/16/66 | Vergaser SRF stigele! | Schwimmernadel | float needle | 147-032_
1/16/66 | Vergaser SRF stigele! | Tupfer | tipper | _
1/16/66 | Vergaser SRF stigele! | für Ersatz | for after market | _
1/16/66 | Vergaser SRF stigele! | Luftregulierschraube | air regulation jet | _
1/16/66 | Vergaser SRF stigele! | offen | open | _
1/16/66 | Vergaser SRF stigele! | Nadelventil | float needle | 151-472a_
1/16/66 | Vergaser SRF stigele! | Zerstäuber | atomizer | _
1/16/66 | Vergaser SRF stigele! | Rohrbogen | pipe bend | _
1/16/66 | Vergaser SRF stigele! | Isolierbuchse | isolating bush | _
1/16/66 | Vergaser SRF stigele! | Filter | filter | 09-065 lose_
1/16/66 | Vergaser SRF stigele! | sonstiges | additional information | ^
1/16/66A | Vergaser SRF | Ersatz für | replacement for | _
1/16/66A | Vergaser SRF | ersetzt durch | replaced by | _
1/16/66A | Vergaser SRF | ähnlich | similar to | _
1/16/66A | Vergaser SRF | Motor/Ausführung | engine model | 247-04 LO 2 PS, Finnland_
1/16/66A | Vergaser SRF |  |  | Fahrzeugtyp 434-03 LO_
1/16/66A | Vergaser SRF |  |  | Startschieber_
1/16/66A | Vergaser SRF | Takt | stroke | 2_
1/16/66A | Vergaser SRF | Zylinder | cylinder | _
1/16/66A | Vergaser SRF | Hubraum | displacement | 50_
1/16/66A | Vergaser SRF | Vergasergehäuse | carburettor body | 11-285-16-062_
1/16/66A | Vergaser SRF | Motoranschluß | motor flange | 23_
1/16/66A | Vergaser SRF | Filteranschluß | filter connection | 60_
1/16/66A | Vergaser SRF | Deckelplatte | cover plate | 20-560_
1/16/66A | Vergaser SRF | Deckelverschraubung | screw cover | _
1/16/66A | Vergaser SRF | Gasschieber | slide | 22-185-2_
1/16/66A | Vergaser SRF | Mischkammereinsatz / Lufttrichter | mixing chmaber insert | _
1/16/66A | Vergaser SRF | Schwimmergehäuse /-kammer | float chamber | 30-530_
1/16/66A | Vergaser SRF | Schwimmergehäusedeckel | cover for float chamber | _
1/16/66A | Vergaser SRF | Kraftstoffanschluß | fuel connector | 51-320 ohne Siebkörper_
1/16/66A | Vergaser SRF | Schwimmer | float | 35-218_
1/16/66A | Vergaser SRF | Gasschieberstellschraube | slide adjusting screw | 40-607/60-167 rechts_
1/16/66A | Vergaser SRF | Klemmschraube | clamping screw | 40-614 rechts_
1/16/66A | Vergaser SRF | Hauptdüse | main jet | 44-021/80_
1/16/66A | Vergaser SRF | Reservedüse | spare jet | _
1/16/66A | Vergaser SRF | Leerlaufdüse | pilot jet | _
1/16/66A | Vergaser SRF | Startdüse | starting jet | _
1/16/66A | Vergaser SRF | Leerlaufluftdüse | idle air jet | _
1/16/66A | Vergaser SRF | Korrekturluftdüse | correction air jet | _
1/16/66A | Vergaser SRF | Nadeldüse / Mischrohr | needle jet / mixing tube | 45-152/2,17_
1/16/66A | Vergaser SRF | Düsennadel | jet needle | 46-062 (Nr. 2)_
1/16/66A | Vergaser SRF | Nadelstellung | position (jet needle) | 3_
1/16/66A | Vergaser SRF | Schwimmernadel | float needle | 47-032_
1/16/66A | Vergaser SRF | Tupfer | tipper | ohne_
1/16/66A | Vergaser SRF | für Ersatz | for after market | _
1/16/66A | Vergaser SRF | Luftregulierschraube | air regulation jet | _
1/16/66A | Vergaser SRF | offen | open | _
1/16/66A | Vergaser SRF | Nadelventil | float needle | _
1/16/66A | Vergaser SRF | Zerstäuber | atomizer | _
1/16/66A | Vergaser SRF | Rohrbogen | pipe bend | _
1/16/66A | Vergaser SRF | Isolierbuchse | isolating bush | _
1/16/66A | Vergaser SRF | Filter | filter | 09-065 lose_
1/16/66A | Vergaser SRF | sonstiges | additional information | Stellschraube 50-050/42-605, Druckstift 52-168, Startschieber 57-487,
1/16/66A | Vergaser SRF |  |  | Dichtring 65-45, ohne Korr.-Düse_
1/16/66A | Vergaser SRF |  |  | Vergaser in Einlageboden W 1798 einlegen!^
1/16/69 | Vergaser SSJ | Ersatz für | replacement for | _
1/16/69 | Vergaser SSJ | ersetzt durch | replaced by | _
1/16/69 | Vergaser SSJ | ähnlich | similar to | _
1/16/69 | Vergaser SSJ | Motor/Ausführung | engine model | 366-50 40 km/h 3-Gang, Typ 529 2,6 PS_
1/16/69 | Vergaser SSJ |  |  | Fahrzeug-Nr. 517-05, f. Holland_
1/16/69 | Vergaser SSJ |  |  | Startschieber_
1/16/69 | Vergaser SSJ | Takt | stroke | 2_
1/16/69 | Vergaser SSJ | Zylinder | cylinder | 1_
1/16/69 | Vergaser SSJ | Hubraum | displacement | 50_
1/16/69 | Vergaser SSJ | Vergasergehäuse | carburettor body | 11-351-16-021_
1/16/69 | Vergaser SSJ | Motoranschluß | motor flange | 20,5 spezial_
1/16/69 | Vergaser SSJ | Filteranschluß | filter connection | 24 spezial_
1/16/69 | Vergaser SSJ | Deckelplatte | cover plate | 20-985-107_
1/16/69 | Vergaser SSJ | Deckelverschraubung | screw cover | _
1/16/69 | Vergaser SSJ | Gasschieber | slide | 22-185-2_
1/16/69 | Vergaser SSJ | Mischkammereinsatz / Lufttrichter | mixing chmaber insert | _
1/16/69 | Vergaser SSJ | Schwimmergehäuse /-kammer | float chamber | fest, rechts_
1/16/69 | Vergaser SSJ | Schwimmergehäusedeckel | cover for float chamber | 32-090_
1/16/69 | Vergaser SSJ | Kraftstoffanschluß | fuel connector | horizontal z. Motor_
1/16/69 | Vergaser SSJ | Schwimmer | float | 135-035_
1/16/69 | Vergaser SSJ | Gasschieberstellschraube | slide adjusting screw | 140-427 links_
1/16/69 | Vergaser SSJ | Klemmschraube | clamping screw | _
1/16/69 | Vergaser SSJ | Hauptdüse | main jet | 744-923/78_
1/16/69 | Vergaser SSJ | Reservedüse | spare jet | _
1/16/69 | Vergaser SSJ | Leerlaufdüse | pilot jet | _
1/16/69 | Vergaser SSJ | Startdüse | starting jet | _
1/16/69 | Vergaser SSJ | Leerlaufluftdüse | idle air jet | _
1/16/69 | Vergaser SSJ | Korrekturluftdüse | correction air jet | _
1/16/69 | Vergaser SSJ | Nadeldüse / Mischrohr | needle jet / mixing tube | 45-111/2,22_
1/16/69 | Vergaser SSJ | Düsennadel | jet needle | 46-061_
1/16/69 | Vergaser SSJ | Nadelstellung | position (jet needle) | 2_
1/16/69 | Vergaser SSJ | Schwimmernadel | float needle | 47-120_
1/16/69 | Vergaser SSJ | Tupfer | tipper | _
1/16/69 | Vergaser SSJ | für Ersatz | for after market | _
1/16/69 | Vergaser SSJ | Luftregulierschraube | air regulation jet | _
1/16/69 | Vergaser SSJ | offen | open | _
1/16/69 | Vergaser SSJ | Nadelventil | float needle | 1,2_
1/16/69 | Vergaser SSJ | Zerstäuber | atomizer | _
1/16/69 | Vergaser SSJ | Rohrbogen | pipe bend | _
1/16/69 | Vergaser SSJ | Isolierbuchse | isolating bush | _
1/16/69 | Vergaser SSJ | Filter | filter | _
1/16/69 | Vergaser SSJ | sonstiges | additional information | Vergaser in Einlageboden W 1798 einlegen! ^
1/16/70 | Vergaser SSJ | Ersatz für | replacement for | _
1/16/70 | Vergaser SSJ | ersetzt durch | replaced by | _
1/16/70 | Vergaser SSJ | ähnlich | similar to | 1/16/69_
1/16/70 | Vergaser SSJ | Motor/Ausführung | engine model | Type 278-01 Lo 2,6 PS_
1/16/70 | Vergaser SSJ |  |  | Fahrzeugtype 517-02 LO_
1/16/70 | Vergaser SSJ |  |  | Startscieber_
1/16/70 | Vergaser SSJ | Takt | stroke | 2_
1/16/70 | Vergaser SSJ | Zylinder | cylinder | 1_
1/16/70 | Vergaser SSJ | Hubraum | displacement | 50_
1/16/70 | Vergaser SSJ | Vergasergehäuse | carburettor body | 11-351-16-021_
1/16/70 | Vergaser SSJ | Motoranschluß | motor flange | 20,5 spezial_
1/16/70 | Vergaser SSJ | Filteranschluß | filter connection | 24 spezial_
1/16/70 | Vergaser SSJ | Deckelplatte | cover plate | 20-985-107_
1/16/70 | Vergaser SSJ | Deckelverschraubung | screw cover | _
1/16/70 | Vergaser SSJ | Gasschieber | slide | 22-185-2_
1/16/70 | Vergaser SSJ | Mischkammereinsatz / Lufttrichter | mixing chmaber insert | _
1/16/70 | Vergaser SSJ | Schwimmergehäuse /-kammer | float chamber | fest rechts_
1/16/70 | Vergaser SSJ | Schwimmergehäusedeckel | cover for float chamber | 32-090_
1/16/70 | Vergaser SSJ | Kraftstoffanschluß | fuel connector | horizontal zum Motor_
1/16/70 | Vergaser SSJ | Schwimmer | float | 135-035_
1/16/70 | Vergaser SSJ | Gasschieberstellschraube | slide adjusting screw | 140-427 links_
1/16/70 | Vergaser SSJ | Klemmschraube | clamping screw | _
1/16/70 | Vergaser SSJ | Hauptdüse | main jet | 44-923/76_
1/16/70 | Vergaser SSJ | Reservedüse | spare jet | _
1/16/70 | Vergaser SSJ | Leerlaufdüse | pilot jet | _
1/16/70 | Vergaser SSJ | Startdüse | starting jet | _
1/16/70 | Vergaser SSJ | Leerlaufluftdüse | idle air jet | _
1/16/70 | Vergaser SSJ | Korrekturluftdüse | correction air jet | _
1/16/70 | Vergaser SSJ | Nadeldüse / Mischrohr | needle jet / mixing tube | 45-111/2,22_
1/16/70 | Vergaser SSJ | Düsennadel | jet needle | 46-061_
1/16/70 | Vergaser SSJ | Nadelstellung | position (jet needle) | 2_
1/16/70 | Vergaser SSJ | Schwimmernadel | float needle | 47-120_
1/16/70 | Vergaser SSJ | Tupfer | tipper | _
1/16/70 | Vergaser SSJ | für Ersatz | for after market | _
1/16/70 | Vergaser SSJ | Luftregulierschraube | air regulation jet | _
1/16/70 | Vergaser SSJ | offen | open | 51-537_
1/16/70 | Vergaser SSJ | Nadelventil | float needle | _
1/16/70 | Vergaser SSJ | Zerstäuber | atomizer | _
1/16/70 | Vergaser SSJ | Rohrbogen | pipe bend | _
1/16/70 | Vergaser SSJ | Isolierbuchse | isolating bush | _
1/16/70 | Vergaser SSJ | Filter | filter | Vergaser in Einlageboden W 1798 einlegen._
1/16/70 | Vergaser SSJ | sonstiges | additional information | ^
1/16/71A | Vergaser SRF stigele! | Ersatz für | replacement for | _
1/16/71A | Vergaser SRF stigele! | ersetzt durch | replaced by | _
1/16/71A | Vergaser SRF stigele! | ähnlich | similar to | 1/16/63_
1/16/71A | Vergaser SRF stigele! | Motor/Ausführung | engine model | 267-020 (2,6 PS)_
1/16/71A | Vergaser SRF stigele! |  |  | Fahrzeugtype 561-003_
1/16/71A | Vergaser SRF stigele! |  |  | Startklappe_
1/16/71A | Vergaser SRF stigele! | Takt | stroke | 2_
1/16/71A | Vergaser SRF stigele! | Zylinder | cylinder | 1_
1/16/71A | Vergaser SRF stigele! | Hubraum | displacement | 50_
1/16/71A | Vergaser SRF stigele! | Vergasergehäuse | carburettor body | 11-287-16-062_
1/16/71A | Vergaser SRF stigele! | Motoranschluß | motor flange | 23_
1/16/71A | Vergaser SRF stigele! | Filteranschluß | filter connection | 60_
1/16/71A | Vergaser SRF stigele! | Deckelplatte | cover plate | 20-561_
1/16/71A | Vergaser SRF stigele! | Deckelverschraubung | screw cover | _
1/16/71A | Vergaser SRF stigele! | Gasschieber | slide | 22-185-2_
1/16/71A | Vergaser SRF stigele! | Mischkammereinsatz / Lufttrichter | mixing chmaber insert | _
1/16/71A | Vergaser SRF stigele! | Schwimmergehäuse /-kammer | float chamber | 30-530_
1/16/71A | Vergaser SRF stigele! | Schwimmergehäusedeckel | cover for float chamber | _
1/16/71A | Vergaser SRF stigele! | Kraftstoffanschluß | fuel connector | senkrecht 6 ohne Siebkörper_
1/16/71A | Vergaser SRF stigele! | Schwimmer | float | 35-218_
1/16/71A | Vergaser SRF stigele! | Gasschieberstellschraube | slide adjusting screw | 140-617 rechts_
1/16/71A | Vergaser SRF stigele! | Klemmschraube | clamping screw | 140-614 rechts_
1/16/71A | Vergaser SRF stigele! | Hauptdüse | main jet | 44-021/58_
1/16/71A | Vergaser SRF stigele! | Reservedüse | spare jet | _
1/16/71A | Vergaser SRF stigele! | Leerlaufdüse | pilot jet | _
1/16/71A | Vergaser SRF stigele! | Startdüse | starting jet | _
1/16/71A | Vergaser SRF stigele! | Leerlaufluftdüse | idle air jet | _
1/16/71A | Vergaser SRF stigele! | Korrekturluftdüse | correction air jet | _
1/16/71A | Vergaser SRF stigele! | Nadeldüse / Mischrohr | needle jet / mixing tube | 45-152/2,15A_
1/16/71A | Vergaser SRF stigele! | Düsennadel | jet needle | 46-062_
1/16/71A | Vergaser SRF stigele! | Nadelstellung | position (jet needle) | 3_
1/16/71A | Vergaser SRF stigele! | Schwimmernadel | float needle | 147-032_
1/16/71A | Vergaser SRF stigele! | Tupfer | tipper | _
1/16/71A | Vergaser SRF stigele! | für Ersatz | for after market | _
1/16/71A | Vergaser SRF stigele! | Luftregulierschraube | air regulation jet | _
1/16/71A | Vergaser SRF stigele! | offen | open | _
1/16/71A | Vergaser SRF stigele! | Nadelventil | float needle | 51-533-22_
1/16/71A | Vergaser SRF stigele! | Zerstäuber | atomizer | _
1/16/71A | Vergaser SRF stigele! | Rohrbogen | pipe bend | _
1/16/71A | Vergaser SRF stigele! | Isolierbuchse | isolating bush | _
1/16/71A | Vergaser SRF stigele! | Filter | filter | _
1/16/71A | Vergaser SRF stigele! | sonstiges | additional information | Vergaser in Einlageboden W 1798 einlegen.^
1/16/74A | Vergaser SRF | Ersatz für | replacement for | 1/16/74_
1/16/74A | Vergaser SRF | ersetzt durch | replaced by | _
1/16/74A | Vergaser SRF | ähnlich | similar to | 1/16/74_
1/16/74A | Vergaser SRF | Motor/Ausführung | engine model | 247-01 LO_
1/16/74A | Vergaser SRF |  |  | Fahrzeugtype 434-01 LO_
1/16/74A | Vergaser SRF |  |  | Startschieber_
1/16/74A | Vergaser SRF | Takt | stroke | 2_
1/16/74A | Vergaser SRF | Zylinder | cylinder | 1_
1/16/74A | Vergaser SRF | Hubraum | displacement | 50_
1/16/74A | Vergaser SRF | Vergasergehäuse | carburettor body | 11-285-16-062_
1/16/74A | Vergaser SRF | Motoranschluß | motor flange | 23_
1/16/74A | Vergaser SRF | Filteranschluß | filter connection | 60_
1/16/74A | Vergaser SRF | Deckelplatte | cover plate | _
1/16/74A | Vergaser SRF | Deckelverschraubung | screw cover | _
1/16/74A | Vergaser SRF | Gasschieber | slide | 22-185-12_
1/16/74A | Vergaser SRF | Mischkammereinsatz / Lufttrichter | mixing chmaber insert | _
1/16/74A | Vergaser SRF | Schwimmergehäuse /-kammer | float chamber | 30-530_
1/16/74A | Vergaser SRF | Schwimmergehäusedeckel | cover for float chamber | _
1/16/74A | Vergaser SRF | Kraftstoffanschluß | fuel connector | senkrecht 6 ohne Siebkörper_
1/16/74A | Vergaser SRF | Schwimmer | float | 35-218_
1/16/74A | Vergaser SRF | Gasschieberstellschraube | slide adjusting screw | 140-617 rechts_
1/16/74A | Vergaser SRF | Klemmschraube | clamping screw | 140-614 rechts_
1/16/74A | Vergaser SRF | Hauptdüse | main jet | 44-021/80_
1/16/74A | Vergaser SRF | Reservedüse | spare jet | _
1/16/74A | Vergaser SRF | Leerlaufdüse | pilot jet | _
1/16/74A | Vergaser SRF | Startdüse | starting jet | _
1/16/74A | Vergaser SRF | Leerlaufluftdüse | idle air jet | _
1/16/74A | Vergaser SRF | Korrekturluftdüse | correction air jet | _
1/16/74A | Vergaser SRF | Nadeldüse / Mischrohr | needle jet / mixing tube | 45-152/2,20_
1/16/74A | Vergaser SRF | Düsennadel | jet needle | 46-062_
1/16/74A | Vergaser SRF | Nadelstellung | position (jet needle) | 3_
1/16/74A | Vergaser SRF | Schwimmernadel | float needle | 147-032_
1/16/74A | Vergaser SRF | Tupfer | tipper | _
1/16/74A | Vergaser SRF | für Ersatz | for after market | _
1/16/74A | Vergaser SRF | Luftregulierschraube | air regulation jet | _
1/16/74A | Vergaser SRF | offen | open | _
1/16/74A | Vergaser SRF | Nadelventil | float needle | 51-533-22_
1/16/74A | Vergaser SRF | Zerstäuber | atomizer | _
1/16/74A | Vergaser SRF | Rohrbogen | pipe bend | _
1/16/74A | Vergaser SRF | Isolierbuchse | isolating bush | _
1/16/74A | Vergaser SRF | Filter | filter | 09-065 lose füe Serie und Ersatz_
1/16/74A | Vergaser SRF | sonstiges | additional information | Vergaser in Einlageboden W 1516 einlegen.^
1/16/75A | Vergaser SRF | Ersatz für | replacement for | _
1/16/75A | Vergaser SRF | ersetzt durch | replaced by | _
1/16/75A | Vergaser SRF | ähnlich | similar to | 1/16/67_
1/16/75A | Vergaser SRF | Motor/Ausführung | engine model | 247-05 L2_
1/16/75A | Vergaser SRF |  |  | Fahrzeugtype 434-12 LO_
1/16/75A | Vergaser SRF |  |  | Startschieber_
1/16/75A | Vergaser SRF | Takt | stroke | 2_
1/16/75A | Vergaser SRF | Zylinder | cylinder | 1_
1/16/75A | Vergaser SRF | Hubraum | displacement | 50_
1/16/75A | Vergaser SRF | Vergasergehäuse | carburettor body | 11-285-16-062_
1/16/75A | Vergaser SRF | Motoranschluß | motor flange | _
1/16/75A | Vergaser SRF | Filteranschluß | filter connection | _
1/16/75A | Vergaser SRF | Deckelplatte | cover plate | _
1/16/75A | Vergaser SRF | Deckelverschraubung | screw cover | _
1/16/75A | Vergaser SRF | Gasschieber | slide | 22-185-12_
1/16/75A | Vergaser SRF | Mischkammereinsatz / Lufttrichter | mixing chmaber insert | _
1/16/75A | Vergaser SRF | Schwimmergehäuse /-kammer | float chamber | 30-530_
1/16/75A | Vergaser SRF | Schwimmergehäusedeckel | cover for float chamber | _
1/16/75A | Vergaser SRF | Kraftstoffanschluß | fuel connector | senkrecht 6 ohne Siebkörper_
1/16/75A | Vergaser SRF | Schwimmer | float | 35-218_
1/16/75A | Vergaser SRF | Gasschieberstellschraube | slide adjusting screw | 140-617 rechts_
1/16/75A | Vergaser SRF | Klemmschraube | clamping screw | 140-614 rechts_
1/16/75A | Vergaser SRF | Hauptdüse | main jet | 44-021/84_
1/16/75A | Vergaser SRF | Reservedüse | spare jet | _
1/16/75A | Vergaser SRF | Leerlaufdüse | pilot jet | _
1/16/75A | Vergaser SRF | Startdüse | starting jet | _
1/16/75A | Vergaser SRF | Leerlaufluftdüse | idle air jet | _
1/16/75A | Vergaser SRF | Korrekturluftdüse | correction air jet | _
1/16/75A | Vergaser SRF | Nadeldüse / Mischrohr | needle jet / mixing tube | 45-152/2,20_
1/16/75A | Vergaser SRF | Düsennadel | jet needle | 46-062_
1/16/75A | Vergaser SRF | Nadelstellung | position (jet needle) | 2_
1/16/75A | Vergaser SRF | Schwimmernadel | float needle | 147-032_
1/16/75A | Vergaser SRF | Tupfer | tipper | _
1/16/75A | Vergaser SRF | für Ersatz | for after market | _
1/16/75A | Vergaser SRF | Luftregulierschraube | air regulation jet | _
1/16/75A | Vergaser SRF | offen | open | _
1/16/75A | Vergaser SRF | Nadelventil | float needle | 51-533-22_
1/16/75A | Vergaser SRF | Zerstäuber | atomizer | _
1/16/75A | Vergaser SRF | Rohrbogen | pipe bend | _
1/16/75A | Vergaser SRF | Isolierbuchse | isolating bush | _
1/16/75A | Vergaser SRF | Filter | filter | 09-065 lose für Serie und Ersatz_
1/16/75A | Vergaser SRF | sonstiges | additional information | Vergaser in Einlageboden W 1516 einlegen.^
1/16/76A | Vergaser SRF | Ersatz für | replacement for | _
1/16/76A | Vergaser SRF | ersetzt durch | replaced by | _
1/16/76A | Vergaser SRF | ähnlich | similar to | 1/16/74_
1/16/76A | Vergaser SRF | Motor/Ausführung | engine model | 247-04 LO_
1/16/76A | Vergaser SRF |  |  | Fahrzuegtype 434-03 LO_
1/16/76A | Vergaser SRF |  |  | Startschieber_
1/16/76A | Vergaser SRF | Takt | stroke | 2_
1/16/76A | Vergaser SRF | Zylinder | cylinder | 1_
1/16/76A | Vergaser SRF | Hubraum | displacement | 50_
1/16/76A | Vergaser SRF | Vergasergehäuse | carburettor body | 11-285-16-062_
1/16/76A | Vergaser SRF | Motoranschluß | motor flange | 23_
1/16/76A | Vergaser SRF | Filteranschluß | filter connection | 60_
1/16/76A | Vergaser SRF | Deckelplatte | cover plate | _
1/16/76A | Vergaser SRF | Deckelverschraubung | screw cover | _
1/16/76A | Vergaser SRF | Gasschieber | slide | 22-185-2_
1/16/76A | Vergaser SRF | Mischkammereinsatz / Lufttrichter | mixing chmaber insert | _
1/16/76A | Vergaser SRF | Schwimmergehäuse /-kammer | float chamber | 30-530_
1/16/76A | Vergaser SRF | Schwimmergehäusedeckel | cover for float chamber | _
1/16/76A | Vergaser SRF | Kraftstoffanschluß | fuel connector | senkrecht 6 ohne Siebkörper_
1/16/76A | Vergaser SRF | Schwimmer | float | 35-218_
1/16/76A | Vergaser SRF | Gasschieberstellschraube | slide adjusting screw | 140-617 rechts_
1/16/76A | Vergaser SRF | Klemmschraube | clamping screw | 140-614 rechts_
1/16/76A | Vergaser SRF | Hauptdüse | main jet | 44-021/80_
1/16/76A | Vergaser SRF | Reservedüse | spare jet | _
1/16/76A | Vergaser SRF | Leerlaufdüse | pilot jet | _
1/16/76A | Vergaser SRF | Startdüse | starting jet | _
1/16/76A | Vergaser SRF | Leerlaufluftdüse | idle air jet | _
1/16/76A | Vergaser SRF | Korrekturluftdüse | correction air jet | _
1/16/76A | Vergaser SRF | Nadeldüse / Mischrohr | needle jet / mixing tube | 45-152/2,20_
1/16/76A | Vergaser SRF | Düsennadel | jet needle | 46-062_
1/16/76A | Vergaser SRF | Nadelstellung | position (jet needle) | 2_
1/16/76A | Vergaser SRF | Schwimmernadel | float needle | 147-032_
1/16/76A | Vergaser SRF | Tupfer | tipper | _
1/16/76A | Vergaser SRF | für Ersatz | for after market | _
1/16/76A | Vergaser SRF | Luftregulierschraube | air regulation jet | _
1/16/76A | Vergaser SRF | offen | open | _
1/16/76A | Vergaser SRF | Nadelventil | float needle | 51-533-22_
1/16/76A | Vergaser SRF | Zerstäuber | atomizer | _
1/16/76A | Vergaser SRF | Rohrbogen | pipe bend | _
1/16/76A | Vergaser SRF | Isolierbuchse | isolating bush | _
1/16/76A | Vergaser SRF | Filter | filter | 09-065 lose für Serie und Ersatz_
1/16/76A | Vergaser SRF | sonstiges | additional information | Vergaser in Einlageboden W 1516 einlegen.^
1/16/79 | Vergaser SSJ | Ersatz für | replacement for | _
1/16/79 | Vergaser SSJ | ersetzt durch | replaced by | _
1/16/79 | Vergaser SSJ | ähnlich | similar to | 1/16/80_
1/16/79 | Vergaser SSJ | Motor/Ausführung | engine model | Typ 278-20 LO_
1/16/79 | Vergaser SSJ |  |  | _
1/16/79 | Vergaser SSJ |  |  | Startschieber_
1/16/79 | Vergaser SSJ | Takt | stroke | 2_
1/16/79 | Vergaser SSJ | Zylinder | cylinder | 1_
1/16/79 | Vergaser SSJ | Hubraum | displacement | 50_
1/16/79 | Vergaser SSJ | Vergasergehäuse | carburettor body | 11-350-16-031_
1/16/79 | Vergaser SSJ | Motoranschluß | motor flange | 20,5 spezial_
1/16/79 | Vergaser SSJ | Filteranschluß | filter connection | 24 spezial_
1/16/79 | Vergaser SSJ | Deckelplatte | cover plate | 20-985-107_
1/16/79 | Vergaser SSJ | Deckelverschraubung | screw cover | _
1/16/79 | Vergaser SSJ | Gasschieber | slide | 22-185-2_
1/16/79 | Vergaser SSJ | Mischkammereinsatz / Lufttrichter | mixing chmaber insert | _
1/16/79 | Vergaser SSJ | Schwimmergehäuse /-kammer | float chamber | fest rechts_
1/16/79 | Vergaser SSJ | Schwimmergehäusedeckel | cover for float chamber | 32-090_
1/16/79 | Vergaser SSJ | Kraftstoffanschluß | fuel connector | horizontal zum Motorstutzen_
1/16/79 | Vergaser SSJ | Schwimmer | float | 135-035_
1/16/79 | Vergaser SSJ | Gasschieberstellschraube | slide adjusting screw | 140-427 links_
1/16/79 | Vergaser SSJ | Klemmschraube | clamping screw | _
1/16/79 | Vergaser SSJ | Hauptdüse | main jet | 44-923/78_
1/16/79 | Vergaser SSJ | Reservedüse | spare jet | _
1/16/79 | Vergaser SSJ | Leerlaufdüse | pilot jet | _
1/16/79 | Vergaser SSJ | Startdüse | starting jet | _
1/16/79 | Vergaser SSJ | Leerlaufluftdüse | idle air jet | _
1/16/79 | Vergaser SSJ | Korrekturluftdüse | correction air jet | 44-005/0,55_
1/16/79 | Vergaser SSJ | Nadeldüse / Mischrohr | needle jet / mixing tube | 45-111/2,20_
1/16/79 | Vergaser SSJ | Düsennadel | jet needle | 46-063_
1/16/79 | Vergaser SSJ | Nadelstellung | position (jet needle) | 3_
1/16/79 | Vergaser SSJ | Schwimmernadel | float needle | 47-120_
1/16/79 | Vergaser SSJ | Tupfer | tipper | _
1/16/79 | Vergaser SSJ | für Ersatz | for after market | _
1/16/79 | Vergaser SSJ | Luftregulierschraube | air regulation jet | _
1/16/79 | Vergaser SSJ | offen | open | _
1/16/79 | Vergaser SSJ | Nadelventil | float needle | 51-537_
1/16/79 | Vergaser SSJ | Zerstäuber | atomizer | _
1/16/79 | Vergaser SSJ | Rohrbogen | pipe bend | _
1/16/79 | Vergaser SSJ | Isolierbuchse | isolating bush | _
1/16/79 | Vergaser SSJ | Filter | filter | _
1/16/79 | Vergaser SSJ | sonstiges | additional information | Vergaser in Einlageboden W 1798 einlagen.^
1/16/83A | Vergaser SRF | Ersatz für | replacement for | 1/16/83_
1/16/83A | Vergaser SRF | ersetzt durch | replaced by | _
1/16/83A | Vergaser SRF | ähnlich | similar to | 1/16/83_
1/16/83A | Vergaser SRF | Motor/Ausführung | engine model | Typ 561 267-020 40 km/h 3 gang_
1/16/83A | Vergaser SRF |  |  | Inlanf, Roller_
1/16/83A | Vergaser SRF |  |  | Startschieber_
1/16/83A | Vergaser SRF | Takt | stroke | 2_
1/16/83A | Vergaser SRF | Zylinder | cylinder | 1_
1/16/83A | Vergaser SRF | Hubraum | displacement | 50_
1/16/83A | Vergaser SRF | Vergasergehäuse | carburettor body | 11-285-16-062_
1/16/83A | Vergaser SRF | Motoranschluß | motor flange | 23_
1/16/83A | Vergaser SRF | Filteranschluß | filter connection | 60_
1/16/83A | Vergaser SRF | Deckelplatte | cover plate | _
1/16/83A | Vergaser SRF | Deckelverschraubung | screw cover | _
1/16/83A | Vergaser SRF | Gasschieber | slide | 22-185-2_
1/16/83A | Vergaser SRF | Mischkammereinsatz / Lufttrichter | mixing chmaber insert | _
1/16/83A | Vergaser SRF | Schwimmergehäuse /-kammer | float chamber | 30-530_
1/16/83A | Vergaser SRF | Schwimmergehäusedeckel | cover for float chamber | _
1/16/83A | Vergaser SRF | Kraftstoffanschluß | fuel connector | senkrecht 6 ohne Siebkörper_
1/16/83A | Vergaser SRF | Schwimmer | float | 35-218_
1/16/83A | Vergaser SRF | Gasschieberstellschraube | slide adjusting screw | 140-617 rechts_
1/16/83A | Vergaser SRF | Klemmschraube | clamping screw | 140-614 rechts_
1/16/83A | Vergaser SRF | Hauptdüse | main jet | 44-021/66_
1/16/83A | Vergaser SRF | Reservedüse | spare jet | _
1/16/83A | Vergaser SRF | Leerlaufdüse | pilot jet | _
1/16/83A | Vergaser SRF | Startdüse | starting jet | _
1/16/83A | Vergaser SRF | Leerlaufluftdüse | idle air jet | _
1/16/83A | Vergaser SRF | Korrekturluftdüse | correction air jet | _
1/16/83A | Vergaser SRF | Nadeldüse / Mischrohr | needle jet / mixing tube | 45-152/2,24_
1/16/83A | Vergaser SRF | Düsennadel | jet needle | 46-062_
1/16/83A | Vergaser SRF | Nadelstellung | position (jet needle) | 2_
1/16/83A | Vergaser SRF | Schwimmernadel | float needle | 147-032_
1/16/83A | Vergaser SRF | Tupfer | tipper | _
1/16/83A | Vergaser SRF | für Ersatz | for after market | _
1/16/83A | Vergaser SRF | Luftregulierschraube | air regulation jet | _
1/16/83A | Vergaser SRF | offen | open | _
1/16/83A | Vergaser SRF | Nadelventil | float needle | 51-533-22_
1/16/83A | Vergaser SRF | Zerstäuber | atomizer | _
1/16/83A | Vergaser SRF | Rohrbogen | pipe bend | _
1/16/83A | Vergaser SRF | Isolierbuchse | isolating bush | _
1/16/83A | Vergaser SRF | Filter | filter | _
1/16/83A | Vergaser SRF | sonstiges | additional information | Vergaser in Einlageboden W 1516 einlegen._
1/16/83A | Vergaser SRF |  |  | ^
1/17/101 | Vergaser SSJ stigele! | Ersatz für | replacement for | _
1/17/101 | Vergaser SSJ stigele! | ersetzt durch | replaced by | _
1/17/101 | Vergaser SSJ stigele! | ähnlich | similar to | 1/17/97_
1/17/101 | Vergaser SSJ stigele! | Motor/Ausführung | engine model | 278-06 L 1 280-03 L 2 (4,8 PS)_
1/17/101 | Vergaser SSJ stigele! |  |  | _
1/17/101 | Vergaser SSJ stigele! |  |  | Startschieber_
1/17/101 | Vergaser SSJ stigele! | Takt | stroke | _
1/17/101 | Vergaser SSJ stigele! | Zylinder | cylinder | _
1/17/101 | Vergaser SSJ stigele! | Hubraum | displacement | 50_
1/17/101 | Vergaser SSJ stigele! | Vergasergehäuse | carburettor body | 11-351-17-021_
1/17/101 | Vergaser SSJ stigele! | Motoranschluß | motor flange | 20 h8 spezial_
1/17/101 | Vergaser SSJ stigele! | Filteranschluß | filter connection | 24 spezial_
1/17/101 | Vergaser SSJ stigele! | Deckelplatte | cover plate | 20-560_
1/17/101 | Vergaser SSJ stigele! | Deckelverschraubung | screw cover | _
1/17/101 | Vergaser SSJ stigele! | Gasschieber | slide | 22-185-2_
1/17/101 | Vergaser SSJ stigele! | Mischkammereinsatz / Lufttrichter | mixing chmaber insert | _
1/17/101 | Vergaser SSJ stigele! | Schwimmergehäuse /-kammer | float chamber | fest, rechts_
1/17/101 | Vergaser SSJ stigele! | Schwimmergehäusedeckel | cover for float chamber | 32-090_
1/17/101 | Vergaser SSJ stigele! | Kraftstoffanschluß | fuel connector | horizontal (6) zum Filterstutzen_
1/17/101 | Vergaser SSJ stigele! | Schwimmer | float | 35-035_
1/17/101 | Vergaser SSJ stigele! | Gasschieberstellschraube | slide adjusting screw | 40-427 links_
1/17/101 | Vergaser SSJ stigele! | Klemmschraube | clamping screw | _
1/17/101 | Vergaser SSJ stigele! | Hauptdüse | main jet | 44-923/78_
1/17/101 | Vergaser SSJ stigele! | Reservedüse | spare jet | _
1/17/101 | Vergaser SSJ stigele! | Leerlaufdüse | pilot jet | _
1/17/101 | Vergaser SSJ stigele! | Startdüse | starting jet | _
1/17/101 | Vergaser SSJ stigele! | Leerlaufluftdüse | idle air jet | _
1/17/101 | Vergaser SSJ stigele! | Korrekturluftdüse | correction air jet | _
1/17/101 | Vergaser SSJ stigele! | Nadeldüse / Mischrohr | needle jet / mixing tube | 45-111/2,20_
1/17/101 | Vergaser SSJ stigele! | Düsennadel | jet needle | 46-062_
1/17/101 | Vergaser SSJ stigele! | Nadelstellung | position (jet needle) | 2_
1/17/101 | Vergaser SSJ stigele! | Schwimmernadel | float needle | 47-120_
1/17/101 | Vergaser SSJ stigele! | Tupfer | tipper | _
1/17/101 | Vergaser SSJ stigele! | für Ersatz | for after market | _
1/17/101 | Vergaser SSJ stigele! | Luftregulierschraube | air regulation jet | _
1/17/101 | Vergaser SSJ stigele! | offen | open | _
1/17/101 | Vergaser SSJ stigele! | Nadelventil | float needle | 1,2_
1/17/101 | Vergaser SSJ stigele! | Zerstäuber | atomizer | _
1/17/101 | Vergaser SSJ stigele! | Rohrbogen | pipe bend | _
1/17/101 | Vergaser SSJ stigele! | Isolierbuchse | isolating bush | _
1/17/101 | Vergaser SSJ stigele! | Filter | filter | _
1/17/101 | Vergaser SSJ stigele! | sonstiges | additional information | Vergaser in Einlageboden W 1798 einlegen!^
1/17/103 | Vergaser SSJ | Ersatz für | replacement for | _
1/17/103 | Vergaser SSJ | ersetzt durch | replaced by | _
1/17/103 | Vergaser SSJ | ähnlich | similar to | 1/17/74_
1/17/103 | Vergaser SSJ | Motor/Ausführung | engine model | 284-06, Industrie-Motor_
1/17/103 | Vergaser SSJ |  |  | für Export_
1/17/103 | Vergaser SSJ |  |  | Startschieber_
1/17/103 | Vergaser SSJ | Takt | stroke | 2_
1/17/103 | Vergaser SSJ | Zylinder | cylinder | 1_
1/17/103 | Vergaser SSJ | Hubraum | displacement | 50_
1/17/103 | Vergaser SSJ | Vergasergehäuse | carburettor body | 11-351-17-021_
1/17/103 | Vergaser SSJ | Motoranschluß | motor flange | 20 h8 spezial_
1/17/103 | Vergaser SSJ | Filteranschluß | filter connection | 24 spezial_
1/17/103 | Vergaser SSJ | Deckelplatte | cover plate | 20-985-107_
1/17/103 | Vergaser SSJ | Deckelverschraubung | screw cover | _
1/17/103 | Vergaser SSJ | Gasschieber | slide | 22-185-2_
1/17/103 | Vergaser SSJ | Mischkammereinsatz / Lufttrichter | mixing chmaber insert | _
1/17/103 | Vergaser SSJ | Schwimmergehäuse /-kammer | float chamber | fest, rechts_
1/17/103 | Vergaser SSJ | Schwimmergehäusedeckel | cover for float chamber | 32-090_
1/17/103 | Vergaser SSJ | Kraftstoffanschluß | fuel connector | horizontal (6) zum Filterstutzen (24)_
1/17/103 | Vergaser SSJ | Schwimmer | float | 135-035_
1/17/103 | Vergaser SSJ | Gasschieberstellschraube | slide adjusting screw | 140-427 links_
1/17/103 | Vergaser SSJ | Klemmschraube | clamping screw | _
1/17/103 | Vergaser SSJ | Hauptdüse | main jet | 44-923/82_
1/17/103 | Vergaser SSJ | Reservedüse | spare jet | _
1/17/103 | Vergaser SSJ | Leerlaufdüse | pilot jet | _
1/17/103 | Vergaser SSJ | Startdüse | starting jet | _
1/17/103 | Vergaser SSJ | Leerlaufluftdüse | idle air jet | _
1/17/103 | Vergaser SSJ | Korrekturluftdüse | correction air jet | _
1/17/103 | Vergaser SSJ | Nadeldüse / Mischrohr | needle jet / mixing tube | 45-111/2,15A_
1/17/103 | Vergaser SSJ | Düsennadel | jet needle | 46-062 Nr. 2_
1/17/103 | Vergaser SSJ | Nadelstellung | position (jet needle) | 3_
1/17/103 | Vergaser SSJ | Schwimmernadel | float needle | 47-120_
1/17/103 | Vergaser SSJ | Tupfer | tipper | _
1/17/103 | Vergaser SSJ | für Ersatz | for after market | _
1/17/103 | Vergaser SSJ | Luftregulierschraube | air regulation jet | _
1/17/103 | Vergaser SSJ | offen | open | _
1/17/103 | Vergaser SSJ | Nadelventil | float needle | 1,2_
1/17/103 | Vergaser SSJ | Zerstäuber | atomizer | _
1/17/103 | Vergaser SSJ | Rohrbogen | pipe bend | _
1/17/103 | Vergaser SSJ | Isolierbuchse | isolating bush | _
1/17/103 | Vergaser SSJ | Filter | filter | _
1/17/103 | Vergaser SSJ | sonstiges | additional information | ^
1/17/107A | Vergaser SRF | Ersatz für | replacement for | _
1/17/107A | Vergaser SRF | ersetzt durch | replaced by | _
1/17/107A | Vergaser SRF | ähnlich | similar to | _
1/17/107A | Vergaser SRF | Motor/Ausführung | engine model | M 151, Fz K 182 u. M 152_
1/17/107A | Vergaser SRF |  |  | Mokick_
1/17/107A | Vergaser SRF |  |  | Handstart, Startschieber_
1/17/107A | Vergaser SRF | Takt | stroke | 2_
1/17/107A | Vergaser SRF | Zylinder | cylinder | 1_
1/17/107A | Vergaser SRF | Hubraum | displacement | 50_
1/17/107A | Vergaser SRF | Vergasergehäuse | carburettor body | 11-280-17-051_
1/17/107A | Vergaser SRF | Motoranschluß | motor flange | 23_
1/17/107A | Vergaser SRF | Filteranschluß | filter connection | 60_
1/17/107A | Vergaser SRF | Deckelplatte | cover plate | 20-985-106_
1/17/107A | Vergaser SRF | Deckelverschraubung | screw cover | _
1/17/107A | Vergaser SRF | Gasschieber | slide | 22-185-12_
1/17/107A | Vergaser SRF | Mischkammereinsatz / Lufttrichter | mixing chmaber insert | _
1/17/107A | Vergaser SRF | Schwimmergehäuse /-kammer | float chamber | zentral_
1/17/107A | Vergaser SRF | Schwimmergehäusedeckel | cover for float chamber | _
1/17/107A | Vergaser SRF | Kraftstoffanschluß | fuel connector | senkrecht (6) mit Sieb_
1/17/107A | Vergaser SRF | Schwimmer | float | 35-218_
1/17/107A | Vergaser SRF | Gasschieberstellschraube | slide adjusting screw | links_
1/17/107A | Vergaser SRF | Klemmschraube | clamping screw | 140-614 links_
1/17/107A | Vergaser SRF | Hauptdüse | main jet | 44-021-78_
1/17/107A | Vergaser SRF | Reservedüse | spare jet | _
1/17/107A | Vergaser SRF | Leerlaufdüse | pilot jet | _
1/17/107A | Vergaser SRF | Startdüse | starting jet | _
1/17/107A | Vergaser SRF | Leerlaufluftdüse | idle air jet | _
1/17/107A | Vergaser SRF | Korrekturluftdüse | correction air jet | _
1/17/107A | Vergaser SRF | Nadeldüse / Mischrohr | needle jet / mixing tube | 45-152/2,15_
1/17/107A | Vergaser SRF | Düsennadel | jet needle | 46-062 Nr. 2_
1/17/107A | Vergaser SRF | Nadelstellung | position (jet needle) | 3_
1/17/107A | Vergaser SRF | Schwimmernadel | float needle | 147-032_
1/17/107A | Vergaser SRF | Tupfer | tipper | 48-909_
1/17/107A | Vergaser SRF | für Ersatz | for after market | 48-809 u. 149-020_
1/17/107A | Vergaser SRF | Luftregulierschraube | air regulation jet | _
1/17/107A | Vergaser SRF | offen | open | _
1/17/107A | Vergaser SRF | Nadelventil | float needle | 51-533-22_
1/17/107A | Vergaser SRF | Zerstäuber | atomizer | _
1/17/107A | Vergaser SRF | Rohrbogen | pipe bend | _
1/17/107A | Vergaser SRF | Isolierbuchse | isolating bush | _
1/17/107A | Vergaser SRF | Filter | filter | _
1/17/107A | Vergaser SRF | sonstiges | additional information | ohne Korr.-Düse^
1/17/114A | Vergaser SRF | Ersatz für | replacement for | _
1/17/114A | Vergaser SRF | ersetzt durch | replaced by | _
1/17/114A | Vergaser SRF | ähnlich | similar to | _
1/17/114A | Vergaser SRF | Motor/Ausführung | engine model | Fz 168, M 147 2,5 PS 2-Gang-M._
1/17/114A | Vergaser SRF |  |  | Mokick_
1/17/114A | Vergaser SRF |  |  | Startschieber_
1/17/114A | Vergaser SRF | Takt | stroke | 2_
1/17/114A | Vergaser SRF | Zylinder | cylinder | 1_
1/17/114A | Vergaser SRF | Hubraum | displacement | 50_
1/17/114A | Vergaser SRF | Vergasergehäuse | carburettor body | 11-280-17-051_
1/17/114A | Vergaser SRF | Motoranschluß | motor flange | 23_
1/17/114A | Vergaser SRF | Filteranschluß | filter connection | 60_
1/17/114A | Vergaser SRF | Deckelplatte | cover plate | 20-985-106_
1/17/114A | Vergaser SRF | Deckelverschraubung | screw cover | _
1/17/114A | Vergaser SRF | Gasschieber | slide | 22-185-12_
1/17/114A | Vergaser SRF | Mischkammereinsatz / Lufttrichter | mixing chmaber insert | _
1/17/114A | Vergaser SRF | Schwimmergehäuse /-kammer | float chamber | zentral_
1/17/114A | Vergaser SRF | Schwimmergehäusedeckel | cover for float chamber | _
1/17/114A | Vergaser SRF | Kraftstoffanschluß | fuel connector | senkrecht (6) mit Siebkörper_
1/17/114A | Vergaser SRF | Schwimmer | float | 35-218_
1/17/114A | Vergaser SRF | Gasschieberstellschraube | slide adjusting screw | 140-611 links_
1/17/114A | Vergaser SRF | Klemmschraube | clamping screw | 140-614 links_
1/17/114A | Vergaser SRF | Hauptdüse | main jet | 44-021/70_
1/17/114A | Vergaser SRF | Reservedüse | spare jet | _
1/17/114A | Vergaser SRF | Leerlaufdüse | pilot jet | _
1/17/114A | Vergaser SRF | Startdüse | starting jet | _
1/17/114A | Vergaser SRF | Leerlaufluftdüse | idle air jet | _
1/17/114A | Vergaser SRF | Korrekturluftdüse | correction air jet | _
1/17/114A | Vergaser SRF | Nadeldüse / Mischrohr | needle jet / mixing tube | 45-152/2,15A_
1/17/114A | Vergaser SRF | Düsennadel | jet needle | 46-062 Nr. 2_
1/17/114A | Vergaser SRF | Nadelstellung | position (jet needle) | 3_
1/17/114A | Vergaser SRF | Schwimmernadel | float needle | 147-032_
1/17/114A | Vergaser SRF | Tupfer | tipper | 48-909_
1/17/114A | Vergaser SRF | für Ersatz | for after market | 48-809 u. 149-020_
1/17/114A | Vergaser SRF | Luftregulierschraube | air regulation jet | _
1/17/114A | Vergaser SRF | offen | open | _
1/17/114A | Vergaser SRF | Nadelventil | float needle | 51-533-22_
1/17/114A | Vergaser SRF | Zerstäuber | atomizer | _
1/17/114A | Vergaser SRF | Rohrbogen | pipe bend | _
1/17/114A | Vergaser SRF | Isolierbuchse | isolating bush | _
1/17/114A | Vergaser SRF | Filter | filter | _
1/17/114A | Vergaser SRF | sonstiges | additional information | ohne Korrektur-Düse^
1/17/115A | Vergaser SRF | Ersatz für | replacement for | 1/17/115_
1/17/115A | Vergaser SRF | ersetzt durch | replaced by | _
1/17/115A | Vergaser SRF | ähnlich | similar to | 1/17/115_
1/17/115A | Vergaser SRF | Motor/Ausführung | engine model | Innland, Ísterreich Roller_
1/17/115A | Vergaser SRF |  |  | 4 gang, 466-44 LO 40 km/h Typ 561_
1/17/115A | Vergaser SRF |  |  | Startschieber_
1/17/115A | Vergaser SRF | Takt | stroke | 2_
1/17/115A | Vergaser SRF | Zylinder | cylinder | 1_
1/17/115A | Vergaser SRF | Hubraum | displacement | 50_
1/17/115A | Vergaser SRF | Vergasergehäuse | carburettor body | 11-285-17-062_
1/17/115A | Vergaser SRF | Motoranschluß | motor flange | 23_
1/17/115A | Vergaser SRF | Filteranschluß | filter connection | 60_
1/17/115A | Vergaser SRF | Deckelplatte | cover plate | _
1/17/115A | Vergaser SRF | Deckelverschraubung | screw cover | _
1/17/115A | Vergaser SRF | Gasschieber | slide | 22-185-2_
1/17/115A | Vergaser SRF | Mischkammereinsatz / Lufttrichter | mixing chmaber insert | _
1/17/115A | Vergaser SRF | Schwimmergehäuse /-kammer | float chamber | 30-530_
1/17/115A | Vergaser SRF | Schwimmergehäusedeckel | cover for float chamber | _
1/17/115A | Vergaser SRF | Kraftstoffanschluß | fuel connector | senkrecht 6 ohne Siebkörper_
1/17/115A | Vergaser SRF | Schwimmer | float | 35-218_
1/17/115A | Vergaser SRF | Gasschieberstellschraube | slide adjusting screw | 140-611_
1/17/115A | Vergaser SRF | Klemmschraube | clamping screw | 140-614_
1/17/115A | Vergaser SRF | Hauptdüse | main jet | 44-021/70_
1/17/115A | Vergaser SRF | Reservedüse | spare jet | _
1/17/115A | Vergaser SRF | Leerlaufdüse | pilot jet | _
1/17/115A | Vergaser SRF | Startdüse | starting jet | _
1/17/115A | Vergaser SRF | Leerlaufluftdüse | idle air jet | _
1/17/115A | Vergaser SRF | Korrekturluftdüse | correction air jet | _
1/17/115A | Vergaser SRF | Nadeldüse / Mischrohr | needle jet / mixing tube | 45-152/2,17A_
1/17/115A | Vergaser SRF | Düsennadel | jet needle | 46-042_
1/17/115A | Vergaser SRF | Nadelstellung | position (jet needle) | 2_
1/17/115A | Vergaser SRF | Schwimmernadel | float needle | 147-032_
1/17/115A | Vergaser SRF | Tupfer | tipper | _
1/17/115A | Vergaser SRF | für Ersatz | for after market | _
1/17/115A | Vergaser SRF | Luftregulierschraube | air regulation jet | _
1/17/115A | Vergaser SRF | offen | open | _
1/17/115A | Vergaser SRF | Nadelventil | float needle | 51-533-22_
1/17/115A | Vergaser SRF | Zerstäuber | atomizer | _
1/17/115A | Vergaser SRF | Rohrbogen | pipe bend | _
1/17/115A | Vergaser SRF | Isolierbuchse | isolating bush | _
1/17/115A | Vergaser SRF | Filter | filter | 09-065 lose für Serie und Ersatz_
1/17/115A | Vergaser SRF | sonstiges | additional information | Vergaser in Einlageboden W 1516 einlegen.^
1/17/118A | Vergaser SRG | Ersatz für | replacement for | 1/17/118_
1/17/118A | Vergaser SRG | ersetzt durch | replaced by | _
1/17/118A | Vergaser SRG | ähnlich | similar to | _
1/17/118A | Vergaser SRG | Motor/Ausführung | engine model | Hacke 565 + 566_
1/17/118A | Vergaser SRG |  |  | _
1/17/118A | Vergaser SRG |  |  | _
1/17/118A | Vergaser SRG | Takt | stroke | 2_
1/17/118A | Vergaser SRG | Zylinder | cylinder | 1_
1/17/118A | Vergaser SRG | Hubraum | displacement | 125_
1/17/118A | Vergaser SRG | Vergasergehäuse | carburettor body | 11-320-17-090_
1/17/118A | Vergaser SRG | Motoranschluß | motor flange | 23_
1/17/118A | Vergaser SRG | Filteranschluß | filter connection | 60_
1/17/118A | Vergaser SRG | Deckelplatte | cover plate | _
1/17/118A | Vergaser SRG | Deckelverschraubung | screw cover | 21-100_
1/17/118A | Vergaser SRG | Gasschieber | slide | 22-185-3_
1/17/118A | Vergaser SRG | Mischkammereinsatz / Lufttrichter | mixing chmaber insert | _
1/17/118A | Vergaser SRG | Schwimmergehäuse /-kammer | float chamber | 30-530_
1/17/118A | Vergaser SRG | Schwimmergehäusedeckel | cover for float chamber | _
1/17/118A | Vergaser SRG | Kraftstoffanschluß | fuel connector | Schwenkanschluß 6_
1/17/118A | Vergaser SRG | Schwimmer | float | 35-219_
1/17/118A | Vergaser SRG | Gasschieberstellschraube | slide adjusting screw | _
1/17/118A | Vergaser SRG | Klemmschraube | clamping screw | 140-629 rechts_
1/17/118A | Vergaser SRG | Hauptdüse | main jet | 44-021/92_
1/17/118A | Vergaser SRG | Reservedüse | spare jet | _
1/17/118A | Vergaser SRG | Leerlaufdüse | pilot jet | _
1/17/118A | Vergaser SRG | Startdüse | starting jet | _
1/17/118A | Vergaser SRG | Leerlaufluftdüse | idle air jet | _
1/17/118A | Vergaser SRG | Korrekturluftdüse | correction air jet | 44-005/0,45_
1/17/118A | Vergaser SRG | Nadeldüse / Mischrohr | needle jet / mixing tube | 45-152/2217_
1/17/118A | Vergaser SRG | Düsennadel | jet needle | 46-061_
1/17/118A | Vergaser SRG | Nadelstellung | position (jet needle) | 3_
1/17/118A | Vergaser SRG | Schwimmernadel | float needle | 147-032_
1/17/118A | Vergaser SRG | Tupfer | tipper | 48-926_
1/17/118A | Vergaser SRG | für Ersatz | for after market | 48-826 + 49-020_
1/17/118A | Vergaser SRG | Luftregulierschraube | air regulation jet | _
1/17/118A | Vergaser SRG | offen | open | _
1/17/118A | Vergaser SRG | Nadelventil | float needle | 51-533-22_
1/17/118A | Vergaser SRG | Zerstäuber | atomizer | _
1/17/118A | Vergaser SRG | Rohrbogen | pipe bend | 55-135-103_
1/17/118A | Vergaser SRG | Isolierbuchse | isolating bush | _
1/17/118A | Vergaser SRG | Filter | filter | _
1/17/118A | Vergaser SRG | sonstiges | additional information | Für Serie lose: 50-042 und 42-502 bei separater Bestellung_
1/17/118A | Vergaser SRG |  |  | Rohrbogen in richtung Klemmanschluß montiert._
1/17/118A | Vergaser SRG |  |  | Hebel 57-390 Richtung nach oben montiert.^
1/17/121 | Vergaser SRF | Ersatz für | replacement for | _
1/17/121 | Vergaser SRF | ersetzt durch | replaced by | _
1/17/121 | Vergaser SRF | ähnlich | similar to | 1/17/100_
1/17/121 | Vergaser SRF | Motor/Ausführung | engine model | MD-50C, MD - 50 CPO_
1/17/121 | Vergaser SRF |  |  | Mokik "Balkan" 50 MPM_
1/17/121 | Vergaser SRF |  |  | Skuter "Balkan" 50_
1/17/121 | Vergaser SRF | Takt | stroke | 2_
1/17/121 | Vergaser SRF | Zylinder | cylinder | 1_
1/17/121 | Vergaser SRF | Hubraum | displacement | 50_
1/17/121 | Vergaser SRF | Vergasergehäuse | carburettor body | 11-285-17-031 bi_
1/17/121 | Vergaser SRF | Motoranschluß | motor flange | 23_
1/17/121 | Vergaser SRF | Filteranschluß | filter connection | 60_
1/17/121 | Vergaser SRF | Deckelplatte | cover plate | 20-986_
1/17/121 | Vergaser SRF | Deckelverschraubung | screw cover | _
1/17/121 | Vergaser SRF | Gasschieber | slide | 22-185-25_
1/17/121 | Vergaser SRF | Mischkammereinsatz / Lufttrichter | mixing chmaber insert | _
1/17/121 | Vergaser SRF | Schwimmergehäuse /-kammer | float chamber | 30-533_
1/17/121 | Vergaser SRF | Schwimmergehäusedeckel | cover for float chamber | _
1/17/121 | Vergaser SRF | Kraftstoffanschluß | fuel connector | senkrecht 6 mit Siebkörper_
1/17/121 | Vergaser SRF | Schwimmer | float | 35-217_
1/17/121 | Vergaser SRF | Gasschieberstellschraube | slide adjusting screw | 40-617_
1/17/121 | Vergaser SRF | Klemmschraube | clamping screw | 40-614_
1/17/121 | Vergaser SRF | Hauptdüse | main jet | 44-021/78_
1/17/121 | Vergaser SRF | Reservedüse | spare jet | 44-021/76 bei separater Bestellung_
1/17/121 | Vergaser SRF | Leerlaufdüse | pilot jet | _
1/17/121 | Vergaser SRF | Startdüse | starting jet | _
1/17/121 | Vergaser SRF | Leerlaufluftdüse | idle air jet | _
1/17/121 | Vergaser SRF | Korrekturluftdüse | correction air jet | 44-005 ek44-006/42_
1/17/121 | Vergaser SRF | Nadeldüse / Mischrohr | needle jet / mixing tube | 45-152/1747A_
1/17/121 | Vergaser SRF | Düsennadel | jet needle | 46-062_
1/17/121 | Vergaser SRF | Nadelstellung | position (jet needle) | 3_
1/17/121 | Vergaser SRF | Schwimmernadel | float needle | 47-056_
1/17/121 | Vergaser SRF | Tupfer | tipper | _
1/17/121 | Vergaser SRF | für Ersatz | for after market | _
1/17/121 | Vergaser SRF | Luftregulierschraube | air regulation jet | _
1/17/121 | Vergaser SRF | offen | open | _
1/17/121 | Vergaser SRF | Nadelventil | float needle | 51-538-18_
1/17/121 | Vergaser SRF | Zerstäuber | atomizer | _
1/17/121 | Vergaser SRF | Rohrbogen | pipe bend | _
1/17/121 | Vergaser SRF | Isolierbuchse | isolating bush | _
1/17/121 | Vergaser SRF | Filter | filter | 09-065_
1/17/121 | Vergaser SRF | sonstiges | additional information | _
1/17/121 | Vergaser SRF |  |  | ^
1/17/124A | Vergaser SLH stigele! | Ersatz für | replacement for | _
1/17/124A | Vergaser SLH stigele! | ersetzt durch | replaced by | _
1/17/124A | Vergaser SLH stigele! | ähnlich | similar to | 1/19/66_
1/17/124A | Vergaser SLH stigele! | Motor/Ausführung | engine model | Griechenland, Belgien 566 _
1/17/124A | Vergaser SLH stigele! |  |  | Typ 530 für Überdreher-Motor 5,3 PS 5 gang Mokick 85 km/h_
1/17/124A | Vergaser SLH stigele! |  |  | 284-03 L3, -03L7, 03L9, -03LA_
1/17/124A | Vergaser SLH stigele! | Takt | stroke | 2_
1/17/124A | Vergaser SLH stigele! | Zylinder | cylinder | 1_
1/17/124A | Vergaser SLH stigele! | Hubraum | displacement | 50_
1/17/124A | Vergaser SLH stigele! | Vergasergehäuse | carburettor body | 12-275-17-031_
1/17/124A | Vergaser SLH stigele! | Motoranschluß | motor flange | 25_
1/17/124A | Vergaser SLH stigele! | Filteranschluß | filter connection | 30_
1/17/124A | Vergaser SLH stigele! | Deckelplatte | cover plate | 20-056-101_
1/17/124A | Vergaser SLH stigele! | Deckelverschraubung | screw cover | _
1/17/124A | Vergaser SLH stigele! | Gasschieber | slide | 22-260-21_
1/17/124A | Vergaser SLH stigele! | Mischkammereinsatz / Lufttrichter | mixing chmaber insert | _
1/17/124A | Vergaser SLH stigele! | Schwimmergehäuse /-kammer | float chamber | 30-553_
1/17/124A | Vergaser SLH stigele! | Schwimmergehäusedeckel | cover for float chamber | _
1/17/124A | Vergaser SLH stigele! | Kraftstoffanschluß | fuel connector | senkrecht 6 ohne Siebkörper_
1/17/124A | Vergaser SLH stigele! | Schwimmer | float | 35-225_
1/17/124A | Vergaser SLH stigele! | Gasschieberstellschraube | slide adjusting screw | 150-078 links_
1/17/124A | Vergaser SLH stigele! | Klemmschraube | clamping screw | 140-614 links_
1/17/124A | Vergaser SLH stigele! | Hauptdüse | main jet | 44-051/85_
1/17/124A | Vergaser SLH stigele! | Reservedüse | spare jet | _
1/17/124A | Vergaser SLH stigele! | Leerlaufdüse | pilot jet | 44-911/35_
1/17/124A | Vergaser SLH stigele! | Startdüse | starting jet | _
1/17/124A | Vergaser SLH stigele! | Leerlaufluftdüse | idle air jet | _
1/17/124A | Vergaser SLH stigele! | Korrekturluftdüse | correction air jet | _
1/17/124A | Vergaser SLH stigele! | Nadeldüse / Mischrohr | needle jet / mixing tube | 45-275/2,70_
1/17/124A | Vergaser SLH stigele! | Düsennadel | jet needle | 46-081_
1/17/124A | Vergaser SLH stigele! | Nadelstellung | position (jet needle) | 3_
1/17/124A | Vergaser SLH stigele! | Schwimmernadel | float needle | 47-970_
1/17/124A | Vergaser SLH stigele! | Tupfer | tipper | 48-937_
1/17/124A | Vergaser SLH stigele! | für Ersatz | for after market | 48-837 + 49-030_
1/17/124A | Vergaser SLH stigele! | Luftregulierschraube | air regulation jet | 50-025_
1/17/124A | Vergaser SLH stigele! | offen | open | 1 x_
1/17/124A | Vergaser SLH stigele! | Nadelventil | float needle | 51-534-20_
1/17/124A | Vergaser SLH stigele! | Zerstäuber | atomizer | _
1/17/124A | Vergaser SLH stigele! | Rohrbogen | pipe bend | _
1/17/124A | Vergaser SLH stigele! | Isolierbuchse | isolating bush | _
1/17/124A | Vergaser SLH stigele! | Filter | filter | _
1/17/124A | Vergaser SLH stigele! | sonstiges | additional information | mit gefederter Schwimmernadel^
1/17/139 | Vergaser SRF stigele! | Ersatz für | replacement for | _
1/17/139 | Vergaser SRF stigele! | ersetzt durch | replaced by | _
1/17/139 | Vergaser SRF stigele! | ähnlich | similar to | 1/17/134_
1/17/139 | Vergaser SRF stigele! | Motor/Ausführung | engine model | _
1/17/139 | Vergaser SRF stigele! |  |  | _
1/17/139 | Vergaser SRF stigele! |  |  | Startschieber_
1/17/139 | Vergaser SRF stigele! | Takt | stroke | _
1/17/139 | Vergaser SRF stigele! | Zylinder | cylinder | _
1/17/139 | Vergaser SRF stigele! | Hubraum | displacement | 50_
1/17/139 | Vergaser SRF stigele! | Vergasergehäuse | carburettor body | 11-280-17-092_
1/17/139 | Vergaser SRF stigele! | Motoranschluß | motor flange | 23_
1/17/139 | Vergaser SRF stigele! | Filteranschluß | filter connection | 60_
1/17/139 | Vergaser SRF stigele! | Deckelplatte | cover plate | 20-985-104_
1/17/139 | Vergaser SRF stigele! | Deckelverschraubung | screw cover | _
1/17/139 | Vergaser SRF stigele! | Gasschieber | slide | 22-185-3_
1/17/139 | Vergaser SRF stigele! | Mischkammereinsatz / Lufttrichter | mixing chmaber insert | _
1/17/139 | Vergaser SRF stigele! | Schwimmergehäuse /-kammer | float chamber | 30-530_
1/17/139 | Vergaser SRF stigele! | Schwimmergehäusedeckel | cover for float chamber | _
1/17/139 | Vergaser SRF stigele! | Kraftstoffanschluß | fuel connector | senkrecht 6 mit Siebkörper_
1/17/139 | Vergaser SRF stigele! | Schwimmer | float | 35-218_
1/17/139 | Vergaser SRF stigele! | Gasschieberstellschraube | slide adjusting screw | 140-617 rechts_
1/17/139 | Vergaser SRF stigele! | Klemmschraube | clamping screw | 140-614 rechts_
1/17/139 | Vergaser SRF stigele! | Hauptdüse | main jet | 44-021/90_
1/17/139 | Vergaser SRF stigele! | Reservedüse | spare jet | _
1/17/139 | Vergaser SRF stigele! | Leerlaufdüse | pilot jet | _
1/17/139 | Vergaser SRF stigele! | Startdüse | starting jet | _
1/17/139 | Vergaser SRF stigele! | Leerlaufluftdüse | idle air jet | _
1/17/139 | Vergaser SRF stigele! | Korrekturluftdüse | correction air jet | _
1/17/139 | Vergaser SRF stigele! | Nadeldüse / Mischrohr | needle jet / mixing tube | 45-152/2,20_
1/17/139 | Vergaser SRF stigele! | Düsennadel | jet needle | 46-062_
1/17/139 | Vergaser SRF stigele! | Nadelstellung | position (jet needle) | 2_
1/17/139 | Vergaser SRF stigele! | Schwimmernadel | float needle | 147-032_
1/17/139 | Vergaser SRF stigele! | Tupfer | tipper | 48-909_
1/17/139 | Vergaser SRF stigele! | für Ersatz | for after market | 48-809 + 149-020_
1/17/139 | Vergaser SRF stigele! | Luftregulierschraube | air regulation jet | _
1/17/139 | Vergaser SRF stigele! | offen | open | _
1/17/139 | Vergaser SRF stigele! | Nadelventil | float needle | 51-533-22_
1/17/139 | Vergaser SRF stigele! | Zerstäuber | atomizer | _
1/17/139 | Vergaser SRF stigele! | Rohrbogen | pipe bend | 55-122-104_
1/17/139 | Vergaser SRF stigele! | Isolierbuchse | isolating bush | _
1/17/139 | Vergaser SRF stigele! | Filter | filter | _
1/17/139 | Vergaser SRF stigele! | sonstiges | additional information | Für Serie und Ersatz lose: 55-122-104 + 50-040-101^
1/17/148 | Vergaser SRF stigele! | Ersatz für | replacement for | 1/17/130_
1/17/148 | Vergaser SRF stigele! | ersetzt durch | replaced by | _
1/17/148 | Vergaser SRF stigele! | ähnlich | similar to | 1/17/130_
1/17/148 | Vergaser SRF stigele! | Motor/Ausführung | engine model | Moped 50 S, 2, 6 PS_
1/17/148 | Vergaser SRF stigele! |  |  | Ísterrecih, Norwegen_
1/17/148 | Vergaser SRF stigele! |  |  | Startschieber_
1/17/148 | Vergaser SRF stigele! | Takt | stroke | 2_
1/17/148 | Vergaser SRF stigele! | Zylinder | cylinder | 1_
1/17/148 | Vergaser SRF stigele! | Hubraum | displacement | 50_
1/17/148 | Vergaser SRF stigele! | Vergasergehäuse | carburettor body | 11-280-17-092_
1/17/148 | Vergaser SRF stigele! | Motoranschluß | motor flange | 23_
1/17/148 | Vergaser SRF stigele! | Filteranschluß | filter connection | spezial_
1/17/148 | Vergaser SRF stigele! | Deckelplatte | cover plate | 20-985-104_
1/17/148 | Vergaser SRF stigele! | Deckelverschraubung | screw cover | _
1/17/148 | Vergaser SRF stigele! | Gasschieber | slide | 22-185-12_
1/17/148 | Vergaser SRF stigele! | Mischkammereinsatz / Lufttrichter | mixing chmaber insert | _
1/17/148 | Vergaser SRF stigele! | Schwimmergehäuse /-kammer | float chamber | 30-530_
1/17/148 | Vergaser SRF stigele! | Schwimmergehäusedeckel | cover for float chamber | _
1/17/148 | Vergaser SRF stigele! | Kraftstoffanschluß | fuel connector | senkrecht 6 mit Siebkörper_
1/17/148 | Vergaser SRF stigele! | Schwimmer | float | 35-218_
1/17/148 | Vergaser SRF stigele! | Gasschieberstellschraube | slide adjusting screw | 140-617 rechts_
1/17/148 | Vergaser SRF stigele! | Klemmschraube | clamping screw | 140-614 rechts_
1/17/148 | Vergaser SRF stigele! | Hauptdüse | main jet | 44-021/96_
1/17/148 | Vergaser SRF stigele! | Reservedüse | spare jet | _
1/17/148 | Vergaser SRF stigele! | Leerlaufdüse | pilot jet | _
1/17/148 | Vergaser SRF stigele! | Startdüse | starting jet | _
1/17/148 | Vergaser SRF stigele! | Leerlaufluftdüse | idle air jet | _
1/17/148 | Vergaser SRF stigele! | Korrekturluftdüse | correction air jet | _
1/17/148 | Vergaser SRF stigele! | Nadeldüse / Mischrohr | needle jet / mixing tube | 45-152/2,17_
1/17/148 | Vergaser SRF stigele! | Düsennadel | jet needle | 46-052_
1/17/148 | Vergaser SRF stigele! | Nadelstellung | position (jet needle) | 3_
1/17/148 | Vergaser SRF stigele! | Schwimmernadel | float needle | 147-032_
1/17/148 | Vergaser SRF stigele! | Tupfer | tipper | 48-909_
1/17/148 | Vergaser SRF stigele! | für Ersatz | for after market | 48-809 + 149-020_
1/17/148 | Vergaser SRF stigele! | Luftregulierschraube | air regulation jet | _
1/17/148 | Vergaser SRF stigele! | offen | open | _
1/17/148 | Vergaser SRF stigele! | Nadelventil | float needle | 51-533-22_
1/17/148 | Vergaser SRF stigele! | Zerstäuber | atomizer | _
1/17/148 | Vergaser SRF stigele! | Rohrbogen | pipe bend | _
1/17/148 | Vergaser SRF stigele! | Isolierbuchse | isolating bush | _
1/17/148 | Vergaser SRF stigele! | Filter | filter | _
1/17/148 | Vergaser SRF stigele! | sonstiges | additional information | Für Serie und Ersatz lose: 50-045-101^
1/17/149 | Vergaser SRF stigele! | Ersatz für | replacement for | 1/17/133_
1/17/149 | Vergaser SRF stigele! | ersetzt durch | replaced by | _
1/17/149 | Vergaser SRF stigele! | ähnlich | similar to | 1/17/133_
1/17/149 | Vergaser SRF stigele! | Motor/Ausführung | engine model | M 50 c_
1/17/149 | Vergaser SRF stigele! |  |  | Inland, Avello_
1/17/149 | Vergaser SRF stigele! |  |  | Startschieber_
1/17/149 | Vergaser SRF stigele! | Takt | stroke | 2_
1/17/149 | Vergaser SRF stigele! | Zylinder | cylinder | 1_
1/17/149 | Vergaser SRF stigele! | Hubraum | displacement | 50_
1/17/149 | Vergaser SRF stigele! | Vergasergehäuse | carburettor body | 11-280-17-092_
1/17/149 | Vergaser SRF stigele! | Motoranschluß | motor flange | 23_
1/17/149 | Vergaser SRF stigele! | Filteranschluß | filter connection | 60_
1/17/149 | Vergaser SRF stigele! | Deckelplatte | cover plate | 20-985-104_
1/17/149 | Vergaser SRF stigele! | Deckelverschraubung | screw cover | _
1/17/149 | Vergaser SRF stigele! | Gasschieber | slide | 22-185-12_
1/17/149 | Vergaser SRF stigele! | Mischkammereinsatz / Lufttrichter | mixing chmaber insert | _
1/17/149 | Vergaser SRF stigele! | Schwimmergehäuse /-kammer | float chamber | 30-530_
1/17/149 | Vergaser SRF stigele! | Schwimmergehäusedeckel | cover for float chamber | _
1/17/149 | Vergaser SRF stigele! | Kraftstoffanschluß | fuel connector | senkrecht 6 mit Siebkörper_
1/17/149 | Vergaser SRF stigele! | Schwimmer | float | 35-218_
1/17/149 | Vergaser SRF stigele! | Gasschieberstellschraube | slide adjusting screw | 140-617 rechts_
1/17/149 | Vergaser SRF stigele! | Klemmschraube | clamping screw | 140-614 rechts_
1/17/149 | Vergaser SRF stigele! | Hauptdüse | main jet | 44-021/86_
1/17/149 | Vergaser SRF stigele! | Reservedüse | spare jet | _
1/17/149 | Vergaser SRF stigele! | Leerlaufdüse | pilot jet | _
1/17/149 | Vergaser SRF stigele! | Startdüse | starting jet | _
1/17/149 | Vergaser SRF stigele! | Leerlaufluftdüse | idle air jet | _
1/17/149 | Vergaser SRF stigele! | Korrekturluftdüse | correction air jet | _
1/17/149 | Vergaser SRF stigele! | Nadeldüse / Mischrohr | needle jet / mixing tube | 45-152/2,17_
1/17/149 | Vergaser SRF stigele! | Düsennadel | jet needle | 46-061_
1/17/149 | Vergaser SRF stigele! | Nadelstellung | position (jet needle) | 3_
1/17/149 | Vergaser SRF stigele! | Schwimmernadel | float needle | 147-032_
1/17/149 | Vergaser SRF stigele! | Tupfer | tipper | 48-909_
1/17/149 | Vergaser SRF stigele! | für Ersatz | for after market | 48-809 + 149-020_
1/17/149 | Vergaser SRF stigele! | Luftregulierschraube | air regulation jet | _
1/17/149 | Vergaser SRF stigele! | offen | open | _
1/17/149 | Vergaser SRF stigele! | Nadelventil | float needle | 51-533-22_
1/17/149 | Vergaser SRF stigele! | Zerstäuber | atomizer | _
1/17/149 | Vergaser SRF stigele! | Rohrbogen | pipe bend | _
1/17/149 | Vergaser SRF stigele! | Isolierbuchse | isolating bush | _
1/17/149 | Vergaser SRF stigele! | Filter | filter | _
1/17/149 | Vergaser SRF stigele! | sonstiges | additional information | Für Serie und Ersatz lose: 50-045-101^
1/17/152 | Vergaser SRF stigele! | Ersatz für | replacement for | 1/17/147_
1/17/152 | Vergaser SRF stigele! | ersetzt durch | replaced by | _
1/17/152 | Vergaser SRF stigele! | ähnlich | similar to | 1/17/147_
1/17/152 | Vergaser SRF stigele! | Motor/Ausführung | engine model | M 50_
1/17/152 | Vergaser SRF stigele! |  |  | Grand Prix, Inland_
1/17/152 | Vergaser SRF stigele! |  |  | _
1/17/152 | Vergaser SRF stigele! | Takt | stroke | 2_
1/17/152 | Vergaser SRF stigele! | Zylinder | cylinder | 1_
1/17/152 | Vergaser SRF stigele! | Hubraum | displacement | 50_
1/17/152 | Vergaser SRF stigele! | Vergasergehäuse | carburettor body | 11-280-17-092_
1/17/152 | Vergaser SRF stigele! | Motoranschluß | motor flange | 23_
1/17/152 | Vergaser SRF stigele! | Filteranschluß | filter connection | 60_
1/17/152 | Vergaser SRF stigele! | Deckelplatte | cover plate | 20-985_
1/17/152 | Vergaser SRF stigele! | Deckelverschraubung | screw cover | _
1/17/152 | Vergaser SRF stigele! | Gasschieber | slide | 22-185-12_
1/17/152 | Vergaser SRF stigele! | Mischkammereinsatz / Lufttrichter | mixing chmaber insert | _
1/17/152 | Vergaser SRF stigele! | Schwimmergehäuse /-kammer | float chamber | 30-530_
1/17/152 | Vergaser SRF stigele! | Schwimmergehäusedeckel | cover for float chamber | _
1/17/152 | Vergaser SRF stigele! | Kraftstoffanschluß | fuel connector | senkrecht 6, mit Siebkörper_
1/17/152 | Vergaser SRF stigele! | Schwimmer | float | 35-218_
1/17/152 | Vergaser SRF stigele! | Gasschieberstellschraube | slide adjusting screw | 140-617_
1/17/152 | Vergaser SRF stigele! | Klemmschraube | clamping screw | 140-614_
1/17/152 | Vergaser SRF stigele! | Hauptdüse | main jet | 44-021/88_
1/17/152 | Vergaser SRF stigele! | Reservedüse | spare jet | _
1/17/152 | Vergaser SRF stigele! | Leerlaufdüse | pilot jet | _
1/17/152 | Vergaser SRF stigele! | Startdüse | starting jet | _
1/17/152 | Vergaser SRF stigele! | Leerlaufluftdüse | idle air jet | _
1/17/152 | Vergaser SRF stigele! | Korrekturluftdüse | correction air jet | _
1/17/152 | Vergaser SRF stigele! | Nadeldüse / Mischrohr | needle jet / mixing tube | 45-152/2,20_
1/17/152 | Vergaser SRF stigele! | Düsennadel | jet needle | 46-061_
1/17/152 | Vergaser SRF stigele! | Nadelstellung | position (jet needle) | 4_
1/17/152 | Vergaser SRF stigele! | Schwimmernadel | float needle | 147-032_
1/17/152 | Vergaser SRF stigele! | Tupfer | tipper | 48-909_
1/17/152 | Vergaser SRF stigele! | für Ersatz | for after market | 48-809 + 149-020_
1/17/152 | Vergaser SRF stigele! | Luftregulierschraube | air regulation jet | _
1/17/152 | Vergaser SRF stigele! | offen | open | _
1/17/152 | Vergaser SRF stigele! | Nadelventil | float needle | 51-533-22_
1/17/152 | Vergaser SRF stigele! | Zerstäuber | atomizer | _
1/17/152 | Vergaser SRF stigele! | Rohrbogen | pipe bend | _
1/17/152 | Vergaser SRF stigele! | Isolierbuchse | isolating bush | _
1/17/152 | Vergaser SRF stigele! | Filter | filter | _
1/17/152 | Vergaser SRF stigele! | sonstiges | additional information | ^
1/17/153 | Vergaser SRF stigele | Ersatz für | replacement for | 1/17/143_
1/17/153 | Vergaser SRF stigele | ersetzt durch | replaced by | _
1/17/153 | Vergaser SRF stigele | ähnlich | similar to | 1/17/143_
1/17/153 | Vergaser SRF stigele | Motor/Ausführung | engine model | M 50 Cross_
1/17/153 | Vergaser SRF stigele |  |  | KTM_
1/17/153 | Vergaser SRF stigele |  |  | _
1/17/153 | Vergaser SRF stigele | Takt | stroke | 2_
1/17/153 | Vergaser SRF stigele | Zylinder | cylinder | 1_
1/17/153 | Vergaser SRF stigele | Hubraum | displacement | 50_
1/17/153 | Vergaser SRF stigele | Vergasergehäuse | carburettor body | 11-280-17-092_
1/17/153 | Vergaser SRF stigele | Motoranschluß | motor flange | 23_
1/17/153 | Vergaser SRF stigele | Filteranschluß | filter connection | 60_
1/17/153 | Vergaser SRF stigele | Deckelplatte | cover plate | 20-985-104_
1/17/153 | Vergaser SRF stigele | Deckelverschraubung | screw cover | _
1/17/153 | Vergaser SRF stigele | Gasschieber | slide | 22-185-1_
1/17/153 | Vergaser SRF stigele | Mischkammereinsatz / Lufttrichter | mixing chmaber insert | _
1/17/153 | Vergaser SRF stigele | Schwimmergehäuse /-kammer | float chamber | 30-530_
1/17/153 | Vergaser SRF stigele | Schwimmergehäusedeckel | cover for float chamber | _
1/17/153 | Vergaser SRF stigele | Kraftstoffanschluß | fuel connector | senkrecht 6, mit Siebkörper_
1/17/153 | Vergaser SRF stigele | Schwimmer | float | 35-218_
1/17/153 | Vergaser SRF stigele | Gasschieberstellschraube | slide adjusting screw | 140-617_
1/17/153 | Vergaser SRF stigele | Klemmschraube | clamping screw | 140-614_
1/17/153 | Vergaser SRF stigele | Hauptdüse | main jet | 44-021/88_
1/17/153 | Vergaser SRF stigele | Reservedüse | spare jet | _
1/17/153 | Vergaser SRF stigele | Leerlaufdüse | pilot jet | _
1/17/153 | Vergaser SRF stigele | Startdüse | starting jet | _
1/17/153 | Vergaser SRF stigele | Leerlaufluftdüse | idle air jet | _
1/17/153 | Vergaser SRF stigele | Korrekturluftdüse | correction air jet | _
1/17/153 | Vergaser SRF stigele | Nadeldüse / Mischrohr | needle jet / mixing tube | 45-152/2,20_
1/17/153 | Vergaser SRF stigele | Düsennadel | jet needle | 46-062_
1/17/153 | Vergaser SRF stigele | Nadelstellung | position (jet needle) | 2_
1/17/153 | Vergaser SRF stigele | Schwimmernadel | float needle | 147-032_
1/17/153 | Vergaser SRF stigele | Tupfer | tipper | 48-909_
1/17/153 | Vergaser SRF stigele | für Ersatz | for after market | 48-809 + 149-020_
1/17/153 | Vergaser SRF stigele | Luftregulierschraube | air regulation jet | _
1/17/153 | Vergaser SRF stigele | offen | open | _
1/17/153 | Vergaser SRF stigele | Nadelventil | float needle | 51-533-22_
1/17/153 | Vergaser SRF stigele | Zerstäuber | atomizer | _
1/17/153 | Vergaser SRF stigele | Rohrbogen | pipe bend | _
1/17/153 | Vergaser SRF stigele | Isolierbuchse | isolating bush | _
1/17/153 | Vergaser SRF stigele | Filter | filter | _
1/17/153 | Vergaser SRF stigele | sonstiges | additional information | _
1/17/153 | Vergaser SRF stigele |  |  | _
1/17/153 | Vergaser SRF stigele |  |  | ^
1/17/160 | Vergaser SRG | Ersatz für | replacement for | 1/17/119_
1/17/160 | Vergaser SRG | ersetzt durch | replaced by | _
1/17/160 | Vergaser SRG | ähnlich | similar to | 1/17/119_
1/17/160 | Vergaser SRG | Motor/Ausführung | engine model | S 60_
1/17/160 | Vergaser SRG |  |  | für hängenden Zylinder _
1/17/160 | Vergaser SRG |  |  | _
1/17/160 | Vergaser SRG | Takt | stroke | 2_
1/17/160 | Vergaser SRG | Zylinder | cylinder | 1_
1/17/160 | Vergaser SRG | Hubraum | displacement | 60_
1/17/160 | Vergaser SRG | Vergasergehäuse | carburettor body | 11-322-17-110_
1/17/160 | Vergaser SRG | Motoranschluß | motor flange | 23_
1/17/160 | Vergaser SRG | Filteranschluß | filter connection | 60_
1/17/160 | Vergaser SRG | Deckelplatte | cover plate | _
1/17/160 | Vergaser SRG | Deckelverschraubung | screw cover | 21-100-101_
1/17/160 | Vergaser SRG | Gasschieber | slide | 22-185-3_
1/17/160 | Vergaser SRG | Mischkammereinsatz / Lufttrichter | mixing chmaber insert | _
1/17/160 | Vergaser SRG | Schwimmergehäuse /-kammer | float chamber | 30-530_
1/17/160 | Vergaser SRG | Schwimmergehäusedeckel | cover for float chamber | _
1/17/160 | Vergaser SRG | Kraftstoffanschluß | fuel connector | senkrecht_
1/17/160 | Vergaser SRG | Schwimmer | float | 35-218_
1/17/160 | Vergaser SRG | Gasschieberstellschraube | slide adjusting screw | _
1/17/160 | Vergaser SRG | Klemmschraube | clamping screw | 40-625, links_
1/17/160 | Vergaser SRG | Hauptdüse | main jet | 44-021/88_
1/17/160 | Vergaser SRG | Reservedüse | spare jet | _
1/17/160 | Vergaser SRG | Leerlaufdüse | pilot jet | _
1/17/160 | Vergaser SRG | Startdüse | starting jet | _
1/17/160 | Vergaser SRG | Leerlaufluftdüse | idle air jet | _
1/17/160 | Vergaser SRG | Korrekturluftdüse | correction air jet | 44-005/0.45_
1/17/160 | Vergaser SRG | Nadeldüse / Mischrohr | needle jet / mixing tube | 45-152/2217_
1/17/160 | Vergaser SRG | Düsennadel | jet needle | 46-061_
1/17/160 | Vergaser SRG | Nadelstellung | position (jet needle) | 3_
1/17/160 | Vergaser SRG | Schwimmernadel | float needle | 47-032_
1/17/160 | Vergaser SRG | Tupfer | tipper | 48-926_
1/17/160 | Vergaser SRG | für Ersatz | for after market | 48-826 u. 49-020_
1/17/160 | Vergaser SRG | Luftregulierschraube | air regulation jet | _
1/17/160 | Vergaser SRG | offen | open | _
1/17/160 | Vergaser SRG | Nadelventil | float needle | 51-533-18_
1/17/160 | Vergaser SRG | Zerstäuber | atomizer | _
1/17/160 | Vergaser SRG | Rohrbogen | pipe bend | _
1/17/160 | Vergaser SRG | Isolierbuchse | isolating bush | _
1/17/160 | Vergaser SRG | Filter | filter | _
1/17/160 | Vergaser SRG | sonstiges | additional information | Vergaser in Plastikbeutel 80-022 - Ers. f. 80-020._
1/17/160 | Vergaser SRG |  |  | ^
1/17/161 | Vergaser SRG | Ersatz für | replacement for | 1/17/120 - ähnl. 1/17/120_
1/17/161 | Vergaser SRG | ersetzt durch | replaced by | Da Rohteil 111-320-17 nimeliba ist muß für diese Ausführung Rohteil
1/17/161 | Vergaser SRG | ähnlich | similar to | 111-320-15 und Ring 50-651 verwendet werden!_
1/17/161 | Vergaser SRG | Motor/Ausführung | engine model | S 60_
1/17/161 | Vergaser SRG |  |  | für stehenden Zylinder_
1/17/161 | Vergaser SRG |  |  | _
1/17/161 | Vergaser SRG | Takt | stroke | 2_
1/17/161 | Vergaser SRG | Zylinder | cylinder | 1_
1/17/161 | Vergaser SRG | Hubraum | displacement | 60_
1/17/161 | Vergaser SRG | Vergasergehäuse | carburettor body | 11-320-17-110_
1/17/161 | Vergaser SRG | Motoranschluß | motor flange | 23_
1/17/161 | Vergaser SRG | Filteranschluß | filter connection | 60_
1/17/161 | Vergaser SRG | Deckelplatte | cover plate | _
1/17/161 | Vergaser SRG | Deckelverschraubung | screw cover | 21-100-101_
1/17/161 | Vergaser SRG | Gasschieber | slide | 22-185-3_
1/17/161 | Vergaser SRG | Mischkammereinsatz / Lufttrichter | mixing chmaber insert | _
1/17/161 | Vergaser SRG | Schwimmergehäuse /-kammer | float chamber | 30-530_
1/17/161 | Vergaser SRG | Schwimmergehäusedeckel | cover for float chamber | _
1/17/161 | Vergaser SRG | Kraftstoffanschluß | fuel connector | senkrecht_
1/17/161 | Vergaser SRG | Schwimmer | float | 35-218_
1/17/161 | Vergaser SRG | Gasschieberstellschraube | slide adjusting screw | _
1/17/161 | Vergaser SRG | Klemmschraube | clamping screw | 40-625, rechts_
1/17/161 | Vergaser SRG | Hauptdüse | main jet | 44-021/88_
1/17/161 | Vergaser SRG | Reservedüse | spare jet | _
1/17/161 | Vergaser SRG | Leerlaufdüse | pilot jet | _
1/17/161 | Vergaser SRG | Startdüse | starting jet | _
1/17/161 | Vergaser SRG | Leerlaufluftdüse | idle air jet | _
1/17/161 | Vergaser SRG | Korrekturluftdüse | correction air jet | 44-005/0.45_
1/17/161 | Vergaser SRG | Nadeldüse / Mischrohr | needle jet / mixing tube | 45-152/2217_
1/17/161 | Vergaser SRG | Düsennadel | jet needle | 46-061_
1/17/161 | Vergaser SRG | Nadelstellung | position (jet needle) | 3_
1/17/161 | Vergaser SRG | Schwimmernadel | float needle | 47-032_
1/17/161 | Vergaser SRG | Tupfer | tipper | 48-926_
1/17/161 | Vergaser SRG | für Ersatz | for after market | 48-826 u. 49-020_
1/17/161 | Vergaser SRG | Luftregulierschraube | air regulation jet | _
1/17/161 | Vergaser SRG | offen | open | _
1/17/161 | Vergaser SRG | Nadelventil | float needle | 51-533-18_
1/17/161 | Vergaser SRG | Zerstäuber | atomizer | _
1/17/161 | Vergaser SRG | Rohrbogen | pipe bend | _
1/17/161 | Vergaser SRG | Isolierbuchse | isolating bush | _
1/17/161 | Vergaser SRG | Filter | filter | _
1/17/161 | Vergaser SRG | sonstiges | additional information | Vergaser in Plastikbeutel 80-022 - Ers. f. 80-020._
1/17/161 | Vergaser SRG |  |  | ^
1/17/165 | Vergaser SRF | Ersatz für | replacement for | _
1/17/165 | Vergaser SRF | ersetzt durch | replaced by | _
1/17/165 | Vergaser SRF | ähnlich | similar to | _
1/17/165 | Vergaser SRF | Motor/Ausführung | engine model | Puch - N 50, 4FT_
1/17/165 | Vergaser SRF |  |  | _
1/17/165 | Vergaser SRF |  |  | Startschieber_
1/17/165 | Vergaser SRF | Takt | stroke | 2_
1/17/165 | Vergaser SRF | Zylinder | cylinder | 1_
1/17/165 | Vergaser SRF | Hubraum | displacement | 50_
1/17/165 | Vergaser SRF | Vergasergehäuse | carburettor body | 11-280-17-092_
1/17/165 | Vergaser SRF | Motoranschluß | motor flange | 23_
1/17/165 | Vergaser SRF | Filteranschluß | filter connection | 60_
1/17/165 | Vergaser SRF | Deckelplatte | cover plate | 20-985-108_
1/17/165 | Vergaser SRF | Deckelverschraubung | screw cover | _
1/17/165 | Vergaser SRF | Gasschieber | slide | 22-185-2_
1/17/165 | Vergaser SRF | Mischkammereinsatz / Lufttrichter | mixing chmaber insert | _
1/17/165 | Vergaser SRF | Schwimmergehäuse /-kammer | float chamber | zentral_
1/17/165 | Vergaser SRF | Schwimmergehäusedeckel | cover for float chamber | _
1/17/165 | Vergaser SRF | Kraftstoffanschluß | fuel connector | senkrecht (6)_
1/17/165 | Vergaser SRF | Schwimmer | float | 35-218_
1/17/165 | Vergaser SRF | Gasschieberstellschraube | slide adjusting screw | rechts_
1/17/165 | Vergaser SRF | Klemmschraube | clamping screw | 140-614 rechts_
1/17/165 | Vergaser SRF | Hauptdüse | main jet | 44-021/78_
1/17/165 | Vergaser SRF | Reservedüse | spare jet | _
1/17/165 | Vergaser SRF | Leerlaufdüse | pilot jet | _
1/17/165 | Vergaser SRF | Startdüse | starting jet | _
1/17/165 | Vergaser SRF | Leerlaufluftdüse | idle air jet | _
1/17/165 | Vergaser SRF | Korrekturluftdüse | correction air jet | _
1/17/165 | Vergaser SRF | Nadeldüse / Mischrohr | needle jet / mixing tube | 45-152/2,20_
1/17/165 | Vergaser SRF | Düsennadel | jet needle | 46-061_
1/17/165 | Vergaser SRF | Nadelstellung | position (jet needle) | 3_
1/17/165 | Vergaser SRF | Schwimmernadel | float needle | 147-032_
1/17/165 | Vergaser SRF | Tupfer | tipper | 48-909_
1/17/165 | Vergaser SRF | für Ersatz | for after market | 48-809 u. 149-020_
1/17/165 | Vergaser SRF | Luftregulierschraube | air regulation jet | _
1/17/165 | Vergaser SRF | offen | open | _
1/17/165 | Vergaser SRF | Nadelventil | float needle | 51-533-22_
1/17/165 | Vergaser SRF | Zerstäuber | atomizer | _
1/17/165 | Vergaser SRF | Rohrbogen | pipe bend | _
1/17/165 | Vergaser SRF | Isolierbuchse | isolating bush | _
1/17/165 | Vergaser SRF | Filter | filter | _
1/17/165 | Vergaser SRF | sonstiges | additional information | für Serie lose + Ersatz: Stellschraube 50-045-101^
1/17/166 | Vergaser SRF | Ersatz für | replacement for | _
1/17/166 | Vergaser SRF | ersetzt durch | replaced by | _
1/17/166 | Vergaser SRF | ähnlich | similar to | _
1/17/166 | Vergaser SRF | Motor/Ausführung | engine model | Puch-N 50, 4 FK_
1/17/166 | Vergaser SRF |  |  | _
1/17/166 | Vergaser SRF |  |  | Startschieber_
1/17/166 | Vergaser SRF | Takt | stroke | 2_
1/17/166 | Vergaser SRF | Zylinder | cylinder | 1_
1/17/166 | Vergaser SRF | Hubraum | displacement | 50_
1/17/166 | Vergaser SRF | Vergasergehäuse | carburettor body | 11-280-17-092_
1/17/166 | Vergaser SRF | Motoranschluß | motor flange | 23_
1/17/166 | Vergaser SRF | Filteranschluß | filter connection | 60_
1/17/166 | Vergaser SRF | Deckelplatte | cover plate | 20-985-104_
1/17/166 | Vergaser SRF | Deckelverschraubung | screw cover | _
1/17/166 | Vergaser SRF | Gasschieber | slide | 22-185-2_
1/17/166 | Vergaser SRF | Mischkammereinsatz / Lufttrichter | mixing chmaber insert | _
1/17/166 | Vergaser SRF | Schwimmergehäuse /-kammer | float chamber | zentral_
1/17/166 | Vergaser SRF | Schwimmergehäusedeckel | cover for float chamber | _
1/17/166 | Vergaser SRF | Kraftstoffanschluß | fuel connector | senkrecht (6)_
1/17/166 | Vergaser SRF | Schwimmer | float | 35-218_
1/17/166 | Vergaser SRF | Gasschieberstellschraube | slide adjusting screw | rechts_
1/17/166 | Vergaser SRF | Klemmschraube | clamping screw | 140-614 rechts_
1/17/166 | Vergaser SRF | Hauptdüse | main jet | 44-021/74_
1/17/166 | Vergaser SRF | Reservedüse | spare jet | _
1/17/166 | Vergaser SRF | Leerlaufdüse | pilot jet | _
1/17/166 | Vergaser SRF | Startdüse | starting jet | _
1/17/166 | Vergaser SRF | Leerlaufluftdüse | idle air jet | _
1/17/166 | Vergaser SRF | Korrekturluftdüse | correction air jet | _
1/17/166 | Vergaser SRF | Nadeldüse / Mischrohr | needle jet / mixing tube | 45-152/2,20_
1/17/166 | Vergaser SRF | Düsennadel | jet needle | 46-061_
1/17/166 | Vergaser SRF | Nadelstellung | position (jet needle) | 3_
1/17/166 | Vergaser SRF | Schwimmernadel | float needle | 147-032_
1/17/166 | Vergaser SRF | Tupfer | tipper | 48-909_
1/17/166 | Vergaser SRF | für Ersatz | for after market | 48-809 u. 149-020_
1/17/166 | Vergaser SRF | Luftregulierschraube | air regulation jet | _
1/17/166 | Vergaser SRF | offen | open | _
1/17/166 | Vergaser SRF | Nadelventil | float needle | 51-533-22_
1/17/166 | Vergaser SRF | Zerstäuber | atomizer | _
1/17/166 | Vergaser SRF | Rohrbogen | pipe bend | _
1/17/166 | Vergaser SRF | Isolierbuchse | isolating bush | _
1/17/166 | Vergaser SRF | Filter | filter | _
1/17/166 | Vergaser SRF | sonstiges | additional information | für Serie lose + Ersatz: Stellschraube 50-045-101 ^
1/17/168 | Vergaser SSB | Ersatz für | replacement for | _
1/17/168 | Vergaser SSB | ersetzt durch | replaced by | _
1/17/168 | Vergaser SSB | ähnlich | similar to | 1/7/52_
1/17/168 | Vergaser SSB | Motor/Ausführung | engine model | _
1/17/168 | Vergaser SSB |  |  | _
1/17/168 | Vergaser SSB |  |  | Startbohrung_
1/17/168 | Vergaser SSB | Takt | stroke | 2_
1/17/168 | Vergaser SSB | Zylinder | cylinder | 1_
1/17/168 | Vergaser SSB | Hubraum | displacement | 50_
1/17/168 | Vergaser SSB | Vergasergehäuse | carburettor body | 11-135-17-010_
1/17/168 | Vergaser SSB | Motoranschluß | motor flange | Flansch_
1/17/168 | Vergaser SSB | Filteranschluß | filter connection | spezial_
1/17/168 | Vergaser SSB | Deckelplatte | cover plate | _
1/17/168 | Vergaser SSB | Deckelverschraubung | screw cover | 21-050-101_
1/17/168 | Vergaser SSB | Gasschieber | slide | 22-151-14_
1/17/168 | Vergaser SSB | Mischkammereinsatz / Lufttrichter | mixing chmaber insert | _
1/17/168 | Vergaser SSB | Schwimmergehäuse /-kammer | float chamber | fest, links_
1/17/168 | Vergaser SSB | Schwimmergehäusedeckel | cover for float chamber | 32-933-101_
1/17/168 | Vergaser SSB | Kraftstoffanschluß | fuel connector | 6_
1/17/168 | Vergaser SSB | Schwimmer | float | 35-922_
1/17/168 | Vergaser SSB | Gasschieberstellschraube | slide adjusting screw | _
1/17/168 | Vergaser SSB | Klemmschraube | clamping screw | _
1/17/168 | Vergaser SSB | Hauptdüse | main jet | 44-931/74_
1/17/168 | Vergaser SSB | Reservedüse | spare jet | _
1/17/168 | Vergaser SSB | Leerlaufdüse | pilot jet | _
1/17/168 | Vergaser SSB | Startdüse | starting jet | _
1/17/168 | Vergaser SSB | Leerlaufluftdüse | idle air jet | _
1/17/168 | Vergaser SSB | Korrekturluftdüse | correction air jet | _
1/17/168 | Vergaser SSB | Nadeldüse / Mischrohr | needle jet / mixing tube | 45-111/2017_
1/17/168 | Vergaser SSB | Düsennadel | jet needle | 46-051_
1/17/168 | Vergaser SSB | Nadelstellung | position (jet needle) | 3_
1/17/168 | Vergaser SSB | Schwimmernadel | float needle | 47-130_
1/17/168 | Vergaser SSB | Tupfer | tipper | 48-928_
1/17/168 | Vergaser SSB | für Ersatz | for after market | 48-828 u. 49-020_
1/17/168 | Vergaser SSB | Luftregulierschraube | air regulation jet | _
1/17/168 | Vergaser SSB | offen | open | _
1/17/168 | Vergaser SSB | Nadelventil | float needle | 1,2_
1/17/168 | Vergaser SSB | Zerstäuber | atomizer | _
1/17/168 | Vergaser SSB | Rohrbogen | pipe bend | _
1/17/168 | Vergaser SSB | Isolierbuchse | isolating bush | _
1/17/168 | Vergaser SSB | Filter | filter | 19-113_
1/17/168 | Vergaser SSB | sonstiges | additional information | Filterkappe 26-615, Filter 09-113, Federbügel 61-468, Gummidichtring
1/17/168 | Vergaser SSB |  |  | 65-750^
1/17/169 | Vergaser SRF stigele! | Ersatz für | replacement for | _
1/17/169 | Vergaser SRF stigele! | ersetzt durch | replaced by | _
1/17/169 | Vergaser SRF stigele! | ähnlich | similar to | 1/17/166_
1/17/169 | Vergaser SRF stigele! | Motor/Ausführung | engine model | N-4FK_
1/17/169 | Vergaser SRF stigele! |  |  | Brasilien_
1/17/169 | Vergaser SRF stigele! |  |  | _
1/17/169 | Vergaser SRF stigele! | Takt | stroke | 2_
1/17/169 | Vergaser SRF stigele! | Zylinder | cylinder | 1_
1/17/169 | Vergaser SRF stigele! | Hubraum | displacement | 50_
1/17/169 | Vergaser SRF stigele! | Vergasergehäuse | carburettor body | 11-280-17-092_
1/17/169 | Vergaser SRF stigele! | Motoranschluß | motor flange | 23_
1/17/169 | Vergaser SRF stigele! | Filteranschluß | filter connection | 60_
1/17/169 | Vergaser SRF stigele! | Deckelplatte | cover plate | 20-985-104_
1/17/169 | Vergaser SRF stigele! | Deckelverschraubung | screw cover | _
1/17/169 | Vergaser SRF stigele! | Gasschieber | slide | 22-185-2_
1/17/169 | Vergaser SRF stigele! | Mischkammereinsatz / Lufttrichter | mixing chmaber insert | _
1/17/169 | Vergaser SRF stigele! | Schwimmergehäuse /-kammer | float chamber | 30-530_
1/17/169 | Vergaser SRF stigele! | Schwimmergehäusedeckel | cover for float chamber | _
1/17/169 | Vergaser SRF stigele! | Kraftstoffanschluß | fuel connector | senkrecht 6_
1/17/169 | Vergaser SRF stigele! | Schwimmer | float | 35-218_
1/17/169 | Vergaser SRF stigele! | Gasschieberstellschraube | slide adjusting screw | rechts 140-617_
1/17/169 | Vergaser SRF stigele! | Klemmschraube | clamping screw | 140-614_
1/17/169 | Vergaser SRF stigele! | Hauptdüse | main jet | 44-021/84_
1/17/169 | Vergaser SRF stigele! | Reservedüse | spare jet | _
1/17/169 | Vergaser SRF stigele! | Leerlaufdüse | pilot jet | _
1/17/169 | Vergaser SRF stigele! | Startdüse | starting jet | _
1/17/169 | Vergaser SRF stigele! | Leerlaufluftdüse | idle air jet | _
1/17/169 | Vergaser SRF stigele! | Korrekturluftdüse | correction air jet | _
1/17/169 | Vergaser SRF stigele! | Nadeldüse / Mischrohr | needle jet / mixing tube | 45-152/2,20_
1/17/169 | Vergaser SRF stigele! | Düsennadel | jet needle | 46-061_
1/17/169 | Vergaser SRF stigele! | Nadelstellung | position (jet needle) | 3_
1/17/169 | Vergaser SRF stigele! | Schwimmernadel | float needle | 147-032_
1/17/169 | Vergaser SRF stigele! | Tupfer | tipper | 48-909_
1/17/169 | Vergaser SRF stigele! | für Ersatz | for after market | 48-809 + 149-020_
1/17/169 | Vergaser SRF stigele! | Luftregulierschraube | air regulation jet | _
1/17/169 | Vergaser SRF stigele! | offen | open | _
1/17/169 | Vergaser SRF stigele! | Nadelventil | float needle | 51-533-22_
1/17/169 | Vergaser SRF stigele! | Zerstäuber | atomizer | _
1/17/169 | Vergaser SRF stigele! | Rohrbogen | pipe bend | _
1/17/169 | Vergaser SRF stigele! | Isolierbuchse | isolating bush | _
1/17/169 | Vergaser SRF stigele! | Filter | filter | _
1/17/169 | Vergaser SRF stigele! | sonstiges | additional information | _
1/17/169 | Vergaser SRF stigele! |  |  | ^
1/17/172 | Vergaser SSB | Ersatz für | replacement for | _
1/17/172 | Vergaser SSB | ersetzt durch | replaced by | _
1/17/172 | Vergaser SSB | ähnlich | similar to | 1/17/49_
1/17/172 | Vergaser SSB | Motor/Ausführung | engine model | Sachs 50 / ADLX_
1/17/172 | Vergaser SSB |  |  | Luxemburg_
1/17/172 | Vergaser SSB |  |  | _
1/17/172 | Vergaser SSB | Takt | stroke | 2_
1/17/172 | Vergaser SSB | Zylinder | cylinder | 1_
1/17/172 | Vergaser SSB | Hubraum | displacement | 50_
1/17/172 | Vergaser SSB | Vergasergehäuse | carburettor body | 11-135-17-012_
1/17/172 | Vergaser SSB | Motoranschluß | motor flange | _
1/17/172 | Vergaser SSB | Filteranschluß | filter connection | _
1/17/172 | Vergaser SSB | Deckelplatte | cover plate | _
1/17/172 | Vergaser SSB | Deckelverschraubung | screw cover | _
1/17/172 | Vergaser SSB | Gasschieber | slide | Flansch_
1/17/172 | Vergaser SSB | Mischkammereinsatz / Lufttrichter | mixing chmaber insert | Spezial_
1/17/172 | Vergaser SSB | Schwimmergehäuse /-kammer | float chamber | _
1/17/172 | Vergaser SSB | Schwimmergehäusedeckel | cover for float chamber | 21-050-101_
1/17/172 | Vergaser SSB | Kraftstoffanschluß | fuel connector | 6_
1/17/172 | Vergaser SSB | Schwimmer | float | 35-922_
1/17/172 | Vergaser SSB | Gasschieberstellschraube | slide adjusting screw | rechts_
1/17/172 | Vergaser SSB | Klemmschraube | clamping screw | _
1/17/172 | Vergaser SSB | Hauptdüse | main jet | 44-931/68_
1/17/172 | Vergaser SSB | Reservedüse | spare jet | _
1/17/172 | Vergaser SSB | Leerlaufdüse | pilot jet | _
1/17/172 | Vergaser SSB | Startdüse | starting jet | _
1/17/172 | Vergaser SSB | Leerlaufluftdüse | idle air jet | _
1/17/172 | Vergaser SSB | Korrekturluftdüse | correction air jet | _
1/17/172 | Vergaser SSB | Nadeldüse / Mischrohr | needle jet / mixing tube | 45-111/1717_
1/17/172 | Vergaser SSB | Düsennadel | jet needle | 46-051_
1/17/172 | Vergaser SSB | Nadelstellung | position (jet needle) | 3_
1/17/172 | Vergaser SSB | Schwimmernadel | float needle | 47-130_
1/17/172 | Vergaser SSB | Tupfer | tipper | 48-928_
1/17/172 | Vergaser SSB | für Ersatz | for after market | 48-828 u. 49-020_
1/17/172 | Vergaser SSB | Luftregulierschraube | air regulation jet | _
1/17/172 | Vergaser SSB | offen | open | _
1/17/172 | Vergaser SSB | Nadelventil | float needle | 1.2_
1/17/172 | Vergaser SSB | Zerstäuber | atomizer | _
1/17/172 | Vergaser SSB | Rohrbogen | pipe bend | _
1/17/172 | Vergaser SSB | Isolierbuchse | isolating bush | _
1/17/172 | Vergaser SSB | Filter | filter | _
1/17/172 | Vergaser SSB | sonstiges | additional information | Garnitur II lose - für Ersatz montiert._
1/17/172 | Vergaser SSB |  |  | Vergaserkappe 26-628, Federbügel 61-468^
1/17/174 | Vergaser SRG | Ersatz für | replacement for | _
1/17/174 | Vergaser SRG | ersetzt durch | replaced by | _
1/17/174 | Vergaser SRG | ähnlich | similar to | 1/17/161_
1/17/174 | Vergaser SRG | Motor/Ausführung | engine model | _
1/17/174 | Vergaser SRG |  |  | _
1/17/174 | Vergaser SRG |  |  | Startklappe rechts_
1/17/174 | Vergaser SRG | Takt | stroke | 2_
1/17/174 | Vergaser SRG | Zylinder | cylinder | 1_
1/17/174 | Vergaser SRG | Hubraum | displacement | 60_
1/17/174 | Vergaser SRG | Vergasergehäuse | carburettor body | 11-320-17-110_
1/17/174 | Vergaser SRG | Motoranschluß | motor flange | 23_
1/17/174 | Vergaser SRG | Filteranschluß | filter connection | 60_
1/17/174 | Vergaser SRG | Deckelplatte | cover plate | _
1/17/174 | Vergaser SRG | Deckelverschraubung | screw cover | 21-100_
1/17/174 | Vergaser SRG | Gasschieber | slide | 22-185-13_
1/17/174 | Vergaser SRG | Mischkammereinsatz / Lufttrichter | mixing chmaber insert | _
1/17/174 | Vergaser SRG | Schwimmergehäuse /-kammer | float chamber | zentral_
1/17/174 | Vergaser SRG | Schwimmergehäusedeckel | cover for float chamber | _
1/17/174 | Vergaser SRG | Kraftstoffanschluß | fuel connector | senkrecht (6)_
1/17/174 | Vergaser SRG | Schwimmer | float | 35-218_
1/17/174 | Vergaser SRG | Gasschieberstellschraube | slide adjusting screw | _
1/17/174 | Vergaser SRG | Klemmschraube | clamping screw | 40-625 rechts_
1/17/174 | Vergaser SRG | Hauptdüse | main jet | 44-021/88_
1/17/174 | Vergaser SRG | Reservedüse | spare jet | _
1/17/174 | Vergaser SRG | Leerlaufdüse | pilot jet | _
1/17/174 | Vergaser SRG | Startdüse | starting jet | _
1/17/174 | Vergaser SRG | Leerlaufluftdüse | idle air jet | _
1/17/174 | Vergaser SRG | Korrekturluftdüse | correction air jet | _
1/17/174 | Vergaser SRG | Nadeldüse / Mischrohr | needle jet / mixing tube | 45-152/2217_
1/17/174 | Vergaser SRG | Düsennadel | jet needle | 46-061_
1/17/174 | Vergaser SRG | Nadelstellung | position (jet needle) | 3_
1/17/174 | Vergaser SRG | Schwimmernadel | float needle | 47-032_
1/17/174 | Vergaser SRG | Tupfer | tipper | 48-926_
1/17/174 | Vergaser SRG | für Ersatz | for after market | 48-826 u. 49-020_
1/17/174 | Vergaser SRG | Luftregulierschraube | air regulation jet | _
1/17/174 | Vergaser SRG | offen | open | _
1/17/174 | Vergaser SRG | Nadelventil | float needle | 51-533-18_
1/17/174 | Vergaser SRG | Zerstäuber | atomizer | _
1/17/174 | Vergaser SRG | Rohrbogen | pipe bend | _
1/17/174 | Vergaser SRG | Isolierbuchse | isolating bush | _
1/17/174 | Vergaser SRG | Filter | filter | _
1/17/174 | Vergaser SRG | sonstiges | additional information | Vergaser in Plastikbeutel 80-020 verschweißt^
1/17/179 | Vergaser SRG | Ersatz für | replacement for | 1/17/178_
1/17/179 | Vergaser SRG | ersetzt durch | replaced by | _
1/17/179 | Vergaser SRG | ähnlich | similar to | 1/17/178_
1/17/179 | Vergaser SRG | Motor/Ausführung | engine model | Rasenmäher, ohne Regler_
1/17/179 | Vergaser SRG |  |  | Typ 549_
1/17/179 | Vergaser SRG |  |  | _
1/17/179 | Vergaser SRG | Takt | stroke | 2_
1/17/179 | Vergaser SRG | Zylinder | cylinder | 1_
1/17/179 | Vergaser SRG | Hubraum | displacement | 100_
1/17/179 | Vergaser SRG | Vergasergehäuse | carburettor body | 11-320-17-130_
1/17/179 | Vergaser SRG | Motoranschluß | motor flange | 23_
1/17/179 | Vergaser SRG | Filteranschluß | filter connection | 60_
1/17/179 | Vergaser SRG | Deckelplatte | cover plate | _
1/17/179 | Vergaser SRG | Deckelverschraubung | screw cover | 21-100-101_
1/17/179 | Vergaser SRG | Gasschieber | slide | 22-185-3_
1/17/179 | Vergaser SRG | Mischkammereinsatz / Lufttrichter | mixing chmaber insert | _
1/17/179 | Vergaser SRG | Schwimmergehäuse /-kammer | float chamber | 30-530_
1/17/179 | Vergaser SRG | Schwimmergehäusedeckel | cover for float chamber | _
1/17/179 | Vergaser SRG | Kraftstoffanschluß | fuel connector | Schwenkanschluß 6_
1/17/179 | Vergaser SRG | Schwimmer | float | 35-218_
1/17/179 | Vergaser SRG | Gasschieberstellschraube | slide adjusting screw | _
1/17/179 | Vergaser SRG | Klemmschraube | clamping screw | 140-629 rechts_
1/17/179 | Vergaser SRG | Hauptdüse | main jet | 44-021/90_
1/17/179 | Vergaser SRG | Reservedüse | spare jet | _
1/17/179 | Vergaser SRG | Leerlaufdüse | pilot jet | _
1/17/179 | Vergaser SRG | Startdüse | starting jet | _
1/17/179 | Vergaser SRG | Leerlaufluftdüse | idle air jet | _
1/17/179 | Vergaser SRG | Korrekturluftdüse | correction air jet | 44-005/0,45_
1/17/179 | Vergaser SRG | Nadeldüse / Mischrohr | needle jet / mixing tube | 45-152/2217_
1/17/179 | Vergaser SRG | Düsennadel | jet needle | 46-062_
1/17/179 | Vergaser SRG | Nadelstellung | position (jet needle) | 3_
1/17/179 | Vergaser SRG | Schwimmernadel | float needle | 147-032_
1/17/179 | Vergaser SRG | Tupfer | tipper | 48-926_
1/17/179 | Vergaser SRG | für Ersatz | for after market | 48-826 + 49-020_
1/17/179 | Vergaser SRG | Luftregulierschraube | air regulation jet | _
1/17/179 | Vergaser SRG | offen | open | _
1/17/179 | Vergaser SRG | Nadelventil | float needle | 51-533-22_
1/17/179 | Vergaser SRG | Zerstäuber | atomizer | _
1/17/179 | Vergaser SRG | Rohrbogen | pipe bend | _
1/17/179 | Vergaser SRG | Isolierbuchse | isolating bush | _
1/17/179 | Vergaser SRG | Filter | filter | _
1/17/179 | Vergaser SRG | sonstiges | additional information | Startklappen-Lagerung mit "Molykote" einölen^
1/17/180 | Vergaser SSJ | Ersatz für | replacement for | _
1/17/180 | Vergaser SSJ | ersetzt durch | replaced by | _
1/17/180 | Vergaser SSJ | ähnlich | similar to | 1/17/77_
1/17/180 | Vergaser SSJ | Motor/Ausführung | engine model | Zündapp 466_
1/17/180 | Vergaser SSJ |  |  | _
1/17/180 | Vergaser SSJ |  |  | Startschieber_
1/17/180 | Vergaser SSJ | Takt | stroke | 2_
1/17/180 | Vergaser SSJ | Zylinder | cylinder | 1_
1/17/180 | Vergaser SSJ | Hubraum | displacement | 50_
1/17/180 | Vergaser SSJ | Vergasergehäuse | carburettor body | 11-351-17-021_
1/17/180 | Vergaser SSJ | Motoranschluß | motor flange | 20 spezial_
1/17/180 | Vergaser SSJ | Filteranschluß | filter connection | 24 spezial_
1/17/180 | Vergaser SSJ | Deckelplatte | cover plate | 20-985-107_
1/17/180 | Vergaser SSJ | Deckelverschraubung | screw cover | _
1/17/180 | Vergaser SSJ | Gasschieber | slide | 22-185-2_
1/17/180 | Vergaser SSJ | Mischkammereinsatz / Lufttrichter | mixing chmaber insert | _
1/17/180 | Vergaser SSJ | Schwimmergehäuse /-kammer | float chamber | fest, rechts_
1/17/180 | Vergaser SSJ | Schwimmergehäusedeckel | cover for float chamber | 32-090_
1/17/180 | Vergaser SSJ | Kraftstoffanschluß | fuel connector | horizontal (6) zum Filterstutzen 24_
1/17/180 | Vergaser SSJ | Schwimmer | float | 135-035_
1/17/180 | Vergaser SSJ | Gasschieberstellschraube | slide adjusting screw | 140-427 links_
1/17/180 | Vergaser SSJ | Klemmschraube | clamping screw | _
1/17/180 | Vergaser SSJ | Hauptdüse | main jet | 44-923/78_
1/17/180 | Vergaser SSJ | Reservedüse | spare jet | _
1/17/180 | Vergaser SSJ | Leerlaufdüse | pilot jet | _
1/17/180 | Vergaser SSJ | Startdüse | starting jet | _
1/17/180 | Vergaser SSJ | Leerlaufluftdüse | idle air jet | _
1/17/180 | Vergaser SSJ | Korrekturluftdüse | correction air jet | _
1/17/180 | Vergaser SSJ | Nadeldüse / Mischrohr | needle jet / mixing tube | 45-111/2,12A_
1/17/180 | Vergaser SSJ | Düsennadel | jet needle | 46-062_
1/17/180 | Vergaser SSJ | Nadelstellung | position (jet needle) | 3_
1/17/180 | Vergaser SSJ | Schwimmernadel | float needle | 47-120_
1/17/180 | Vergaser SSJ | Tupfer | tipper | _
1/17/180 | Vergaser SSJ | für Ersatz | for after market | _
1/17/180 | Vergaser SSJ | Luftregulierschraube | air regulation jet | _
1/17/180 | Vergaser SSJ | offen | open | _
1/17/180 | Vergaser SSJ | Nadelventil | float needle | 51-537 1,2_
1/17/180 | Vergaser SSJ | Zerstäuber | atomizer | _
1/17/180 | Vergaser SSJ | Rohrbogen | pipe bend | _
1/17/180 | Vergaser SSJ | Isolierbuchse | isolating bush | _
1/17/180 | Vergaser SSJ | Filter | filter | _
1/17/180 | Vergaser SSJ | sonstiges | additional information | ^
1/17/37 | Vergaser SSJ stigele! | Ersatz für | replacement for | _
1/17/37 | Vergaser SSJ stigele! | ersetzt durch | replaced by | _
1/17/37 | Vergaser SSJ stigele! | ähnlich | similar to | _
1/17/37 | Vergaser SSJ stigele! | Motor/Ausführung | engine model | Falconette KS 50 Typ 510-270 + 510-220 _
1/17/37 | Vergaser SSJ stigele! |  |  | Kleinkraftrad 4,2 PS _
1/17/37 | Vergaser SSJ stigele! |  |  | Motor 227_
1/17/37 | Vergaser SSJ stigele! | Takt | stroke | 2_
1/17/37 | Vergaser SSJ stigele! | Zylinder | cylinder | _
1/17/37 | Vergaser SSJ stigele! | Hubraum | displacement | 50_
1/17/37 | Vergaser SSJ stigele! | Vergasergehäuse | carburettor body | 11-351-17-021_
1/17/37 | Vergaser SSJ stigele! | Motoranschluß | motor flange | 20,5 spezial_
1/17/37 | Vergaser SSJ stigele! | Filteranschluß | filter connection | 24 spezial_
1/17/37 | Vergaser SSJ stigele! | Deckelplatte | cover plate | 20-985_
1/17/37 | Vergaser SSJ stigele! | Deckelverschraubung | screw cover | _
1/17/37 | Vergaser SSJ stigele! | Gasschieber | slide | 22-185-1_
1/17/37 | Vergaser SSJ stigele! | Mischkammereinsatz / Lufttrichter | mixing chmaber insert | _
1/17/37 | Vergaser SSJ stigele! | Schwimmergehäuse /-kammer | float chamber | fest rechts_
1/17/37 | Vergaser SSJ stigele! | Schwimmergehäusedeckel | cover for float chamber | 32-090_
1/17/37 | Vergaser SSJ stigele! | Kraftstoffanschluß | fuel connector | horizontal zum Motorstutzen_
1/17/37 | Vergaser SSJ stigele! | Schwimmer | float | 135-035_
1/17/37 | Vergaser SSJ stigele! | Gasschieberstellschraube | slide adjusting screw | 140-427 160-140_
1/17/37 | Vergaser SSJ stigele! | Klemmschraube | clamping screw | _
1/17/37 | Vergaser SSJ stigele! | Hauptdüse | main jet | 44-923/82_
1/17/37 | Vergaser SSJ stigele! | Reservedüse | spare jet | _
1/17/37 | Vergaser SSJ stigele! | Leerlaufdüse | pilot jet | _
1/17/37 | Vergaser SSJ stigele! | Startdüse | starting jet | _
1/17/37 | Vergaser SSJ stigele! | Leerlaufluftdüse | idle air jet | _
1/17/37 | Vergaser SSJ stigele! | Korrekturluftdüse | correction air jet | _
1/17/37 | Vergaser SSJ stigele! | Nadeldüse / Mischrohr | needle jet / mixing tube | 45-111/2,22_
1/17/37 | Vergaser SSJ stigele! | Düsennadel | jet needle | 46-061_
1/17/37 | Vergaser SSJ stigele! | Nadelstellung | position (jet needle) | 3_
1/17/37 | Vergaser SSJ stigele! | Schwimmernadel | float needle | 47-120_
1/17/37 | Vergaser SSJ stigele! | Tupfer | tipper | _
1/17/37 | Vergaser SSJ stigele! | für Ersatz | for after market | _
1/17/37 | Vergaser SSJ stigele! | Luftregulierschraube | air regulation jet | _
1/17/37 | Vergaser SSJ stigele! | offen | open | _
1/17/37 | Vergaser SSJ stigele! | Nadelventil | float needle | _
1/17/37 | Vergaser SSJ stigele! | Zerstäuber | atomizer | _
1/17/37 | Vergaser SSJ stigele! | Rohrbogen | pipe bend | _
1/17/37 | Vergaser SSJ stigele! | Isolierbuchse | isolating bush | _
1/17/37 | Vergaser SSJ stigele! | Filter | filter | _
1/17/37 | Vergaser SSJ stigele! | sonstiges | additional information | ^
1/17/41 | Vergaser SSJ | Ersatz für | replacement for | _
1/17/41 | Vergaser SSJ | ersetzt durch | replaced by | _
1/17/41 | Vergaser SSJ | ähnlich | similar to | _
1/17/41 | Vergaser SSJ | Motor/Ausführung | engine model | für sämtlichen ungedrosselten Combinett_
1/17/41 | Vergaser SSJ |  |  | Motortyp 266-102_
1/17/41 | Vergaser SSJ |  |  | 433-104_
1/17/41 | Vergaser SSJ | Takt | stroke | 2_
1/17/41 | Vergaser SSJ | Zylinder | cylinder | _
1/17/41 | Vergaser SSJ | Hubraum | displacement | 75_
1/17/41 | Vergaser SSJ | Vergasergehäuse | carburettor body | 11-351-17-021_
1/17/41 | Vergaser SSJ | Motoranschluß | motor flange | 20,5 spezial_
1/17/41 | Vergaser SSJ | Filteranschluß | filter connection | 24 spezial_
1/17/41 | Vergaser SSJ | Deckelplatte | cover plate | 20-985-107_
1/17/41 | Vergaser SSJ | Deckelverschraubung | screw cover | _
1/17/41 | Vergaser SSJ | Gasschieber | slide | 22-185-1_
1/17/41 | Vergaser SSJ | Mischkammereinsatz / Lufttrichter | mixing chmaber insert | _
1/17/41 | Vergaser SSJ | Schwimmergehäuse /-kammer | float chamber | fest rechts_
1/17/41 | Vergaser SSJ | Schwimmergehäusedeckel | cover for float chamber | 32-090_
1/17/41 | Vergaser SSJ | Kraftstoffanschluß | fuel connector | horizontal zum Motorstutzen_
1/17/41 | Vergaser SSJ | Schwimmer | float | 135-035_
1/17/41 | Vergaser SSJ | Gasschieberstellschraube | slide adjusting screw | 140-427 160-140_
1/17/41 | Vergaser SSJ | Klemmschraube | clamping screw | _
1/17/41 | Vergaser SSJ | Hauptdüse | main jet | 744-923/78_
1/17/41 | Vergaser SSJ | Reservedüse | spare jet | _
1/17/41 | Vergaser SSJ | Leerlaufdüse | pilot jet | _
1/17/41 | Vergaser SSJ | Startdüse | starting jet | _
1/17/41 | Vergaser SSJ | Leerlaufluftdüse | idle air jet | _
1/17/41 | Vergaser SSJ | Korrekturluftdüse | correction air jet | _
1/17/41 | Vergaser SSJ | Nadeldüse / Mischrohr | needle jet / mixing tube | 45-111/2,20_
1/17/41 | Vergaser SSJ | Düsennadel | jet needle | 46-061_
1/17/41 | Vergaser SSJ | Nadelstellung | position (jet needle) | 3_
1/17/41 | Vergaser SSJ | Schwimmernadel | float needle | 47-120_
1/17/41 | Vergaser SSJ | Tupfer | tipper | _
1/17/41 | Vergaser SSJ | für Ersatz | for after market | _
1/17/41 | Vergaser SSJ | Luftregulierschraube | air regulation jet | _
1/17/41 | Vergaser SSJ | offen | open | _
1/17/41 | Vergaser SSJ | Nadelventil | float needle | _
1/17/41 | Vergaser SSJ | Zerstäuber | atomizer | _
1/17/41 | Vergaser SSJ | Rohrbogen | pipe bend | _
1/17/41 | Vergaser SSJ | Isolierbuchse | isolating bush | _
1/17/41 | Vergaser SSJ | Filter | filter | _
1/17/41 | Vergaser SSJ | sonstiges | additional information | ^
1/17/49 | Vergaser SSB | Ersatz für | replacement for | _
1/17/49 | Vergaser SSB | ersetzt durch | replaced by | _
1/17/49 | Vergaser SSB | ähnlich | similar to | _
1/17/49 | Vergaser SSB | Motor/Ausführung | engine model | Sachs 50/4 LKH 4,2 PS_
1/17/49 | Vergaser SSB |  |  | _
1/17/49 | Vergaser SSB |  |  | _
1/17/49 | Vergaser SSB | Takt | stroke | 2_
1/17/49 | Vergaser SSB | Zylinder | cylinder | _
1/17/49 | Vergaser SSB | Hubraum | displacement | 50_
1/17/49 | Vergaser SSB | Vergasergehäuse | carburettor body | 11-135-17-012_
1/17/49 | Vergaser SSB | Motoranschluß | motor flange | Flansch_
1/17/49 | Vergaser SSB | Filteranschluß | filter connection | Spezial_
1/17/49 | Vergaser SSB | Deckelplatte | cover plate | _
1/17/49 | Vergaser SSB | Deckelverschraubung | screw cover | 21-050_
1/17/49 | Vergaser SSB | Gasschieber | slide | 22-151-14_
1/17/49 | Vergaser SSB | Mischkammereinsatz / Lufttrichter | mixing chmaber insert | _
1/17/49 | Vergaser SSB | Schwimmergehäuse /-kammer | float chamber | fest, links_
1/17/49 | Vergaser SSB | Schwimmergehäusedeckel | cover for float chamber | 32-933-101_
1/17/49 | Vergaser SSB | Kraftstoffanschluß | fuel connector | 6_
1/17/49 | Vergaser SSB | Schwimmer | float | 35-922_
1/17/49 | Vergaser SSB | Gasschieberstellschraube | slide adjusting screw | 40-525, rechts_
1/17/49 | Vergaser SSB | Klemmschraube | clamping screw | _
1/17/49 | Vergaser SSB | Hauptdüse | main jet | 44-931/74_
1/17/49 | Vergaser SSB | Reservedüse | spare jet | _
1/17/49 | Vergaser SSB | Leerlaufdüse | pilot jet | _
1/17/49 | Vergaser SSB | Startdüse | starting jet | _
1/17/49 | Vergaser SSB | Leerlaufluftdüse | idle air jet | _
1/17/49 | Vergaser SSB | Korrekturluftdüse | correction air jet | _
1/17/49 | Vergaser SSB | Nadeldüse / Mischrohr | needle jet / mixing tube | 45-111/2017_
1/17/49 | Vergaser SSB | Düsennadel | jet needle | 46-051_
1/17/49 | Vergaser SSB | Nadelstellung | position (jet needle) | 3_
1/17/49 | Vergaser SSB | Schwimmernadel | float needle | 47-130_
1/17/49 | Vergaser SSB | Tupfer | tipper | 48-928_
1/17/49 | Vergaser SSB | für Ersatz | for after market | 48-828 u. 49-020_
1/17/49 | Vergaser SSB | Luftregulierschraube | air regulation jet | _
1/17/49 | Vergaser SSB | offen | open | _
1/17/49 | Vergaser SSB | Nadelventil | float needle | 1,2_
1/17/49 | Vergaser SSB | Zerstäuber | atomizer | _
1/17/49 | Vergaser SSB | Rohrbogen | pipe bend | _
1/17/49 | Vergaser SSB | Isolierbuchse | isolating bush | _
1/17/49 | Vergaser SSB | Filter | filter | _
1/17/49 | Vergaser SSB | sonstiges | additional information | Garnitur II lose - für Ersatz montiert_
1/17/49 | Vergaser SSB |  |  | ^
1/17/54 | Vergaser SRF stigele! | Ersatz für | replacement for | _
1/17/54 | Vergaser SRF stigele! | ersetzt durch | replaced by | _
1/17/54 | Vergaser SRF stigele! | ähnlich | similar to | _
1/17/54 | Vergaser SRF stigele! | Motor/Ausführung | engine model | DS60CN, DS60D, VS60R, VZ60R, MC60_
1/17/54 | Vergaser SRF stigele! |  |  | Kleinroller DS 60 R_
1/17/54 | Vergaser SRF stigele! |  |  | Startschieber_
1/17/54 | Vergaser SRF stigele! | Takt | stroke | 2_
1/17/54 | Vergaser SRF stigele! | Zylinder | cylinder | 1_
1/17/54 | Vergaser SRF stigele! | Hubraum | displacement | 60_
1/17/54 | Vergaser SRF stigele! | Vergasergehäuse | carburettor body | 11-280-17-072_
1/17/54 | Vergaser SRF stigele! | Motoranschluß | motor flange | 23_
1/17/54 | Vergaser SRF stigele! | Filteranschluß | filter connection | 60_
1/17/54 | Vergaser SRF stigele! | Deckelplatte | cover plate | 20-985-104_
1/17/54 | Vergaser SRF stigele! | Deckelverschraubung | screw cover | _
1/17/54 | Vergaser SRF stigele! | Gasschieber | slide | 22-185-12_
1/17/54 | Vergaser SRF stigele! | Mischkammereinsatz / Lufttrichter | mixing chmaber insert | _
1/17/54 | Vergaser SRF stigele! | Schwimmergehäuse /-kammer | float chamber | zentral_
1/17/54 | Vergaser SRF stigele! | Schwimmergehäusedeckel | cover for float chamber | _
1/17/54 | Vergaser SRF stigele! | Kraftstoffanschluß | fuel connector | senkrecht (6) mit Siebkörper_
1/17/54 | Vergaser SRF stigele! | Schwimmer | float | 35-218_
1/17/54 | Vergaser SRF stigele! | Gasschieberstellschraube | slide adjusting screw | rechts_
1/17/54 | Vergaser SRF stigele! | Klemmschraube | clamping screw | 140-614 rechts_
1/17/54 | Vergaser SRF stigele! | Hauptdüse | main jet | 44-021/86_
1/17/54 | Vergaser SRF stigele! | Reservedüse | spare jet | _
1/17/54 | Vergaser SRF stigele! | Leerlaufdüse | pilot jet | _
1/17/54 | Vergaser SRF stigele! | Startdüse | starting jet | _
1/17/54 | Vergaser SRF stigele! | Leerlaufluftdüse | idle air jet | _
1/17/54 | Vergaser SRF stigele! | Korrekturluftdüse | correction air jet | _
1/17/54 | Vergaser SRF stigele! | Nadeldüse / Mischrohr | needle jet / mixing tube | 45-152/2217_
1/17/54 | Vergaser SRF stigele! | Düsennadel | jet needle | 46-062_
1/17/54 | Vergaser SRF stigele! | Nadelstellung | position (jet needle) | 3_
1/17/54 | Vergaser SRF stigele! | Schwimmernadel | float needle | 147-032_
1/17/54 | Vergaser SRF stigele! | Tupfer | tipper | 48-901_
1/17/54 | Vergaser SRF stigele! | für Ersatz | for after market | 48-801 u. 149-020_
1/17/54 | Vergaser SRF stigele! | Luftregulierschraube | air regulation jet | _
1/17/54 | Vergaser SRF stigele! | offen | open | _
1/17/54 | Vergaser SRF stigele! | Nadelventil | float needle | 51-533-22_
1/17/54 | Vergaser SRF stigele! | Zerstäuber | atomizer | _
1/17/54 | Vergaser SRF stigele! | Rohrbogen | pipe bend | 55-122-104_
1/17/54 | Vergaser SRF stigele! | Isolierbuchse | isolating bush | _
1/17/54 | Vergaser SRF stigele! | Filter | filter | _
1/17/54 | Vergaser SRF stigele! | sonstiges | additional information | für Serie lose + Ersatz: 55-122-104 + 50-040-101^
1/17/55 | Vergaser SLA | Ersatz für | replacement for | _
1/17/55 | Vergaser SLA | ersetzt durch | replaced by | _
1/17/55 | Vergaser SLA | ähnlich | similar to | _
1/17/55 | Vergaser SLA | Motor/Ausführung | engine model | Sachs K 50 S 4,5 PS 30 km/h_
1/17/55 | Vergaser SLA |  |  | _
1/17/55 | Vergaser SLA |  |  | St._
1/17/55 | Vergaser SLA | Takt | stroke | 2_
1/17/55 | Vergaser SLA | Zylinder | cylinder | _
1/17/55 | Vergaser SLA | Hubraum | displacement | 50_
1/17/55 | Vergaser SLA | Vergasergehäuse | carburettor body | 11-390-17-512_
1/17/55 | Vergaser SLA | Motoranschluß | motor flange | 27/23_
1/17/55 | Vergaser SLA | Filteranschluß | filter connection | 32_
1/17/55 | Vergaser SLA | Deckelplatte | cover plate | _
1/17/55 | Vergaser SLA | Deckelverschraubung | screw cover | 21-160-101_
1/17/55 | Vergaser SLA | Gasschieber | slide | 22-305-5_
1/17/55 | Vergaser SLA | Mischkammereinsatz / Lufttrichter | mixing chmaber insert | _
1/17/55 | Vergaser SLA | Schwimmergehäuse /-kammer | float chamber | fest, links_
1/17/55 | Vergaser SLA | Schwimmergehäusedeckel | cover for float chamber | 32-106-101_
1/17/55 | Vergaser SLA | Kraftstoffanschluß | fuel connector | _
1/17/55 | Vergaser SLA | Schwimmer | float | 135-060_
1/17/55 | Vergaser SLA | Gasschieberstellschraube | slide adjusting screw | 140-427 mit Schlitz /60-140 mit 40-436 u. 65-051_
1/17/55 | Vergaser SLA | Klemmschraube | clamping screw | 140-626 rechts oben_
1/17/55 | Vergaser SLA | Hauptdüse | main jet | 44-051/85_
1/17/55 | Vergaser SLA | Reservedüse | spare jet | _
1/17/55 | Vergaser SLA | Leerlaufdüse | pilot jet | 44-021/40_
1/17/55 | Vergaser SLA | Startdüse | starting jet | 44-005/60 (fest) geb. 0,65_
1/17/55 | Vergaser SLA | Leerlaufluftdüse | idle air jet | _
1/17/55 | Vergaser SLA | Korrekturluftdüse | correction air jet | _
1/17/55 | Vergaser SLA | Nadeldüse / Mischrohr | needle jet / mixing tube | 45-162/6447A_
1/17/55 | Vergaser SLA | Düsennadel | jet needle | 46-123_
1/17/55 | Vergaser SLA | Nadelstellung | position (jet needle) | 1_
1/17/55 | Vergaser SLA | Schwimmernadel | float needle | 47-150_
1/17/55 | Vergaser SLA | Tupfer | tipper | _
1/17/55 | Vergaser SLA | für Ersatz | for after market | _
1/17/55 | Vergaser SLA | Luftregulierschraube | air regulation jet | 50-017_
1/17/55 | Vergaser SLA | offen | open | 1/2x_
1/17/55 | Vergaser SLA | Nadelventil | float needle | _
1/17/55 | Vergaser SLA | Zerstäuber | atomizer | _
1/17/55 | Vergaser SLA | Rohrbogen | pipe bend | _
1/17/55 | Vergaser SLA | Isolierbuchse | isolating bush | 166-140_
1/17/55 | Vergaser SLA | Filter | filter | _
1/17/55 | Vergaser SLA | sonstiges | additional information | Stellschraube 50-050 (Gassch.) u. 50-045 (Start), Klemmring 59-050,
1/17/55 | Vergaser SLA |  |  | Dichtung 65-540_
1/17/55 | Vergaser SLA |  |  | Lose: Gummitülle 65-851 u. Gummikappe 65-860_
1/17/55 | Vergaser SLA |  |  | Korr.-Düse 44-005/100 +/- 0,05 (bohr. 1,05)^
1/17/57A | Vergaser SRG | Ersatz für | replacement for | 1/17/57_
1/17/57A | Vergaser SRG | ersetzt durch | replaced by | _
1/17/57A | Vergaser SRG | ähnlich | similar to | _
1/17/57A | Vergaser SRG | Motor/Ausführung | engine model | Einbaumotor 20135 + 20112_
1/17/57A | Vergaser SRG |  |  | _
1/17/57A | Vergaser SRG |  |  | _
1/17/57A | Vergaser SRG | Takt | stroke | 2_
1/17/57A | Vergaser SRG | Zylinder | cylinder | 1_
1/17/57A | Vergaser SRG | Hubraum | displacement | 100_
1/17/57A | Vergaser SRG | Vergasergehäuse | carburettor body | 11-320-17-130_
1/17/57A | Vergaser SRG | Motoranschluß | motor flange | 23_
1/17/57A | Vergaser SRG | Filteranschluß | filter connection | 60_
1/17/57A | Vergaser SRG | Deckelplatte | cover plate | _
1/17/57A | Vergaser SRG | Deckelverschraubung | screw cover | 21-100-101_
1/17/57A | Vergaser SRG | Gasschieber | slide | 22-185-3_
1/17/57A | Vergaser SRG | Mischkammereinsatz / Lufttrichter | mixing chmaber insert | _
1/17/57A | Vergaser SRG | Schwimmergehäuse /-kammer | float chamber | 30-530_
1/17/57A | Vergaser SRG | Schwimmergehäusedeckel | cover for float chamber | _
1/17/57A | Vergaser SRG | Kraftstoffanschluß | fuel connector | Schwenksanschluß 6 70░ zu Klemmanschluß_
1/17/57A | Vergaser SRG | Schwimmer | float | 35-218_
1/17/57A | Vergaser SRG | Gasschieberstellschraube | slide adjusting screw | _
1/17/57A | Vergaser SRG | Klemmschraube | clamping screw | 140-629 rechts_
1/17/57A | Vergaser SRG | Hauptdüse | main jet | 44-021/84_
1/17/57A | Vergaser SRG | Reservedüse | spare jet | _
1/17/57A | Vergaser SRG | Leerlaufdüse | pilot jet | _
1/17/57A | Vergaser SRG | Startdüse | starting jet | _
1/17/57A | Vergaser SRG | Leerlaufluftdüse | idle air jet | _
1/17/57A | Vergaser SRG | Korrekturluftdüse | correction air jet | 44-051/0,45_
1/17/57A | Vergaser SRG | Nadeldüse / Mischrohr | needle jet / mixing tube | 45-152/2217_
1/17/57A | Vergaser SRG | Düsennadel | jet needle | 46-061_
1/17/57A | Vergaser SRG | Nadelstellung | position (jet needle) | 2_
1/17/57A | Vergaser SRG | Schwimmernadel | float needle | 147-032_
1/17/57A | Vergaser SRG | Tupfer | tipper | 48-926_
1/17/57A | Vergaser SRG | für Ersatz | for after market | 48-826 + 49-020_
1/17/57A | Vergaser SRG | Luftregulierschraube | air regulation jet | _
1/17/57A | Vergaser SRG | offen | open | _
1/17/57A | Vergaser SRG | Nadelventil | float needle | 51-533-22_
1/17/57A | Vergaser SRG | Zerstäuber | atomizer | _
1/17/57A | Vergaser SRG | Rohrbogen | pipe bend | _
1/17/57A | Vergaser SRG | Isolierbuchse | isolating bush | _
1/17/57A | Vergaser SRG | Filter | filter | _
1/17/57A | Vergaser SRG | sonstiges | additional information | Startklappen-Lagerung mit "Molykote" einölen^
1/17/64 | Vergaser SSJ | Ersatz für | replacement for | _
1/17/64 | Vergaser SSJ | ersetzt durch | replaced by | _
1/17/64 | Vergaser SSJ | ähnlich | similar to | _
1/17/64 | Vergaser SSJ | Motor/Ausführung | engine model | Typ 515-002 KS 50_
1/17/64 | Vergaser SSJ |  |  | 276-002, 2 gang, 4,2 PS _
1/17/64 | Vergaser SSJ |  |  | Startschieber_
1/17/64 | Vergaser SSJ | Takt | stroke | 2_
1/17/64 | Vergaser SSJ | Zylinder | cylinder | _
1/17/64 | Vergaser SSJ | Hubraum | displacement | 50_
1/17/64 | Vergaser SSJ | Vergasergehäuse | carburettor body | 11-351-17-021_
1/17/64 | Vergaser SSJ | Motoranschluß | motor flange | 20,5 spezial_
1/17/64 | Vergaser SSJ | Filteranschluß | filter connection | 24 spezial_
1/17/64 | Vergaser SSJ | Deckelplatte | cover plate | 20-985-107_
1/17/64 | Vergaser SSJ | Deckelverschraubung | screw cover | _
1/17/64 | Vergaser SSJ | Gasschieber | slide | 22-185-1_
1/17/64 | Vergaser SSJ | Mischkammereinsatz / Lufttrichter | mixing chmaber insert | _
1/17/64 | Vergaser SSJ | Schwimmergehäuse /-kammer | float chamber | fest rechts_
1/17/64 | Vergaser SSJ | Schwimmergehäusedeckel | cover for float chamber | 32-090_
1/17/64 | Vergaser SSJ | Kraftstoffanschluß | fuel connector | 6 horizontal zum Motoranschluß_
1/17/64 | Vergaser SSJ | Schwimmer | float | 135-035_
1/17/64 | Vergaser SSJ | Gasschieberstellschraube | slide adjusting screw | 140-427 160-140_
1/17/64 | Vergaser SSJ | Klemmschraube | clamping screw | _
1/17/64 | Vergaser SSJ | Hauptdüse | main jet | 744-923/84_
1/17/64 | Vergaser SSJ | Reservedüse | spare jet | _
1/17/64 | Vergaser SSJ | Leerlaufdüse | pilot jet | _
1/17/64 | Vergaser SSJ | Startdüse | starting jet | _
1/17/64 | Vergaser SSJ | Leerlaufluftdüse | idle air jet | _
1/17/64 | Vergaser SSJ | Korrekturluftdüse | correction air jet | _
1/17/64 | Vergaser SSJ | Nadeldüse / Mischrohr | needle jet / mixing tube | 45-111/2,24_
1/17/64 | Vergaser SSJ | Düsennadel | jet needle | 46-061_
1/17/64 | Vergaser SSJ | Nadelstellung | position (jet needle) | 3_
1/17/64 | Vergaser SSJ | Schwimmernadel | float needle | 47-120_
1/17/64 | Vergaser SSJ | Tupfer | tipper | _
1/17/64 | Vergaser SSJ | für Ersatz | for after market | _
1/17/64 | Vergaser SSJ | Luftregulierschraube | air regulation jet | _
1/17/64 | Vergaser SSJ | offen | open | _
1/17/64 | Vergaser SSJ | Nadelventil | float needle | 51-537_
1/17/64 | Vergaser SSJ | Zerstäuber | atomizer | _
1/17/64 | Vergaser SSJ | Rohrbogen | pipe bend | _
1/17/64 | Vergaser SSJ | Isolierbuchse | isolating bush | _
1/17/64 | Vergaser SSJ | Filter | filter | _
1/17/64 | Vergaser SSJ | sonstiges | additional information | _
1/17/64 | Vergaser SSJ |  |  | ^
1/17/65 | Vergaser SSJ | Ersatz für | replacement for | _
1/17/65 | Vergaser SSJ | ersetzt durch | replaced by | _
1/17/65 | Vergaser SSJ | ähnlich | similar to | _
1/17/65 | Vergaser SSJ | Motor/Ausführung | engine model | für Portugal, 4,2 Ps_
1/17/65 | Vergaser SSJ |  |  | 267-019,267-022, 276-015, 267-021, 276-011_
1/17/65 | Vergaser SSJ |  |  | Startschieber_
1/17/65 | Vergaser SSJ | Takt | stroke | 2_
1/17/65 | Vergaser SSJ | Zylinder | cylinder | _
1/17/65 | Vergaser SSJ | Hubraum | displacement | 50_
1/17/65 | Vergaser SSJ | Vergasergehäuse | carburettor body | 11-351-17-021_
1/17/65 | Vergaser SSJ | Motoranschluß | motor flange | 20 h8 spezial_
1/17/65 | Vergaser SSJ | Filteranschluß | filter connection | 24 spezial_
1/17/65 | Vergaser SSJ | Deckelplatte | cover plate | 20-985-107_
1/17/65 | Vergaser SSJ | Deckelverschraubung | screw cover | _
1/17/65 | Vergaser SSJ | Gasschieber | slide | 22-185-1_
1/17/65 | Vergaser SSJ | Mischkammereinsatz / Lufttrichter | mixing chmaber insert | _
1/17/65 | Vergaser SSJ | Schwimmergehäuse /-kammer | float chamber | fest rechts_
1/17/65 | Vergaser SSJ | Schwimmergehäusedeckel | cover for float chamber | 32-090_
1/17/65 | Vergaser SSJ | Kraftstoffanschluß | fuel connector | 6 horizontal zum Filterstutzen_
1/17/65 | Vergaser SSJ | Schwimmer | float | 135-035_
1/17/65 | Vergaser SSJ | Gasschieberstellschraube | slide adjusting screw | 140-427 160-140_
1/17/65 | Vergaser SSJ | Klemmschraube | clamping screw | _
1/17/65 | Vergaser SSJ | Hauptdüse | main jet | 744-923/84_
1/17/65 | Vergaser SSJ | Reservedüse | spare jet | _
1/17/65 | Vergaser SSJ | Leerlaufdüse | pilot jet | _
1/17/65 | Vergaser SSJ | Startdüse | starting jet | _
1/17/65 | Vergaser SSJ | Leerlaufluftdüse | idle air jet | _
1/17/65 | Vergaser SSJ | Korrekturluftdüse | correction air jet | _
1/17/65 | Vergaser SSJ | Nadeldüse / Mischrohr | needle jet / mixing tube | 45-111/2,20_
1/17/65 | Vergaser SSJ | Düsennadel | jet needle | 46-061_
1/17/65 | Vergaser SSJ | Nadelstellung | position (jet needle) | 3_
1/17/65 | Vergaser SSJ | Schwimmernadel | float needle | 47-120_
1/17/65 | Vergaser SSJ | Tupfer | tipper | _
1/17/65 | Vergaser SSJ | für Ersatz | for after market | _
1/17/65 | Vergaser SSJ | Luftregulierschraube | air regulation jet | _
1/17/65 | Vergaser SSJ | offen | open | _
1/17/65 | Vergaser SSJ | Nadelventil | float needle | 51-537_
1/17/65 | Vergaser SSJ | Zerstäuber | atomizer | _
1/17/65 | Vergaser SSJ | Rohrbogen | pipe bend | _
1/17/65 | Vergaser SSJ | Isolierbuchse | isolating bush | _
1/17/65 | Vergaser SSJ | Filter | filter | _
1/17/65 | Vergaser SSJ | sonstiges | additional information | ^
1/17/67A | Vergaser SRF | Ersatz für | replacement for | _
1/17/67A | Vergaser SRF | ersetzt durch | replaced by | _
1/17/67A | Vergaser SRF | ähnlich | similar to | _
1/17/67A | Vergaser SRF | Motor/Ausführung | engine model | Motorroller R 50, 561-004_
1/17/67A | Vergaser SRF |  |  | 4,2 PS 2 gang_
1/17/67A | Vergaser SRF |  |  | Startklappe_
1/17/67A | Vergaser SRF | Takt | stroke | 2_
1/17/67A | Vergaser SRF | Zylinder | cylinder | _
1/17/67A | Vergaser SRF | Hubraum | displacement | 50_
1/17/67A | Vergaser SRF | Vergasergehäuse | carburettor body | 11-287-17-062_
1/17/67A | Vergaser SRF | Motoranschluß | motor flange | 23_
1/17/67A | Vergaser SRF | Filteranschluß | filter connection | 60_
1/17/67A | Vergaser SRF | Deckelplatte | cover plate | 20-561_
1/17/67A | Vergaser SRF | Deckelverschraubung | screw cover | _
1/17/67A | Vergaser SRF | Gasschieber | slide | 22-185-2_
1/17/67A | Vergaser SRF | Mischkammereinsatz / Lufttrichter | mixing chmaber insert | _
1/17/67A | Vergaser SRF | Schwimmergehäuse /-kammer | float chamber | 30-530_
1/17/67A | Vergaser SRF | Schwimmergehäusedeckel | cover for float chamber | _
1/17/67A | Vergaser SRF | Kraftstoffanschluß | fuel connector | 6 ohne Siebkörper_
1/17/67A | Vergaser SRF | Schwimmer | float | 35-218_
1/17/67A | Vergaser SRF | Gasschieberstellschraube | slide adjusting screw | 140-617 160-167 rechts_
1/17/67A | Vergaser SRF | Klemmschraube | clamping screw | 140-614 rechts_
1/17/67A | Vergaser SRF | Hauptdüse | main jet | 44-021/70_
1/17/67A | Vergaser SRF | Reservedüse | spare jet | _
1/17/67A | Vergaser SRF | Leerlaufdüse | pilot jet | _
1/17/67A | Vergaser SRF | Startdüse | starting jet | _
1/17/67A | Vergaser SRF | Leerlaufluftdüse | idle air jet | _
1/17/67A | Vergaser SRF | Korrekturluftdüse | correction air jet | _
1/17/67A | Vergaser SRF | Nadeldüse / Mischrohr | needle jet / mixing tube | 45-152/2,15A_
1/17/67A | Vergaser SRF | Düsennadel | jet needle | 46-062_
1/17/67A | Vergaser SRF | Nadelstellung | position (jet needle) | 2_
1/17/67A | Vergaser SRF | Schwimmernadel | float needle | 147-032_
1/17/67A | Vergaser SRF | Tupfer | tipper | _
1/17/67A | Vergaser SRF | für Ersatz | for after market | _
1/17/67A | Vergaser SRF | Luftregulierschraube | air regulation jet | _
1/17/67A | Vergaser SRF | offen | open | _
1/17/67A | Vergaser SRF | Nadelventil | float needle | _
1/17/67A | Vergaser SRF | Zerstäuber | atomizer | _
1/17/67A | Vergaser SRF | Rohrbogen | pipe bend | _
1/17/67A | Vergaser SRF | Isolierbuchse | isolating bush | _
1/17/67A | Vergaser SRF | Filter | filter | 09-065 lose für Serie und Ersatz_
1/17/67A | Vergaser SRF | sonstiges | additional information | ^
1/17/68 | Vergaser SSJ | Ersatz für | replacement for | _
1/17/68 | Vergaser SSJ | ersetzt durch | replaced by | _
1/17/68 | Vergaser SSJ | ähnlich | similar to | _
1/17/68 | Vergaser SSJ | Motor/Ausführung | engine model | für Griechenland, 4,2 PS_
1/17/68 | Vergaser SSJ |  |  | 267-021, 267-022, 276-015_
1/17/68 | Vergaser SSJ |  |  | Startschieber_
1/17/68 | Vergaser SSJ | Takt | stroke | 2_
1/17/68 | Vergaser SSJ | Zylinder | cylinder | _
1/17/68 | Vergaser SSJ | Hubraum | displacement | 50_
1/17/68 | Vergaser SSJ | Vergasergehäuse | carburettor body | 11-351-17-021_
1/17/68 | Vergaser SSJ | Motoranschluß | motor flange | 20 h8 spezial_
1/17/68 | Vergaser SSJ | Filteranschluß | filter connection | 24 speziall_
1/17/68 | Vergaser SSJ | Deckelplatte | cover plate | 20-985-107_
1/17/68 | Vergaser SSJ | Deckelverschraubung | screw cover | _
1/17/68 | Vergaser SSJ | Gasschieber | slide | 22-185-1_
1/17/68 | Vergaser SSJ | Mischkammereinsatz / Lufttrichter | mixing chmaber insert | _
1/17/68 | Vergaser SSJ | Schwimmergehäuse /-kammer | float chamber | fest rechts_
1/17/68 | Vergaser SSJ | Schwimmergehäusedeckel | cover for float chamber | 32-090_
1/17/68 | Vergaser SSJ | Kraftstoffanschluß | fuel connector | 6 horizontal zum Filterstutzen_
1/17/68 | Vergaser SSJ | Schwimmer | float | 135-035_
1/17/68 | Vergaser SSJ | Gasschieberstellschraube | slide adjusting screw | 140-427 160-140 _
1/17/68 | Vergaser SSJ | Klemmschraube | clamping screw | _
1/17/68 | Vergaser SSJ | Hauptdüse | main jet | 744-93/78_
1/17/68 | Vergaser SSJ | Reservedüse | spare jet | _
1/17/68 | Vergaser SSJ | Leerlaufdüse | pilot jet | _
1/17/68 | Vergaser SSJ | Startdüse | starting jet | _
1/17/68 | Vergaser SSJ | Leerlaufluftdüse | idle air jet | _
1/17/68 | Vergaser SSJ | Korrekturluftdüse | correction air jet | _
1/17/68 | Vergaser SSJ | Nadeldüse / Mischrohr | needle jet / mixing tube | 45-111/2,20_
1/17/68 | Vergaser SSJ | Düsennadel | jet needle | 46-061_
1/17/68 | Vergaser SSJ | Nadelstellung | position (jet needle) | 3_
1/17/68 | Vergaser SSJ | Schwimmernadel | float needle | 47-120_
1/17/68 | Vergaser SSJ | Tupfer | tipper | _
1/17/68 | Vergaser SSJ | für Ersatz | for after market | _
1/17/68 | Vergaser SSJ | Luftregulierschraube | air regulation jet | _
1/17/68 | Vergaser SSJ | offen | open | _
1/17/68 | Vergaser SSJ | Nadelventil | float needle | 51-537_
1/17/68 | Vergaser SSJ | Zerstäuber | atomizer | _
1/17/68 | Vergaser SSJ | Rohrbogen | pipe bend | _
1/17/68 | Vergaser SSJ | Isolierbuchse | isolating bush | _
1/17/68 | Vergaser SSJ | Filter | filter | _
1/17/68 | Vergaser SSJ | sonstiges | additional information | ^
1/17/69 | Vergaser SSB | Ersatz für | replacement for | _
1/17/69 | Vergaser SSB | ersetzt durch | replaced by | _
1/17/69 | Vergaser SSB | ähnlich | similar to | _
1/17/69 | Vergaser SSB | Motor/Ausführung | engine model | Sachs 50/3 + 4LKH, 4,3 PS_
1/17/69 | Vergaser SSB |  |  | _
1/17/69 | Vergaser SSB |  |  | Startbohrung_
1/17/69 | Vergaser SSB | Takt | stroke | 2_
1/17/69 | Vergaser SSB | Zylinder | cylinder | 1_
1/17/69 | Vergaser SSB | Hubraum | displacement | 50_
1/17/69 | Vergaser SSB | Vergasergehäuse | carburettor body | 11-135-17-012_
1/17/69 | Vergaser SSB | Motoranschluß | motor flange | Flansch_
1/17/69 | Vergaser SSB | Filteranschluß | filter connection | Spezial_
1/17/69 | Vergaser SSB | Deckelplatte | cover plate | _
1/17/69 | Vergaser SSB | Deckelverschraubung | screw cover | 21-050-101_
1/17/69 | Vergaser SSB | Gasschieber | slide | 22-151-14_
1/17/69 | Vergaser SSB | Mischkammereinsatz / Lufttrichter | mixing chmaber insert | _
1/17/69 | Vergaser SSB | Schwimmergehäuse /-kammer | float chamber | fest, links_
1/17/69 | Vergaser SSB | Schwimmergehäusedeckel | cover for float chamber | 32-933-101_
1/17/69 | Vergaser SSB | Kraftstoffanschluß | fuel connector | senkrecht (6)_
1/17/69 | Vergaser SSB | Schwimmer | float | 35-922_
1/17/69 | Vergaser SSB | Gasschieberstellschraube | slide adjusting screw | 140-525, rechts_
1/17/69 | Vergaser SSB | Klemmschraube | clamping screw | _
1/17/69 | Vergaser SSB | Hauptdüse | main jet | 44-931/76_
1/17/69 | Vergaser SSB | Reservedüse | spare jet | _
1/17/69 | Vergaser SSB | Leerlaufdüse | pilot jet | _
1/17/69 | Vergaser SSB | Startdüse | starting jet | _
1/17/69 | Vergaser SSB | Leerlaufluftdüse | idle air jet | _
1/17/69 | Vergaser SSB | Korrekturluftdüse | correction air jet | _
1/17/69 | Vergaser SSB | Nadeldüse / Mischrohr | needle jet / mixing tube | 45-111/2017_
1/17/69 | Vergaser SSB | Düsennadel | jet needle | 46-051_
1/17/69 | Vergaser SSB | Nadelstellung | position (jet needle) | 3_
1/17/69 | Vergaser SSB | Schwimmernadel | float needle | 47-130_
1/17/69 | Vergaser SSB | Tupfer | tipper | 48-928_
1/17/69 | Vergaser SSB | für Ersatz | for after market | 48-828 u. 49-020_
1/17/69 | Vergaser SSB | Luftregulierschraube | air regulation jet | _
1/17/69 | Vergaser SSB | offen | open | _
1/17/69 | Vergaser SSB | Nadelventil | float needle | 1,2_
1/17/69 | Vergaser SSB | Zerstäuber | atomizer | _
1/17/69 | Vergaser SSB | Rohrbogen | pipe bend | _
1/17/69 | Vergaser SSB | Isolierbuchse | isolating bush | _
1/17/69 | Vergaser SSB | Filter | filter | 09-050_
1/17/69 | Vergaser SSB | sonstiges | additional information | Garn. II lose - für Ersatz montiert._
1/17/69 | Vergaser SSB |  |  | Filterkappe 26-917 mit 09-050 / 2 x 40-470 mittels Diamant OW sichern._
1/17/69 | Vergaser SSB |  |  | Federbügel 61-468 mit 65-701.^
1/17/75 | Vergaser SSJ | Ersatz für | replacement for | _
1/17/75 | Vergaser SSJ | ersetzt durch | replaced by | _
1/17/75 | Vergaser SSJ | ähnlich | similar to | 1/17/64_
1/17/75 | Vergaser SSJ | Motor/Ausführung | engine model | 266-025, 018 267-052, 038, 035_
1/17/75 | Vergaser SSJ |  |  | 4,8 PS_
1/17/75 | Vergaser SSJ |  |  | Startschieber_
1/17/75 | Vergaser SSJ | Takt | stroke | 2_
1/17/75 | Vergaser SSJ | Zylinder | cylinder | _
1/17/75 | Vergaser SSJ | Hubraum | displacement | 50_
1/17/75 | Vergaser SSJ | Vergasergehäuse | carburettor body | 11-351-17-021_
1/17/75 | Vergaser SSJ | Motoranschluß | motor flange | 20,5 spezial_
1/17/75 | Vergaser SSJ | Filteranschluß | filter connection | 24 spezial_
1/17/75 | Vergaser SSJ | Deckelplatte | cover plate | 20-985-107_
1/17/75 | Vergaser SSJ | Deckelverschraubung | screw cover | _
1/17/75 | Vergaser SSJ | Gasschieber | slide | 22-185-2_
1/17/75 | Vergaser SSJ | Mischkammereinsatz / Lufttrichter | mixing chmaber insert | _
1/17/75 | Vergaser SSJ | Schwimmergehäuse /-kammer | float chamber | fest rechts_
1/17/75 | Vergaser SSJ | Schwimmergehäusedeckel | cover for float chamber | 32-090_
1/17/75 | Vergaser SSJ | Kraftstoffanschluß | fuel connector | 6 horizontal zum Motorstutzen_
1/17/75 | Vergaser SSJ | Schwimmer | float | 135-035_
1/17/75 | Vergaser SSJ | Gasschieberstellschraube | slide adjusting screw | 140-427 160-140_
1/17/75 | Vergaser SSJ | Klemmschraube | clamping screw | _
1/17/75 | Vergaser SSJ | Hauptdüse | main jet | 744-923/76_
1/17/75 | Vergaser SSJ | Reservedüse | spare jet | _
1/17/75 | Vergaser SSJ | Leerlaufdüse | pilot jet | _
1/17/75 | Vergaser SSJ | Startdüse | starting jet | _
1/17/75 | Vergaser SSJ | Leerlaufluftdüse | idle air jet | _
1/17/75 | Vergaser SSJ | Korrekturluftdüse | correction air jet | _
1/17/75 | Vergaser SSJ | Nadeldüse / Mischrohr | needle jet / mixing tube | 45-111/2,15A_
1/17/75 | Vergaser SSJ | Düsennadel | jet needle | 46-062_
1/17/75 | Vergaser SSJ | Nadelstellung | position (jet needle) | 2_
1/17/75 | Vergaser SSJ | Schwimmernadel | float needle | 47-120_
1/17/75 | Vergaser SSJ | Tupfer | tipper | _
1/17/75 | Vergaser SSJ | für Ersatz | for after market | _
1/17/75 | Vergaser SSJ | Luftregulierschraube | air regulation jet | _
1/17/75 | Vergaser SSJ | offen | open | _
1/17/75 | Vergaser SSJ | Nadelventil | float needle | 51-537_
1/17/75 | Vergaser SSJ | Zerstäuber | atomizer | _
1/17/75 | Vergaser SSJ | Rohrbogen | pipe bend | _
1/17/75 | Vergaser SSJ | Isolierbuchse | isolating bush | _
1/17/75 | Vergaser SSJ | Filter | filter | _
1/17/75 | Vergaser SSJ | sonstiges | additional information | _
1/17/75 | Vergaser SSJ |  |  | ^
1/17/76 | Vergaser SSJ | Ersatz für | replacement for | 1/17/64_
1/17/76 | Vergaser SSJ | ersetzt durch | replaced by | _
1/17/76 | Vergaser SSJ | ähnlich | similar to | _
1/17/76 | Vergaser SSJ | Motor/Ausführung | engine model | KS 50; 4,8 PS_
1/17/76 | Vergaser SSJ |  |  | 276-026, 4 gang 515-002_
1/17/76 | Vergaser SSJ |  |  | Startschieber_
1/17/76 | Vergaser SSJ | Takt | stroke | 2_
1/17/76 | Vergaser SSJ | Zylinder | cylinder | _
1/17/76 | Vergaser SSJ | Hubraum | displacement | 50_
1/17/76 | Vergaser SSJ | Vergasergehäuse | carburettor body | 11-351-17-021_
1/17/76 | Vergaser SSJ | Motoranschluß | motor flange | 20,5 spezial_
1/17/76 | Vergaser SSJ | Filteranschluß | filter connection | 24 spezial_
1/17/76 | Vergaser SSJ | Deckelplatte | cover plate | 20-985-107_
1/17/76 | Vergaser SSJ | Deckelverschraubung | screw cover | _
1/17/76 | Vergaser SSJ | Gasschieber | slide | 22-185-2_
1/17/76 | Vergaser SSJ | Mischkammereinsatz / Lufttrichter | mixing chmaber insert | _
1/17/76 | Vergaser SSJ | Schwimmergehäuse /-kammer | float chamber | fest rechst_
1/17/76 | Vergaser SSJ | Schwimmergehäusedeckel | cover for float chamber | 32-090_
1/17/76 | Vergaser SSJ | Kraftstoffanschluß | fuel connector | 6 horizontal zum Motorstutzen_
1/17/76 | Vergaser SSJ | Schwimmer | float | 135-035_
1/17/76 | Vergaser SSJ | Gasschieberstellschraube | slide adjusting screw | 140-427 160-140_
1/17/76 | Vergaser SSJ | Klemmschraube | clamping screw | _
1/17/76 | Vergaser SSJ | Hauptdüse | main jet | 744-923/80_
1/17/76 | Vergaser SSJ | Reservedüse | spare jet | _
1/17/76 | Vergaser SSJ | Leerlaufdüse | pilot jet | _
1/17/76 | Vergaser SSJ | Startdüse | starting jet | _
1/17/76 | Vergaser SSJ | Leerlaufluftdüse | idle air jet | _
1/17/76 | Vergaser SSJ | Korrekturluftdüse | correction air jet | _
1/17/76 | Vergaser SSJ | Nadeldüse / Mischrohr | needle jet / mixing tube | 45-111/2,15A_
1/17/76 | Vergaser SSJ | Düsennadel | jet needle | 46-062_
1/17/76 | Vergaser SSJ | Nadelstellung | position (jet needle) | 2_
1/17/76 | Vergaser SSJ | Schwimmernadel | float needle | 47-120_
1/17/76 | Vergaser SSJ | Tupfer | tipper | _
1/17/76 | Vergaser SSJ | für Ersatz | for after market | _
1/17/76 | Vergaser SSJ | Luftregulierschraube | air regulation jet | _
1/17/76 | Vergaser SSJ | offen | open | _
1/17/76 | Vergaser SSJ | Nadelventil | float needle | _
1/17/76 | Vergaser SSJ | Zerstäuber | atomizer | _
1/17/76 | Vergaser SSJ | Rohrbogen | pipe bend | _
1/17/76 | Vergaser SSJ | Isolierbuchse | isolating bush | _
1/17/76 | Vergaser SSJ | Filter | filter | _
1/17/76 | Vergaser SSJ | sonstiges | additional information | ^
1/17/77 | Vergaser SSJ | Ersatz für | replacement for | _
1/17/77 | Vergaser SSJ | ersetzt durch | replaced by | _
1/17/77 | Vergaser SSJ | ähnlich | similar to | _
1/17/77 | Vergaser SSJ | Motor/Ausführung | engine model | Motor ALMA 4, 6 PS_
1/17/77 | Vergaser SSJ |  |  | 267-044, 045, 048 276-031_
1/17/77 | Vergaser SSJ |  |  | Startschieber_
1/17/77 | Vergaser SSJ | Takt | stroke | 2_
1/17/77 | Vergaser SSJ | Zylinder | cylinder | _
1/17/77 | Vergaser SSJ | Hubraum | displacement | 50_
1/17/77 | Vergaser SSJ | Vergasergehäuse | carburettor body | 11-351-17-021_
1/17/77 | Vergaser SSJ | Motoranschluß | motor flange | 20 h8 spezial_
1/17/77 | Vergaser SSJ | Filteranschluß | filter connection | 24 spezial_
1/17/77 | Vergaser SSJ | Deckelplatte | cover plate | 20-985-107_
1/17/77 | Vergaser SSJ | Deckelverschraubung | screw cover | _
1/17/77 | Vergaser SSJ | Gasschieber | slide | 22-185-2_
1/17/77 | Vergaser SSJ | Mischkammereinsatz / Lufttrichter | mixing chmaber insert | _
1/17/77 | Vergaser SSJ | Schwimmergehäuse /-kammer | float chamber | fest rechts_
1/17/77 | Vergaser SSJ | Schwimmergehäusedeckel | cover for float chamber | 32-090_
1/17/77 | Vergaser SSJ | Kraftstoffanschluß | fuel connector | 6 horizontal zum Filterstutzen_
1/17/77 | Vergaser SSJ | Schwimmer | float | 135-035_
1/17/77 | Vergaser SSJ | Gasschieberstellschraube | slide adjusting screw | 140-427 160-140_
1/17/77 | Vergaser SSJ | Klemmschraube | clamping screw | _
1/17/77 | Vergaser SSJ | Hauptdüse | main jet | 744-923/78_
1/17/77 | Vergaser SSJ | Reservedüse | spare jet | _
1/17/77 | Vergaser SSJ | Leerlaufdüse | pilot jet | _
1/17/77 | Vergaser SSJ | Startdüse | starting jet | _
1/17/77 | Vergaser SSJ | Leerlaufluftdüse | idle air jet | _
1/17/77 | Vergaser SSJ | Korrekturluftdüse | correction air jet | _
1/17/77 | Vergaser SSJ | Nadeldüse / Mischrohr | needle jet / mixing tube | 45-111/2,12A_
1/17/77 | Vergaser SSJ | Düsennadel | jet needle | 46-062_
1/17/77 | Vergaser SSJ | Nadelstellung | position (jet needle) | 3_
1/17/77 | Vergaser SSJ | Schwimmernadel | float needle | 47-120_
1/17/77 | Vergaser SSJ | Tupfer | tipper | _
1/17/77 | Vergaser SSJ | für Ersatz | for after market | _
1/17/77 | Vergaser SSJ | Luftregulierschraube | air regulation jet | _
1/17/77 | Vergaser SSJ | offen | open | _
1/17/77 | Vergaser SSJ | Nadelventil | float needle | 51-537_
1/17/77 | Vergaser SSJ | Zerstäuber | atomizer | _
1/17/77 | Vergaser SSJ | Rohrbogen | pipe bend | _
1/17/77 | Vergaser SSJ | Isolierbuchse | isolating bush | _
1/17/77 | Vergaser SSJ | Filter | filter | _
1/17/77 | Vergaser SSJ | sonstiges | additional information | Vergaser in Einlageboden W 1798 einlegen.^
1/17/88A | Vergaser SRG | Ersatz für | replacement for | 1/17/88_
1/17/88A | Vergaser SRG | ersetzt durch | replaced by | _
1/17/88A | Vergaser SRG | ähnlich | similar to | _
1/17/88A | Vergaser SRG | Motor/Ausführung | engine model | Einbaumotor_
1/17/88A | Vergaser SRG |  |  | 20171 + 20235_
1/17/88A | Vergaser SRG |  |  | _
1/17/88A | Vergaser SRG | Takt | stroke | 2_
1/17/88A | Vergaser SRG | Zylinder | cylinder | 1_
1/17/88A | Vergaser SRG | Hubraum | displacement | 125_
1/17/88A | Vergaser SRG | Vergasergehäuse | carburettor body | 11-320-17-130_
1/17/88A | Vergaser SRG | Motoranschluß | motor flange | 23_
1/17/88A | Vergaser SRG | Filteranschluß | filter connection | 60_
1/17/88A | Vergaser SRG | Deckelplatte | cover plate | _
1/17/88A | Vergaser SRG | Deckelverschraubung | screw cover | 21-100-101_
1/17/88A | Vergaser SRG | Gasschieber | slide | 22-185-3_
1/17/88A | Vergaser SRG | Mischkammereinsatz / Lufttrichter | mixing chmaber insert | _
1/17/88A | Vergaser SRG | Schwimmergehäuse /-kammer | float chamber | 30-530_
1/17/88A | Vergaser SRG | Schwimmergehäusedeckel | cover for float chamber | _
1/17/88A | Vergaser SRG | Kraftstoffanschluß | fuel connector | Schwenkanschluß 6_
1/17/88A | Vergaser SRG | Schwimmer | float | 35-218_
1/17/88A | Vergaser SRG | Gasschieberstellschraube | slide adjusting screw | _
1/17/88A | Vergaser SRG | Klemmschraube | clamping screw | 140-629 rechts_
1/17/88A | Vergaser SRG | Hauptdüse | main jet | 44-021/88_
1/17/88A | Vergaser SRG | Reservedüse | spare jet | _
1/17/88A | Vergaser SRG | Leerlaufdüse | pilot jet | _
1/17/88A | Vergaser SRG | Startdüse | starting jet | _
1/17/88A | Vergaser SRG | Leerlaufluftdüse | idle air jet | _
1/17/88A | Vergaser SRG | Korrekturluftdüse | correction air jet | 44-005/0,45_
1/17/88A | Vergaser SRG | Nadeldüse / Mischrohr | needle jet / mixing tube | 45-152/2217_
1/17/88A | Vergaser SRG | Düsennadel | jet needle | 46-061_
1/17/88A | Vergaser SRG | Nadelstellung | position (jet needle) | 3_
1/17/88A | Vergaser SRG | Schwimmernadel | float needle | 147-032_
1/17/88A | Vergaser SRG | Tupfer | tipper | 48-926_
1/17/88A | Vergaser SRG | für Ersatz | for after market | 48-826 + 49-020_
1/17/88A | Vergaser SRG | Luftregulierschraube | air regulation jet | _
1/17/88A | Vergaser SRG | offen | open | _
1/17/88A | Vergaser SRG | Nadelventil | float needle | 51-533-22_
1/17/88A | Vergaser SRG | Zerstäuber | atomizer | _
1/17/88A | Vergaser SRG | Rohrbogen | pipe bend | _
1/17/88A | Vergaser SRG | Isolierbuchse | isolating bush | _
1/17/88A | Vergaser SRG | Filter | filter | _
1/17/88A | Vergaser SRG | sonstiges | additional information | Startklappen-Lagerung mit "Molykote"einölen_
1/17/88A | Vergaser SRG |  |  | ^
1/17/92 | Vergaser SRG | Ersatz für | replacement for | _
1/17/92 | Vergaser SRG | ersetzt durch | replaced by | _
1/17/92 | Vergaser SRG | ähnlich | similar to | _
1/17/92 | Vergaser SRG | Motor/Ausführung | engine model | Rasenmäher AS 26_
1/17/92 | Vergaser SRG |  |  | Allmäher 65_
1/17/92 | Vergaser SRG |  |  | _
1/17/92 | Vergaser SRG | Takt | stroke | 2_
1/17/92 | Vergaser SRG | Zylinder | cylinder | _
1/17/92 | Vergaser SRG | Hubraum | displacement | 92_
1/17/92 | Vergaser SRG | Vergasergehäuse | carburettor body | 11-320-17-042_
1/17/92 | Vergaser SRG | Motoranschluß | motor flange | 23_
1/17/92 | Vergaser SRG | Filteranschluß | filter connection | 60_
1/17/92 | Vergaser SRG | Deckelplatte | cover plate | _
1/17/92 | Vergaser SRG | Deckelverschraubung | screw cover | 21-100_
1/17/92 | Vergaser SRG | Gasschieber | slide | 22-185-2_
1/17/92 | Vergaser SRG | Mischkammereinsatz / Lufttrichter | mixing chmaber insert | _
1/17/92 | Vergaser SRG | Schwimmergehäuse /-kammer | float chamber | 30-530_
1/17/92 | Vergaser SRG | Schwimmergehäusedeckel | cover for float chamber | _
1/17/92 | Vergaser SRG | Kraftstoffanschluß | fuel connector | 34-020 mit 50-126_
1/17/92 | Vergaser SRG | Schwimmer | float | 35-218_
1/17/92 | Vergaser SRG | Gasschieberstellschraube | slide adjusting screw | 40-617/60-167 rechts_
1/17/92 | Vergaser SRG | Klemmschraube | clamping screw | 40-629 links_
1/17/92 | Vergaser SRG | Hauptdüse | main jet | 44-021/90_
1/17/92 | Vergaser SRG | Reservedüse | spare jet | _
1/17/92 | Vergaser SRG | Leerlaufdüse | pilot jet | _
1/17/92 | Vergaser SRG | Startdüse | starting jet | _
1/17/92 | Vergaser SRG | Leerlaufluftdüse | idle air jet | _
1/17/92 | Vergaser SRG | Korrekturluftdüse | correction air jet | 44-005/42_
1/17/92 | Vergaser SRG | Nadeldüse / Mischrohr | needle jet / mixing tube | 45-152/2217_
1/17/92 | Vergaser SRG | Düsennadel | jet needle | 46-061_
1/17/92 | Vergaser SRG | Nadelstellung | position (jet needle) | 4_
1/17/92 | Vergaser SRG | Schwimmernadel | float needle | 47-032_
1/17/92 | Vergaser SRG | Tupfer | tipper | 48-926_
1/17/92 | Vergaser SRG | für Ersatz | for after market | 48-926_
1/17/92 | Vergaser SRG | Luftregulierschraube | air regulation jet | _
1/17/92 | Vergaser SRG | offen | open | _
1/17/92 | Vergaser SRG | Nadelventil | float needle | _
1/17/92 | Vergaser SRG | Zerstäuber | atomizer | _
1/17/92 | Vergaser SRG | Rohrbogen | pipe bend | _
1/17/92 | Vergaser SRG | Isolierbuchse | isolating bush | _
1/17/92 | Vergaser SRG | Filter | filter | _
1/17/92 | Vergaser SRG | sonstiges | additional information | Startklappe 57-975 mit 57-391 zum Motorstutzen (vorn) _
1/17/92 | Vergaser SRG |  |  | 61-654, 61-675 mit 65-452_
1/17/92 | Vergaser SRG |  |  | Gasschieberfeder 60-333_
1/17/92 | Vergaser SRG |  |  | Startklappenlagerung mit "Molykote" einölen^
1/17/93 | Vergaser SSJ | Ersatz für | replacement for | _
1/17/93 | Vergaser SSJ | ersetzt durch | replaced by | _
1/17/93 | Vergaser SSJ | ähnlich | similar to | 1/17/41_
1/17/93 | Vergaser SSJ | Motor/Ausführung | engine model | Griechenland Typ 530 5 gang 4,8 PS_
1/17/93 | Vergaser SSJ |  |  | 276-40 L 1 566-52 L 2/3_
1/17/93 | Vergaser SSJ |  |  | Startschieber_
1/17/93 | Vergaser SSJ | Takt | stroke | 2_
1/17/93 | Vergaser SSJ | Zylinder | cylinder | _
1/17/93 | Vergaser SSJ | Hubraum | displacement | 50_
1/17/93 | Vergaser SSJ | Vergasergehäuse | carburettor body | 11-351-17-021_
1/17/93 | Vergaser SSJ | Motoranschluß | motor flange | 20,5 spezial_
1/17/93 | Vergaser SSJ | Filteranschluß | filter connection | 24 spezial_
1/17/93 | Vergaser SSJ | Deckelplatte | cover plate | 20-985-107_
1/17/93 | Vergaser SSJ | Deckelverschraubung | screw cover | _
1/17/93 | Vergaser SSJ | Gasschieber | slide | 22-185-2_
1/17/93 | Vergaser SSJ | Mischkammereinsatz / Lufttrichter | mixing chmaber insert | _
1/17/93 | Vergaser SSJ | Schwimmergehäuse /-kammer | float chamber | fest rechts_
1/17/93 | Vergaser SSJ | Schwimmergehäusedeckel | cover for float chamber | 32-090_
1/17/93 | Vergaser SSJ | Kraftstoffanschluß | fuel connector | 6 horizontal zum Filterstutzen_
1/17/93 | Vergaser SSJ | Schwimmer | float | 135-035_
1/17/93 | Vergaser SSJ | Gasschieberstellschraube | slide adjusting screw | 140-427 160-140_
1/17/93 | Vergaser SSJ | Klemmschraube | clamping screw | _
1/17/93 | Vergaser SSJ | Hauptdüse | main jet | 744-923/78_
1/17/93 | Vergaser SSJ | Reservedüse | spare jet | _
1/17/93 | Vergaser SSJ | Leerlaufdüse | pilot jet | _
1/17/93 | Vergaser SSJ | Startdüse | starting jet | _
1/17/93 | Vergaser SSJ | Leerlaufluftdüse | idle air jet | _
1/17/93 | Vergaser SSJ | Korrekturluftdüse | correction air jet | _
1/17/93 | Vergaser SSJ | Nadeldüse / Mischrohr | needle jet / mixing tube | 45-111/2,22_
1/17/93 | Vergaser SSJ | Düsennadel | jet needle | 46-062_
1/17/93 | Vergaser SSJ | Nadelstellung | position (jet needle) | 2_
1/17/93 | Vergaser SSJ | Schwimmernadel | float needle | 47-120_
1/17/93 | Vergaser SSJ | Tupfer | tipper | _
1/17/93 | Vergaser SSJ | für Ersatz | for after market | _
1/17/93 | Vergaser SSJ | Luftregulierschraube | air regulation jet | _
1/17/93 | Vergaser SSJ | offen | open | _
1/17/93 | Vergaser SSJ | Nadelventil | float needle | _
1/17/93 | Vergaser SSJ | Zerstäuber | atomizer | _
1/17/93 | Vergaser SSJ | Rohrbogen | pipe bend | _
1/17/93 | Vergaser SSJ | Isolierbuchse | isolating bush | _
1/17/93 | Vergaser SSJ | Filter | filter | _
1/17/93 | Vergaser SSJ | sonstiges | additional information | Vergaser in Einlageboden W 1798 einlegen.^
1/18/106 | Vergaser SLH | Ersatz für | replacement for | _
1/18/106 | Vergaser SLH | ersetzt durch | replaced by | _
1/18/106 | Vergaser SLH | ähnlich | similar to | 1/18/31_
1/18/106 | Vergaser SLH | Motor/Ausführung | engine model | NSU, Typ 66/6-7_
1/18/106 | Vergaser SLH |  |  | _
1/18/106 | Vergaser SLH |  |  | _
1/18/106 | Vergaser SLH | Takt | stroke | 2_
1/18/106 | Vergaser SLH | Zylinder | cylinder | 1_
1/18/106 | Vergaser SLH | Hubraum | displacement | 150_
1/18/106 | Vergaser SLH | Vergasergehäuse | carburettor body | 12-273-18-581_
1/18/106 | Vergaser SLH | Motoranschluß | motor flange | 25/23_
1/18/106 | Vergaser SLH | Filteranschluß | filter connection | 40_
1/18/106 | Vergaser SLH | Deckelplatte | cover plate | 20-057-101_
1/18/106 | Vergaser SLH | Deckelverschraubung | screw cover | 21-480_
1/18/106 | Vergaser SLH | Gasschieber | slide | 22-260-3_
1/18/106 | Vergaser SLH | Mischkammereinsatz / Lufttrichter | mixing chmaber insert | _
1/18/106 | Vergaser SLH | Schwimmergehäuse /-kammer | float chamber | 30-550-101 zentral_
1/18/106 | Vergaser SLH | Schwimmergehäusedeckel | cover for float chamber | _
1/18/106 | Vergaser SLH | Kraftstoffanschluß | fuel connector | Schwenkanschluß (6) 45░ zum Filterstutzen_
1/18/106 | Vergaser SLH | Schwimmer | float | 35-225_
1/18/106 | Vergaser SLH | Gasschieberstellschraube | slide adjusting screw | 150-078 links_
1/18/106 | Vergaser SLH | Klemmschraube | clamping screw | 140-614 rechts_
1/18/106 | Vergaser SLH | Hauptdüse | main jet | 44-051/95_
1/18/106 | Vergaser SLH | Reservedüse | spare jet | _
1/18/106 | Vergaser SLH | Leerlaufdüse | pilot jet | 44-911/45_
1/18/106 | Vergaser SLH | Startdüse | starting jet | _
1/18/106 | Vergaser SLH | Leerlaufluftdüse | idle air jet | _
1/18/106 | Vergaser SLH | Korrekturluftdüse | correction air jet | _
1/18/106 | Vergaser SLH | Nadeldüse / Mischrohr | needle jet / mixing tube | 45-295/1108_
1/18/106 | Vergaser SLH | Düsennadel | jet needle | 46-081_
1/18/106 | Vergaser SLH | Nadelstellung | position (jet needle) | 2_
1/18/106 | Vergaser SLH | Schwimmernadel | float needle | 47-971_
1/18/106 | Vergaser SLH | Tupfer | tipper | 48-987_
1/18/106 | Vergaser SLH | für Ersatz | for after market | 48-887 u. 49-030_
1/18/106 | Vergaser SLH | Luftregulierschraube | air regulation jet | 50-012-06_
1/18/106 | Vergaser SLH | offen | open | 1 1/2x_
1/18/106 | Vergaser SLH | Nadelventil | float needle | 51-534-25_
1/18/106 | Vergaser SLH | Zerstäuber | atomizer | 151-565_
1/18/106 | Vergaser SLH | Rohrbogen | pipe bend | 55-181-102 in Richtung Motorstutzen_
1/18/106 | Vergaser SLH | Isolierbuchse | isolating bush | 166-125_
1/18/106 | Vergaser SLH | Filter | filter | _
1/18/106 | Vergaser SLH | sonstiges | additional information | Beachten: Kante am Filterstutzen darf nicht scharfkantig sein,
1/18/106 | Vergaser SLH |  |  | Rohrbogen darf innen an Deckelplatte nicht vorstehen.^
1/18/107 | Vergaser SLH | Ersatz für | replacement for | 1/18/23A_
1/18/107 | Vergaser SLH | ersetzt durch | replaced by | _
1/18/107 | Vergaser SLH | ähnlich | similar to | 1/18/23A_
1/18/107 | Vergaser SLH | Motor/Ausführung | engine model | Kleinkraftrad T 15, SLC_
1/18/107 | Vergaser SLH |  |  | Ghana / ─gypten_
1/18/107 | Vergaser SLH |  |  | Z, Korrekturluft_
1/18/107 | Vergaser SLH | Takt | stroke | 2_
1/18/107 | Vergaser SLH | Zylinder | cylinder | 1_
1/18/107 | Vergaser SLH | Hubraum | displacement | 50_
1/18/107 | Vergaser SLH | Vergasergehäuse | carburettor body | 12-274-18-511_
1/18/107 | Vergaser SLH | Motoranschluß | motor flange | 25/23_
1/18/107 | Vergaser SLH | Filteranschluß | filter connection | 40_
1/18/107 | Vergaser SLH | Deckelplatte | cover plate | 20-050-102_
1/18/107 | Vergaser SLH | Deckelverschraubung | screw cover | 21-480_
1/18/107 | Vergaser SLH | Gasschieber | slide | 22-260-5_
1/18/107 | Vergaser SLH | Mischkammereinsatz / Lufttrichter | mixing chmaber insert | _
1/18/107 | Vergaser SLH | Schwimmergehäuse /-kammer | float chamber | zentral_
1/18/107 | Vergaser SLH | Schwimmergehäusedeckel | cover for float chamber | _
1/18/107 | Vergaser SLH | Kraftstoffanschluß | fuel connector | senkrecht (6)_
1/18/107 | Vergaser SLH | Schwimmer | float | 35-225_
1/18/107 | Vergaser SLH | Gasschieberstellschraube | slide adjusting screw | 150-078 links_
1/18/107 | Vergaser SLH | Klemmschraube | clamping screw | 140-614 links_
1/18/107 | Vergaser SLH | Hauptdüse | main jet | 44-051/75_
1/18/107 | Vergaser SLH | Reservedüse | spare jet | _
1/18/107 | Vergaser SLH | Leerlaufdüse | pilot jet | 44-911/40_
1/18/107 | Vergaser SLH | Startdüse | starting jet | _
1/18/107 | Vergaser SLH | Leerlaufluftdüse | idle air jet | _
1/18/107 | Vergaser SLH | Korrekturluftdüse | correction air jet | _
1/18/107 | Vergaser SLH | Nadeldüse / Mischrohr | needle jet / mixing tube | 45-171/7337_
1/18/107 | Vergaser SLH | Düsennadel | jet needle | 46-083_
1/18/107 | Vergaser SLH | Nadelstellung | position (jet needle) | 3_
1/18/107 | Vergaser SLH | Schwimmernadel | float needle | 47-970_
1/18/107 | Vergaser SLH | Tupfer | tipper | 48-937_
1/18/107 | Vergaser SLH | für Ersatz | for after market | 48-837 u. 49-030_
1/18/107 | Vergaser SLH | Luftregulierschraube | air regulation jet | 50-012_
1/18/107 | Vergaser SLH | offen | open | 1 1/2x_
1/18/107 | Vergaser SLH | Nadelventil | float needle | 51-534-20_
1/18/107 | Vergaser SLH | Zerstäuber | atomizer | _
1/18/107 | Vergaser SLH | Rohrbogen | pipe bend | _
1/18/107 | Vergaser SLH | Isolierbuchse | isolating bush | 166-125_
1/18/107 | Vergaser SLH | Filter | filter | _
1/18/107 | Vergaser SLH | sonstiges | additional information | für Serie lose + Ersatz: Gummitülle 65-851_
1/18/107 | Vergaser SLH |  |  | ^
1/18/108 | Vergaser SLH | Ersatz für | replacement for | 1/18/102A_
1/18/108 | Vergaser SLH | ersetzt durch | replaced by | _
1/18/108 | Vergaser SLH | ähnlich | similar to | 1/18/102A_
1/18/108 | Vergaser SLH | Motor/Ausführung | engine model | Kleinkraftrad_
1/18/108 | Vergaser SLH |  |  | Ghana / ─gypten_
1/18/108 | Vergaser SLH |  |  | Z, Korrekturluft_
1/18/108 | Vergaser SLH | Takt | stroke | 2_
1/18/108 | Vergaser SLH | Zylinder | cylinder | 1_
1/18/108 | Vergaser SLH | Hubraum | displacement | 50_
1/18/108 | Vergaser SLH | Vergasergehäuse | carburettor body | 12-274-18-511_
1/18/108 | Vergaser SLH | Motoranschluß | motor flange | 25/23_
1/18/108 | Vergaser SLH | Filteranschluß | filter connection | 40_
1/18/108 | Vergaser SLH | Deckelplatte | cover plate | 20-050-102_
1/18/108 | Vergaser SLH | Deckelverschraubung | screw cover | 21-480_
1/18/108 | Vergaser SLH | Gasschieber | slide | 22-260-5_
1/18/108 | Vergaser SLH | Mischkammereinsatz / Lufttrichter | mixing chmaber insert | _
1/18/108 | Vergaser SLH | Schwimmergehäuse /-kammer | float chamber | zentral_
1/18/108 | Vergaser SLH | Schwimmergehäusedeckel | cover for float chamber | _
1/18/108 | Vergaser SLH | Kraftstoffanschluß | fuel connector | senkrecht (6)_
1/18/108 | Vergaser SLH | Schwimmer | float | 35-225_
1/18/108 | Vergaser SLH | Gasschieberstellschraube | slide adjusting screw | 150-078 links_
1/18/108 | Vergaser SLH | Klemmschraube | clamping screw | 140-614 rechts_
1/18/108 | Vergaser SLH | Hauptdüse | main jet | 44-051/82_
1/18/108 | Vergaser SLH | Reservedüse | spare jet | _
1/18/108 | Vergaser SLH | Leerlaufdüse | pilot jet | 44-911/40_
1/18/108 | Vergaser SLH | Startdüse | starting jet | _
1/18/108 | Vergaser SLH | Leerlaufluftdüse | idle air jet | _
1/18/108 | Vergaser SLH | Korrekturluftdüse | correction air jet | _
1/18/108 | Vergaser SLH | Nadeldüse / Mischrohr | needle jet / mixing tube | 45-171/7337_
1/18/108 | Vergaser SLH | Düsennadel | jet needle | 46-083_
1/18/108 | Vergaser SLH | Nadelstellung | position (jet needle) | 3_
1/18/108 | Vergaser SLH | Schwimmernadel | float needle | 47-970_
1/18/108 | Vergaser SLH | Tupfer | tipper | 48-937_
1/18/108 | Vergaser SLH | für Ersatz | for after market | 48-837 u. 49-030_
1/18/108 | Vergaser SLH | Luftregulierschraube | air regulation jet | 50-012_
1/18/108 | Vergaser SLH | offen | open | 1 1/2x_
1/18/108 | Vergaser SLH | Nadelventil | float needle | 51-534-20_
1/18/108 | Vergaser SLH | Zerstäuber | atomizer | _
1/18/108 | Vergaser SLH | Rohrbogen | pipe bend | _
1/18/108 | Vergaser SLH | Isolierbuchse | isolating bush | 166-125_
1/18/108 | Vergaser SLH | Filter | filter | _
1/18/108 | Vergaser SLH | sonstiges | additional information | für Serie lose: Gummitülle 65-851^
1/18/109 | Vergaser SLH | Ersatz für | replacement for | _
1/18/109 | Vergaser SLH | ersetzt durch | replaced by | _
1/18/109 | Vergaser SLH | ähnlich | similar to | 1/18/107_
1/18/109 | Vergaser SLH | Motor/Ausführung | engine model | Kleinkraftrad BT 50, 5-Gang_
1/18/109 | Vergaser SLH |  |  | Ghana, luftgekühlt_
1/18/109 | Vergaser SLH |  |  | Z., Korrekturluft_
1/18/109 | Vergaser SLH | Takt | stroke | 2_
1/18/109 | Vergaser SLH | Zylinder | cylinder | 1_
1/18/109 | Vergaser SLH | Hubraum | displacement | 50_
1/18/109 | Vergaser SLH | Vergasergehäuse | carburettor body | 12-274-18-521_
1/18/109 | Vergaser SLH | Motoranschluß | motor flange | 25/23_
1/18/109 | Vergaser SLH | Filteranschluß | filter connection | 40_
1/18/109 | Vergaser SLH | Deckelplatte | cover plate | 20-050-102_
1/18/109 | Vergaser SLH | Deckelverschraubung | screw cover | 21-480_
1/18/109 | Vergaser SLH | Gasschieber | slide | 22-260_
1/18/109 | Vergaser SLH | Mischkammereinsatz / Lufttrichter | mixing chmaber insert | _
1/18/109 | Vergaser SLH | Schwimmergehäuse /-kammer | float chamber | zentral_
1/18/109 | Vergaser SLH | Schwimmergehäusedeckel | cover for float chamber | _
1/18/109 | Vergaser SLH | Kraftstoffanschluß | fuel connector | senkrecht (6)_
1/18/109 | Vergaser SLH | Schwimmer | float | 35-225_
1/18/109 | Vergaser SLH | Gasschieberstellschraube | slide adjusting screw | 150-078 links_
1/18/109 | Vergaser SLH | Klemmschraube | clamping screw | 140-614 rechts_
1/18/109 | Vergaser SLH | Hauptdüse | main jet | 44-051/88_
1/18/109 | Vergaser SLH | Reservedüse | spare jet | _
1/18/109 | Vergaser SLH | Leerlaufdüse | pilot jet | 44-911/30_
1/18/109 | Vergaser SLH | Startdüse | starting jet | _
1/18/109 | Vergaser SLH | Leerlaufluftdüse | idle air jet | _
1/18/109 | Vergaser SLH | Korrekturluftdüse | correction air jet | _
1/18/109 | Vergaser SLH | Nadeldüse / Mischrohr | needle jet / mixing tube | 45-171/7337_
1/18/109 | Vergaser SLH | Düsennadel | jet needle | 46-083_
1/18/109 | Vergaser SLH | Nadelstellung | position (jet needle) | 2_
1/18/109 | Vergaser SLH | Schwimmernadel | float needle | 47-970_
1/18/109 | Vergaser SLH | Tupfer | tipper | 48-937_
1/18/109 | Vergaser SLH | für Ersatz | for after market | 48-837 u. 49-030_
1/18/109 | Vergaser SLH | Luftregulierschraube | air regulation jet | 50-012_
1/18/109 | Vergaser SLH | offen | open | 1 1/2x_
1/18/109 | Vergaser SLH | Nadelventil | float needle | 51-534-20_
1/18/109 | Vergaser SLH | Zerstäuber | atomizer | _
1/18/109 | Vergaser SLH | Rohrbogen | pipe bend | _
1/18/109 | Vergaser SLH | Isolierbuchse | isolating bush | 166-125_
1/18/109 | Vergaser SLH | Filter | filter | _
1/18/109 | Vergaser SLH | sonstiges | additional information | für Serie lose + Ersatz: Gummitülle 65-851_
1/18/109 | Vergaser SLH |  |  | Vergaser in Plastikbeutel 80-020^
1/18/110 | Vergaser SLH | Ersatz für | replacement for | _
1/18/110 | Vergaser SLH | ersetzt durch | replaced by | _
1/18/110 | Vergaser SLH | ähnlich | similar to | _
1/18/110 | Vergaser SLH | Motor/Ausführung | engine model | _
1/18/110 | Vergaser SLH |  |  | _
1/18/110 | Vergaser SLH |  |  | _
1/18/110 | Vergaser SLH | Takt | stroke | 2_
1/18/110 | Vergaser SLH | Zylinder | cylinder | 1_
1/18/110 | Vergaser SLH | Hubraum | displacement | 50_
1/18/110 | Vergaser SLH | Vergasergehäuse | carburettor body | 12-274-18-521 _
1/18/110 | Vergaser SLH | Motoranschluß | motor flange | _
1/18/110 | Vergaser SLH | Filteranschluß | filter connection | _
1/18/110 | Vergaser SLH | Deckelplatte | cover plate | 20-050-102_
1/18/110 | Vergaser SLH | Deckelverschraubung | screw cover | 21-480_
1/18/110 | Vergaser SLH | Gasschieber | slide | 22-260_
1/18/110 | Vergaser SLH | Mischkammereinsatz / Lufttrichter | mixing chmaber insert | _
1/18/110 | Vergaser SLH | Schwimmergehäuse /-kammer | float chamber | 30-553_
1/18/110 | Vergaser SLH | Schwimmergehäusedeckel | cover for float chamber | _
1/18/110 | Vergaser SLH | Kraftstoffanschluß | fuel connector | _
1/18/110 | Vergaser SLH | Schwimmer | float | 35-225_
1/18/110 | Vergaser SLH | Gasschieberstellschraube | slide adjusting screw | 150-078_
1/18/110 | Vergaser SLH | Klemmschraube | clamping screw | 140-614_
1/18/110 | Vergaser SLH | Hauptdüse | main jet | 44-051/95_
1/18/110 | Vergaser SLH | Reservedüse | spare jet | _
1/18/110 | Vergaser SLH | Leerlaufdüse | pilot jet | 44-911/30_
1/18/110 | Vergaser SLH | Startdüse | starting jet | _
1/18/110 | Vergaser SLH | Leerlaufluftdüse | idle air jet | _
1/18/110 | Vergaser SLH | Korrekturluftdüse | correction air jet | _
1/18/110 | Vergaser SLH | Nadeldüse / Mischrohr | needle jet / mixing tube | 45-171/7337_
1/18/110 | Vergaser SLH | Düsennadel | jet needle | 46-083_
1/18/110 | Vergaser SLH | Nadelstellung | position (jet needle) | 2_
1/18/110 | Vergaser SLH | Schwimmernadel | float needle | 47-970_
1/18/110 | Vergaser SLH | Tupfer | tipper | 48-937_
1/18/110 | Vergaser SLH | für Ersatz | for after market | 48-837 + 149-030_
1/18/110 | Vergaser SLH | Luftregulierschraube | air regulation jet | 50-012_
1/18/110 | Vergaser SLH | offen | open | 1 1/2 x_
1/18/110 | Vergaser SLH | Nadelventil | float needle | 51-534-20_
1/18/110 | Vergaser SLH | Zerstäuber | atomizer | _
1/18/110 | Vergaser SLH | Rohrbogen | pipe bend | _
1/18/110 | Vergaser SLH | Isolierbuchse | isolating bush | 166-125_
1/18/110 | Vergaser SLH | Filter | filter | _
1/18/110 | Vergaser SLH | sonstiges | additional information | Für Serie und Erstatz lose: 165-851^
1/18/13 | Vergaser SLC stigele | Ersatz für | replacement for | _
1/18/13 | Vergaser SLC stigele | ersetzt durch | replaced by | _
1/18/13 | Vergaser SLC stigele | ähnlich | similar to | _
1/18/13 | Vergaser SLC stigele | Motor/Ausführung | engine model | Florett GT - 5,3 PS_
1/18/13 | Vergaser SLC stigele |  |  | K 54/52_
1/18/13 | Vergaser SLC stigele |  |  | _
1/18/13 | Vergaser SLC stigele | Takt | stroke | 2_
1/18/13 | Vergaser SLC stigele | Zylinder | cylinder | 1_
1/18/13 | Vergaser SLC stigele | Hubraum | displacement | 50_
1/18/13 | Vergaser SLC stigele | Vergasergehäuse | carburettor body | 12-301-18-032_
1/18/13 | Vergaser SLC stigele | Motoranschluß | motor flange | 23 _
1/18/13 | Vergaser SLC stigele | Filteranschluß | filter connection | Spezial_
1/18/13 | Vergaser SLC stigele | Deckelplatte | cover plate | 20-958_
1/18/13 | Vergaser SLC stigele | Deckelverschraubung | screw cover | 21-480_
1/18/13 | Vergaser SLC stigele | Gasschieber | slide | 22-265_
1/18/13 | Vergaser SLC stigele | Mischkammereinsatz / Lufttrichter | mixing chmaber insert | _
1/18/13 | Vergaser SLC stigele | Schwimmergehäuse /-kammer | float chamber | 30-560_
1/18/13 | Vergaser SLC stigele | Schwimmergehäusedeckel | cover for float chamber | _
1/18/13 | Vergaser SLC stigele | Kraftstoffanschluß | fuel connector | senkrecht_
1/18/13 | Vergaser SLC stigele | Schwimmer | float | 35-225_
1/18/13 | Vergaser SLC stigele | Gasschieberstellschraube | slide adjusting screw | rechts_
1/18/13 | Vergaser SLC stigele | Klemmschraube | clamping screw | 40-614, rechts_
1/18/13 | Vergaser SLC stigele | Hauptdüse | main jet | 44-051/70_
1/18/13 | Vergaser SLC stigele | Reservedüse | spare jet | _
1/18/13 | Vergaser SLC stigele | Leerlaufdüse | pilot jet | 44-911/30_
1/18/13 | Vergaser SLC stigele | Startdüse | starting jet | _
1/18/13 | Vergaser SLC stigele | Leerlaufluftdüse | idle air jet | _
1/18/13 | Vergaser SLC stigele | Korrekturluftdüse | correction air jet | 44-005/0.28_
1/18/13 | Vergaser SLC stigele | Nadeldüse / Mischrohr | needle jet / mixing tube | 45-171/7037_
1/18/13 | Vergaser SLC stigele | Düsennadel | jet needle | 46-083_
1/18/13 | Vergaser SLC stigele | Nadelstellung | position (jet needle) | 2_
1/18/13 | Vergaser SLC stigele | Schwimmernadel | float needle | 47-970_
1/18/13 | Vergaser SLC stigele | Tupfer | tipper | _
1/18/13 | Vergaser SLC stigele | für Ersatz | for after market | _
1/18/13 | Vergaser SLC stigele | Luftregulierschraube | air regulation jet | 50-022_
1/18/13 | Vergaser SLC stigele | offen | open | 1 1/2 x_
1/18/13 | Vergaser SLC stigele | Nadelventil | float needle | 51-534-15_
1/18/13 | Vergaser SLC stigele | Zerstäuber | atomizer | _
1/18/13 | Vergaser SLC stigele | Rohrbogen | pipe bend | 55-180_
1/18/13 | Vergaser SLC stigele | Isolierbuchse | isolating bush | _
1/18/13 | Vergaser SLC stigele | Filter | filter | _
1/18/13 | Vergaser SLC stigele | sonstiges | additional information | Rohrbogen 55-180 in Richtung 30░ links zum Klemmanschluß mont. mit _
1/18/13 | Vergaser SLC stigele |  |  | Dichtring 65-724. Deckelverschraubung nur handfest anziehen. ^
1/18/23 | Vergaser SLC stigele | Ersatz für | replacement for | _
1/18/23 | Vergaser SLC stigele | ersetzt durch | replaced by | 1/18/23A_
1/18/23 | Vergaser SLC stigele | ähnlich | similar to | 1/18/13_
1/18/23 | Vergaser SLC stigele | Motor/Ausführung | engine model | 6 PS_
1/18/23 | Vergaser SLC stigele |  |  | Kleinkraftrad_
1/18/23 | Vergaser SLC stigele |  |  | _
1/18/23 | Vergaser SLC stigele | Takt | stroke | 2_
1/18/23 | Vergaser SLC stigele | Zylinder | cylinder | 1_
1/18/23 | Vergaser SLC stigele | Hubraum | displacement | 50_
1/18/23 | Vergaser SLC stigele | Vergasergehäuse | carburettor body | 12-301-18-032_
1/18/23 | Vergaser SLC stigele | Motoranschluß | motor flange | 23_
1/18/23 | Vergaser SLC stigele | Filteranschluß | filter connection | Spezial_
1/18/23 | Vergaser SLC stigele | Deckelplatte | cover plate | 20-958_
1/18/23 | Vergaser SLC stigele | Deckelverschraubung | screw cover | 21-480_
1/18/23 | Vergaser SLC stigele | Gasschieber | slide | 22-265_
1/18/23 | Vergaser SLC stigele | Mischkammereinsatz / Lufttrichter | mixing chmaber insert | _
1/18/23 | Vergaser SLC stigele | Schwimmergehäuse /-kammer | float chamber | 30-560_
1/18/23 | Vergaser SLC stigele | Schwimmergehäusedeckel | cover for float chamber | _
1/18/23 | Vergaser SLC stigele | Kraftstoffanschluß | fuel connector | senkrecht 6_
1/18/23 | Vergaser SLC stigele | Schwimmer | float | 35-225_
1/18/23 | Vergaser SLC stigele | Gasschieberstellschraube | slide adjusting screw | 50-076_
1/18/23 | Vergaser SLC stigele | Klemmschraube | clamping screw | 40-614_
1/18/23 | Vergaser SLC stigele | Hauptdüse | main jet | 44-051/75_
1/18/23 | Vergaser SLC stigele | Reservedüse | spare jet | _
1/18/23 | Vergaser SLC stigele | Leerlaufdüse | pilot jet | 44-911/40_
1/18/23 | Vergaser SLC stigele | Startdüse | starting jet | _
1/18/23 | Vergaser SLC stigele | Leerlaufluftdüse | idle air jet | _
1/18/23 | Vergaser SLC stigele | Korrekturluftdüse | correction air jet | 0,45 gebohrt_
1/18/23 | Vergaser SLC stigele | Nadeldüse / Mischrohr | needle jet / mixing tube | 45-171/7037_
1/18/23 | Vergaser SLC stigele | Düsennadel | jet needle | 46-083_
1/18/23 | Vergaser SLC stigele | Nadelstellung | position (jet needle) | 3_
1/18/23 | Vergaser SLC stigele | Schwimmernadel | float needle | 47-062_
1/18/23 | Vergaser SLC stigele | Tupfer | tipper | _
1/18/23 | Vergaser SLC stigele | für Ersatz | for after market | _
1/18/23 | Vergaser SLC stigele | Luftregulierschraube | air regulation jet | 50-022_
1/18/23 | Vergaser SLC stigele | offen | open | 1x_
1/18/23 | Vergaser SLC stigele | Nadelventil | float needle | 51-539-15_
1/18/23 | Vergaser SLC stigele | Zerstäuber | atomizer | _
1/18/23 | Vergaser SLC stigele | Rohrbogen | pipe bend | 55-180-102_
1/18/23 | Vergaser SLC stigele | Isolierbuchse | isolating bush | _
1/18/23 | Vergaser SLC stigele | Filter | filter | _
1/18/23 | Vergaser SLC stigele | sonstiges | additional information | Rohrbogen 55-180 in Richtung Klemmanschluß montiert.^
1/18/26 | Vergaser SLC stigele | Ersatz für | replacement for | _
1/18/26 | Vergaser SLC stigele | ersetzt durch | replaced by | _
1/18/26 | Vergaser SLC stigele | ähnlich | similar to | 1/18/13 (wobei diese Type auch nimeliba ist)_
1/18/26 | Vergaser SLC stigele | Motor/Ausführung | engine model | Florett TM _
1/18/26 | Vergaser SLC stigele |  |  | 5,8 PS_
1/18/26 | Vergaser SLC stigele |  |  | K54/508/532/534 K54/509 CH K 54/510_
1/18/26 | Vergaser SLC stigele | Takt | stroke | 2_
1/18/26 | Vergaser SLC stigele | Zylinder | cylinder | 1_
1/18/26 | Vergaser SLC stigele | Hubraum | displacement | 50_
1/18/26 | Vergaser SLC stigele | Vergasergehäuse | carburettor body | 12-301-18-032_
1/18/26 | Vergaser SLC stigele | Motoranschluß | motor flange | 23_
1/18/26 | Vergaser SLC stigele | Filteranschluß | filter connection | spezial_
1/18/26 | Vergaser SLC stigele | Deckelplatte | cover plate | 20-958_
1/18/26 | Vergaser SLC stigele | Deckelverschraubung | screw cover | 21-480_
1/18/26 | Vergaser SLC stigele | Gasschieber | slide | 22-265_
1/18/26 | Vergaser SLC stigele | Mischkammereinsatz / Lufttrichter | mixing chmaber insert | _
1/18/26 | Vergaser SLC stigele | Schwimmergehäuse /-kammer | float chamber | 130-560 zentral_
1/18/26 | Vergaser SLC stigele | Schwimmergehäusedeckel | cover for float chamber | _
1/18/26 | Vergaser SLC stigele | Kraftstoffanschluß | fuel connector | senkrecht ohne Siebkörper_
1/18/26 | Vergaser SLC stigele | Schwimmer | float | 35-225_
1/18/26 | Vergaser SLC stigele | Gasschieberstellschraube | slide adjusting screw | 150-076_
1/18/26 | Vergaser SLC stigele | Klemmschraube | clamping screw | 140-614_
1/18/26 | Vergaser SLC stigele | Hauptdüse | main jet | 44-051/75_
1/18/26 | Vergaser SLC stigele | Reservedüse | spare jet | _
1/18/26 | Vergaser SLC stigele | Leerlaufdüse | pilot jet | 44-911/35_
1/18/26 | Vergaser SLC stigele | Startdüse | starting jet | _
1/18/26 | Vergaser SLC stigele | Leerlaufluftdüse | idle air jet | _
1/18/26 | Vergaser SLC stigele | Korrekturluftdüse | correction air jet | 44-005/0,45_
1/18/26 | Vergaser SLC stigele | Nadeldüse / Mischrohr | needle jet / mixing tube | 45-171/7037_
1/18/26 | Vergaser SLC stigele | Düsennadel | jet needle | 46-083_
1/18/26 | Vergaser SLC stigele | Nadelstellung | position (jet needle) | 2_
1/18/26 | Vergaser SLC stigele | Schwimmernadel | float needle | 47-970_
1/18/26 | Vergaser SLC stigele | Tupfer | tipper | _
1/18/26 | Vergaser SLC stigele | für Ersatz | for after market | _
1/18/26 | Vergaser SLC stigele | Luftregulierschraube | air regulation jet | 150-022_
1/18/26 | Vergaser SLC stigele | offen | open | 1 x_
1/18/26 | Vergaser SLC stigele | Nadelventil | float needle | 51-534-15_
1/18/26 | Vergaser SLC stigele | Zerstäuber | atomizer | _
1/18/26 | Vergaser SLC stigele | Rohrbogen | pipe bend | 55-180_
1/18/26 | Vergaser SLC stigele | Isolierbuchse | isolating bush | _
1/18/26 | Vergaser SLC stigele | Filter | filter | _
1/18/26 | Vergaser SLC stigele | sonstiges | additional information | Rohrbogen 55-180 in richtung 30░ links zum Klemmanschluß montiert mit
1/18/26 | Vergaser SLC stigele |  |  | Dichtung 65-724 anziehen. schwimmer 35-225 geschäumt. Leerlaufnut nuß
1/18/26 | Vergaser SLC stigele |  |  | frei sein.^
1/18/260A | Vergaser SLC stigele | Ersatz für | replacement for | _
1/18/260A | Vergaser SLC stigele | ersetzt durch | replaced by | _
1/18/260A | Vergaser SLC stigele | ähnlich | similar to | _
1/18/260A | Vergaser SLC stigele | Motor/Ausführung | engine model | Florett RS_
1/18/260A | Vergaser SLC stigele |  |  | 6,25PS_
1/18/260A | Vergaser SLC stigele |  |  | K 54/528_
1/18/260A | Vergaser SLC stigele | Takt | stroke | 2_
1/18/260A | Vergaser SLC stigele | Zylinder | cylinder | 1_
1/18/260A | Vergaser SLC stigele | Hubraum | displacement | 50_
1/18/260A | Vergaser SLC stigele | Vergasergehäuse | carburettor body | 12-301-18-032_
1/18/260A | Vergaser SLC stigele | Motoranschluß | motor flange | 23_
1/18/260A | Vergaser SLC stigele | Filteranschluß | filter connection | spezial_
1/18/260A | Vergaser SLC stigele | Deckelplatte | cover plate | 20-958_
1/18/260A | Vergaser SLC stigele | Deckelverschraubung | screw cover | 21-480_
1/18/260A | Vergaser SLC stigele | Gasschieber | slide | 22-265_
1/18/260A | Vergaser SLC stigele | Mischkammereinsatz / Lufttrichter | mixing chmaber insert | _
1/18/260A | Vergaser SLC stigele | Schwimmergehäuse /-kammer | float chamber | 130-560_
1/18/260A | Vergaser SLC stigele | Schwimmergehäusedeckel | cover for float chamber | _
1/18/260A | Vergaser SLC stigele | Kraftstoffanschluß | fuel connector | senkrecht_
1/18/260A | Vergaser SLC stigele | Schwimmer | float | 35-225_
1/18/260A | Vergaser SLC stigele | Gasschieberstellschraube | slide adjusting screw | 150-176_
1/18/260A | Vergaser SLC stigele | Klemmschraube | clamping screw | 140-614 rechts_
1/18/260A | Vergaser SLC stigele | Hauptdüse | main jet | 44-051/70_
1/18/260A | Vergaser SLC stigele | Reservedüse | spare jet | _
1/18/260A | Vergaser SLC stigele | Leerlaufdüse | pilot jet | 44-911/30_
1/18/260A | Vergaser SLC stigele | Startdüse | starting jet | _
1/18/260A | Vergaser SLC stigele | Leerlaufluftdüse | idle air jet | _
1/18/260A | Vergaser SLC stigele | Korrekturluftdüse | correction air jet | _
1/18/260A | Vergaser SLC stigele | Nadeldüse / Mischrohr | needle jet / mixing tube | 45-171/7037_
1/18/260A | Vergaser SLC stigele | Düsennadel | jet needle | 46-083_
1/18/260A | Vergaser SLC stigele | Nadelstellung | position (jet needle) | 2_
1/18/260A | Vergaser SLC stigele | Schwimmernadel | float needle | 47-970_
1/18/260A | Vergaser SLC stigele | Tupfer | tipper | _
1/18/260A | Vergaser SLC stigele | für Ersatz | for after market | _
1/18/260A | Vergaser SLC stigele | Luftregulierschraube | air regulation jet | 150-022_
1/18/260A | Vergaser SLC stigele | offen | open | 1 1/2 x_
1/18/260A | Vergaser SLC stigele | Nadelventil | float needle | 51-534-15_
1/18/260A | Vergaser SLC stigele | Zerstäuber | atomizer | _
1/18/260A | Vergaser SLC stigele | Rohrbogen | pipe bend | 55-180_
1/18/260A | Vergaser SLC stigele | Isolierbuchse | isolating bush | _
1/18/260A | Vergaser SLC stigele | Filter | filter | _
1/18/260A | Vergaser SLC stigele | sonstiges | additional information | Rohrbogen 30░ nach links in Richtung Klemmanschluß montiert.
1/18/260A | Vergaser SLC stigele |  |  | Deckelverschraubung nur leicht anziehen. Leerlaufnut muß frei sein.^
1/18/29 | Vergaser SLA | Ersatz für | replacement for | _
1/18/29 | Vergaser SLA | ersetzt durch | replaced by | _
1/18/29 | Vergaser SLA | ähnlich | similar to | 1/18/12_
1/18/29 | Vergaser SLA | Motor/Ausführung | engine model | Sachs 50 SGG für Hercules_
1/18/29 | Vergaser SLA |  |  | Export, Fa. SIS, Portugal _
1/18/29 | Vergaser SLA |  |  | SB1 Sport-Bike_
1/18/29 | Vergaser SLA | Takt | stroke | 2_
1/18/29 | Vergaser SLA | Zylinder | cylinder | 1_
1/18/29 | Vergaser SLA | Hubraum | displacement | 50_
1/18/29 | Vergaser SLA | Vergasergehäuse | carburettor body | 11-390-18-562_
1/18/29 | Vergaser SLA | Motoranschluß | motor flange | 27/25_
1/18/29 | Vergaser SLA | Filteranschluß | filter connection | 32_
1/18/29 | Vergaser SLA | Deckelplatte | cover plate | _
1/18/29 | Vergaser SLA | Deckelverschraubung | screw cover | 21-160-101_
1/18/29 | Vergaser SLA | Gasschieber | slide | 22-305-5-102_
1/18/29 | Vergaser SLA | Mischkammereinsatz / Lufttrichter | mixing chmaber insert | _
1/18/29 | Vergaser SLA | Schwimmergehäuse /-kammer | float chamber | fest, links_
1/18/29 | Vergaser SLA | Schwimmergehäusedeckel | cover for float chamber | 32-106-101_
1/18/29 | Vergaser SLA | Kraftstoffanschluß | fuel connector | senkrecht_
1/18/29 | Vergaser SLA | Schwimmer | float | 35-060_
1/18/29 | Vergaser SLA | Gasschieberstellschraube | slide adjusting screw | rechts_
1/18/29 | Vergaser SLA | Klemmschraube | clamping screw | 40-626, rechts oben_
1/18/29 | Vergaser SLA | Hauptdüse | main jet | 44-051/90_
1/18/29 | Vergaser SLA | Reservedüse | spare jet | _
1/18/29 | Vergaser SLA | Leerlaufdüse | pilot jet | 44-021/42_
1/18/29 | Vergaser SLA | Startdüse | starting jet | 44-005/0.65_
1/18/29 | Vergaser SLA | Leerlaufluftdüse | idle air jet | _
1/18/29 | Vergaser SLA | Korrekturluftdüse | correction air jet | _
1/18/29 | Vergaser SLA | Nadeldüse / Mischrohr | needle jet / mixing tube | 45-162/2.62A_
1/18/29 | Vergaser SLA | Düsennadel | jet needle | 46-123_
1/18/29 | Vergaser SLA | Nadelstellung | position (jet needle) | 3_
1/18/29 | Vergaser SLA | Schwimmernadel | float needle | 47-150_
1/18/29 | Vergaser SLA | Tupfer | tipper | _
1/18/29 | Vergaser SLA | für Ersatz | for after market | _
1/18/29 | Vergaser SLA | Luftregulierschraube | air regulation jet | 50-017_
1/18/29 | Vergaser SLA | offen | open | 1/2 x_
1/18/29 | Vergaser SLA | Nadelventil | float needle | 1,5_
1/18/29 | Vergaser SLA | Zerstäuber | atomizer | _
1/18/29 | Vergaser SLA | Rohrbogen | pipe bend | _
1/18/29 | Vergaser SLA | Isolierbuchse | isolating bush | 66-145, für Ersatz 66-615_
1/18/29 | Vergaser SLA | Filter | filter | _
1/18/29 | Vergaser SLA | sonstiges | additional information | Gummitülle 65-851 und Gummikappe 65-860 lose_
1/18/29 | Vergaser SLA |  |  | _
1/18/29 | Vergaser SLA |  |  | _
1/18/29 | Vergaser SLA |  |  | _
1/18/29 | Vergaser SLA |  |  | _
1/18/29 | Vergaser SLA |  |  | _
1/18/29 | Vergaser SLA |  |  | _
1/18/29 | Vergaser SLA |  |  | _
1/18/29 | Vergaser SLA |  |  | ^
1/18/31A | Vergaser SLH | Ersatz für | replacement for | _
1/18/31A | Vergaser SLH | ersetzt durch | replaced by | _
1/18/31A | Vergaser SLH | ähnlich | similar to | 1/18/25_
1/18/31A | Vergaser SLH | Motor/Ausführung | engine model | Typ 66-1-7_
1/18/31A | Vergaser SLH |  |  | _
1/18/31A | Vergaser SLH |  |  | _
1/18/31A | Vergaser SLH | Takt | stroke | 2_
1/18/31A | Vergaser SLH | Zylinder | cylinder | 1_
1/18/31A | Vergaser SLH | Hubraum | displacement | 150_
1/18/31A | Vergaser SLH | Vergasergehäuse | carburettor body | 12-273-18-581_
1/18/31A | Vergaser SLH | Motoranschluß | motor flange | 25/23_
1/18/31A | Vergaser SLH | Filteranschluß | filter connection | 40_
1/18/31A | Vergaser SLH | Deckelplatte | cover plate | 20-057-101_
1/18/31A | Vergaser SLH | Deckelverschraubung | screw cover | 21-480_
1/18/31A | Vergaser SLH | Gasschieber | slide | 22-260-3_
1/18/31A | Vergaser SLH | Mischkammereinsatz / Lufttrichter | mixing chmaber insert | _
1/18/31A | Vergaser SLH | Schwimmergehäuse /-kammer | float chamber | zentral_
1/18/31A | Vergaser SLH | Schwimmergehäusedeckel | cover for float chamber | _
1/18/31A | Vergaser SLH | Kraftstoffanschluß | fuel connector | Schwekanschluß_
1/18/31A | Vergaser SLH | Schwimmer | float | 35-225_
1/18/31A | Vergaser SLH | Gasschieberstellschraube | slide adjusting screw | links_
1/18/31A | Vergaser SLH | Klemmschraube | clamping screw | rechts_
1/18/31A | Vergaser SLH | Hauptdüse | main jet | 44-051/95_
1/18/31A | Vergaser SLH | Reservedüse | spare jet | _
1/18/31A | Vergaser SLH | Leerlaufdüse | pilot jet | 44-911/35_
1/18/31A | Vergaser SLH | Startdüse | starting jet | _
1/18/31A | Vergaser SLH | Leerlaufluftdüse | idle air jet | _
1/18/31A | Vergaser SLH | Korrekturluftdüse | correction air jet | _
1/18/31A | Vergaser SLH | Nadeldüse / Mischrohr | needle jet / mixing tube | 45-295/1108_
1/18/31A | Vergaser SLH | Düsennadel | jet needle | 46-081_
1/18/31A | Vergaser SLH | Nadelstellung | position (jet needle) | 2_
1/18/31A | Vergaser SLH | Schwimmernadel | float needle | _
1/18/31A | Vergaser SLH | Tupfer | tipper | mit (K)_
1/18/31A | Vergaser SLH | für Ersatz | for after market | _
1/18/31A | Vergaser SLH | Luftregulierschraube | air regulation jet | _
1/18/31A | Vergaser SLH | offen | open | 1 1/2_
1/18/31A | Vergaser SLH | Nadelventil | float needle | 51-534-25_
1/18/31A | Vergaser SLH | Zerstäuber | atomizer | _
1/18/31A | Vergaser SLH | Rohrbogen | pipe bend | in Richtung Motorstutzen_
1/18/31A | Vergaser SLH | Isolierbuchse | isolating bush | mit_
1/18/31A | Vergaser SLH | Filter | filter | _
1/18/31A | Vergaser SLH | sonstiges | additional information | Kante am Filteranschluß darf nicht scharfkantig sein! Rohrbogen darf
1/18/31A | Vergaser SLH |  |  | innen an Deckelplatte nicht vorstehen.^
1/18/88 | Vergaser SLH | Ersatz für | replacement for | _
1/18/88 | Vergaser SLH | ersetzt durch | replaced by | _
1/18/88 | Vergaser SLH | ähnlich | similar to | _
1/18/88 | Vergaser SLH | Motor/Ausführung | engine model | 66_
1/18/88 | Vergaser SLH |  |  | _
1/18/88 | Vergaser SLH |  |  | _
1/18/88 | Vergaser SLH | Takt | stroke | 2_
1/18/88 | Vergaser SLH | Zylinder | cylinder | 1_
1/18/88 | Vergaser SLH | Hubraum | displacement | 150_
1/18/88 | Vergaser SLH | Vergasergehäuse | carburettor body | 12-273-18-581_
1/18/88 | Vergaser SLH | Motoranschluß | motor flange | 25/23_
1/18/88 | Vergaser SLH | Filteranschluß | filter connection | 40_
1/18/88 | Vergaser SLH | Deckelplatte | cover plate | _
1/18/88 | Vergaser SLH | Deckelverschraubung | screw cover | _
1/18/88 | Vergaser SLH | Gasschieber | slide | 22-260-3_
1/18/88 | Vergaser SLH | Mischkammereinsatz / Lufttrichter | mixing chmaber insert | _
1/18/88 | Vergaser SLH | Schwimmergehäuse /-kammer | float chamber | zentral_
1/18/88 | Vergaser SLH | Schwimmergehäusedeckel | cover for float chamber | _
1/18/88 | Vergaser SLH | Kraftstoffanschluß | fuel connector | Schlauchschwenkanschluß nach hinten unter 45░_
1/18/88 | Vergaser SLH | Schwimmer | float | _
1/18/88 | Vergaser SLH | Gasschieberstellschraube | slide adjusting screw | _
1/18/88 | Vergaser SLH | Klemmschraube | clamping screw | _
1/18/88 | Vergaser SLH | Hauptdüse | main jet | 44-051/95_
1/18/88 | Vergaser SLH | Reservedüse | spare jet | _
1/18/88 | Vergaser SLH | Leerlaufdüse | pilot jet | 44-911/35_
1/18/88 | Vergaser SLH | Startdüse | starting jet | _
1/18/88 | Vergaser SLH | Leerlaufluftdüse | idle air jet | _
1/18/88 | Vergaser SLH | Korrekturluftdüse | correction air jet | _
1/18/88 | Vergaser SLH | Nadeldüse / Mischrohr | needle jet / mixing tube | 45-295/1108_
1/18/88 | Vergaser SLH | Düsennadel | jet needle | 46-081_
1/18/88 | Vergaser SLH | Nadelstellung | position (jet needle) | 2_
1/18/88 | Vergaser SLH | Schwimmernadel | float needle | _
1/18/88 | Vergaser SLH | Tupfer | tipper | mit_
1/18/88 | Vergaser SLH | für Ersatz | for after market | _
1/18/88 | Vergaser SLH | Luftregulierschraube | air regulation jet | _
1/18/88 | Vergaser SLH | offen | open | 1 1/2_
1/18/88 | Vergaser SLH | Nadelventil | float needle | 51-539-27_
1/18/88 | Vergaser SLH | Zerstäuber | atomizer | _
1/18/88 | Vergaser SLH | Rohrbogen | pipe bend | mit, in Richtung Motorstutzen_
1/18/88 | Vergaser SLH | Isolierbuchse | isolating bush | mit_
1/18/88 | Vergaser SLH | Filter | filter | _
1/18/88 | Vergaser SLH | sonstiges | additional information | Kante am Filterstutzen darf nicht scharfkantig sein! Rihrbogen darf
1/18/88 | Vergaser SLH |  |  | innen an Deckelplatte nicht vorstehen^
1/19/108 | Vergaser SLH stigele! | Ersatz für | replacement for | _
1/19/108 | Vergaser SLH stigele! | ersetzt durch | replaced by | _
1/19/108 | Vergaser SLH stigele! | ähnlich | similar to | 1/19/351_
1/19/108 | Vergaser SLH stigele! | Motor/Ausführung | engine model | ILO L 101 und L 152_
1/19/108 | Vergaser SLH stigele! |  |  | _
1/19/108 | Vergaser SLH stigele! |  |  | _
1/19/108 | Vergaser SLH stigele! | Takt | stroke | 2_
1/19/108 | Vergaser SLH stigele! | Zylinder | cylinder | 1_
1/19/108 | Vergaser SLH stigele! | Hubraum | displacement | 100/150_
1/19/108 | Vergaser SLH stigele! | Vergasergehäuse | carburettor body | 12-273-19-021_
1/19/108 | Vergaser SLH stigele! | Motoranschluß | motor flange | 25_
1/19/108 | Vergaser SLH stigele! | Filteranschluß | filter connection | 40_
1/19/108 | Vergaser SLH stigele! | Deckelplatte | cover plate | _
1/19/108 | Vergaser SLH stigele! | Deckelverschraubung | screw cover | 21-220-101_
1/19/108 | Vergaser SLH stigele! | Gasschieber | slide | 22-260_
1/19/108 | Vergaser SLH stigele! | Mischkammereinsatz / Lufttrichter | mixing chmaber insert | _
1/19/108 | Vergaser SLH stigele! | Schwimmergehäuse /-kammer | float chamber | zentral_
1/19/108 | Vergaser SLH stigele! | Schwimmergehäusedeckel | cover for float chamber | _
1/19/108 | Vergaser SLH stigele! | Kraftstoffanschluß | fuel connector | ohne_
1/19/108 | Vergaser SLH stigele! | Schwimmer | float | 35-225_
1/19/108 | Vergaser SLH stigele! | Gasschieberstellschraube | slide adjusting screw | 150-078 links_
1/19/108 | Vergaser SLH stigele! | Klemmschraube | clamping screw | 140-620 links_
1/19/108 | Vergaser SLH stigele! | Hauptdüse | main jet | 44-051/110_
1/19/108 | Vergaser SLH stigele! | Reservedüse | spare jet | _
1/19/108 | Vergaser SLH stigele! | Leerlaufdüse | pilot jet | 44-911/40_
1/19/108 | Vergaser SLH stigele! | Startdüse | starting jet | _
1/19/108 | Vergaser SLH stigele! | Leerlaufluftdüse | idle air jet | _
1/19/108 | Vergaser SLH stigele! | Korrekturluftdüse | correction air jet | _
1/19/108 | Vergaser SLH stigele! | Nadeldüse / Mischrohr | needle jet / mixing tube | 45-275/1108_
1/19/108 | Vergaser SLH stigele! | Düsennadel | jet needle | 46-081_
1/19/108 | Vergaser SLH stigele! | Nadelstellung | position (jet needle) | 2_
1/19/108 | Vergaser SLH stigele! | Schwimmernadel | float needle | 47-970_
1/19/108 | Vergaser SLH stigele! | Tupfer | tipper | 48-987_
1/19/108 | Vergaser SLH stigele! | für Ersatz | for after market | 48-887 u. 49-030_
1/19/108 | Vergaser SLH stigele! | Luftregulierschraube | air regulation jet | 50-012_
1/19/108 | Vergaser SLH stigele! | offen | open | 1 1/2x_
1/19/108 | Vergaser SLH stigele! | Nadelventil | float needle | 51-534-20_
1/19/108 | Vergaser SLH stigele! | Zerstäuber | atomizer | 51-565-04_
1/19/108 | Vergaser SLH stigele! | Rohrbogen | pipe bend | _
1/19/108 | Vergaser SLH stigele! | Isolierbuchse | isolating bush | _
1/19/108 | Vergaser SLH stigele! | Filter | filter | _
1/19/108 | Vergaser SLH stigele! | sonstiges | additional information | Vergaser in Plastikbeutel 80-020^
1/19/108-03 | Vergaser SLH | Ersatz für | replacement for | _
1/19/108-03 | Vergaser SLH | ersetzt durch | replaced by | _
1/19/108-03 | Vergaser SLH | ähnlich | similar to | 1/19/351_
1/19/108-03 | Vergaser SLH | Motor/Ausführung | engine model | ILO L 101 und L 152_
1/19/108-03 | Vergaser SLH |  |  | _
1/19/108-03 | Vergaser SLH |  |  | _
1/19/108-03 | Vergaser SLH | Takt | stroke | 2_
1/19/108-03 | Vergaser SLH | Zylinder | cylinder | 1_
1/19/108-03 | Vergaser SLH | Hubraum | displacement | 100/150_
1/19/108-03 | Vergaser SLH | Vergasergehäuse | carburettor body | 12-273-19-021_
1/19/108-03 | Vergaser SLH | Motoranschluß | motor flange | 25_
1/19/108-03 | Vergaser SLH | Filteranschluß | filter connection | 40_
1/19/108-03 | Vergaser SLH | Deckelplatte | cover plate | _
1/19/108-03 | Vergaser SLH | Deckelverschraubung | screw cover | 21-220-101_
1/19/108-03 | Vergaser SLH | Gasschieber | slide | 22-260_
1/19/108-03 | Vergaser SLH | Mischkammereinsatz / Lufttrichter | mixing chmaber insert | _
1/19/108-03 | Vergaser SLH | Schwimmergehäuse /-kammer | float chamber | zentral_
1/19/108-03 | Vergaser SLH | Schwimmergehäusedeckel | cover for float chamber | _
1/19/108-03 | Vergaser SLH | Kraftstoffanschluß | fuel connector | ohne_
1/19/108-03 | Vergaser SLH | Schwimmer | float | 35-225_
1/19/108-03 | Vergaser SLH | Gasschieberstellschraube | slide adjusting screw | 150-078 links_
1/19/108-03 | Vergaser SLH | Klemmschraube | clamping screw | 140-620 links_
1/19/108-03 | Vergaser SLH | Hauptdüse | main jet | 44-051/110_
1/19/108-03 | Vergaser SLH | Reservedüse | spare jet | _
1/19/108-03 | Vergaser SLH | Leerlaufdüse | pilot jet | 44-911/40_
1/19/108-03 | Vergaser SLH | Startdüse | starting jet | _
1/19/108-03 | Vergaser SLH | Leerlaufluftdüse | idle air jet | _
1/19/108-03 | Vergaser SLH | Korrekturluftdüse | correction air jet | _
1/19/108-03 | Vergaser SLH | Nadeldüse / Mischrohr | needle jet / mixing tube | 45-275/1108_
1/19/108-03 | Vergaser SLH | Düsennadel | jet needle | 46-081_
1/19/108-03 | Vergaser SLH | Nadelstellung | position (jet needle) | 2_
1/19/108-03 | Vergaser SLH | Schwimmernadel | float needle | 47-970_
1/19/108-03 | Vergaser SLH | Tupfer | tipper | 48-987_
1/19/108-03 | Vergaser SLH | für Ersatz | for after market | 48-887 u. 49-030_
1/19/108-03 | Vergaser SLH | Luftregulierschraube | air regulation jet | 50-012_
1/19/108-03 | Vergaser SLH | offen | open | 1 1/2x_
1/19/108-03 | Vergaser SLH | Nadelventil | float needle | 51-534-20_
1/19/108-03 | Vergaser SLH | Zerstäuber | atomizer | 51-565-04_
1/19/108-03 | Vergaser SLH | Rohrbogen | pipe bend | _
1/19/108-03 | Vergaser SLH | Isolierbuchse | isolating bush | _
1/19/108-03 | Vergaser SLH | Filter | filter | _
1/19/108-03 | Vergaser SLH | sonstiges | additional information | Vergaser in Plastikbeutel 80-020^
1/19/109 | Vergaser SLH | Ersatz für | replacement for | _
1/19/109 | Vergaser SLH | ersetzt durch | replaced by | _
1/19/109 | Vergaser SLH | ähnlich | similar to | 1/19/36A_
1/19/109 | Vergaser SLH | Motor/Ausführung | engine model | Zündapp Typ 466_
1/19/109 | Vergaser SLH |  |  | 517-06_
1/19/109 | Vergaser SLH |  |  | _
1/19/109 | Vergaser SLH | Takt | stroke | 2_
1/19/109 | Vergaser SLH | Zylinder | cylinder | 1_
1/19/109 | Vergaser SLH | Hubraum | displacement | 50_
1/19/109 | Vergaser SLH | Vergasergehäuse | carburettor body | 12-273-19-031_
1/19/109 | Vergaser SLH | Motoranschluß | motor flange | 25_
1/19/109 | Vergaser SLH | Filteranschluß | filter connection | 30_
1/19/109 | Vergaser SLH | Deckelplatte | cover plate | 20-056-101_
1/19/109 | Vergaser SLH | Deckelverschraubung | screw cover | 21-480_
1/19/109 | Vergaser SLH | Gasschieber | slide | 22-260-21_
1/19/109 | Vergaser SLH | Mischkammereinsatz / Lufttrichter | mixing chmaber insert | _
1/19/109 | Vergaser SLH | Schwimmergehäuse /-kammer | float chamber | zentral_
1/19/109 | Vergaser SLH | Schwimmergehäusedeckel | cover for float chamber | _
1/19/109 | Vergaser SLH | Kraftstoffanschluß | fuel connector | senkrecht (6)_
1/19/109 | Vergaser SLH | Schwimmer | float | 35-225_
1/19/109 | Vergaser SLH | Gasschieberstellschraube | slide adjusting screw | 150-078 links_
1/19/109 | Vergaser SLH | Klemmschraube | clamping screw | 140-614 links_
1/19/109 | Vergaser SLH | Hauptdüse | main jet | 44-051/92_
1/19/109 | Vergaser SLH | Reservedüse | spare jet | _
1/19/109 | Vergaser SLH | Leerlaufdüse | pilot jet | 44-911/40_
1/19/109 | Vergaser SLH | Startdüse | starting jet | _
1/19/109 | Vergaser SLH | Leerlaufluftdüse | idle air jet | _
1/19/109 | Vergaser SLH | Korrekturluftdüse | correction air jet | _
1/19/109 | Vergaser SLH | Nadeldüse / Mischrohr | needle jet / mixing tube | 45-275/2,73_
1/19/109 | Vergaser SLH | Düsennadel | jet needle | 46-083_
1/19/109 | Vergaser SLH | Nadelstellung | position (jet needle) | 3_
1/19/109 | Vergaser SLH | Schwimmernadel | float needle | 47-970_
1/19/109 | Vergaser SLH | Tupfer | tipper | 48-987_
1/19/109 | Vergaser SLH | für Ersatz | for after market | 48-887 u. 49-030_
1/19/109 | Vergaser SLH | Luftregulierschraube | air regulation jet | 50-025_
1/19/109 | Vergaser SLH | offen | open | 1 1/2x_
1/19/109 | Vergaser SLH | Nadelventil | float needle | 51-534-20_
1/19/109 | Vergaser SLH | Zerstäuber | atomizer | 151-565_
1/19/109 | Vergaser SLH | Rohrbogen | pipe bend | _
1/19/109 | Vergaser SLH | Isolierbuchse | isolating bush | _
1/19/109 | Vergaser SLH | Filter | filter | _
1/19/109 | Vergaser SLH | sonstiges | additional information | ^
1/19/117 | Vergaser SLH | Ersatz für | replacement for | _
1/19/117 | Vergaser SLH | ersetzt durch | replaced by | _
1/19/117 | Vergaser SLH | ähnlich | similar to | 1/19/115_
1/19/117 | Vergaser SLH | Motor/Ausführung | engine model | RT 80, J-150_
1/19/117 | Vergaser SLH |  |  | Vertikal_
1/19/117 | Vergaser SLH |  |  | _
1/19/117 | Vergaser SLH | Takt | stroke | 2_
1/19/117 | Vergaser SLH | Zylinder | cylinder | 1_
1/19/117 | Vergaser SLH | Hubraum | displacement | 80, 150_
1/19/117 | Vergaser SLH | Vergasergehäuse | carburettor body | 12-273-19-021_
1/19/117 | Vergaser SLH | Motoranschluß | motor flange | 25_
1/19/117 | Vergaser SLH | Filteranschluß | filter connection | 40_
1/19/117 | Vergaser SLH | Deckelplatte | cover plate | _
1/19/117 | Vergaser SLH | Deckelverschraubung | screw cover | 21-220-102_
1/19/117 | Vergaser SLH | Gasschieber | slide | 22-260-6_
1/19/117 | Vergaser SLH | Mischkammereinsatz / Lufttrichter | mixing chmaber insert | _
1/19/117 | Vergaser SLH | Schwimmergehäuse /-kammer | float chamber | zentral, M8_
1/19/117 | Vergaser SLH | Schwimmergehäusedeckel | cover for float chamber | _
1/19/117 | Vergaser SLH | Kraftstoffanschluß | fuel connector | senkrecht (6)_
1/19/117 | Vergaser SLH | Schwimmer | float | 35-225_
1/19/117 | Vergaser SLH | Gasschieberstellschraube | slide adjusting screw | links_
1/19/117 | Vergaser SLH | Klemmschraube | clamping screw | 140-614 links_
1/19/117 | Vergaser SLH | Hauptdüse | main jet | 44-051/105_
1/19/117 | Vergaser SLH | Reservedüse | spare jet | _
1/19/117 | Vergaser SLH | Leerlaufdüse | pilot jet | 44-911/40_
1/19/117 | Vergaser SLH | Startdüse | starting jet | _
1/19/117 | Vergaser SLH | Leerlaufluftdüse | idle air jet | _
1/19/117 | Vergaser SLH | Korrekturluftdüse | correction air jet | _
1/19/117 | Vergaser SLH | Nadeldüse / Mischrohr | needle jet / mixing tube | 45-295/1208_
1/19/117 | Vergaser SLH | Düsennadel | jet needle | 46-081_
1/19/117 | Vergaser SLH | Nadelstellung | position (jet needle) | 2_
1/19/117 | Vergaser SLH | Schwimmernadel | float needle | 47-971_
1/19/117 | Vergaser SLH | Tupfer | tipper | 48-987_
1/19/117 | Vergaser SLH | für Ersatz | for after market | 48-887 u. 49-030_
1/19/117 | Vergaser SLH | Luftregulierschraube | air regulation jet | 50-012_
1/19/117 | Vergaser SLH | offen | open | 2 1/2x_
1/19/117 | Vergaser SLH | Nadelventil | float needle | 51-534-20_
1/19/117 | Vergaser SLH | Zerstäuber | atomizer | 151-565_
1/19/117 | Vergaser SLH | Rohrbogen | pipe bend | 55-130-102 Richtung Filteranschluß_
1/19/117 | Vergaser SLH | Isolierbuchse | isolating bush | _
1/19/117 | Vergaser SLH | Filter | filter | _
1/19/117 | Vergaser SLH | sonstiges | additional information | Vergaser in Plastikbeutel 80-020^
1/19/118 | Vergaser SLH | Ersatz für | replacement for | _
1/19/118 | Vergaser SLH | ersetzt durch | replaced by | _
1/19/118 | Vergaser SLH | ähnlich | similar to | 1/19/116_
1/19/118 | Vergaser SLH | Motor/Ausführung | engine model | _
1/19/118 | Vergaser SLH |  |  | _
1/19/118 | Vergaser SLH |  |  | _
1/19/118 | Vergaser SLH | Takt | stroke | _
1/19/118 | Vergaser SLH | Zylinder | cylinder | _
1/19/118 | Vergaser SLH | Hubraum | displacement | _
1/19/118 | Vergaser SLH | Vergasergehäuse | carburettor body | 12-273-19-021_
1/19/118 | Vergaser SLH | Motoranschluß | motor flange | 25_
1/19/118 | Vergaser SLH | Filteranschluß | filter connection | 40_
1/19/118 | Vergaser SLH | Deckelplatte | cover plate | _
1/19/118 | Vergaser SLH | Deckelverschraubung | screw cover | 21-220-101_
1/19/118 | Vergaser SLH | Gasschieber | slide | 22-260-6_
1/19/118 | Vergaser SLH | Mischkammereinsatz / Lufttrichter | mixing chmaber insert | _
1/19/118 | Vergaser SLH | Schwimmergehäuse /-kammer | float chamber | 30-551-102_
1/19/118 | Vergaser SLH | Schwimmergehäusedeckel | cover for float chamber | _
1/19/118 | Vergaser SLH | Kraftstoffanschluß | fuel connector | senkrecht 6_
1/19/118 | Vergaser SLH | Schwimmer | float | 35-225_
1/19/118 | Vergaser SLH | Gasschieberstellschraube | slide adjusting screw | 150-077 links_
1/19/118 | Vergaser SLH | Klemmschraube | clamping screw | 140-614 links_
1/19/118 | Vergaser SLH | Hauptdüse | main jet | 44-051/95_
1/19/118 | Vergaser SLH | Reservedüse | spare jet | _
1/19/118 | Vergaser SLH | Leerlaufdüse | pilot jet | 44-911/45_
1/19/118 | Vergaser SLH | Startdüse | starting jet | _
1/19/118 | Vergaser SLH | Leerlaufluftdüse | idle air jet | _
1/19/118 | Vergaser SLH | Korrekturluftdüse | correction air jet | _
1/19/118 | Vergaser SLH | Nadeldüse / Mischrohr | needle jet / mixing tube | 45-295/1108_
1/19/118 | Vergaser SLH | Düsennadel | jet needle | 46-081_
1/19/118 | Vergaser SLH | Nadelstellung | position (jet needle) | 2_
1/19/118 | Vergaser SLH | Schwimmernadel | float needle | 47-971_
1/19/118 | Vergaser SLH | Tupfer | tipper | 48-987_
1/19/118 | Vergaser SLH | für Ersatz | for after market | 48-887 + 49-030_
1/19/118 | Vergaser SLH | Luftregulierschraube | air regulation jet | 50-012_
1/19/118 | Vergaser SLH | offen | open | 2 1/2 x_
1/19/118 | Vergaser SLH | Nadelventil | float needle | 51-534-20_
1/19/118 | Vergaser SLH | Zerstäuber | atomizer | 151-565_
1/19/118 | Vergaser SLH | Rohrbogen | pipe bend | _
1/19/118 | Vergaser SLH | Isolierbuchse | isolating bush | _
1/19/118 | Vergaser SLH | Filter | filter | _
1/19/118 | Vergaser SLH | sonstiges | additional information | Vergaser in Plastikbeutel 180-020^
1/19/121 | Vergaser SLH | Ersatz für | replacement for | _
1/19/121 | Vergaser SLH | ersetzt durch | replaced by | _
1/19/121 | Vergaser SLH | ähnlich | similar to | _
1/19/121 | Vergaser SLH | Motor/Ausführung | engine model | France H165, Famosa_
1/19/121 | Vergaser SLH |  |  | _
1/19/121 | Vergaser SLH |  |  | _
1/19/121 | Vergaser SLH | Takt | stroke | _
1/19/121 | Vergaser SLH | Zylinder | cylinder | _
1/19/121 | Vergaser SLH | Hubraum | displacement | _
1/19/121 | Vergaser SLH | Vergasergehäuse | carburettor body | 12-273-19-021_
1/19/121 | Vergaser SLH | Motoranschluß | motor flange | _
1/19/121 | Vergaser SLH | Filteranschluß | filter connection | _
1/19/121 | Vergaser SLH | Deckelplatte | cover plate | _
1/19/121 | Vergaser SLH | Deckelverschraubung | screw cover | 21-220-101_
1/19/121 | Vergaser SLH | Gasschieber | slide | 22-260_
1/19/121 | Vergaser SLH | Mischkammereinsatz / Lufttrichter | mixing chmaber insert | _
1/19/121 | Vergaser SLH | Schwimmergehäuse /-kammer | float chamber | 30-551-102_
1/19/121 | Vergaser SLH | Schwimmergehäusedeckel | cover for float chamber | _
1/19/121 | Vergaser SLH | Kraftstoffanschluß | fuel connector | _
1/19/121 | Vergaser SLH | Schwimmer | float | 35-225_
1/19/121 | Vergaser SLH | Gasschieberstellschraube | slide adjusting screw | 150-078_
1/19/121 | Vergaser SLH | Klemmschraube | clamping screw | 140-620_
1/19/121 | Vergaser SLH | Hauptdüse | main jet | 44-051/105_
1/19/121 | Vergaser SLH | Reservedüse | spare jet | _
1/19/121 | Vergaser SLH | Leerlaufdüse | pilot jet | 44-911/35_
1/19/121 | Vergaser SLH | Startdüse | starting jet | _
1/19/121 | Vergaser SLH | Leerlaufluftdüse | idle air jet | _
1/19/121 | Vergaser SLH | Korrekturluftdüse | correction air jet | _
1/19/121 | Vergaser SLH | Nadeldüse / Mischrohr | needle jet / mixing tube | 45-2954/1108_
1/19/121 | Vergaser SLH | Düsennadel | jet needle | 46-081_
1/19/121 | Vergaser SLH | Nadelstellung | position (jet needle) | 1_
1/19/121 | Vergaser SLH | Schwimmernadel | float needle | 47-970_
1/19/121 | Vergaser SLH | Tupfer | tipper | 48-987_
1/19/121 | Vergaser SLH | für Ersatz | for after market | 48-887 + 149-030_
1/19/121 | Vergaser SLH | Luftregulierschraube | air regulation jet | 50-012_
1/19/121 | Vergaser SLH | offen | open | 1 1/2 x_
1/19/121 | Vergaser SLH | Nadelventil | float needle | 51-534-20_
1/19/121 | Vergaser SLH | Zerstäuber | atomizer | 151-565_
1/19/121 | Vergaser SLH | Rohrbogen | pipe bend | _
1/19/121 | Vergaser SLH | Isolierbuchse | isolating bush | _
1/19/121 | Vergaser SLH | Filter | filter | _
1/19/121 | Vergaser SLH | sonstiges | additional information | ^
1/19/125 | Vergaser SLH | Ersatz für | replacement for | _
1/19/125 | Vergaser SLH | ersetzt durch | replaced by | _
1/19/125 | Vergaser SLH | ähnlich | similar to | _
1/19/125 | Vergaser SLH | Motor/Ausführung | engine model | H165, Famosa_
1/19/125 | Vergaser SLH |  |  | _
1/19/125 | Vergaser SLH |  |  | _
1/19/125 | Vergaser SLH | Takt | stroke | _
1/19/125 | Vergaser SLH | Zylinder | cylinder | _
1/19/125 | Vergaser SLH | Hubraum | displacement | _
1/19/125 | Vergaser SLH | Vergasergehäuse | carburettor body | 12-273-19-021_
1/19/125 | Vergaser SLH | Motoranschluß | motor flange | _
1/19/125 | Vergaser SLH | Filteranschluß | filter connection | _
1/19/125 | Vergaser SLH | Deckelplatte | cover plate | _
1/19/125 | Vergaser SLH | Deckelverschraubung | screw cover | 21-220-101_
1/19/125 | Vergaser SLH | Gasschieber | slide | 22-260_
1/19/125 | Vergaser SLH | Mischkammereinsatz / Lufttrichter | mixing chmaber insert | _
1/19/125 | Vergaser SLH | Schwimmergehäuse /-kammer | float chamber | 30-551-102 _
1/19/125 | Vergaser SLH | Schwimmergehäusedeckel | cover for float chamber | _
1/19/125 | Vergaser SLH | Kraftstoffanschluß | fuel connector | _
1/19/125 | Vergaser SLH | Schwimmer | float | 35-225_
1/19/125 | Vergaser SLH | Gasschieberstellschraube | slide adjusting screw | 150-078_
1/19/125 | Vergaser SLH | Klemmschraube | clamping screw | 140-620_
1/19/125 | Vergaser SLH | Hauptdüse | main jet | 44-051/105_
1/19/125 | Vergaser SLH | Reservedüse | spare jet | _
1/19/125 | Vergaser SLH | Leerlaufdüse | pilot jet | 44-911/35_
1/19/125 | Vergaser SLH | Startdüse | starting jet | _
1/19/125 | Vergaser SLH | Leerlaufluftdüse | idle air jet | _
1/19/125 | Vergaser SLH | Korrekturluftdüse | correction air jet | _
1/19/125 | Vergaser SLH | Nadeldüse / Mischrohr | needle jet / mixing tube | 45-295/1108_
1/19/125 | Vergaser SLH | Düsennadel | jet needle | 46-081_
1/19/125 | Vergaser SLH | Nadelstellung | position (jet needle) | 3_
1/19/125 | Vergaser SLH | Schwimmernadel | float needle | 47-970_
1/19/125 | Vergaser SLH | Tupfer | tipper | 48-987_
1/19/125 | Vergaser SLH | für Ersatz | for after market | 48-887 + 149-030_
1/19/125 | Vergaser SLH | Luftregulierschraube | air regulation jet | 50-012_
1/19/125 | Vergaser SLH | offen | open | 1 1/2 x_
1/19/125 | Vergaser SLH | Nadelventil | float needle | 51-534-20_
1/19/125 | Vergaser SLH | Zerstäuber | atomizer | 161-565_
1/19/125 | Vergaser SLH | Rohrbogen | pipe bend | _
1/19/125 | Vergaser SLH | Isolierbuchse | isolating bush | _
1/19/125 | Vergaser SLH | Filter | filter | _
1/19/125 | Vergaser SLH | sonstiges | additional information | ^
1/19/126 | Vergaser SLH | Ersatz für | replacement for | _
1/19/126 | Vergaser SLH | ersetzt durch | replaced by | _
1/19/126 | Vergaser SLH | ähnlich | similar to | _
1/19/126 | Vergaser SLH | Motor/Ausführung | engine model | _
1/19/126 | Vergaser SLH |  |  | _
1/19/126 | Vergaser SLH |  |  | _
1/19/126 | Vergaser SLH | Takt | stroke | _
1/19/126 | Vergaser SLH | Zylinder | cylinder | _
1/19/126 | Vergaser SLH | Hubraum | displacement | _
1/19/126 | Vergaser SLH | Vergasergehäuse | carburettor body | 12-237-19-021_
1/19/126 | Vergaser SLH | Motoranschluß | motor flange | _
1/19/126 | Vergaser SLH | Filteranschluß | filter connection | _
1/19/126 | Vergaser SLH | Deckelplatte | cover plate | _
1/19/126 | Vergaser SLH | Deckelverschraubung | screw cover | 21-220-101_
1/19/126 | Vergaser SLH | Gasschieber | slide | 22-260-6_
1/19/126 | Vergaser SLH | Mischkammereinsatz / Lufttrichter | mixing chmaber insert | _
1/19/126 | Vergaser SLH | Schwimmergehäuse /-kammer | float chamber | 30-551-102_
1/19/126 | Vergaser SLH | Schwimmergehäusedeckel | cover for float chamber | _
1/19/126 | Vergaser SLH | Kraftstoffanschluß | fuel connector | _
1/19/126 | Vergaser SLH | Schwimmer | float | 35-225_
1/19/126 | Vergaser SLH | Gasschieberstellschraube | slide adjusting screw | 150-077_
1/19/126 | Vergaser SLH | Klemmschraube | clamping screw | 140-614_
1/19/126 | Vergaser SLH | Hauptdüse | main jet | 44-051/110_
1/19/126 | Vergaser SLH | Reservedüse | spare jet | _
1/19/126 | Vergaser SLH | Leerlaufdüse | pilot jet | 44-911/40_
1/19/126 | Vergaser SLH | Startdüse | starting jet | _
1/19/126 | Vergaser SLH | Leerlaufluftdüse | idle air jet | _
1/19/126 | Vergaser SLH | Korrekturluftdüse | correction air jet | _
1/19/126 | Vergaser SLH | Nadeldüse / Mischrohr | needle jet / mixing tube | 45-295/1108_
1/19/126 | Vergaser SLH | Düsennadel | jet needle | 46-081_
1/19/126 | Vergaser SLH | Nadelstellung | position (jet needle) | 2_
1/19/126 | Vergaser SLH | Schwimmernadel | float needle | 47-971_
1/19/126 | Vergaser SLH | Tupfer | tipper | 48-987_
1/19/126 | Vergaser SLH | für Ersatz | for after market | 48-887 + 149-030_
1/19/126 | Vergaser SLH | Luftregulierschraube | air regulation jet | 50-012_
1/19/126 | Vergaser SLH | offen | open | 1 1/2 x_
1/19/126 | Vergaser SLH | Nadelventil | float needle | 51-534-20_
1/19/126 | Vergaser SLH | Zerstäuber | atomizer | 151-565_
1/19/126 | Vergaser SLH | Rohrbogen | pipe bend | _
1/19/126 | Vergaser SLH | Isolierbuchse | isolating bush | _
1/19/126 | Vergaser SLH | Filter | filter | _
1/19/126 | Vergaser SLH | sonstiges | additional information | ^
1/19/127 | Vergaser SLH | Ersatz für | replacement for | _
1/19/127 | Vergaser SLH | ersetzt durch | replaced by | _
1/19/127 | Vergaser SLH | ähnlich | similar to | _
1/19/127 | Vergaser SLH | Motor/Ausführung | engine model | _
1/19/127 | Vergaser SLH |  |  | _
1/19/127 | Vergaser SLH |  |  | _
1/19/127 | Vergaser SLH | Takt | stroke | _
1/19/127 | Vergaser SLH | Zylinder | cylinder | _
1/19/127 | Vergaser SLH | Hubraum | displacement | _
1/19/127 | Vergaser SLH | Vergasergehäuse | carburettor body | 12-273-19-021_
1/19/127 | Vergaser SLH | Motoranschluß | motor flange | _
1/19/127 | Vergaser SLH | Filteranschluß | filter connection | _
1/19/127 | Vergaser SLH | Deckelplatte | cover plate | _
1/19/127 | Vergaser SLH | Deckelverschraubung | screw cover | 21-220-101_
1/19/127 | Vergaser SLH | Gasschieber | slide | 22-260-6_
1/19/127 | Vergaser SLH | Mischkammereinsatz / Lufttrichter | mixing chmaber insert | _
1/19/127 | Vergaser SLH | Schwimmergehäuse /-kammer | float chamber | 30-551-102_
1/19/127 | Vergaser SLH | Schwimmergehäusedeckel | cover for float chamber | _
1/19/127 | Vergaser SLH | Kraftstoffanschluß | fuel connector | _
1/19/127 | Vergaser SLH | Schwimmer | float | 35-225_
1/19/127 | Vergaser SLH | Gasschieberstellschraube | slide adjusting screw | 150-077_
1/19/127 | Vergaser SLH | Klemmschraube | clamping screw | 140-614_
1/19/127 | Vergaser SLH | Hauptdüse | main jet | 44-051/95_
1/19/127 | Vergaser SLH | Reservedüse | spare jet | _
1/19/127 | Vergaser SLH | Leerlaufdüse | pilot jet | 44-911/40_
1/19/127 | Vergaser SLH | Startdüse | starting jet | _
1/19/127 | Vergaser SLH | Leerlaufluftdüse | idle air jet | _
1/19/127 | Vergaser SLH | Korrekturluftdüse | correction air jet | _
1/19/127 | Vergaser SLH | Nadeldüse / Mischrohr | needle jet / mixing tube | 45-295/1108_
1/19/127 | Vergaser SLH | Düsennadel | jet needle | 46-081_
1/19/127 | Vergaser SLH | Nadelstellung | position (jet needle) | 2_
1/19/127 | Vergaser SLH | Schwimmernadel | float needle | 47-971_
1/19/127 | Vergaser SLH | Tupfer | tipper | 48-987_
1/19/127 | Vergaser SLH | für Ersatz | for after market | 48-887 + 149-030_
1/19/127 | Vergaser SLH | Luftregulierschraube | air regulation jet | 50-012_
1/19/127 | Vergaser SLH | offen | open | 2 1/2 x_
1/19/127 | Vergaser SLH | Nadelventil | float needle | 51-534-20_
1/19/127 | Vergaser SLH | Zerstäuber | atomizer | 151-565_
1/19/127 | Vergaser SLH | Rohrbogen | pipe bend | _
1/19/127 | Vergaser SLH | Isolierbuchse | isolating bush | _
1/19/127 | Vergaser SLH | Filter | filter | _
1/19/127 | Vergaser SLH | sonstiges | additional information | ^
1/19/128 | Vergaser SLH | Ersatz für | replacement for | _
1/19/128 | Vergaser SLH | ersetzt durch | replaced by | _
1/19/128 | Vergaser SLH | ähnlich | similar to | _
1/19/128 | Vergaser SLH | Motor/Ausführung | engine model | _
1/19/128 | Vergaser SLH |  |  | _
1/19/128 | Vergaser SLH |  |  | _
1/19/128 | Vergaser SLH | Takt | stroke | _
1/19/128 | Vergaser SLH | Zylinder | cylinder | _
1/19/128 | Vergaser SLH | Hubraum | displacement | _
1/19/128 | Vergaser SLH | Vergasergehäuse | carburettor body | 12-273-19-021_
1/19/128 | Vergaser SLH | Motoranschluß | motor flange | _
1/19/128 | Vergaser SLH | Filteranschluß | filter connection | _
1/19/128 | Vergaser SLH | Deckelplatte | cover plate | _
1/19/128 | Vergaser SLH | Deckelverschraubung | screw cover | 21-220-101_
1/19/128 | Vergaser SLH | Gasschieber | slide | 22-260-6_
1/19/128 | Vergaser SLH | Mischkammereinsatz / Lufttrichter | mixing chmaber insert | _
1/19/128 | Vergaser SLH | Schwimmergehäuse /-kammer | float chamber | 30-551-102_
1/19/128 | Vergaser SLH | Schwimmergehäusedeckel | cover for float chamber | _
1/19/128 | Vergaser SLH | Kraftstoffanschluß | fuel connector | _
1/19/128 | Vergaser SLH | Schwimmer | float | 35-225_
1/19/128 | Vergaser SLH | Gasschieberstellschraube | slide adjusting screw | 150-077_
1/19/128 | Vergaser SLH | Klemmschraube | clamping screw | 140-614_
1/19/128 | Vergaser SLH | Hauptdüse | main jet | 44-051/105_
1/19/128 | Vergaser SLH | Reservedüse | spare jet | _
1/19/128 | Vergaser SLH | Leerlaufdüse | pilot jet | 44-911/40_
1/19/128 | Vergaser SLH | Startdüse | starting jet | _
1/19/128 | Vergaser SLH | Leerlaufluftdüse | idle air jet | _
1/19/128 | Vergaser SLH | Korrekturluftdüse | correction air jet | _
1/19/128 | Vergaser SLH | Nadeldüse / Mischrohr | needle jet / mixing tube | 45-295/1108_
1/19/128 | Vergaser SLH | Düsennadel | jet needle | 46-081_
1/19/128 | Vergaser SLH | Nadelstellung | position (jet needle) | 2_
1/19/128 | Vergaser SLH | Schwimmernadel | float needle | 47-971_
1/19/128 | Vergaser SLH | Tupfer | tipper | 48-987_
1/19/128 | Vergaser SLH | für Ersatz | for after market | 48-887 + 149-030_
1/19/128 | Vergaser SLH | Luftregulierschraube | air regulation jet | 50-012_
1/19/128 | Vergaser SLH | offen | open | 2 1/2 x_
1/19/128 | Vergaser SLH | Nadelventil | float needle | 51-534-20_
1/19/128 | Vergaser SLH | Zerstäuber | atomizer | 151-565_
1/19/128 | Vergaser SLH | Rohrbogen | pipe bend | _
1/19/128 | Vergaser SLH | Isolierbuchse | isolating bush | _
1/19/128 | Vergaser SLH | Filter | filter | _
1/19/128 | Vergaser SLH | sonstiges | additional information | ^
1/19/129 | Vergaser SLH | Ersatz für | replacement for | _
1/19/129 | Vergaser SLH | ersetzt durch | replaced by | _
1/19/129 | Vergaser SLH | ähnlich | similar to | _
1/19/129 | Vergaser SLH | Motor/Ausführung | engine model | Motor L101, L152_
1/19/129 | Vergaser SLH |  |  | _
1/19/129 | Vergaser SLH |  |  | _
1/19/129 | Vergaser SLH | Takt | stroke | _
1/19/129 | Vergaser SLH | Zylinder | cylinder | _
1/19/129 | Vergaser SLH | Hubraum | displacement | _
1/19/129 | Vergaser SLH | Vergasergehäuse | carburettor body | 12-273-19-531_
1/19/129 | Vergaser SLH | Motoranschluß | motor flange | _
1/19/129 | Vergaser SLH | Filteranschluß | filter connection | _
1/19/129 | Vergaser SLH | Deckelplatte | cover plate | _
1/19/129 | Vergaser SLH | Deckelverschraubung | screw cover | 21-220-101_
1/19/129 | Vergaser SLH | Gasschieber | slide | 22-260_
1/19/129 | Vergaser SLH | Mischkammereinsatz / Lufttrichter | mixing chmaber insert | _
1/19/129 | Vergaser SLH | Schwimmergehäuse /-kammer | float chamber | 30-553_
1/19/129 | Vergaser SLH | Schwimmergehäusedeckel | cover for float chamber | _
1/19/129 | Vergaser SLH | Kraftstoffanschluß | fuel connector | _
1/19/129 | Vergaser SLH | Schwimmer | float | 35-225_
1/19/129 | Vergaser SLH | Gasschieberstellschraube | slide adjusting screw | 150-078_
1/19/129 | Vergaser SLH | Klemmschraube | clamping screw | 140-620_
1/19/129 | Vergaser SLH | Hauptdüse | main jet | 44-051/110_
1/19/129 | Vergaser SLH | Reservedüse | spare jet | _
1/19/129 | Vergaser SLH | Leerlaufdüse | pilot jet | 44-911/45_
1/19/129 | Vergaser SLH | Startdüse | starting jet | _
1/19/129 | Vergaser SLH | Leerlaufluftdüse | idle air jet | _
1/19/129 | Vergaser SLH | Korrekturluftdüse | correction air jet | _
1/19/129 | Vergaser SLH | Nadeldüse / Mischrohr | needle jet / mixing tube | 45-275/1108_
1/19/129 | Vergaser SLH | Düsennadel | jet needle | 46-081_
1/19/129 | Vergaser SLH | Nadelstellung | position (jet needle) | _
1/19/129 | Vergaser SLH | Schwimmernadel | float needle | 47-970_
1/19/129 | Vergaser SLH | Tupfer | tipper | 48-987_
1/19/129 | Vergaser SLH | für Ersatz | for after market | 48-887 + 149-030_
1/19/129 | Vergaser SLH | Luftregulierschraube | air regulation jet | 50-012_
1/19/129 | Vergaser SLH | offen | open | 1 1/2 x_
1/19/129 | Vergaser SLH | Nadelventil | float needle | 51-534-20_
1/19/129 | Vergaser SLH | Zerstäuber | atomizer | 151-565_
1/19/129 | Vergaser SLH | Rohrbogen | pipe bend | _
1/19/129 | Vergaser SLH | Isolierbuchse | isolating bush | 166-125_
1/19/129 | Vergaser SLH | Filter | filter | _
1/19/129 | Vergaser SLH | sonstiges | additional information | ^
1/19/130 | Vergaser SLA | Ersatz für | replacement for | _
1/19/130 | Vergaser SLA | ersetzt durch | replaced by | _
1/19/130 | Vergaser SLA | ähnlich | similar to | _
1/19/130 | Vergaser SLA | Motor/Ausführung | engine model | Motor Sachs 50_
1/19/130 | Vergaser SLA |  |  | _
1/19/130 | Vergaser SLA |  |  | _
1/19/130 | Vergaser SLA | Takt | stroke | 2_
1/19/130 | Vergaser SLA | Zylinder | cylinder | 1_
1/19/130 | Vergaser SLA | Hubraum | displacement | 50_
1/19/130 | Vergaser SLA | Vergasergehäuse | carburettor body | 11-392-19-512_
1/19/130 | Vergaser SLA | Motoranschluß | motor flange | _
1/19/130 | Vergaser SLA | Filteranschluß | filter connection | _
1/19/130 | Vergaser SLA | Deckelplatte | cover plate | _
1/19/130 | Vergaser SLA | Deckelverschraubung | screw cover | 21-160-101_
1/19/130 | Vergaser SLA | Gasschieber | slide | 22-915 / 722-305-15_
1/19/130 | Vergaser SLA | Mischkammereinsatz / Lufttrichter | mixing chmaber insert | _
1/19/130 | Vergaser SLA | Schwimmergehäuse /-kammer | float chamber | _
1/19/130 | Vergaser SLA | Schwimmergehäusedeckel | cover for float chamber | 32-106-101_
1/19/130 | Vergaser SLA | Kraftstoffanschluß | fuel connector | _
1/19/130 | Vergaser SLA | Schwimmer | float | 35-060_
1/19/130 | Vergaser SLA | Gasschieberstellschraube | slide adjusting screw | 50-045-101_
1/19/130 | Vergaser SLA | Klemmschraube | clamping screw | 140-626_
1/19/130 | Vergaser SLA | Hauptdüse | main jet | 44-051/90_
1/19/130 | Vergaser SLA | Reservedüse | spare jet | _
1/19/130 | Vergaser SLA | Leerlaufdüse | pilot jet | 44-021/42_
1/19/130 | Vergaser SLA | Startdüse | starting jet | 44-005/0,65_
1/19/130 | Vergaser SLA | Leerlaufluftdüse | idle air jet | _
1/19/130 | Vergaser SLA | Korrekturluftdüse | correction air jet | _
1/19/130 | Vergaser SLA | Nadeldüse / Mischrohr | needle jet / mixing tube | 45-162/2,62A_
1/19/130 | Vergaser SLA | Düsennadel | jet needle | 46-123_
1/19/130 | Vergaser SLA | Nadelstellung | position (jet needle) | _
1/19/130 | Vergaser SLA | Schwimmernadel | float needle | 47-150_
1/19/130 | Vergaser SLA | Tupfer | tipper | _
1/19/130 | Vergaser SLA | für Ersatz | for after market | _
1/19/130 | Vergaser SLA | Luftregulierschraube | air regulation jet | 50-017_
1/19/130 | Vergaser SLA | offen | open | 1/2 x_
1/19/130 | Vergaser SLA | Nadelventil | float needle | _
1/19/130 | Vergaser SLA | Zerstäuber | atomizer | _
1/19/130 | Vergaser SLA | Rohrbogen | pipe bend | _
1/19/130 | Vergaser SLA | Isolierbuchse | isolating bush | _
1/19/130 | Vergaser SLA | Filter | filter | _
1/19/130 | Vergaser SLA | sonstiges | additional information | Für Serie und Ersatz lose: 165-860, 165-851^
1/19/133 | Vergaser SLH stigele! | Ersatz für | replacement for | _
1/19/133 | Vergaser SLH stigele! | ersetzt durch | replaced by | _
1/19/133 | Vergaser SLH stigele! | ähnlich | similar to | _
1/19/133 | Vergaser SLH stigele! | Motor/Ausführung | engine model | Motor L101/L152 Famosa_
1/19/133 | Vergaser SLH stigele! |  |  | _
1/19/133 | Vergaser SLH stigele! |  |  | _
1/19/133 | Vergaser SLH stigele! | Takt | stroke | _
1/19/133 | Vergaser SLH stigele! | Zylinder | cylinder | _
1/19/133 | Vergaser SLH stigele! | Hubraum | displacement | _
1/19/133 | Vergaser SLH stigele! | Vergasergehäuse | carburettor body | 12-273-19-021_
1/19/133 | Vergaser SLH stigele! | Motoranschluß | motor flange | _
1/19/133 | Vergaser SLH stigele! | Filteranschluß | filter connection | _
1/19/133 | Vergaser SLH stigele! | Deckelplatte | cover plate | _
1/19/133 | Vergaser SLH stigele! | Deckelverschraubung | screw cover | 21-220-101_
1/19/133 | Vergaser SLH stigele! | Gasschieber | slide | 22-260_
1/19/133 | Vergaser SLH stigele! | Mischkammereinsatz / Lufttrichter | mixing chmaber insert | _
1/19/133 | Vergaser SLH stigele! | Schwimmergehäuse /-kammer | float chamber | 30-553_
1/19/133 | Vergaser SLH stigele! | Schwimmergehäusedeckel | cover for float chamber | _
1/19/133 | Vergaser SLH stigele! | Kraftstoffanschluß | fuel connector | _
1/19/133 | Vergaser SLH stigele! | Schwimmer | float | 35-225_
1/19/133 | Vergaser SLH stigele! | Gasschieberstellschraube | slide adjusting screw | 150-078_
1/19/133 | Vergaser SLH stigele! | Klemmschraube | clamping screw | 140-620_
1/19/133 | Vergaser SLH stigele! | Hauptdüse | main jet | 44-051/100_
1/19/133 | Vergaser SLH stigele! | Reservedüse | spare jet | _
1/19/133 | Vergaser SLH stigele! | Leerlaufdüse | pilot jet | 44-911/35_
1/19/133 | Vergaser SLH stigele! | Startdüse | starting jet | _
1/19/133 | Vergaser SLH stigele! | Leerlaufluftdüse | idle air jet | _
1/19/133 | Vergaser SLH stigele! | Korrekturluftdüse | correction air jet | _
1/19/133 | Vergaser SLH stigele! | Nadeldüse / Mischrohr | needle jet / mixing tube | 45-275/1108_
1/19/133 | Vergaser SLH stigele! | Düsennadel | jet needle | 46-081_
1/19/133 | Vergaser SLH stigele! | Nadelstellung | position (jet needle) | _
1/19/133 | Vergaser SLH stigele! | Schwimmernadel | float needle | 47-970_
1/19/133 | Vergaser SLH stigele! | Tupfer | tipper | 48-987_
1/19/133 | Vergaser SLH stigele! | für Ersatz | for after market | 48-887 + 149-030_
1/19/133 | Vergaser SLH stigele! | Luftregulierschraube | air regulation jet | 50-012_
1/19/133 | Vergaser SLH stigele! | offen | open | 1 1/2 x_
1/19/133 | Vergaser SLH stigele! | Nadelventil | float needle | 51-534-20_
1/19/133 | Vergaser SLH stigele! | Zerstäuber | atomizer | 151-565_
1/19/133 | Vergaser SLH stigele! | Rohrbogen | pipe bend | _
1/19/133 | Vergaser SLH stigele! | Isolierbuchse | isolating bush | _
1/19/133 | Vergaser SLH stigele! | Filter | filter | _
1/19/133 | Vergaser SLH stigele! | sonstiges | additional information | ^
1/19/134 | Vergaser SLH stigele! | Ersatz für | replacement for | _
1/19/134 | Vergaser SLH stigele! | ersetzt durch | replaced by | _
1/19/134 | Vergaser SLH stigele! | ähnlich | similar to | _
1/19/134 | Vergaser SLH stigele! | Motor/Ausführung | engine model | Motor L101, L 152 Famosa_
1/19/134 | Vergaser SLH stigele! |  |  | _
1/19/134 | Vergaser SLH stigele! |  |  | _
1/19/134 | Vergaser SLH stigele! | Takt | stroke | _
1/19/134 | Vergaser SLH stigele! | Zylinder | cylinder | _
1/19/134 | Vergaser SLH stigele! | Hubraum | displacement | _
1/19/134 | Vergaser SLH stigele! | Vergasergehäuse | carburettor body | 12-273-19-021_
1/19/134 | Vergaser SLH stigele! | Motoranschluß | motor flange | _
1/19/134 | Vergaser SLH stigele! | Filteranschluß | filter connection | _
1/19/134 | Vergaser SLH stigele! | Deckelplatte | cover plate | _
1/19/134 | Vergaser SLH stigele! | Deckelverschraubung | screw cover | 21-220-101_
1/19/134 | Vergaser SLH stigele! | Gasschieber | slide | 22-260_
1/19/134 | Vergaser SLH stigele! | Mischkammereinsatz / Lufttrichter | mixing chmaber insert | _
1/19/134 | Vergaser SLH stigele! | Schwimmergehäuse /-kammer | float chamber | 30-553_
1/19/134 | Vergaser SLH stigele! | Schwimmergehäusedeckel | cover for float chamber | _
1/19/134 | Vergaser SLH stigele! | Kraftstoffanschluß | fuel connector | _
1/19/134 | Vergaser SLH stigele! | Schwimmer | float | 35-225_
1/19/134 | Vergaser SLH stigele! | Gasschieberstellschraube | slide adjusting screw | 150-078_
1/19/134 | Vergaser SLH stigele! | Klemmschraube | clamping screw | 140-620_
1/19/134 | Vergaser SLH stigele! | Hauptdüse | main jet | 44-051/80_
1/19/134 | Vergaser SLH stigele! | Reservedüse | spare jet | _
1/19/134 | Vergaser SLH stigele! | Leerlaufdüse | pilot jet | 44-911/45_
1/19/134 | Vergaser SLH stigele! | Startdüse | starting jet | _
1/19/134 | Vergaser SLH stigele! | Leerlaufluftdüse | idle air jet | _
1/19/134 | Vergaser SLH stigele! | Korrekturluftdüse | correction air jet | _
1/19/134 | Vergaser SLH stigele! | Nadeldüse / Mischrohr | needle jet / mixing tube | 45-275/1108_
1/19/134 | Vergaser SLH stigele! | Düsennadel | jet needle | 46-081_
1/19/134 | Vergaser SLH stigele! | Nadelstellung | position (jet needle) | _
1/19/134 | Vergaser SLH stigele! | Schwimmernadel | float needle | 47-970_
1/19/134 | Vergaser SLH stigele! | Tupfer | tipper | 48-987_
1/19/134 | Vergaser SLH stigele! | für Ersatz | for after market | 48-887 + 149-030_
1/19/134 | Vergaser SLH stigele! | Luftregulierschraube | air regulation jet | 50-012_
1/19/134 | Vergaser SLH stigele! | offen | open | 2 1/4 x_
1/19/134 | Vergaser SLH stigele! | Nadelventil | float needle | 51-534-20_
1/19/134 | Vergaser SLH stigele! | Zerstäuber | atomizer | 151-565_
1/19/134 | Vergaser SLH stigele! | Rohrbogen | pipe bend | _
1/19/134 | Vergaser SLH stigele! | Isolierbuchse | isolating bush | _
1/19/134 | Vergaser SLH stigele! | Filter | filter | _
1/19/134 | Vergaser SLH stigele! | sonstiges | additional information | ^
1/19/135 | Vergaser SLH stigele! | Ersatz für | replacement for | _
1/19/135 | Vergaser SLH stigele! | ersetzt durch | replaced by | _
1/19/135 | Vergaser SLH stigele! | ähnlich | similar to | _
1/19/135 | Vergaser SLH stigele! | Motor/Ausführung | engine model | _
1/19/135 | Vergaser SLH stigele! |  |  | _
1/19/135 | Vergaser SLH stigele! |  |  | _
1/19/135 | Vergaser SLH stigele! | Takt | stroke | _
1/19/135 | Vergaser SLH stigele! | Zylinder | cylinder | _
1/19/135 | Vergaser SLH stigele! | Hubraum | displacement | _
1/19/135 | Vergaser SLH stigele! | Vergasergehäuse | carburettor body | 12-273-19-021_
1/19/135 | Vergaser SLH stigele! | Motoranschluß | motor flange | _
1/19/135 | Vergaser SLH stigele! | Filteranschluß | filter connection | _
1/19/135 | Vergaser SLH stigele! | Deckelplatte | cover plate | _
1/19/135 | Vergaser SLH stigele! | Deckelverschraubung | screw cover | 21-220-101_
1/19/135 | Vergaser SLH stigele! | Gasschieber | slide | 22-260_
1/19/135 | Vergaser SLH stigele! | Mischkammereinsatz / Lufttrichter | mixing chmaber insert | _
1/19/135 | Vergaser SLH stigele! | Schwimmergehäuse /-kammer | float chamber | 30-551-101_
1/19/135 | Vergaser SLH stigele! | Schwimmergehäusedeckel | cover for float chamber | _
1/19/135 | Vergaser SLH stigele! | Kraftstoffanschluß | fuel connector | _
1/19/135 | Vergaser SLH stigele! | Schwimmer | float | 35-225_
1/19/135 | Vergaser SLH stigele! | Gasschieberstellschraube | slide adjusting screw | 150-078_
1/19/135 | Vergaser SLH stigele! | Klemmschraube | clamping screw | 140-620_
1/19/135 | Vergaser SLH stigele! | Hauptdüse | main jet | 44-051/105_
1/19/135 | Vergaser SLH stigele! | Reservedüse | spare jet | _
1/19/135 | Vergaser SLH stigele! | Leerlaufdüse | pilot jet | 44-911/40_
1/19/135 | Vergaser SLH stigele! | Startdüse | starting jet | _
1/19/135 | Vergaser SLH stigele! | Leerlaufluftdüse | idle air jet | _
1/19/135 | Vergaser SLH stigele! | Korrekturluftdüse | correction air jet | _
1/19/135 | Vergaser SLH stigele! | Nadeldüse / Mischrohr | needle jet / mixing tube | 45-295/1108_
1/19/135 | Vergaser SLH stigele! | Düsennadel | jet needle | 46-081_
1/19/135 | Vergaser SLH stigele! | Nadelstellung | position (jet needle) | 2_
1/19/135 | Vergaser SLH stigele! | Schwimmernadel | float needle | 47-970_
1/19/135 | Vergaser SLH stigele! | Tupfer | tipper | 48-987_
1/19/135 | Vergaser SLH stigele! | für Ersatz | for after market | 48-887 + 149-030_
1/19/135 | Vergaser SLH stigele! | Luftregulierschraube | air regulation jet | 50-012_
1/19/135 | Vergaser SLH stigele! | offen | open | 1 1/2 x_
1/19/135 | Vergaser SLH stigele! | Nadelventil | float needle | 51-534-20_
1/19/135 | Vergaser SLH stigele! | Zerstäuber | atomizer | 151-565_
1/19/135 | Vergaser SLH stigele! | Rohrbogen | pipe bend | _
1/19/135 | Vergaser SLH stigele! | Isolierbuchse | isolating bush | _
1/19/135 | Vergaser SLH stigele! | Filter | filter | _
1/19/135 | Vergaser SLH stigele! | sonstiges | additional information | ^
1/19/136 | Vergaser SLH | Ersatz für | replacement for | _
1/19/136 | Vergaser SLH | ersetzt durch | replaced by | _
1/19/136 | Vergaser SLH | ähnlich | similar to | _
1/19/136 | Vergaser SLH | Motor/Ausführung | engine model | H-165_
1/19/136 | Vergaser SLH |  |  | _
1/19/136 | Vergaser SLH |  |  | _
1/19/136 | Vergaser SLH | Takt | stroke | 2_
1/19/136 | Vergaser SLH | Zylinder | cylinder | 1_
1/19/136 | Vergaser SLH | Hubraum | displacement | 165_
1/19/136 | Vergaser SLH | Vergasergehäuse | carburettor body | 12-273-19-021_
1/19/136 | Vergaser SLH | Motoranschluß | motor flange | _
1/19/136 | Vergaser SLH | Filteranschluß | filter connection | _
1/19/136 | Vergaser SLH | Deckelplatte | cover plate | _
1/19/136 | Vergaser SLH | Deckelverschraubung | screw cover | 21-220-101_
1/19/136 | Vergaser SLH | Gasschieber | slide | 22-260_
1/19/136 | Vergaser SLH | Mischkammereinsatz / Lufttrichter | mixing chmaber insert | _
1/19/136 | Vergaser SLH | Schwimmergehäuse /-kammer | float chamber | 30-551-102_
1/19/136 | Vergaser SLH | Schwimmergehäusedeckel | cover for float chamber | _
1/19/136 | Vergaser SLH | Kraftstoffanschluß | fuel connector | _
1/19/136 | Vergaser SLH | Schwimmer | float | 35-225_
1/19/136 | Vergaser SLH | Gasschieberstellschraube | slide adjusting screw | 150-078_
1/19/136 | Vergaser SLH | Klemmschraube | clamping screw | 140-620_
1/19/136 | Vergaser SLH | Hauptdüse | main jet | 44-051/105_
1/19/136 | Vergaser SLH | Reservedüse | spare jet | _
1/19/136 | Vergaser SLH | Leerlaufdüse | pilot jet | 44-911/45_
1/19/136 | Vergaser SLH | Startdüse | starting jet | _
1/19/136 | Vergaser SLH | Leerlaufluftdüse | idle air jet | _
1/19/136 | Vergaser SLH | Korrekturluftdüse | correction air jet | _
1/19/136 | Vergaser SLH | Nadeldüse / Mischrohr | needle jet / mixing tube | 45-295/1108_
1/19/136 | Vergaser SLH | Düsennadel | jet needle | 46-081_
1/19/136 | Vergaser SLH | Nadelstellung | position (jet needle) | 2_
1/19/136 | Vergaser SLH | Schwimmernadel | float needle | 47-970_
1/19/136 | Vergaser SLH | Tupfer | tipper | 48-987_
1/19/136 | Vergaser SLH | für Ersatz | for after market | 48-887 + 149-030_
1/19/136 | Vergaser SLH | Luftregulierschraube | air regulation jet | 50-012_
1/19/136 | Vergaser SLH | offen | open | 1 1/2 x_
1/19/136 | Vergaser SLH | Nadelventil | float needle | 51-534-20_
1/19/136 | Vergaser SLH | Zerstäuber | atomizer | 151-565_
1/19/136 | Vergaser SLH | Rohrbogen | pipe bend | _
1/19/136 | Vergaser SLH | Isolierbuchse | isolating bush | _
1/19/136 | Vergaser SLH | Filter | filter | _
1/19/136 | Vergaser SLH | sonstiges | additional information | ^
1/19/137 | Vergaser SLH | Ersatz für | replacement for | _
1/19/137 | Vergaser SLH | ersetzt durch | replaced by | _
1/19/137 | Vergaser SLH | ähnlich | similar to | _
1/19/137 | Vergaser SLH | Motor/Ausführung | engine model | ILO L 101 , L 152_
1/19/137 | Vergaser SLH |  |  | _
1/19/137 | Vergaser SLH |  |  | _
1/19/137 | Vergaser SLH | Takt | stroke | 2_
1/19/137 | Vergaser SLH | Zylinder | cylinder | 1_
1/19/137 | Vergaser SLH | Hubraum | displacement | 100 + 150_
1/19/137 | Vergaser SLH | Vergasergehäuse | carburettor body | 12-273-19-021_
1/19/137 | Vergaser SLH | Motoranschluß | motor flange | _
1/19/137 | Vergaser SLH | Filteranschluß | filter connection | _
1/19/137 | Vergaser SLH | Deckelplatte | cover plate | _
1/19/137 | Vergaser SLH | Deckelverschraubung | screw cover | 21-220-101_
1/19/137 | Vergaser SLH | Gasschieber | slide | 22-260_
1/19/137 | Vergaser SLH | Mischkammereinsatz / Lufttrichter | mixing chmaber insert | _
1/19/137 | Vergaser SLH | Schwimmergehäuse /-kammer | float chamber | 30-553_
1/19/137 | Vergaser SLH | Schwimmergehäusedeckel | cover for float chamber | _
1/19/137 | Vergaser SLH | Kraftstoffanschluß | fuel connector | _
1/19/137 | Vergaser SLH | Schwimmer | float | 35-225_
1/19/137 | Vergaser SLH | Gasschieberstellschraube | slide adjusting screw | 150-078_
1/19/137 | Vergaser SLH | Klemmschraube | clamping screw | 140-620_
1/19/137 | Vergaser SLH | Hauptdüse | main jet | 44-051/85_
1/19/137 | Vergaser SLH | Reservedüse | spare jet | _
1/19/137 | Vergaser SLH | Leerlaufdüse | pilot jet | 44-911/40_
1/19/137 | Vergaser SLH | Startdüse | starting jet | _
1/19/137 | Vergaser SLH | Leerlaufluftdüse | idle air jet | _
1/19/137 | Vergaser SLH | Korrekturluftdüse | correction air jet | _
1/19/137 | Vergaser SLH | Nadeldüse / Mischrohr | needle jet / mixing tube | 45-275/1108_
1/19/137 | Vergaser SLH | Düsennadel | jet needle | 46-081_
1/19/137 | Vergaser SLH | Nadelstellung | position (jet needle) | 2_
1/19/137 | Vergaser SLH | Schwimmernadel | float needle | 47-970_
1/19/137 | Vergaser SLH | Tupfer | tipper | 48-987_
1/19/137 | Vergaser SLH | für Ersatz | for after market | 48-887 + 149-030_
1/19/137 | Vergaser SLH | Luftregulierschraube | air regulation jet | 50-012_
1/19/137 | Vergaser SLH | offen | open | 1 1/2 x_
1/19/137 | Vergaser SLH | Nadelventil | float needle | 51-534-20_
1/19/137 | Vergaser SLH | Zerstäuber | atomizer | 151-565_
1/19/137 | Vergaser SLH | Rohrbogen | pipe bend | _
1/19/137 | Vergaser SLH | Isolierbuchse | isolating bush | _
1/19/137 | Vergaser SLH | Filter | filter | _
1/19/137 | Vergaser SLH | sonstiges | additional information | ^
1/19/138 | Vergaser SLH | Ersatz für | replacement for | _
1/19/138 | Vergaser SLH | ersetzt durch | replaced by | _
1/19/138 | Vergaser SLH | ähnlich | similar to | _
1/19/138 | Vergaser SLH | Motor/Ausführung | engine model | _
1/19/138 | Vergaser SLH |  |  | _
1/19/138 | Vergaser SLH |  |  | _
1/19/138 | Vergaser SLH | Takt | stroke | _
1/19/138 | Vergaser SLH | Zylinder | cylinder | _
1/19/138 | Vergaser SLH | Hubraum | displacement | _
1/19/138 | Vergaser SLH | Vergasergehäuse | carburettor body | 12-273-19-021_
1/19/138 | Vergaser SLH | Motoranschluß | motor flange | _
1/19/138 | Vergaser SLH | Filteranschluß | filter connection | _
1/19/138 | Vergaser SLH | Deckelplatte | cover plate | _
1/19/138 | Vergaser SLH | Deckelverschraubung | screw cover | 21-220-101_
1/19/138 | Vergaser SLH | Gasschieber | slide | 22-260-6_
1/19/138 | Vergaser SLH | Mischkammereinsatz / Lufttrichter | mixing chmaber insert | _
1/19/138 | Vergaser SLH | Schwimmergehäuse /-kammer | float chamber | 30-551-102_
1/19/138 | Vergaser SLH | Schwimmergehäusedeckel | cover for float chamber | _
1/19/138 | Vergaser SLH | Kraftstoffanschluß | fuel connector | _
1/19/138 | Vergaser SLH | Schwimmer | float | 35-225_
1/19/138 | Vergaser SLH | Gasschieberstellschraube | slide adjusting screw | 150-077_
1/19/138 | Vergaser SLH | Klemmschraube | clamping screw | 140-614_
1/19/138 | Vergaser SLH | Hauptdüse | main jet | 44-051/110_
1/19/138 | Vergaser SLH | Reservedüse | spare jet | _
1/19/138 | Vergaser SLH | Leerlaufdüse | pilot jet | 44-911/45_
1/19/138 | Vergaser SLH | Startdüse | starting jet | _
1/19/138 | Vergaser SLH | Leerlaufluftdüse | idle air jet | _
1/19/138 | Vergaser SLH | Korrekturluftdüse | correction air jet | _
1/19/138 | Vergaser SLH | Nadeldüse / Mischrohr | needle jet / mixing tube | 45-295/1108_
1/19/138 | Vergaser SLH | Düsennadel | jet needle | 46-081_
1/19/138 | Vergaser SLH | Nadelstellung | position (jet needle) | 2_
1/19/138 | Vergaser SLH | Schwimmernadel | float needle | 47-971_
1/19/138 | Vergaser SLH | Tupfer | tipper | 48-987_
1/19/138 | Vergaser SLH | für Ersatz | for after market | 48-887 + 149-030_
1/19/138 | Vergaser SLH | Luftregulierschraube | air regulation jet | 50-012_
1/19/138 | Vergaser SLH | offen | open | 2 1/2 x_
1/19/138 | Vergaser SLH | Nadelventil | float needle | 51-534-20_
1/19/138 | Vergaser SLH | Zerstäuber | atomizer | 151-565_
1/19/138 | Vergaser SLH | Rohrbogen | pipe bend | _
1/19/138 | Vergaser SLH | Isolierbuchse | isolating bush | _
1/19/138 | Vergaser SLH | Filter | filter | _
1/19/138 | Vergaser SLH | sonstiges | additional information | ^
1/19/14A | Vergaser SLH | Ersatz für | replacement for | _
1/19/14A | Vergaser SLH | ersetzt durch | replaced by | _
1/19/14A | Vergaser SLH | ähnlich | similar to | _
1/19/14A | Vergaser SLH | Motor/Ausführung | engine model | Fahrzeugtyp KS 50 Super SL 5 gang_
1/19/14A | Vergaser SLH |  |  | 276-020, 515-040_
1/19/14A | Vergaser SLH |  |  | _
1/19/14A | Vergaser SLH | Takt | stroke | 2_
1/19/14A | Vergaser SLH | Zylinder | cylinder | _
1/19/14A | Vergaser SLH | Hubraum | displacement | 50_
1/19/14A | Vergaser SLH | Vergasergehäuse | carburettor body | 12-275-19-031_
1/19/14A | Vergaser SLH | Motoranschluß | motor flange | 25_
1/19/14A | Vergaser SLH | Filteranschluß | filter connection | 30_
1/19/14A | Vergaser SLH | Deckelplatte | cover plate | 20-056-101_
1/19/14A | Vergaser SLH | Deckelverschraubung | screw cover | 21-480 fest anziehen_
1/19/14A | Vergaser SLH | Gasschieber | slide | 22-260_
1/19/14A | Vergaser SLH | Mischkammereinsatz / Lufttrichter | mixing chmaber insert | _
1/19/14A | Vergaser SLH | Schwimmergehäuse /-kammer | float chamber | 30-553_
1/19/14A | Vergaser SLH | Schwimmergehäusedeckel | cover for float chamber | _
1/19/14A | Vergaser SLH | Kraftstoffanschluß | fuel connector | ohne Siebkörper_
1/19/14A | Vergaser SLH | Schwimmer | float | 35-225_
1/19/14A | Vergaser SLH | Gasschieberstellschraube | slide adjusting screw | 150-078 160-282 links_
1/19/14A | Vergaser SLH | Klemmschraube | clamping screw | 140-614 links_
1/19/14A | Vergaser SLH | Hauptdüse | main jet | 44-051/90_
1/19/14A | Vergaser SLH | Reservedüse | spare jet | _
1/19/14A | Vergaser SLH | Leerlaufdüse | pilot jet | 44-911/35_
1/19/14A | Vergaser SLH | Startdüse | starting jet | _
1/19/14A | Vergaser SLH | Leerlaufluftdüse | idle air jet | _
1/19/14A | Vergaser SLH | Korrekturluftdüse | correction air jet | _
1/19/14A | Vergaser SLH | Nadeldüse / Mischrohr | needle jet / mixing tube | 45-275/1308_
1/19/14A | Vergaser SLH | Düsennadel | jet needle | 46-085_
1/19/14A | Vergaser SLH | Nadelstellung | position (jet needle) | 2_
1/19/14A | Vergaser SLH | Schwimmernadel | float needle | 47-970_
1/19/14A | Vergaser SLH | Tupfer | tipper | 48-937_
1/19/14A | Vergaser SLH | für Ersatz | for after market | 48-837 + 49-030_
1/19/14A | Vergaser SLH | Luftregulierschraube | air regulation jet | 50-012_
1/19/14A | Vergaser SLH | offen | open | 1 1/2 x_
1/19/14A | Vergaser SLH | Nadelventil | float needle | 51-534-20_
1/19/14A | Vergaser SLH | Zerstäuber | atomizer | 151-565_
1/19/14A | Vergaser SLH | Rohrbogen | pipe bend | _
1/19/14A | Vergaser SLH | Isolierbuchse | isolating bush | _
1/19/14A | Vergaser SLH | Filter | filter | _
1/19/14A | Vergaser SLH | sonstiges | additional information | ^
1/19/15 | Vergaser SLH | Ersatz für | replacement for | _
1/19/15 | Vergaser SLH | ersetzt durch | replaced by | _
1/19/15 | Vergaser SLH | ähnlich | similar to | _
1/19/15 | Vergaser SLH | Motor/Ausführung | engine model | 516-001, 517-03, KS 50 SL 5,6 PS_
1/19/15 | Vergaser SLH |  |  | Motor-Typ 283-001 + 284-03_
1/19/15 | Vergaser SLH |  |  | Z_
1/19/15 | Vergaser SLH | Takt | stroke | 2_
1/19/15 | Vergaser SLH | Zylinder | cylinder | _
1/19/15 | Vergaser SLH | Hubraum | displacement | 50_
1/19/15 | Vergaser SLH | Vergasergehäuse | carburettor body | 12-275-19-031_
1/19/15 | Vergaser SLH | Motoranschluß | motor flange | 25_
1/19/15 | Vergaser SLH | Filteranschluß | filter connection | 30_
1/19/15 | Vergaser SLH | Deckelplatte | cover plate | 20-056_
1/19/15 | Vergaser SLH | Deckelverschraubung | screw cover | 21-480 fest anziehen_
1/19/15 | Vergaser SLH | Gasschieber | slide | 22-260_
1/19/15 | Vergaser SLH | Mischkammereinsatz / Lufttrichter | mixing chmaber insert | _
1/19/15 | Vergaser SLH | Schwimmergehäuse /-kammer | float chamber | 30-553_
1/19/15 | Vergaser SLH | Schwimmergehäusedeckel | cover for float chamber | _
1/19/15 | Vergaser SLH | Kraftstoffanschluß | fuel connector | 51-320 ohne Siebkörper_
1/19/15 | Vergaser SLH | Schwimmer | float | 35-225_
1/19/15 | Vergaser SLH | Gasschieberstellschraube | slide adjusting screw | 50-078 links_
1/19/15 | Vergaser SLH | Klemmschraube | clamping screw | 40-614 links_
1/19/15 | Vergaser SLH | Hauptdüse | main jet | 44-051/90_
1/19/15 | Vergaser SLH | Reservedüse | spare jet | _
1/19/15 | Vergaser SLH | Leerlaufdüse | pilot jet | 44-911/35_
1/19/15 | Vergaser SLH | Startdüse | starting jet | _
1/19/15 | Vergaser SLH | Leerlaufluftdüse | idle air jet | _
1/19/15 | Vergaser SLH | Korrekturluftdüse | correction air jet | _
1/19/15 | Vergaser SLH | Nadeldüse / Mischrohr | needle jet / mixing tube | 45-275/1208_
1/19/15 | Vergaser SLH | Düsennadel | jet needle | 46-083 Nr. 3_
1/19/15 | Vergaser SLH | Nadelstellung | position (jet needle) | 2_
1/19/15 | Vergaser SLH | Schwimmernadel | float needle | 47-062_
1/19/15 | Vergaser SLH | Tupfer | tipper | 48-937_
1/19/15 | Vergaser SLH | für Ersatz | for after market | 48-837 u. 49-030_
1/19/15 | Vergaser SLH | Luftregulierschraube | air regulation jet | 50-012_
1/19/15 | Vergaser SLH | offen | open | 1 1/2 - 2x_
1/19/15 | Vergaser SLH | Nadelventil | float needle | 51-539-20_
1/19/15 | Vergaser SLH | Zerstäuber | atomizer | 51-565_
1/19/15 | Vergaser SLH | Rohrbogen | pipe bend | _
1/19/15 | Vergaser SLH | Isolierbuchse | isolating bush | _
1/19/15 | Vergaser SLH | Filter | filter | _
1/19/15 | Vergaser SLH | sonstiges | additional information | ^
1/19/19 | Vergaser SLH | Ersatz für | replacement for | _
1/19/19 | Vergaser SLH | ersetzt durch | replaced by | _
1/19/19 | Vergaser SLH | ähnlich | similar to | _
1/19/19 | Vergaser SLH | Motor/Ausführung | engine model | Stamo 101_
1/19/19 | Vergaser SLH |  |  | _
1/19/19 | Vergaser SLH |  |  | _
1/19/19 | Vergaser SLH | Takt | stroke | 2_
1/19/19 | Vergaser SLH | Zylinder | cylinder | 1_
1/19/19 | Vergaser SLH | Hubraum | displacement | 100_
1/19/19 | Vergaser SLH | Vergasergehäuse | carburettor body | 12-273-19-031_
1/19/19 | Vergaser SLH | Motoranschluß | motor flange | 25_
1/19/19 | Vergaser SLH | Filteranschluß | filter connection | 40_
1/19/19 | Vergaser SLH | Deckelplatte | cover plate | _
1/19/19 | Vergaser SLH | Deckelverschraubung | screw cover | 21-220_
1/19/19 | Vergaser SLH | Gasschieber | slide | 22-260_
1/19/19 | Vergaser SLH | Mischkammereinsatz / Lufttrichter | mixing chmaber insert | _
1/19/19 | Vergaser SLH | Schwimmergehäuse /-kammer | float chamber | 30-550_
1/19/19 | Vergaser SLH | Schwimmergehäusedeckel | cover for float chamber | _
1/19/19 | Vergaser SLH | Kraftstoffanschluß | fuel connector | senkrecht ohne Siebkörper_
1/19/19 | Vergaser SLH | Schwimmer | float | 35-225_
1/19/19 | Vergaser SLH | Gasschieberstellschraube | slide adjusting screw | links_
1/19/19 | Vergaser SLH | Klemmschraube | clamping screw | 40-614, links_
1/19/19 | Vergaser SLH | Hauptdüse | main jet | 44-051/110_
1/19/19 | Vergaser SLH | Reservedüse | spare jet | _
1/19/19 | Vergaser SLH | Leerlaufdüse | pilot jet | 44-911/40_
1/19/19 | Vergaser SLH | Startdüse | starting jet | _
1/19/19 | Vergaser SLH | Leerlaufluftdüse | idle air jet | _
1/19/19 | Vergaser SLH | Korrekturluftdüse | correction air jet | _
1/19/19 | Vergaser SLH | Nadeldüse / Mischrohr | needle jet / mixing tube | 45-295/1108_
1/19/19 | Vergaser SLH | Düsennadel | jet needle | 46-081_
1/19/19 | Vergaser SLH | Nadelstellung | position (jet needle) | _
1/19/19 | Vergaser SLH | Schwimmernadel | float needle | 47-062_
1/19/19 | Vergaser SLH | Tupfer | tipper | 48-987 K_
1/19/19 | Vergaser SLH | für Ersatz | for after market | 48-987 K gebohrt u. 49-030_
1/19/19 | Vergaser SLH | Luftregulierschraube | air regulation jet | 50-012_
1/19/19 | Vergaser SLH | offen | open | 1 x_
1/19/19 | Vergaser SLH | Nadelventil | float needle | 51-539_
1/19/19 | Vergaser SLH | Zerstäuber | atomizer | 51-565_
1/19/19 | Vergaser SLH | Rohrbogen | pipe bend | _
1/19/19 | Vergaser SLH | Isolierbuchse | isolating bush | _
1/19/19 | Vergaser SLH | Filter | filter | _
1/19/19 | Vergaser SLH | sonstiges | additional information | ^
1/19/22A | Vergaser SLH | Ersatz für | replacement for | _
1/19/22A | Vergaser SLH | ersetzt durch | replaced by | _
1/19/22A | Vergaser SLH | ähnlich | similar to | 1/19/20_
1/19/22A | Vergaser SLH | Motor/Ausführung | engine model | 284-3L4 517-16L5_
1/19/22A | Vergaser SLH |  |  | 284-03L5 517-20L1_
1/19/22A | Vergaser SLH |  |  | _
1/19/22A | Vergaser SLH | Takt | stroke | 2_
1/19/22A | Vergaser SLH | Zylinder | cylinder | 1_
1/19/22A | Vergaser SLH | Hubraum | displacement | 50_
1/19/22A | Vergaser SLH | Vergasergehäuse | carburettor body | 12-275-19-031_
1/19/22A | Vergaser SLH | Motoranschluß | motor flange | 25_
1/19/22A | Vergaser SLH | Filteranschluß | filter connection | 30_
1/19/22A | Vergaser SLH | Deckelplatte | cover plate | 20-056-101_
1/19/22A | Vergaser SLH | Deckelverschraubung | screw cover | 21-480_
1/19/22A | Vergaser SLH | Gasschieber | slide | 22-260_
1/19/22A | Vergaser SLH | Mischkammereinsatz / Lufttrichter | mixing chmaber insert | _
1/19/22A | Vergaser SLH | Schwimmergehäuse /-kammer | float chamber | 30-553_
1/19/22A | Vergaser SLH | Schwimmergehäusedeckel | cover for float chamber | _
1/19/22A | Vergaser SLH | Kraftstoffanschluß | fuel connector | senkrecht 6_
1/19/22A | Vergaser SLH | Schwimmer | float | 35-225_
1/19/22A | Vergaser SLH | Gasschieberstellschraube | slide adjusting screw | 150-078 links_
1/19/22A | Vergaser SLH | Klemmschraube | clamping screw | 140-614 links_
1/19/22A | Vergaser SLH | Hauptdüse | main jet | 44-051/50_
1/19/22A | Vergaser SLH | Reservedüse | spare jet | _
1/19/22A | Vergaser SLH | Leerlaufdüse | pilot jet | 44-911/40_
1/19/22A | Vergaser SLH | Startdüse | starting jet | _
1/19/22A | Vergaser SLH | Leerlaufluftdüse | idle air jet | _
1/19/22A | Vergaser SLH | Korrekturluftdüse | correction air jet | _
1/19/22A | Vergaser SLH | Nadeldüse / Mischrohr | needle jet / mixing tube | 45-275/1308_
1/19/22A | Vergaser SLH | Düsennadel | jet needle | 46-081_
1/19/22A | Vergaser SLH | Nadelstellung | position (jet needle) | 3_
1/19/22A | Vergaser SLH | Schwimmernadel | float needle | 47-970_
1/19/22A | Vergaser SLH | Tupfer | tipper | 48-937_
1/19/22A | Vergaser SLH | für Ersatz | for after market | 48-837 + 49-030_
1/19/22A | Vergaser SLH | Luftregulierschraube | air regulation jet | 50-012_
1/19/22A | Vergaser SLH | offen | open | 1 1/2 x_
1/19/22A | Vergaser SLH | Nadelventil | float needle | 51-534-20_
1/19/22A | Vergaser SLH | Zerstäuber | atomizer | _
1/19/22A | Vergaser SLH | Rohrbogen | pipe bend | _
1/19/22A | Vergaser SLH | Isolierbuchse | isolating bush | _
1/19/22A | Vergaser SLH | Filter | filter | _
1/19/22A | Vergaser SLH | sonstiges | additional information | mit gefederter Schwimmernadel^
1/19/23A | Vergaser SLH stigele! | Ersatz für | replacement for | _
1/19/23A | Vergaser SLH stigele! | ersetzt durch | replaced by | _
1/19/23A | Vergaser SLH stigele! | ähnlich | similar to | _
1/19/23A | Vergaser SLH stigele! | Motor/Ausführung | engine model | 284-07LO 284-07L1_
1/19/23A | Vergaser SLH stigele! |  |  | Einbaumotoren_
1/19/23A | Vergaser SLH stigele! |  |  | _
1/19/23A | Vergaser SLH stigele! | Takt | stroke | 2_
1/19/23A | Vergaser SLH stigele! | Zylinder | cylinder | 1_
1/19/23A | Vergaser SLH stigele! | Hubraum | displacement | 50_
1/19/23A | Vergaser SLH stigele! | Vergasergehäuse | carburettor body | 12-275-19-031_
1/19/23A | Vergaser SLH stigele! | Motoranschluß | motor flange | 35_
1/19/23A | Vergaser SLH stigele! | Filteranschluß | filter connection | 30_
1/19/23A | Vergaser SLH stigele! | Deckelplatte | cover plate | 20-056-101_
1/19/23A | Vergaser SLH stigele! | Deckelverschraubung | screw cover | 21-480_
1/19/23A | Vergaser SLH stigele! | Gasschieber | slide | 22-260_
1/19/23A | Vergaser SLH stigele! | Mischkammereinsatz / Lufttrichter | mixing chmaber insert | _
1/19/23A | Vergaser SLH stigele! | Schwimmergehäuse /-kammer | float chamber | 30-553_
1/19/23A | Vergaser SLH stigele! | Schwimmergehäusedeckel | cover for float chamber | _
1/19/23A | Vergaser SLH stigele! | Kraftstoffanschluß | fuel connector | senkrecht 6 ohne Siebkörper_
1/19/23A | Vergaser SLH stigele! | Schwimmer | float | 35-225_
1/19/23A | Vergaser SLH stigele! | Gasschieberstellschraube | slide adjusting screw | 150-178 160-282 links_
1/19/23A | Vergaser SLH stigele! | Klemmschraube | clamping screw | 140-614 links_
1/19/23A | Vergaser SLH stigele! | Hauptdüse | main jet | 44-051/85_
1/19/23A | Vergaser SLH stigele! | Reservedüse | spare jet | _
1/19/23A | Vergaser SLH stigele! | Leerlaufdüse | pilot jet | 44-911/35_
1/19/23A | Vergaser SLH stigele! | Startdüse | starting jet | _
1/19/23A | Vergaser SLH stigele! | Leerlaufluftdüse | idle air jet | _
1/19/23A | Vergaser SLH stigele! | Korrekturluftdüse | correction air jet | _
1/19/23A | Vergaser SLH stigele! | Nadeldüse / Mischrohr | needle jet / mixing tube | 45-275/1208_
1/19/23A | Vergaser SLH stigele! | Düsennadel | jet needle | 46-083_
1/19/23A | Vergaser SLH stigele! | Nadelstellung | position (jet needle) | 3_
1/19/23A | Vergaser SLH stigele! | Schwimmernadel | float needle | 47-970_
1/19/23A | Vergaser SLH stigele! | Tupfer | tipper | 48-937_
1/19/23A | Vergaser SLH stigele! | für Ersatz | for after market | 48-837 + 49-030_
1/19/23A | Vergaser SLH stigele! | Luftregulierschraube | air regulation jet | 50-012_
1/19/23A | Vergaser SLH stigele! | offen | open | 2 x_
1/19/23A | Vergaser SLH stigele! | Nadelventil | float needle | 51-534-20_
1/19/23A | Vergaser SLH stigele! | Zerstäuber | atomizer | _
1/19/23A | Vergaser SLH stigele! | Rohrbogen | pipe bend | _
1/19/23A | Vergaser SLH stigele! | Isolierbuchse | isolating bush | _
1/19/23A | Vergaser SLH stigele! | Filter | filter | _
1/19/23A | Vergaser SLH stigele! | sonstiges | additional information | mit gefederter Schwimmernadel^
1/19/26 | Vergaser SLH | Ersatz für | replacement for | _
1/19/26 | Vergaser SLH | ersetzt durch | replaced by | 1/19/26A_
1/19/26 | Vergaser SLH | ähnlich | similar to | _
1/19/26 | Vergaser SLH | Motor/Ausführung | engine model | für fahrtwindgekühlten Motor_
1/19/26 | Vergaser SLH |  |  | 284-03L2,3,7 517-2OLO, 06, L5 517-06LA_
1/19/26 | Vergaser SLH |  |  | Z._
1/19/26 | Vergaser SLH | Takt | stroke | 2_
1/19/26 | Vergaser SLH | Zylinder | cylinder | 1_
1/19/26 | Vergaser SLH | Hubraum | displacement | 50_
1/19/26 | Vergaser SLH | Vergasergehäuse | carburettor body | 12-275-19-011_
1/19/26 | Vergaser SLH | Motoranschluß | motor flange | 25_
1/19/26 | Vergaser SLH | Filteranschluß | filter connection | 30_
1/19/26 | Vergaser SLH | Deckelplatte | cover plate | _
1/19/26 | Vergaser SLH | Deckelverschraubung | screw cover | _
1/19/26 | Vergaser SLH | Gasschieber | slide | 22-260_
1/19/26 | Vergaser SLH | Mischkammereinsatz / Lufttrichter | mixing chmaber insert | _
1/19/26 | Vergaser SLH | Schwimmergehäuse /-kammer | float chamber | zentral_
1/19/26 | Vergaser SLH | Schwimmergehäusedeckel | cover for float chamber | _
1/19/26 | Vergaser SLH | Kraftstoffanschluß | fuel connector | senkrecht (6) Siebkörper ohne_
1/19/26 | Vergaser SLH | Schwimmer | float | _
1/19/26 | Vergaser SLH | Gasschieberstellschraube | slide adjusting screw | links_
1/19/26 | Vergaser SLH | Klemmschraube | clamping screw | links_
1/19/26 | Vergaser SLH | Hauptdüse | main jet | 44-051/90_
1/19/26 | Vergaser SLH | Reservedüse | spare jet | _
1/19/26 | Vergaser SLH | Leerlaufdüse | pilot jet | 44-911/35_
1/19/26 | Vergaser SLH | Startdüse | starting jet | _
1/19/26 | Vergaser SLH | Leerlaufluftdüse | idle air jet | _
1/19/26 | Vergaser SLH | Korrekturluftdüse | correction air jet | _
1/19/26 | Vergaser SLH | Nadeldüse / Mischrohr | needle jet / mixing tube | 45-275/1308_
1/19/26 | Vergaser SLH | Düsennadel | jet needle | 46-083 Nr. 3_
1/19/26 | Vergaser SLH | Nadelstellung | position (jet needle) | 2_
1/19/26 | Vergaser SLH | Schwimmernadel | float needle | _
1/19/26 | Vergaser SLH | Tupfer | tipper | mit_
1/19/26 | Vergaser SLH | für Ersatz | for after market | _
1/19/26 | Vergaser SLH | Luftregulierschraube | air regulation jet | _
1/19/26 | Vergaser SLH | offen | open | 1 3/4x_
1/19/26 | Vergaser SLH | Nadelventil | float needle | 51-539-20_
1/19/26 | Vergaser SLH | Zerstäuber | atomizer | _
1/19/26 | Vergaser SLH | Rohrbogen | pipe bend | _
1/19/26 | Vergaser SLH | Isolierbuchse | isolating bush | _
1/19/26 | Vergaser SLH | Filter | filter | _
1/19/26 | Vergaser SLH | sonstiges | additional information | mit gefederter Schwimmernadel ^
1/19/26A | Vergaser SLH | Ersatz für | replacement for | 1/19/26_
1/19/26A | Vergaser SLH | ersetzt durch | replaced by | _
1/19/26A | Vergaser SLH | ähnlich | similar to | 1/19/26_
1/19/26A | Vergaser SLH | Motor/Ausführung | engine model | 466-03L2, 3, 7, 517-20LD, 06_
1/19/26A | Vergaser SLH |  |  | Griechenland 5 gagn, fahrwindgekühlter Motor _
1/19/26A | Vergaser SLH |  |  | _
1/19/26A | Vergaser SLH | Takt | stroke | 2_
1/19/26A | Vergaser SLH | Zylinder | cylinder | 1_
1/19/26A | Vergaser SLH | Hubraum | displacement | 50_
1/19/26A | Vergaser SLH | Vergasergehäuse | carburettor body | 12-275-19-031_
1/19/26A | Vergaser SLH | Motoranschluß | motor flange | 25_
1/19/26A | Vergaser SLH | Filteranschluß | filter connection | 30_
1/19/26A | Vergaser SLH | Deckelplatte | cover plate | 20-056-101_
1/19/26A | Vergaser SLH | Deckelverschraubung | screw cover | 21-480_
1/19/26A | Vergaser SLH | Gasschieber | slide | 22-260_
1/19/26A | Vergaser SLH | Mischkammereinsatz / Lufttrichter | mixing chmaber insert | _
1/19/26A | Vergaser SLH | Schwimmergehäuse /-kammer | float chamber | 30-553_
1/19/26A | Vergaser SLH | Schwimmergehäusedeckel | cover for float chamber | _
1/19/26A | Vergaser SLH | Kraftstoffanschluß | fuel connector | senkrecht 6_
1/19/26A | Vergaser SLH | Schwimmer | float | 35-225_
1/19/26A | Vergaser SLH | Gasschieberstellschraube | slide adjusting screw | 15-078 160-282 links_
1/19/26A | Vergaser SLH | Klemmschraube | clamping screw | 140-614 links_
1/19/26A | Vergaser SLH | Hauptdüse | main jet | 44-051/90_
1/19/26A | Vergaser SLH | Reservedüse | spare jet | _
1/19/26A | Vergaser SLH | Leerlaufdüse | pilot jet | 44-911/35_
1/19/26A | Vergaser SLH | Startdüse | starting jet | _
1/19/26A | Vergaser SLH | Leerlaufluftdüse | idle air jet | _
1/19/26A | Vergaser SLH | Korrekturluftdüse | correction air jet | _
1/19/26A | Vergaser SLH | Nadeldüse / Mischrohr | needle jet / mixing tube | 45-275/1308_
1/19/26A | Vergaser SLH | Düsennadel | jet needle | 46-083_
1/19/26A | Vergaser SLH | Nadelstellung | position (jet needle) | 2_
1/19/26A | Vergaser SLH | Schwimmernadel | float needle | 47-970_
1/19/26A | Vergaser SLH | Tupfer | tipper | 48-937_
1/19/26A | Vergaser SLH | für Ersatz | for after market | 48-837 + 49-030_
1/19/26A | Vergaser SLH | Luftregulierschraube | air regulation jet | 50-025_
1/19/26A | Vergaser SLH | offen | open | 1 3/4 x_
1/19/26A | Vergaser SLH | Nadelventil | float needle | 51-534-20_
1/19/26A | Vergaser SLH | Zerstäuber | atomizer | _
1/19/26A | Vergaser SLH | Rohrbogen | pipe bend | _
1/19/26A | Vergaser SLH | Isolierbuchse | isolating bush | _
1/19/26A | Vergaser SLH | Filter | filter | _
1/19/26A | Vergaser SLH | sonstiges | additional information | ^
1/19/27A | Vergaser SLH | Ersatz für | replacement for | _
1/19/27A | Vergaser SLH | ersetzt durch | replaced by | _
1/19/27A | Vergaser SLH | ähnlich | similar to | _
1/19/27A | Vergaser SLH | Motor/Ausführung | engine model | 6,3 PS 284-09LO_
1/19/27A | Vergaser SLH |  |  | 517-24LO_
1/19/27A | Vergaser SLH |  |  | Z._
1/19/27A | Vergaser SLH | Takt | stroke | 2_
1/19/27A | Vergaser SLH | Zylinder | cylinder | 1_
1/19/27A | Vergaser SLH | Hubraum | displacement | 50_
1/19/27A | Vergaser SLH | Vergasergehäuse | carburettor body | 12-275-19-031_
1/19/27A | Vergaser SLH | Motoranschluß | motor flange | 25_
1/19/27A | Vergaser SLH | Filteranschluß | filter connection | 30_
1/19/27A | Vergaser SLH | Deckelplatte | cover plate | 20-056_
1/19/27A | Vergaser SLH | Deckelverschraubung | screw cover | 21-480_
1/19/27A | Vergaser SLH | Gasschieber | slide | 22-260_
1/19/27A | Vergaser SLH | Mischkammereinsatz / Lufttrichter | mixing chmaber insert | _
1/19/27A | Vergaser SLH | Schwimmergehäuse /-kammer | float chamber | zentral_
1/19/27A | Vergaser SLH | Schwimmergehäusedeckel | cover for float chamber | _
1/19/27A | Vergaser SLH | Kraftstoffanschluß | fuel connector | senkrecht (6) Siebkörper ohne_
1/19/27A | Vergaser SLH | Schwimmer | float | 35-225_
1/19/27A | Vergaser SLH | Gasschieberstellschraube | slide adjusting screw | 50-078 links_
1/19/27A | Vergaser SLH | Klemmschraube | clamping screw | 40-614 links_
1/19/27A | Vergaser SLH | Hauptdüse | main jet | 44-051/90_
1/19/27A | Vergaser SLH | Reservedüse | spare jet | _
1/19/27A | Vergaser SLH | Leerlaufdüse | pilot jet | 44-911/40_
1/19/27A | Vergaser SLH | Startdüse | starting jet | _
1/19/27A | Vergaser SLH | Leerlaufluftdüse | idle air jet | _
1/19/27A | Vergaser SLH | Korrekturluftdüse | correction air jet | _
1/19/27A | Vergaser SLH | Nadeldüse / Mischrohr | needle jet / mixing tube | 45-275/1208_
1/19/27A | Vergaser SLH | Düsennadel | jet needle | 46-083 Nr. 3_
1/19/27A | Vergaser SLH | Nadelstellung | position (jet needle) | 3_
1/19/27A | Vergaser SLH | Schwimmernadel | float needle | 47-070_
1/19/27A | Vergaser SLH | Tupfer | tipper | 48-937_
1/19/27A | Vergaser SLH | für Ersatz | for after market | 48-837 u. 49-030_
1/19/27A | Vergaser SLH | Luftregulierschraube | air regulation jet | 50-012_
1/19/27A | Vergaser SLH | offen | open | 2x_
1/19/27A | Vergaser SLH | Nadelventil | float needle | 51-534-20_
1/19/27A | Vergaser SLH | Zerstäuber | atomizer | _
1/19/27A | Vergaser SLH | Rohrbogen | pipe bend | _
1/19/27A | Vergaser SLH | Isolierbuchse | isolating bush | _
1/19/27A | Vergaser SLH | Filter | filter | _
1/19/27A | Vergaser SLH | sonstiges | additional information | mit gefederter Schwimmernadel^
1/19/27A-00 | Vergaser SLH | Ersatz für | replacement for | _
1/19/27A-00 | Vergaser SLH | ersetzt durch | replaced by | _
1/19/27A-00 | Vergaser SLH | ähnlich | similar to | _
1/19/27A-00 | Vergaser SLH | Motor/Ausführung | engine model | 6,3 PS 284-09LO_
1/19/27A-00 | Vergaser SLH |  |  | 517-24LO_
1/19/27A-00 | Vergaser SLH |  |  | Z._
1/19/27A-00 | Vergaser SLH | Takt | stroke | 2_
1/19/27A-00 | Vergaser SLH | Zylinder | cylinder | 1_
1/19/27A-00 | Vergaser SLH | Hubraum | displacement | 50_
1/19/27A-00 | Vergaser SLH | Vergasergehäuse | carburettor body | 12-275-19-031_
1/19/27A-00 | Vergaser SLH | Motoranschluß | motor flange | 25_
1/19/27A-00 | Vergaser SLH | Filteranschluß | filter connection | 30_
1/19/27A-00 | Vergaser SLH | Deckelplatte | cover plate | 20-056_
1/19/27A-00 | Vergaser SLH | Deckelverschraubung | screw cover | 21-480_
1/19/27A-00 | Vergaser SLH | Gasschieber | slide | 22-260_
1/19/27A-00 | Vergaser SLH | Mischkammereinsatz / Lufttrichter | mixing chmaber insert | _
1/19/27A-00 | Vergaser SLH | Schwimmergehäuse /-kammer | float chamber | zentral_
1/19/27A-00 | Vergaser SLH | Schwimmergehäusedeckel | cover for float chamber | _
1/19/27A-00 | Vergaser SLH | Kraftstoffanschluß | fuel connector | senkrecht (6) Siebkörper ohne_
1/19/27A-00 | Vergaser SLH | Schwimmer | float | 35-225_
1/19/27A-00 | Vergaser SLH | Gasschieberstellschraube | slide adjusting screw | 50-078 links_
1/19/27A-00 | Vergaser SLH | Klemmschraube | clamping screw | 40-614 links_
1/19/27A-00 | Vergaser SLH | Hauptdüse | main jet | 44-051/90_
1/19/27A-00 | Vergaser SLH | Reservedüse | spare jet | _
1/19/27A-00 | Vergaser SLH | Leerlaufdüse | pilot jet | 44-911/40_
1/19/27A-00 | Vergaser SLH | Startdüse | starting jet | _
1/19/27A-00 | Vergaser SLH | Leerlaufluftdüse | idle air jet | _
1/19/27A-00 | Vergaser SLH | Korrekturluftdüse | correction air jet | _
1/19/27A-00 | Vergaser SLH | Nadeldüse / Mischrohr | needle jet / mixing tube | 45-275/1208_
1/19/27A-00 | Vergaser SLH | Düsennadel | jet needle | 46-083 Nr. 3_
1/19/27A-00 | Vergaser SLH | Nadelstellung | position (jet needle) | 3_
1/19/27A-00 | Vergaser SLH | Schwimmernadel | float needle | 47-070_
1/19/27A-00 | Vergaser SLH | Tupfer | tipper | 48-937_
1/19/27A-00 | Vergaser SLH | für Ersatz | for after market | 48-837 u. 49-030_
1/19/27A-00 | Vergaser SLH | Luftregulierschraube | air regulation jet | 50-012_
1/19/27A-00 | Vergaser SLH | offen | open | 2x_
1/19/27A-00 | Vergaser SLH | Nadelventil | float needle | 51-534-20_
1/19/27A-00 | Vergaser SLH | Zerstäuber | atomizer | _
1/19/27A-00 | Vergaser SLH | Rohrbogen | pipe bend | _
1/19/27A-00 | Vergaser SLH | Isolierbuchse | isolating bush | _
1/19/27A-00 | Vergaser SLH | Filter | filter | _
1/19/27A-00 | Vergaser SLH | sonstiges | additional information | mit gefederter Schwimmernadel^
1/19/31 | Vergaser SLA | Ersatz für | replacement for | _
1/19/31 | Vergaser SLA | ersetzt durch | replaced by | _
1/19/31 | Vergaser SLA | ähnlich | similar to | _
1/19/31 | Vergaser SLA | Motor/Ausführung | engine model | 50 S, 6,25 PS_
1/19/31 | Vergaser SLA |  |  | K 50 SL, Elektronic, KTM-50TS_
1/19/31 | Vergaser SLA |  |  | _
1/19/31 | Vergaser SLA | Takt | stroke | 2_
1/19/31 | Vergaser SLA | Zylinder | cylinder | 1_
1/19/31 | Vergaser SLA | Hubraum | displacement | 50_
1/19/31 | Vergaser SLA | Vergasergehäuse | carburettor body | 11-392-19-512_
1/19/31 | Vergaser SLA | Motoranschluß | motor flange | 28/26_
1/19/31 | Vergaser SLA | Filteranschluß | filter connection | 32_
1/19/31 | Vergaser SLA | Deckelplatte | cover plate | _
1/19/31 | Vergaser SLA | Deckelverschraubung | screw cover | 21-160-101_
1/19/31 | Vergaser SLA | Gasschieber | slide | 22-305-15_
1/19/31 | Vergaser SLA | Mischkammereinsatz / Lufttrichter | mixing chmaber insert | _
1/19/31 | Vergaser SLA | Schwimmergehäuse /-kammer | float chamber | fest, links_
1/19/31 | Vergaser SLA | Schwimmergehäusedeckel | cover for float chamber | 32-106-101_
1/19/31 | Vergaser SLA | Kraftstoffanschluß | fuel connector | senkrecht_
1/19/31 | Vergaser SLA | Schwimmer | float | 35-060_
1/19/31 | Vergaser SLA | Gasschieberstellschraube | slide adjusting screw | rechts_
1/19/31 | Vergaser SLA | Klemmschraube | clamping screw | 40-626, rechts_
1/19/31 | Vergaser SLA | Hauptdüse | main jet | 44-051/90_
1/19/31 | Vergaser SLA | Reservedüse | spare jet | _
1/19/31 | Vergaser SLA | Leerlaufdüse | pilot jet | 44-021/42_
1/19/31 | Vergaser SLA | Startdüse | starting jet | 44-005/0.65_
1/19/31 | Vergaser SLA | Leerlaufluftdüse | idle air jet | _
1/19/31 | Vergaser SLA | Korrekturluftdüse | correction air jet | _
1/19/31 | Vergaser SLA | Nadeldüse / Mischrohr | needle jet / mixing tube | 45-162/2.62A_
1/19/31 | Vergaser SLA | Düsennadel | jet needle | 46-123_
1/19/31 | Vergaser SLA | Nadelstellung | position (jet needle) | 3_
1/19/31 | Vergaser SLA | Schwimmernadel | float needle | 47-150_
1/19/31 | Vergaser SLA | Tupfer | tipper | _
1/19/31 | Vergaser SLA | für Ersatz | for after market | _
1/19/31 | Vergaser SLA | Luftregulierschraube | air regulation jet | 50-017_
1/19/31 | Vergaser SLA | offen | open | 1/2 x_
1/19/31 | Vergaser SLA | Nadelventil | float needle | 1.5_
1/19/31 | Vergaser SLA | Zerstäuber | atomizer | _
1/19/31 | Vergaser SLA | Rohrbogen | pipe bend | _
1/19/31 | Vergaser SLA | Isolierbuchse | isolating bush | 66-150, für Ersatz 66-616_
1/19/31 | Vergaser SLA | Filter | filter | _
1/19/31 | Vergaser SLA | sonstiges | additional information | 09-065 bei separater Bestellung_
1/19/31 | Vergaser SLA |  |  | Für Serie und Ersatz lose: Gummitülle 65-851 u. Gummikappe 65-860 ^
1/19/32 | Vergaser SLH | Ersatz für | replacement for | _
1/19/32 | Vergaser SLH | ersetzt durch | replaced by | _
1/19/32 | Vergaser SLH | ähnlich | similar to | 1/19/20_
1/19/32 | Vergaser SLH | Motor/Ausführung | engine model | 286-01 Norwegen_
1/19/32 | Vergaser SLH |  |  | Fahrzeugtype 518-20_
1/19/32 | Vergaser SLH |  |  | Z._
1/19/32 | Vergaser SLH | Takt | stroke | 2_
1/19/32 | Vergaser SLH | Zylinder | cylinder | 1_
1/19/32 | Vergaser SLH | Hubraum | displacement | 100_
1/19/32 | Vergaser SLH | Vergasergehäuse | carburettor body | 12-275-19-031_
1/19/32 | Vergaser SLH | Motoranschluß | motor flange | 25_
1/19/32 | Vergaser SLH | Filteranschluß | filter connection | 30_
1/19/32 | Vergaser SLH | Deckelplatte | cover plate | 20-056-101_
1/19/32 | Vergaser SLH | Deckelverschraubung | screw cover | 21-480_
1/19/32 | Vergaser SLH | Gasschieber | slide | 22-260_
1/19/32 | Vergaser SLH | Mischkammereinsatz / Lufttrichter | mixing chmaber insert | _
1/19/32 | Vergaser SLH | Schwimmergehäuse /-kammer | float chamber | zentral_
1/19/32 | Vergaser SLH | Schwimmergehäusedeckel | cover for float chamber | _
1/19/32 | Vergaser SLH | Kraftstoffanschluß | fuel connector | senkrecht (&) Siebkörper ohne_
1/19/32 | Vergaser SLH | Schwimmer | float | 35-225_
1/19/32 | Vergaser SLH | Gasschieberstellschraube | slide adjusting screw | 150-078 links_
1/19/32 | Vergaser SLH | Klemmschraube | clamping screw | 140-614 links_
1/19/32 | Vergaser SLH | Hauptdüse | main jet | 44-051/95_
1/19/32 | Vergaser SLH | Reservedüse | spare jet | _
1/19/32 | Vergaser SLH | Leerlaufdüse | pilot jet | 44-911/40_
1/19/32 | Vergaser SLH | Startdüse | starting jet | _
1/19/32 | Vergaser SLH | Leerlaufluftdüse | idle air jet | _
1/19/32 | Vergaser SLH | Korrekturluftdüse | correction air jet | _
1/19/32 | Vergaser SLH | Nadeldüse / Mischrohr | needle jet / mixing tube | 45-275/1208_
1/19/32 | Vergaser SLH | Düsennadel | jet needle | 46-083_
1/19/32 | Vergaser SLH | Nadelstellung | position (jet needle) | 2_
1/19/32 | Vergaser SLH | Schwimmernadel | float needle | 47-914_
1/19/32 | Vergaser SLH | Tupfer | tipper | 48-937_
1/19/32 | Vergaser SLH | für Ersatz | for after market | 48-37 u. 49-030_
1/19/32 | Vergaser SLH | Luftregulierschraube | air regulation jet | 50-012_
1/19/32 | Vergaser SLH | offen | open | 1 1/4x_
1/19/32 | Vergaser SLH | Nadelventil | float needle | 51-539-20_
1/19/32 | Vergaser SLH | Zerstäuber | atomizer | _
1/19/32 | Vergaser SLH | Rohrbogen | pipe bend | _
1/19/32 | Vergaser SLH | Isolierbuchse | isolating bush | _
1/19/32 | Vergaser SLH | Filter | filter | _
1/19/32 | Vergaser SLH | sonstiges | additional information | mit gefederter Schwimmernadel^
1/19/331 | Vergaser SLH stigele! | Ersatz für | replacement for | 1/19/301 u. 1/19/332_
1/19/331 | Vergaser SLH stigele! | ersetzt durch | replaced by | _
1/19/331 | Vergaser SLH stigele! | ähnlich | similar to | _
1/19/331 | Vergaser SLH stigele! | Motor/Ausführung | engine model | L 101 u. L 151 Go-Kart_
1/19/331 | Vergaser SLH stigele! |  |  | /Ducati Typ BRIO/100_
1/19/331 | Vergaser SLH stigele! |  |  | _
1/19/331 | Vergaser SLH stigele! | Takt | stroke | 2_
1/19/331 | Vergaser SLH stigele! | Zylinder | cylinder | /1_
1/19/331 | Vergaser SLH stigele! | Hubraum | displacement | 146/100_
1/19/331 | Vergaser SLH stigele! | Vergasergehäuse | carburettor body | 12-273-19-531_
1/19/331 | Vergaser SLH stigele! | Motoranschluß | motor flange | 25 / 23_
1/19/331 | Vergaser SLH stigele! | Filteranschluß | filter connection | 40_
1/19/331 | Vergaser SLH stigele! | Deckelplatte | cover plate | _
1/19/331 | Vergaser SLH stigele! | Deckelverschraubung | screw cover | 21-220-101_
1/19/331 | Vergaser SLH stigele! | Gasschieber | slide | 22-260_
1/19/331 | Vergaser SLH stigele! | Mischkammereinsatz / Lufttrichter | mixing chmaber insert | _
1/19/331 | Vergaser SLH stigele! | Schwimmergehäuse /-kammer | float chamber | 30-553_
1/19/331 | Vergaser SLH stigele! | Schwimmergehäusedeckel | cover for float chamber | _
1/19/331 | Vergaser SLH stigele! | Kraftstoffanschluß | fuel connector | 51-320_
1/19/331 | Vergaser SLH stigele! | Schwimmer | float | 35-225_
1/19/331 | Vergaser SLH stigele! | Gasschieberstellschraube | slide adjusting screw | links_
1/19/331 | Vergaser SLH stigele! | Klemmschraube | clamping screw | 40-620, links_
1/19/331 | Vergaser SLH stigele! | Hauptdüse | main jet | 44-051/100_
1/19/331 | Vergaser SLH stigele! | Reservedüse | spare jet | _
1/19/331 | Vergaser SLH stigele! | Leerlaufdüse | pilot jet | 44-911/40_
1/19/331 | Vergaser SLH stigele! | Startdüse | starting jet | _
1/19/331 | Vergaser SLH stigele! | Leerlaufluftdüse | idle air jet | _
1/19/331 | Vergaser SLH stigele! | Korrekturluftdüse | correction air jet | _
1/19/331 | Vergaser SLH stigele! | Nadeldüse / Mischrohr | needle jet / mixing tube | 45-275/1108_
1/19/331 | Vergaser SLH stigele! | Düsennadel | jet needle | 46-081_
1/19/331 | Vergaser SLH stigele! | Nadelstellung | position (jet needle) | 2_
1/19/331 | Vergaser SLH stigele! | Schwimmernadel | float needle | 47-070_
1/19/331 | Vergaser SLH stigele! | Tupfer | tipper | 48-987_
1/19/331 | Vergaser SLH stigele! | für Ersatz | for after market | 48-887 u. 49-030_
1/19/331 | Vergaser SLH stigele! | Luftregulierschraube | air regulation jet | 50-012_
1/19/331 | Vergaser SLH stigele! | offen | open | 1 1/2 x_
1/19/331 | Vergaser SLH stigele! | Nadelventil | float needle | 51-534-20_
1/19/331 | Vergaser SLH stigele! | Zerstäuber | atomizer | 51-565_
1/19/331 | Vergaser SLH stigele! | Rohrbogen | pipe bend | _
1/19/331 | Vergaser SLH stigele! | Isolierbuchse | isolating bush | 66-125_
1/19/331 | Vergaser SLH stigele! | Filter | filter | _
1/19/331 | Vergaser SLH stigele! | sonstiges | additional information | Kraftstoffanschluß 51-320 ohne Siebkörper._
1/19/331 | Vergaser SLH stigele! |  |  | Vergaser in Plastikbeutel 80-022 - Ers. f. 80-020. ^
1/19/33A | Vergaser SLH | Ersatz für | replacement for | _
1/19/33A | Vergaser SLH | ersetzt durch | replaced by | _
1/19/33A | Vergaser SLH | ähnlich | similar to | 1/19/32_
1/19/33A | Vergaser SLH | Motor/Ausführung | engine model | 284-11L5_
1/19/33A | Vergaser SLH |  |  | Griechenland_
1/19/33A | Vergaser SLH |  |  | _
1/19/33A | Vergaser SLH | Takt | stroke | 2_
1/19/33A | Vergaser SLH | Zylinder | cylinder | 1_
1/19/33A | Vergaser SLH | Hubraum | displacement | 100_
1/19/33A | Vergaser SLH | Vergasergehäuse | carburettor body | 12-275-19-031_
1/19/33A | Vergaser SLH | Motoranschluß | motor flange | 35_
1/19/33A | Vergaser SLH | Filteranschluß | filter connection | 30_
1/19/33A | Vergaser SLH | Deckelplatte | cover plate | 20-056-101_
1/19/33A | Vergaser SLH | Deckelverschraubung | screw cover | 21-480_
1/19/33A | Vergaser SLH | Gasschieber | slide | 22-260-21_
1/19/33A | Vergaser SLH | Mischkammereinsatz / Lufttrichter | mixing chmaber insert | _
1/19/33A | Vergaser SLH | Schwimmergehäuse /-kammer | float chamber | 30-553_
1/19/33A | Vergaser SLH | Schwimmergehäusedeckel | cover for float chamber | _
1/19/33A | Vergaser SLH | Kraftstoffanschluß | fuel connector | senkrecht 6 ohne Siebkörper_
1/19/33A | Vergaser SLH | Schwimmer | float | 35-225_
1/19/33A | Vergaser SLH | Gasschieberstellschraube | slide adjusting screw | 150-078 links_
1/19/33A | Vergaser SLH | Klemmschraube | clamping screw | 140-614 links_
1/19/33A | Vergaser SLH | Hauptdüse | main jet | 44-051/95_
1/19/33A | Vergaser SLH | Reservedüse | spare jet | _
1/19/33A | Vergaser SLH | Leerlaufdüse | pilot jet | 44-911/40_
1/19/33A | Vergaser SLH | Startdüse | starting jet | _
1/19/33A | Vergaser SLH | Leerlaufluftdüse | idle air jet | _
1/19/33A | Vergaser SLH | Korrekturluftdüse | correction air jet | _
1/19/33A | Vergaser SLH | Nadeldüse / Mischrohr | needle jet / mixing tube | 45-275/2,70_
1/19/33A | Vergaser SLH | Düsennadel | jet needle | 46-081_
1/19/33A | Vergaser SLH | Nadelstellung | position (jet needle) | 2_
1/19/33A | Vergaser SLH | Schwimmernadel | float needle | 47-970_
1/19/33A | Vergaser SLH | Tupfer | tipper | 48-937_
1/19/33A | Vergaser SLH | für Ersatz | for after market | 48-837 + 49-030_
1/19/33A | Vergaser SLH | Luftregulierschraube | air regulation jet | 50-025_
1/19/33A | Vergaser SLH | offen | open | 1 1/2 x_
1/19/33A | Vergaser SLH | Nadelventil | float needle | 51-534-20_
1/19/33A | Vergaser SLH | Zerstäuber | atomizer | _
1/19/33A | Vergaser SLH | Rohrbogen | pipe bend | _
1/19/33A | Vergaser SLH | Isolierbuchse | isolating bush | _
1/19/33A | Vergaser SLH | Filter | filter | _
1/19/33A | Vergaser SLH | sonstiges | additional information | gefederte Schwimmernadel ^
1/19/341 | Vergaser SLH stigele! | Ersatz für | replacement for | _
1/19/341 | Vergaser SLH stigele! | ersetzt durch | replaced by | _
1/19/341 | Vergaser SLH stigele! | ähnlich | similar to | 1/19/311_
1/19/341 | Vergaser SLH stigele! | Motor/Ausführung | engine model | L 101 u. L 152_
1/19/341 | Vergaser SLH stigele! |  |  | _
1/19/341 | Vergaser SLH stigele! |  |  | Z._
1/19/341 | Vergaser SLH stigele! | Takt | stroke | 2_
1/19/341 | Vergaser SLH stigele! | Zylinder | cylinder | _
1/19/341 | Vergaser SLH stigele! | Hubraum | displacement | 98, 146_
1/19/341 | Vergaser SLH stigele! | Vergasergehäuse | carburettor body | 12-273-19-021_
1/19/341 | Vergaser SLH stigele! | Motoranschluß | motor flange | 25_
1/19/341 | Vergaser SLH stigele! | Filteranschluß | filter connection | 40_
1/19/341 | Vergaser SLH stigele! | Deckelplatte | cover plate | _
1/19/341 | Vergaser SLH stigele! | Deckelverschraubung | screw cover | 21-220-101_
1/19/341 | Vergaser SLH stigele! | Gasschieber | slide | 22-260_
1/19/341 | Vergaser SLH stigele! | Mischkammereinsatz / Lufttrichter | mixing chmaber insert | _
1/19/341 | Vergaser SLH stigele! | Schwimmergehäuse /-kammer | float chamber | 30-553_
1/19/341 | Vergaser SLH stigele! | Schwimmergehäusedeckel | cover for float chamber | _
1/19/341 | Vergaser SLH stigele! | Kraftstoffanschluß | fuel connector | ohne Schlauchtülle 51-320, 65-121 u. 57-695_
1/19/341 | Vergaser SLH stigele! | Schwimmer | float | 35-225_
1/19/341 | Vergaser SLH stigele! | Gasschieberstellschraube | slide adjusting screw | 150-078 links_
1/19/341 | Vergaser SLH stigele! | Klemmschraube | clamping screw | 140-620 links_
1/19/341 | Vergaser SLH stigele! | Hauptdüse | main jet | 44-051/100_
1/19/341 | Vergaser SLH stigele! | Reservedüse | spare jet | _
1/19/341 | Vergaser SLH stigele! | Leerlaufdüse | pilot jet | 44-911/40_
1/19/341 | Vergaser SLH stigele! | Startdüse | starting jet | _
1/19/341 | Vergaser SLH stigele! | Leerlaufluftdüse | idle air jet | _
1/19/341 | Vergaser SLH stigele! | Korrekturluftdüse | correction air jet | _
1/19/341 | Vergaser SLH stigele! | Nadeldüse / Mischrohr | needle jet / mixing tube | 45-275/1108_
1/19/341 | Vergaser SLH stigele! | Düsennadel | jet needle | 46-081_
1/19/341 | Vergaser SLH stigele! | Nadelstellung | position (jet needle) | 2_
1/19/341 | Vergaser SLH stigele! | Schwimmernadel | float needle | 47-062_
1/19/341 | Vergaser SLH stigele! | Tupfer | tipper | 48-987_
1/19/341 | Vergaser SLH stigele! | für Ersatz | for after market | 48-887 u. 49-030_
1/19/341 | Vergaser SLH stigele! | Luftregulierschraube | air regulation jet | 50-012_
1/19/341 | Vergaser SLH stigele! | offen | open | 1 1/2x_
1/19/341 | Vergaser SLH stigele! | Nadelventil | float needle | 51-534-20_
1/19/341 | Vergaser SLH stigele! | Zerstäuber | atomizer | 151-565_
1/19/341 | Vergaser SLH stigele! | Rohrbogen | pipe bend | _
1/19/341 | Vergaser SLH stigele! | Isolierbuchse | isolating bush | _
1/19/341 | Vergaser SLH stigele! | Filter | filter | _
1/19/341 | Vergaser SLH stigele! | sonstiges | additional information | Vergaser in Plastikbeutel 80-020^
1/19/344 | Vergaser SLH | Ersatz für | replacement for | _
1/19/344 | Vergaser SLH | ersetzt durch | replaced by | 1/19/348_
1/19/344 | Vergaser SLH | ähnlich | similar to | _
1/19/344 | Vergaser SLH | Motor/Ausführung | engine model | L 152_
1/19/344 | Vergaser SLH |  |  | Ausf. Agria_
1/19/344 | Vergaser SLH |  |  | Z._
1/19/344 | Vergaser SLH | Takt | stroke | 2_
1/19/344 | Vergaser SLH | Zylinder | cylinder | _
1/19/344 | Vergaser SLH | Hubraum | displacement | 146_
1/19/344 | Vergaser SLH | Vergasergehäuse | carburettor body | 12-273-19-021_
1/19/344 | Vergaser SLH | Motoranschluß | motor flange | 25_
1/19/344 | Vergaser SLH | Filteranschluß | filter connection | 40_
1/19/344 | Vergaser SLH | Deckelplatte | cover plate | _
1/19/344 | Vergaser SLH | Deckelverschraubung | screw cover | 21-220-101_
1/19/344 | Vergaser SLH | Gasschieber | slide | 22-260 bichromatisiert_
1/19/344 | Vergaser SLH | Mischkammereinsatz / Lufttrichter | mixing chmaber insert | _
1/19/344 | Vergaser SLH | Schwimmergehäuse /-kammer | float chamber | 30-553_
1/19/344 | Vergaser SLH | Schwimmergehäusedeckel | cover for float chamber | _
1/19/344 | Vergaser SLH | Kraftstoffanschluß | fuel connector | ohne Schlauchtülle 51-320, 65-121 u. 57-695_
1/19/344 | Vergaser SLH | Schwimmer | float | 35-225 Einbau nach Zeichnung SK.666_
1/19/344 | Vergaser SLH | Gasschieberstellschraube | slide adjusting screw | 150-078 links_
1/19/344 | Vergaser SLH | Klemmschraube | clamping screw | 140-620 links_
1/19/344 | Vergaser SLH | Hauptdüse | main jet | 44-051/100_
1/19/344 | Vergaser SLH | Reservedüse | spare jet | _
1/19/344 | Vergaser SLH | Leerlaufdüse | pilot jet | 44-911/40_
1/19/344 | Vergaser SLH | Startdüse | starting jet | _
1/19/344 | Vergaser SLH | Leerlaufluftdüse | idle air jet | _
1/19/344 | Vergaser SLH | Korrekturluftdüse | correction air jet | _
1/19/344 | Vergaser SLH | Nadeldüse / Mischrohr | needle jet / mixing tube | 45-275/1108_
1/19/344 | Vergaser SLH | Düsennadel | jet needle | 46-081_
1/19/344 | Vergaser SLH | Nadelstellung | position (jet needle) | 2_
1/19/344 | Vergaser SLH | Schwimmernadel | float needle | 47-063_
1/19/344 | Vergaser SLH | Tupfer | tipper | 48-987_
1/19/344 | Vergaser SLH | für Ersatz | for after market | 48-887 u. 49-030_
1/19/344 | Vergaser SLH | Luftregulierschraube | air regulation jet | 50-012_
1/19/344 | Vergaser SLH | offen | open | 1 1/2x_
1/19/344 | Vergaser SLH | Nadelventil | float needle | 51-534-20_
1/19/344 | Vergaser SLH | Zerstäuber | atomizer | 151-565_
1/19/344 | Vergaser SLH | Rohrbogen | pipe bend | _
1/19/344 | Vergaser SLH | Isolierbuchse | isolating bush | _
1/19/344 | Vergaser SLH | Filter | filter | _
1/19/344 | Vergaser SLH | sonstiges | additional information | Vergaser in Plastikbeutel 80-020^
1/19/346 | Vergaser SLH | Ersatz für | replacement for | _
1/19/346 | Vergaser SLH | ersetzt durch | replaced by | _
1/19/346 | Vergaser SLH | ähnlich | similar to | _
1/19/346 | Vergaser SLH | Motor/Ausführung | engine model | L 101 u. L 152_
1/19/346 | Vergaser SLH |  |  | Ausf. Salev 98_
1/19/346 | Vergaser SLH |  |  | Z._
1/19/346 | Vergaser SLH | Takt | stroke | _
1/19/346 | Vergaser SLH | Zylinder | cylinder | _
1/19/346 | Vergaser SLH | Hubraum | displacement | 146_
1/19/346 | Vergaser SLH | Vergasergehäuse | carburettor body | 12-273-19-021_
1/19/346 | Vergaser SLH | Motoranschluß | motor flange | 25_
1/19/346 | Vergaser SLH | Filteranschluß | filter connection | 40_
1/19/346 | Vergaser SLH | Deckelplatte | cover plate | _
1/19/346 | Vergaser SLH | Deckelverschraubung | screw cover | 21-220-101_
1/19/346 | Vergaser SLH | Gasschieber | slide | 22-260_
1/19/346 | Vergaser SLH | Mischkammereinsatz / Lufttrichter | mixing chmaber insert | _
1/19/346 | Vergaser SLH | Schwimmergehäuse /-kammer | float chamber | 30-553_
1/19/346 | Vergaser SLH | Schwimmergehäusedeckel | cover for float chamber | _
1/19/346 | Vergaser SLH | Kraftstoffanschluß | fuel connector | ohne Schlauchtülle 51-320, 65-121 u. 57-695_
1/19/346 | Vergaser SLH | Schwimmer | float | 35-225_
1/19/346 | Vergaser SLH | Gasschieberstellschraube | slide adjusting screw | 150-078 links_
1/19/346 | Vergaser SLH | Klemmschraube | clamping screw | 140-620 links_
1/19/346 | Vergaser SLH | Hauptdüse | main jet | 44-051/115_
1/19/346 | Vergaser SLH | Reservedüse | spare jet | _
1/19/346 | Vergaser SLH | Leerlaufdüse | pilot jet | 44-911/40_
1/19/346 | Vergaser SLH | Startdüse | starting jet | _
1/19/346 | Vergaser SLH | Leerlaufluftdüse | idle air jet | _
1/19/346 | Vergaser SLH | Korrekturluftdüse | correction air jet | _
1/19/346 | Vergaser SLH | Nadeldüse / Mischrohr | needle jet / mixing tube | 45-275/1108_
1/19/346 | Vergaser SLH | Düsennadel | jet needle | 46-081_
1/19/346 | Vergaser SLH | Nadelstellung | position (jet needle) | 2_
1/19/346 | Vergaser SLH | Schwimmernadel | float needle | 47-970_
1/19/346 | Vergaser SLH | Tupfer | tipper | 48-987_
1/19/346 | Vergaser SLH | für Ersatz | for after market | 48-887 u. 49-030_
1/19/346 | Vergaser SLH | Luftregulierschraube | air regulation jet | 50-012_
1/19/346 | Vergaser SLH | offen | open | 1 1/2x_
1/19/346 | Vergaser SLH | Nadelventil | float needle | 51-534-20_
1/19/346 | Vergaser SLH | Zerstäuber | atomizer | 151-565_
1/19/346 | Vergaser SLH | Rohrbogen | pipe bend | _
1/19/346 | Vergaser SLH | Isolierbuchse | isolating bush | _
1/19/346 | Vergaser SLH | Filter | filter | _
1/19/346 | Vergaser SLH | sonstiges | additional information | für Serie lose: Isolierbuchse 66-128 bei sep. Bestellung_
1/19/346 | Vergaser SLH |  |  | Vergaser in Plastikbeutel 80-020^
1/19/351 | Vergaser SLH | Ersatz für | replacement for | _
1/19/351 | Vergaser SLH | ersetzt durch | replaced by | _
1/19/351 | Vergaser SLH | ähnlich | similar to | 1/19/321_
1/19/351 | Vergaser SLH | Motor/Ausführung | engine model | L 101 u. L 152_
1/19/351 | Vergaser SLH |  |  | Tr.-Treibstoff_
1/19/351 | Vergaser SLH |  |  | _
1/19/351 | Vergaser SLH | Takt | stroke | 2_
1/19/351 | Vergaser SLH | Zylinder | cylinder | _
1/19/351 | Vergaser SLH | Hubraum | displacement | 98, 146_
1/19/351 | Vergaser SLH | Vergasergehäuse | carburettor body | 12-273-19-021_
1/19/351 | Vergaser SLH | Motoranschluß | motor flange | 25_
1/19/351 | Vergaser SLH | Filteranschluß | filter connection | 40_
1/19/351 | Vergaser SLH | Deckelplatte | cover plate | _
1/19/351 | Vergaser SLH | Deckelverschraubung | screw cover | 21-220-101_
1/19/351 | Vergaser SLH | Gasschieber | slide | 22-260_
1/19/351 | Vergaser SLH | Mischkammereinsatz / Lufttrichter | mixing chmaber insert | _
1/19/351 | Vergaser SLH | Schwimmergehäuse /-kammer | float chamber | 30-551-101_
1/19/351 | Vergaser SLH | Schwimmergehäusedeckel | cover for float chamber | _
1/19/351 | Vergaser SLH | Kraftstoffanschluß | fuel connector | ohne Schlauchtülle 51-320, 65-121 u. 57-695_
1/19/351 | Vergaser SLH | Schwimmer | float | 35-225_
1/19/351 | Vergaser SLH | Gasschieberstellschraube | slide adjusting screw | links_
1/19/351 | Vergaser SLH | Klemmschraube | clamping screw | 40-620, links_
1/19/351 | Vergaser SLH | Hauptdüse | main jet | 44-051/110_
1/19/351 | Vergaser SLH | Reservedüse | spare jet | _
1/19/351 | Vergaser SLH | Leerlaufdüse | pilot jet | 44-911/45_
1/19/351 | Vergaser SLH | Startdüse | starting jet | _
1/19/351 | Vergaser SLH | Leerlaufluftdüse | idle air jet | _
1/19/351 | Vergaser SLH | Korrekturluftdüse | correction air jet | _
1/19/351 | Vergaser SLH | Nadeldüse / Mischrohr | needle jet / mixing tube | 45-295/1108_
1/19/351 | Vergaser SLH | Düsennadel | jet needle | 46-081_
1/19/351 | Vergaser SLH | Nadelstellung | position (jet needle) | 2_
1/19/351 | Vergaser SLH | Schwimmernadel | float needle | 47-970_
1/19/351 | Vergaser SLH | Tupfer | tipper | 48-987_
1/19/351 | Vergaser SLH | für Ersatz | for after market | 48-887 u. 49-030_
1/19/351 | Vergaser SLH | Luftregulierschraube | air regulation jet | 50-012_
1/19/351 | Vergaser SLH | offen | open | 1 1/2 x_
1/19/351 | Vergaser SLH | Nadelventil | float needle | 51-534-20_
1/19/351 | Vergaser SLH | Zerstäuber | atomizer | 51-565_
1/19/351 | Vergaser SLH | Rohrbogen | pipe bend | _
1/19/351 | Vergaser SLH | Isolierbuchse | isolating bush | _
1/19/351 | Vergaser SLH | Filter | filter | _
1/19/351 | Vergaser SLH | sonstiges | additional information | Vergaser in Plastikbeutel 80-022 - Ers. f. 80-020_
1/19/351 | Vergaser SLH |  |  | _
1/19/351 | Vergaser SLH |  |  | ^
1/19/355 | Vergaser SLH | Ersatz für | replacement for | _
1/19/355 | Vergaser SLH | ersetzt durch | replaced by | _
1/19/355 | Vergaser SLH | ähnlich | similar to | 1/19/353_
1/19/355 | Vergaser SLH | Motor/Ausführung | engine model | L 101, 152_
1/19/355 | Vergaser SLH |  |  | MPM, Sicilia_
1/19/355 | Vergaser SLH |  |  | _
1/19/355 | Vergaser SLH | Takt | stroke | 2_
1/19/355 | Vergaser SLH | Zylinder | cylinder | 1_
1/19/355 | Vergaser SLH | Hubraum | displacement | 101,152_
1/19/355 | Vergaser SLH | Vergasergehäuse | carburettor body | 12-273-19-021_
1/19/355 | Vergaser SLH | Motoranschluß | motor flange | 25_
1/19/355 | Vergaser SLH | Filteranschluß | filter connection | 40_
1/19/355 | Vergaser SLH | Deckelplatte | cover plate | _
1/19/355 | Vergaser SLH | Deckelverschraubung | screw cover | 21-220-101_
1/19/355 | Vergaser SLH | Gasschieber | slide | 22-260_
1/19/355 | Vergaser SLH | Mischkammereinsatz / Lufttrichter | mixing chmaber insert | _
1/19/355 | Vergaser SLH | Schwimmergehäuse /-kammer | float chamber | 30-551-101 _
1/19/355 | Vergaser SLH | Schwimmergehäusedeckel | cover for float chamber | _
1/19/355 | Vergaser SLH | Kraftstoffanschluß | fuel connector | ohne_
1/19/355 | Vergaser SLH | Schwimmer | float | 35-225_
1/19/355 | Vergaser SLH | Gasschieberstellschraube | slide adjusting screw | links_
1/19/355 | Vergaser SLH | Klemmschraube | clamping screw | 40-620, links_
1/19/355 | Vergaser SLH | Hauptdüse | main jet | 44-051/100_
1/19/355 | Vergaser SLH | Reservedüse | spare jet | _
1/19/355 | Vergaser SLH | Leerlaufdüse | pilot jet | 44-911/40_
1/19/355 | Vergaser SLH | Startdüse | starting jet | _
1/19/355 | Vergaser SLH | Leerlaufluftdüse | idle air jet | _
1/19/355 | Vergaser SLH | Korrekturluftdüse | correction air jet | _
1/19/355 | Vergaser SLH | Nadeldüse / Mischrohr | needle jet / mixing tube | 45-295/1108_
1/19/355 | Vergaser SLH | Düsennadel | jet needle | 46-081_
1/19/355 | Vergaser SLH | Nadelstellung | position (jet needle) | 3_
1/19/355 | Vergaser SLH | Schwimmernadel | float needle | 47-970_
1/19/355 | Vergaser SLH | Tupfer | tipper | 48-987_
1/19/355 | Vergaser SLH | für Ersatz | for after market | 48-887 und 49-030_
1/19/355 | Vergaser SLH | Luftregulierschraube | air regulation jet | 50-012_
1/19/355 | Vergaser SLH | offen | open | 1 1/2 x_
1/19/355 | Vergaser SLH | Nadelventil | float needle | 51-534-20_
1/19/355 | Vergaser SLH | Zerstäuber | atomizer | 51-565_
1/19/355 | Vergaser SLH | Rohrbogen | pipe bend | _
1/19/355 | Vergaser SLH | Isolierbuchse | isolating bush | _
1/19/355 | Vergaser SLH | Filter | filter | _
1/19/355 | Vergaser SLH | sonstiges | additional information | Vergaser in Plastikbeutel 80-022 - Ersatz für 80-020^
1/19/356 | Vergaser SLH | Ersatz für | replacement for | _
1/19/356 | Vergaser SLH | ersetzt durch | replaced by | _
1/19/356 | Vergaser SLH | ähnlich | similar to | 1/19/351_
1/19/356 | Vergaser SLH | Motor/Ausführung | engine model | L 101, 152_
1/19/356 | Vergaser SLH |  |  | MPM, Sicilia_
1/19/356 | Vergaser SLH |  |  | _
1/19/356 | Vergaser SLH | Takt | stroke | 2_
1/19/356 | Vergaser SLH | Zylinder | cylinder | 1_
1/19/356 | Vergaser SLH | Hubraum | displacement | 101. 152_
1/19/356 | Vergaser SLH | Vergasergehäuse | carburettor body | 12-273-19-021_
1/19/356 | Vergaser SLH | Motoranschluß | motor flange | 25_
1/19/356 | Vergaser SLH | Filteranschluß | filter connection | 40_
1/19/356 | Vergaser SLH | Deckelplatte | cover plate | _
1/19/356 | Vergaser SLH | Deckelverschraubung | screw cover | 21-220-101_
1/19/356 | Vergaser SLH | Gasschieber | slide | 22-260_
1/19/356 | Vergaser SLH | Mischkammereinsatz / Lufttrichter | mixing chmaber insert | _
1/19/356 | Vergaser SLH | Schwimmergehäuse /-kammer | float chamber | 30-551-101_
1/19/356 | Vergaser SLH | Schwimmergehäusedeckel | cover for float chamber | _
1/19/356 | Vergaser SLH | Kraftstoffanschluß | fuel connector | ohne_
1/19/356 | Vergaser SLH | Schwimmer | float | 35-225_
1/19/356 | Vergaser SLH | Gasschieberstellschraube | slide adjusting screw | links_
1/19/356 | Vergaser SLH | Klemmschraube | clamping screw | 40-620, links_
1/19/356 | Vergaser SLH | Hauptdüse | main jet | 44-051/105_
1/19/356 | Vergaser SLH | Reservedüse | spare jet | _
1/19/356 | Vergaser SLH | Leerlaufdüse | pilot jet | 44-911/40_
1/19/356 | Vergaser SLH | Startdüse | starting jet | _
1/19/356 | Vergaser SLH | Leerlaufluftdüse | idle air jet | _
1/19/356 | Vergaser SLH | Korrekturluftdüse | correction air jet | _
1/19/356 | Vergaser SLH | Nadeldüse / Mischrohr | needle jet / mixing tube | 45-295/1108_
1/19/356 | Vergaser SLH | Düsennadel | jet needle | 46-081_
1/19/356 | Vergaser SLH | Nadelstellung | position (jet needle) | 2_
1/19/356 | Vergaser SLH | Schwimmernadel | float needle | 47-970_
1/19/356 | Vergaser SLH | Tupfer | tipper | 48-987_
1/19/356 | Vergaser SLH | für Ersatz | for after market | 48-887 u. 49-030_
1/19/356 | Vergaser SLH | Luftregulierschraube | air regulation jet | 50-012_
1/19/356 | Vergaser SLH | offen | open | 1 1/2 x_
1/19/356 | Vergaser SLH | Nadelventil | float needle | 51-534-20_
1/19/356 | Vergaser SLH | Zerstäuber | atomizer | 51-565_
1/19/356 | Vergaser SLH | Rohrbogen | pipe bend | _
1/19/356 | Vergaser SLH | Isolierbuchse | isolating bush | _
1/19/356 | Vergaser SLH | Filter | filter | _
1/19/356 | Vergaser SLH | sonstiges | additional information | Vergaser in Plastikbeutel 80-022 - Ers. für 80-020_
1/19/356 | Vergaser SLH |  |  | ^
1/19/359 | Vergaser SLH stigele! | Ersatz für | replacement for | _
1/19/359 | Vergaser SLH stigele! | ersetzt durch | replaced by | _
1/19/359 | Vergaser SLH stigele! | ähnlich | similar to | 1/19/356_
1/19/359 | Vergaser SLH stigele! | Motor/Ausführung | engine model | L 152_
1/19/359 | Vergaser SLH stigele! |  |  | _
1/19/359 | Vergaser SLH stigele! |  |  | _
1/19/359 | Vergaser SLH stigele! | Takt | stroke | _
1/19/359 | Vergaser SLH stigele! | Zylinder | cylinder | _
1/19/359 | Vergaser SLH stigele! | Hubraum | displacement | _
1/19/359 | Vergaser SLH stigele! | Vergasergehäuse | carburettor body | 12-273-19-021_
1/19/359 | Vergaser SLH stigele! | Motoranschluß | motor flange | 25_
1/19/359 | Vergaser SLH stigele! | Filteranschluß | filter connection | 40_
1/19/359 | Vergaser SLH stigele! | Deckelplatte | cover plate | _
1/19/359 | Vergaser SLH stigele! | Deckelverschraubung | screw cover | 21-220-101_
1/19/359 | Vergaser SLH stigele! | Gasschieber | slide | 22-260_
1/19/359 | Vergaser SLH stigele! | Mischkammereinsatz / Lufttrichter | mixing chmaber insert | _
1/19/359 | Vergaser SLH stigele! | Schwimmergehäuse /-kammer | float chamber | 30-551-101_
1/19/359 | Vergaser SLH stigele! | Schwimmergehäusedeckel | cover for float chamber | _
1/19/359 | Vergaser SLH stigele! | Kraftstoffanschluß | fuel connector | ohne_
1/19/359 | Vergaser SLH stigele! | Schwimmer | float | 35-225_
1/19/359 | Vergaser SLH stigele! | Gasschieberstellschraube | slide adjusting screw | links_
1/19/359 | Vergaser SLH stigele! | Klemmschraube | clamping screw | 40-620, links_
1/19/359 | Vergaser SLH stigele! | Hauptdüse | main jet | 44-051/115_
1/19/359 | Vergaser SLH stigele! | Reservedüse | spare jet | _
1/19/359 | Vergaser SLH stigele! | Leerlaufdüse | pilot jet | 44-911/40_
1/19/359 | Vergaser SLH stigele! | Startdüse | starting jet | _
1/19/359 | Vergaser SLH stigele! | Leerlaufluftdüse | idle air jet | _
1/19/359 | Vergaser SLH stigele! | Korrekturluftdüse | correction air jet | _
1/19/359 | Vergaser SLH stigele! | Nadeldüse / Mischrohr | needle jet / mixing tube | 45-295/1108_
1/19/359 | Vergaser SLH stigele! | Düsennadel | jet needle | 46-081_
1/19/359 | Vergaser SLH stigele! | Nadelstellung | position (jet needle) | 2_
1/19/359 | Vergaser SLH stigele! | Schwimmernadel | float needle | 47-970_
1/19/359 | Vergaser SLH stigele! | Tupfer | tipper | 48-987_
1/19/359 | Vergaser SLH stigele! | für Ersatz | for after market | 48-887 u. 49-030_
1/19/359 | Vergaser SLH stigele! | Luftregulierschraube | air regulation jet | 50-012_
1/19/359 | Vergaser SLH stigele! | offen | open | 1 1/2 x_
1/19/359 | Vergaser SLH stigele! | Nadelventil | float needle | 51-534-20_
1/19/359 | Vergaser SLH stigele! | Zerstäuber | atomizer | 51-565_
1/19/359 | Vergaser SLH stigele! | Rohrbogen | pipe bend | _
1/19/359 | Vergaser SLH stigele! | Isolierbuchse | isolating bush | _
1/19/359 | Vergaser SLH stigele! | Filter | filter | _
1/19/359 | Vergaser SLH stigele! | sonstiges | additional information | Vergaser in Plastikbeutel 80-022 - Ers. f. 80-020^
1/19/361 | Vergaser SLH stigele! | Ersatz für | replacement for | 1/19/362_
1/19/361 | Vergaser SLH stigele! | ersetzt durch | replaced by | _
1/19/361 | Vergaser SLH stigele! | ähnlich | similar to | _
1/19/361 | Vergaser SLH stigele! | Motor/Ausführung | engine model | L 101 u. L 152 Go-Kart_
1/19/361 | Vergaser SLH stigele! |  |  | Koch-Hakorette_
1/19/361 | Vergaser SLH stigele! |  |  | _
1/19/361 | Vergaser SLH stigele! | Takt | stroke | 2_
1/19/361 | Vergaser SLH stigele! | Zylinder | cylinder | _
1/19/361 | Vergaser SLH stigele! | Hubraum | displacement | 98. 146_
1/19/361 | Vergaser SLH stigele! | Vergasergehäuse | carburettor body | 12-273-19-021_
1/19/361 | Vergaser SLH stigele! | Motoranschluß | motor flange | 25_
1/19/361 | Vergaser SLH stigele! | Filteranschluß | filter connection | 40_
1/19/361 | Vergaser SLH stigele! | Deckelplatte | cover plate | _
1/19/361 | Vergaser SLH stigele! | Deckelverschraubung | screw cover | 21-220-101_
1/19/361 | Vergaser SLH stigele! | Gasschieber | slide | 22-260_
1/19/361 | Vergaser SLH stigele! | Mischkammereinsatz / Lufttrichter | mixing chmaber insert | _
1/19/361 | Vergaser SLH stigele! | Schwimmergehäuse /-kammer | float chamber | 30-553_
1/19/361 | Vergaser SLH stigele! | Schwimmergehäusedeckel | cover for float chamber | _
1/19/361 | Vergaser SLH stigele! | Kraftstoffanschluß | fuel connector | 51-320 ohne Siebkörper_
1/19/361 | Vergaser SLH stigele! | Schwimmer | float | 35-225_
1/19/361 | Vergaser SLH stigele! | Gasschieberstellschraube | slide adjusting screw | links_
1/19/361 | Vergaser SLH stigele! | Klemmschraube | clamping screw | 40-620, links_
1/19/361 | Vergaser SLH stigele! | Hauptdüse | main jet | 44-051/100_
1/19/361 | Vergaser SLH stigele! | Reservedüse | spare jet | _
1/19/361 | Vergaser SLH stigele! | Leerlaufdüse | pilot jet | 44-911/40_
1/19/361 | Vergaser SLH stigele! | Startdüse | starting jet | _
1/19/361 | Vergaser SLH stigele! | Leerlaufluftdüse | idle air jet | _
1/19/361 | Vergaser SLH stigele! | Korrekturluftdüse | correction air jet | _
1/19/361 | Vergaser SLH stigele! | Nadeldüse / Mischrohr | needle jet / mixing tube | 45-275/1108_
1/19/361 | Vergaser SLH stigele! | Düsennadel | jet needle | 46-081_
1/19/361 | Vergaser SLH stigele! | Nadelstellung | position (jet needle) | 2_
1/19/361 | Vergaser SLH stigele! | Schwimmernadel | float needle | 47-970_
1/19/361 | Vergaser SLH stigele! | Tupfer | tipper | 48-987_
1/19/361 | Vergaser SLH stigele! | für Ersatz | for after market | 48-887 u. 49-030_
1/19/361 | Vergaser SLH stigele! | Luftregulierschraube | air regulation jet | 50-012_
1/19/361 | Vergaser SLH stigele! | offen | open | 1 1/2 x_
1/19/361 | Vergaser SLH stigele! | Nadelventil | float needle | 51-534-20_
1/19/361 | Vergaser SLH stigele! | Zerstäuber | atomizer | 51-565_
1/19/361 | Vergaser SLH stigele! | Rohrbogen | pipe bend | _
1/19/361 | Vergaser SLH stigele! | Isolierbuchse | isolating bush | _
1/19/361 | Vergaser SLH stigele! | Filter | filter | _
1/19/361 | Vergaser SLH stigele! | sonstiges | additional information | Vergaser in Plastikbeutel 80-022 - Ers. f. 80-020_
1/19/361 | Vergaser SLH stigele! |  |  | ^
1/19/36A | Vergaser SLH stigele! | Ersatz für | replacement for | 1/19/36_
1/19/36A | Vergaser SLH stigele! | ersetzt durch | replaced by | _
1/19/36A | Vergaser SLH stigele! | ähnlich | similar to | 1/19/36_
1/19/36A | Vergaser SLH stigele! | Motor/Ausführung | engine model | 466-03 4 gang_
1/19/36A | Vergaser SLH stigele! |  |  | Type 517-06 Portugal_
1/19/36A | Vergaser SLH stigele! |  |  | _
1/19/36A | Vergaser SLH stigele! | Takt | stroke | 2_
1/19/36A | Vergaser SLH stigele! | Zylinder | cylinder | 1_
1/19/36A | Vergaser SLH stigele! | Hubraum | displacement | 50_
1/19/36A | Vergaser SLH stigele! | Vergasergehäuse | carburettor body | 12-275-19-031_
1/19/36A | Vergaser SLH stigele! | Motoranschluß | motor flange | 25_
1/19/36A | Vergaser SLH stigele! | Filteranschluß | filter connection | 30_
1/19/36A | Vergaser SLH stigele! | Deckelplatte | cover plate | 20-056-101_
1/19/36A | Vergaser SLH stigele! | Deckelverschraubung | screw cover | 21-480_
1/19/36A | Vergaser SLH stigele! | Gasschieber | slide | 22-260-21_
1/19/36A | Vergaser SLH stigele! | Mischkammereinsatz / Lufttrichter | mixing chmaber insert | _
1/19/36A | Vergaser SLH stigele! | Schwimmergehäuse /-kammer | float chamber | 30-553_
1/19/36A | Vergaser SLH stigele! | Schwimmergehäusedeckel | cover for float chamber | _
1/19/36A | Vergaser SLH stigele! | Kraftstoffanschluß | fuel connector | senkrecht 6_
1/19/36A | Vergaser SLH stigele! | Schwimmer | float | 35-225_
1/19/36A | Vergaser SLH stigele! | Gasschieberstellschraube | slide adjusting screw | 150-078 links_
1/19/36A | Vergaser SLH stigele! | Klemmschraube | clamping screw | 140-614 links_
1/19/36A | Vergaser SLH stigele! | Hauptdüse | main jet | 44-051/92_
1/19/36A | Vergaser SLH stigele! | Reservedüse | spare jet | _
1/19/36A | Vergaser SLH stigele! | Leerlaufdüse | pilot jet | 44-911/40_
1/19/36A | Vergaser SLH stigele! | Startdüse | starting jet | _
1/19/36A | Vergaser SLH stigele! | Leerlaufluftdüse | idle air jet | _
1/19/36A | Vergaser SLH stigele! | Korrekturluftdüse | correction air jet | _
1/19/36A | Vergaser SLH stigele! | Nadeldüse / Mischrohr | needle jet / mixing tube | 45-275/2,73_
1/19/36A | Vergaser SLH stigele! | Düsennadel | jet needle | 46-083_
1/19/36A | Vergaser SLH stigele! | Nadelstellung | position (jet needle) | 3_
1/19/36A | Vergaser SLH stigele! | Schwimmernadel | float needle | 47-970_
1/19/36A | Vergaser SLH stigele! | Tupfer | tipper | 48-937_
1/19/36A | Vergaser SLH stigele! | für Ersatz | for after market | 48-837 + 49-030_
1/19/36A | Vergaser SLH stigele! | Luftregulierschraube | air regulation jet | 50-025_
1/19/36A | Vergaser SLH stigele! | offen | open | 1 1/2 x_
1/19/36A | Vergaser SLH stigele! | Nadelventil | float needle | 51-534-20_
1/19/36A | Vergaser SLH stigele! | Zerstäuber | atomizer | _
1/19/36A | Vergaser SLH stigele! | Rohrbogen | pipe bend | _
1/19/36A | Vergaser SLH stigele! | Isolierbuchse | isolating bush | _
1/19/36A | Vergaser SLH stigele! | Filter | filter | ^
1/19/37 | Vergaser SLH | Ersatz für | replacement for | 1/19/21_
1/19/37 | Vergaser SLH | ersetzt durch | replaced by | _
1/19/37 | Vergaser SLH | ähnlich | similar to | 1/19/21_
1/19/37 | Vergaser SLH | Motor/Ausführung | engine model | 20163_
1/19/37 | Vergaser SLH |  |  | Ersatzmotor_
1/19/37 | Vergaser SLH |  |  | _
1/19/37 | Vergaser SLH | Takt | stroke | 2_
1/19/37 | Vergaser SLH | Zylinder | cylinder | 1_
1/19/37 | Vergaser SLH | Hubraum | displacement | 140_
1/19/37 | Vergaser SLH | Vergasergehäuse | carburettor body | 12-273-19-531_
1/19/37 | Vergaser SLH | Motoranschluß | motor flange | 25/23_
1/19/37 | Vergaser SLH | Filteranschluß | filter connection | 40_
1/19/37 | Vergaser SLH | Deckelplatte | cover plate | 20-057-102_
1/19/37 | Vergaser SLH | Deckelverschraubung | screw cover | 21-480_
1/19/37 | Vergaser SLH | Gasschieber | slide | 22-260_
1/19/37 | Vergaser SLH | Mischkammereinsatz / Lufttrichter | mixing chmaber insert | _
1/19/37 | Vergaser SLH | Schwimmergehäuse /-kammer | float chamber | 30-550-101_
1/19/37 | Vergaser SLH | Schwimmergehäusedeckel | cover for float chamber | _
1/19/37 | Vergaser SLH | Kraftstoffanschluß | fuel connector | senkrecht 6 mit Siebkörper_
1/19/37 | Vergaser SLH | Schwimmer | float | 35-225_
1/19/37 | Vergaser SLH | Gasschieberstellschraube | slide adjusting screw | 150-078 links_
1/19/37 | Vergaser SLH | Klemmschraube | clamping screw | 140-614 rechts oben_
1/19/37 | Vergaser SLH | Hauptdüse | main jet | 44-051/95_
1/19/37 | Vergaser SLH | Reservedüse | spare jet | _
1/19/37 | Vergaser SLH | Leerlaufdüse | pilot jet | 44-911/35_
1/19/37 | Vergaser SLH | Startdüse | starting jet | _
1/19/37 | Vergaser SLH | Leerlaufluftdüse | idle air jet | _
1/19/37 | Vergaser SLH | Korrekturluftdüse | correction air jet | _
1/19/37 | Vergaser SLH | Nadeldüse / Mischrohr | needle jet / mixing tube | 45-295/1108_
1/19/37 | Vergaser SLH | Düsennadel | jet needle | 46-081_
1/19/37 | Vergaser SLH | Nadelstellung | position (jet needle) | 2_
1/19/37 | Vergaser SLH | Schwimmernadel | float needle | 47-063_
1/19/37 | Vergaser SLH | Tupfer | tipper | 48-987_
1/19/37 | Vergaser SLH | für Ersatz | for after market | 48-887 + 49-030_
1/19/37 | Vergaser SLH | Luftregulierschraube | air regulation jet | 50-012_
1/19/37 | Vergaser SLH | offen | open | 1 1/2 x_
1/19/37 | Vergaser SLH | Nadelventil | float needle | 51-534-20_
1/19/37 | Vergaser SLH | Zerstäuber | atomizer | _
1/19/37 | Vergaser SLH | Rohrbogen | pipe bend | 55-180-102_
1/19/37 | Vergaser SLH | Isolierbuchse | isolating bush | 166-125_
1/19/37 | Vergaser SLH | Filter | filter | 09-340 bei besonderer Bestellung_
1/19/37 | Vergaser SLH | sonstiges | additional information | Rohrbogen in Richtung Klemmanschluß montiert._
1/19/37 | Vergaser SLH |  |  | Schwimmereinbau nach SK666^
1/19/374 | Vergaser SLH | Ersatz für | replacement for | _
1/19/374 | Vergaser SLH | ersetzt durch | replaced by | _
1/19/374 | Vergaser SLH | ähnlich | similar to | 1/19/341_
1/19/374 | Vergaser SLH | Motor/Ausführung | engine model | L 152_
1/19/374 | Vergaser SLH |  |  | _
1/19/374 | Vergaser SLH |  |  | _
1/19/374 | Vergaser SLH | Takt | stroke | 2_
1/19/374 | Vergaser SLH | Zylinder | cylinder | 1_
1/19/374 | Vergaser SLH | Hubraum | displacement | 146_
1/19/374 | Vergaser SLH | Vergasergehäuse | carburettor body | 12-273-19-021_
1/19/374 | Vergaser SLH | Motoranschluß | motor flange | 25_
1/19/374 | Vergaser SLH | Filteranschluß | filter connection | 40_
1/19/374 | Vergaser SLH | Deckelplatte | cover plate | _
1/19/374 | Vergaser SLH | Deckelverschraubung | screw cover | 21-220-101_
1/19/374 | Vergaser SLH | Gasschieber | slide | 22-260_
1/19/374 | Vergaser SLH | Mischkammereinsatz / Lufttrichter | mixing chmaber insert | _
1/19/374 | Vergaser SLH | Schwimmergehäuse /-kammer | float chamber | 30-553_
1/19/374 | Vergaser SLH | Schwimmergehäusedeckel | cover for float chamber | _
1/19/374 | Vergaser SLH | Kraftstoffanschluß | fuel connector | Schwenkanschluß_
1/19/374 | Vergaser SLH | Schwimmer | float | 35-225_
1/19/374 | Vergaser SLH | Gasschieberstellschraube | slide adjusting screw | links_
1/19/374 | Vergaser SLH | Klemmschraube | clamping screw | 40-620, links oben_
1/19/374 | Vergaser SLH | Hauptdüse | main jet | 44-051/110_
1/19/374 | Vergaser SLH | Reservedüse | spare jet | _
1/19/374 | Vergaser SLH | Leerlaufdüse | pilot jet | 44-911/40_
1/19/374 | Vergaser SLH | Startdüse | starting jet | _
1/19/374 | Vergaser SLH | Leerlaufluftdüse | idle air jet | _
1/19/374 | Vergaser SLH | Korrekturluftdüse | correction air jet | _
1/19/374 | Vergaser SLH | Nadeldüse / Mischrohr | needle jet / mixing tube | 45-275/1108_
1/19/374 | Vergaser SLH | Düsennadel | jet needle | 46-081_
1/19/374 | Vergaser SLH | Nadelstellung | position (jet needle) | 2_
1/19/374 | Vergaser SLH | Schwimmernadel | float needle | 47-970_
1/19/374 | Vergaser SLH | Tupfer | tipper | 48-987_
1/19/374 | Vergaser SLH | für Ersatz | for after market | 48-887 u. 49-030_
1/19/374 | Vergaser SLH | Luftregulierschraube | air regulation jet | 50-012_
1/19/374 | Vergaser SLH | offen | open | 11 1/2 x_
1/19/374 | Vergaser SLH | Nadelventil | float needle | 51-534-20_
1/19/374 | Vergaser SLH | Zerstäuber | atomizer | 51-565_
1/19/374 | Vergaser SLH | Rohrbogen | pipe bend | _
1/19/374 | Vergaser SLH | Isolierbuchse | isolating bush | _
1/19/374 | Vergaser SLH | Filter | filter | _
1/19/374 | Vergaser SLH | sonstiges | additional information | Vergaser in Plastikbeutel 80-022 - Ers. f. 80-020.^
1/19/376 | Vergaser SLH stigele! | Ersatz für | replacement for | _
1/19/376 | Vergaser SLH stigele! | ersetzt durch | replaced by | _
1/19/376 | Vergaser SLH stigele! | ähnlich | similar to | _
1/19/376 | Vergaser SLH stigele! | Motor/Ausführung | engine model | L 101_
1/19/376 | Vergaser SLH stigele! |  |  | Ausf. Holder_
1/19/376 | Vergaser SLH stigele! |  |  | _
1/19/376 | Vergaser SLH stigele! | Takt | stroke | 2_
1/19/376 | Vergaser SLH stigele! | Zylinder | cylinder | 1_
1/19/376 | Vergaser SLH stigele! | Hubraum | displacement | 98_
1/19/376 | Vergaser SLH stigele! | Vergasergehäuse | carburettor body | 12-273-19-021_
1/19/376 | Vergaser SLH stigele! | Motoranschluß | motor flange | 25_
1/19/376 | Vergaser SLH stigele! | Filteranschluß | filter connection | 40_
1/19/376 | Vergaser SLH stigele! | Deckelplatte | cover plate | _
1/19/376 | Vergaser SLH stigele! | Deckelverschraubung | screw cover | 21-220-101_
1/19/376 | Vergaser SLH stigele! | Gasschieber | slide | 22-260_
1/19/376 | Vergaser SLH stigele! | Mischkammereinsatz / Lufttrichter | mixing chmaber insert | _
1/19/376 | Vergaser SLH stigele! | Schwimmergehäuse /-kammer | float chamber | 30-553_
1/19/376 | Vergaser SLH stigele! | Schwimmergehäusedeckel | cover for float chamber | _
1/19/376 | Vergaser SLH stigele! | Kraftstoffanschluß | fuel connector | ohne_
1/19/376 | Vergaser SLH stigele! | Schwimmer | float | 35-225_
1/19/376 | Vergaser SLH stigele! | Gasschieberstellschraube | slide adjusting screw | links_
1/19/376 | Vergaser SLH stigele! | Klemmschraube | clamping screw | 40-620, links oben_
1/19/376 | Vergaser SLH stigele! | Hauptdüse | main jet | 44-051/105_
1/19/376 | Vergaser SLH stigele! | Reservedüse | spare jet | _
1/19/376 | Vergaser SLH stigele! | Leerlaufdüse | pilot jet | 44-911/55_
1/19/376 | Vergaser SLH stigele! | Startdüse | starting jet | _
1/19/376 | Vergaser SLH stigele! | Leerlaufluftdüse | idle air jet | _
1/19/376 | Vergaser SLH stigele! | Korrekturluftdüse | correction air jet | _
1/19/376 | Vergaser SLH stigele! | Nadeldüse / Mischrohr | needle jet / mixing tube | 45-275/1108_
1/19/376 | Vergaser SLH stigele! | Düsennadel | jet needle | 46-081_
1/19/376 | Vergaser SLH stigele! | Nadelstellung | position (jet needle) | 3_
1/19/376 | Vergaser SLH stigele! | Schwimmernadel | float needle | 47-970_
1/19/376 | Vergaser SLH stigele! | Tupfer | tipper | 48-987_
1/19/376 | Vergaser SLH stigele! | für Ersatz | for after market | 48-887 u. 49-030_
1/19/376 | Vergaser SLH stigele! | Luftregulierschraube | air regulation jet | 50-012_
1/19/376 | Vergaser SLH stigele! | offen | open | 1 1/2 x_
1/19/376 | Vergaser SLH stigele! | Nadelventil | float needle | 51-534-20_
1/19/376 | Vergaser SLH stigele! | Zerstäuber | atomizer | 51-565_
1/19/376 | Vergaser SLH stigele! | Rohrbogen | pipe bend | _
1/19/376 | Vergaser SLH stigele! | Isolierbuchse | isolating bush | _
1/19/376 | Vergaser SLH stigele! | Filter | filter | _
1/19/376 | Vergaser SLH stigele! | sonstiges | additional information | Vergaser in Plastikbeutel 80-022 - Ers. f. 80-020. ^
1/19/379 | Vergaser SLH stigele! | Ersatz für | replacement for | _
1/19/379 | Vergaser SLH stigele! | ersetzt durch | replaced by | _
1/19/379 | Vergaser SLH stigele! | ähnlich | similar to | 1/19/376_
1/19/379 | Vergaser SLH stigele! | Motor/Ausführung | engine model | L 99, L 101, L 152_
1/19/379 | Vergaser SLH stigele! |  |  | _
1/19/379 | Vergaser SLH stigele! |  |  | _
1/19/379 | Vergaser SLH stigele! | Takt | stroke | 1_
1/19/379 | Vergaser SLH stigele! | Zylinder | cylinder | 2_
1/19/379 | Vergaser SLH stigele! | Hubraum | displacement | 99, 101, 152_
1/19/379 | Vergaser SLH stigele! | Vergasergehäuse | carburettor body | 12-273-19-021_
1/19/379 | Vergaser SLH stigele! | Motoranschluß | motor flange | 25_
1/19/379 | Vergaser SLH stigele! | Filteranschluß | filter connection | 40_
1/19/379 | Vergaser SLH stigele! | Deckelplatte | cover plate | _
1/19/379 | Vergaser SLH stigele! | Deckelverschraubung | screw cover | 21-220-101_
1/19/379 | Vergaser SLH stigele! | Gasschieber | slide | 22-260_
1/19/379 | Vergaser SLH stigele! | Mischkammereinsatz / Lufttrichter | mixing chmaber insert | _
1/19/379 | Vergaser SLH stigele! | Schwimmergehäuse /-kammer | float chamber | 30-553_
1/19/379 | Vergaser SLH stigele! | Schwimmergehäusedeckel | cover for float chamber | _
1/19/379 | Vergaser SLH stigele! | Kraftstoffanschluß | fuel connector | ohne_
1/19/379 | Vergaser SLH stigele! | Schwimmer | float | 35-225_
1/19/379 | Vergaser SLH stigele! | Gasschieberstellschraube | slide adjusting screw | links_
1/19/379 | Vergaser SLH stigele! | Klemmschraube | clamping screw | 40-620, links_
1/19/379 | Vergaser SLH stigele! | Hauptdüse | main jet | 44-051/105_
1/19/379 | Vergaser SLH stigele! | Reservedüse | spare jet | _
1/19/379 | Vergaser SLH stigele! | Leerlaufdüse | pilot jet | 44-911/40_
1/19/379 | Vergaser SLH stigele! | Startdüse | starting jet | _
1/19/379 | Vergaser SLH stigele! | Leerlaufluftdüse | idle air jet | _
1/19/379 | Vergaser SLH stigele! | Korrekturluftdüse | correction air jet | _
1/19/379 | Vergaser SLH stigele! | Nadeldüse / Mischrohr | needle jet / mixing tube | 45-275/1108_
1/19/379 | Vergaser SLH stigele! | Düsennadel | jet needle | 46-081_
1/19/379 | Vergaser SLH stigele! | Nadelstellung | position (jet needle) | 2_
1/19/379 | Vergaser SLH stigele! | Schwimmernadel | float needle | 47-970_
1/19/379 | Vergaser SLH stigele! | Tupfer | tipper | 48-987_
1/19/379 | Vergaser SLH stigele! | für Ersatz | for after market | 48-887 u.49-030 _
1/19/379 | Vergaser SLH stigele! | Luftregulierschraube | air regulation jet | 50-012_
1/19/379 | Vergaser SLH stigele! | offen | open | 1 1/2 x_
1/19/379 | Vergaser SLH stigele! | Nadelventil | float needle | 51-534-20_
1/19/379 | Vergaser SLH stigele! | Zerstäuber | atomizer | 51-565_
1/19/379 | Vergaser SLH stigele! | Rohrbogen | pipe bend | _
1/19/379 | Vergaser SLH stigele! | Isolierbuchse | isolating bush | _
1/19/379 | Vergaser SLH stigele! | Filter | filter | _
1/19/379 | Vergaser SLH stigele! | sonstiges | additional information | Vergaser in Plastikbeutel 80-022 - Ers. f. 80-020._
1/19/379 | Vergaser SLH stigele! |  |  | ^
1/19/382 | Vergaser SLH stigele! | Ersatz für | replacement for | _
1/19/382 | Vergaser SLH stigele! | ersetzt durch | replaced by | _
1/19/382 | Vergaser SLH stigele! | ähnlich | similar to | 1/19/348_
1/19/382 | Vergaser SLH stigele! | Motor/Ausführung | engine model | L 152_
1/19/382 | Vergaser SLH stigele! |  |  | Firma Hako_
1/19/382 | Vergaser SLH stigele! |  |  | _
1/19/382 | Vergaser SLH stigele! | Takt | stroke | 2_
1/19/382 | Vergaser SLH stigele! | Zylinder | cylinder | 1_
1/19/382 | Vergaser SLH stigele! | Hubraum | displacement | 152_
1/19/382 | Vergaser SLH stigele! | Vergasergehäuse | carburettor body | 12-273-19-531_
1/19/382 | Vergaser SLH stigele! | Motoranschluß | motor flange | 25 / 23_
1/19/382 | Vergaser SLH stigele! | Filteranschluß | filter connection | 40_
1/19/382 | Vergaser SLH stigele! | Deckelplatte | cover plate | 20-057-102_
1/19/382 | Vergaser SLH stigele! | Deckelverschraubung | screw cover | 21-480_
1/19/382 | Vergaser SLH stigele! | Gasschieber | slide | 22-260_
1/19/382 | Vergaser SLH stigele! | Mischkammereinsatz / Lufttrichter | mixing chmaber insert | _
1/19/382 | Vergaser SLH stigele! | Schwimmergehäuse /-kammer | float chamber | 30-553_
1/19/382 | Vergaser SLH stigele! | Schwimmergehäusedeckel | cover for float chamber | _
1/19/382 | Vergaser SLH stigele! | Kraftstoffanschluß | fuel connector | ohne_
1/19/382 | Vergaser SLH stigele! | Schwimmer | float | 35-225_
1/19/382 | Vergaser SLH stigele! | Gasschieberstellschraube | slide adjusting screw | links_
1/19/382 | Vergaser SLH stigele! | Klemmschraube | clamping screw | 40-620, links_
1/19/382 | Vergaser SLH stigele! | Hauptdüse | main jet | 44-051/100_
1/19/382 | Vergaser SLH stigele! | Reservedüse | spare jet | _
1/19/382 | Vergaser SLH stigele! | Leerlaufdüse | pilot jet | 44-911/40_
1/19/382 | Vergaser SLH stigele! | Startdüse | starting jet | _
1/19/382 | Vergaser SLH stigele! | Leerlaufluftdüse | idle air jet | _
1/19/382 | Vergaser SLH stigele! | Korrekturluftdüse | correction air jet | _
1/19/382 | Vergaser SLH stigele! | Nadeldüse / Mischrohr | needle jet / mixing tube | 45-275/1108_
1/19/382 | Vergaser SLH stigele! | Düsennadel | jet needle | 46-081_
1/19/382 | Vergaser SLH stigele! | Nadelstellung | position (jet needle) | 2_
1/19/382 | Vergaser SLH stigele! | Schwimmernadel | float needle | 47-970_
1/19/382 | Vergaser SLH stigele! | Tupfer | tipper | 48-987_
1/19/382 | Vergaser SLH stigele! | für Ersatz | for after market | 48-887 u. 49-030_
1/19/382 | Vergaser SLH stigele! | Luftregulierschraube | air regulation jet | 50-012_
1/19/382 | Vergaser SLH stigele! | offen | open | 1 1/2 x_
1/19/382 | Vergaser SLH stigele! | Nadelventil | float needle | 51-534-20_
1/19/382 | Vergaser SLH stigele! | Zerstäuber | atomizer | 51-565_
1/19/382 | Vergaser SLH stigele! | Rohrbogen | pipe bend | 55-180-102_
1/19/382 | Vergaser SLH stigele! | Isolierbuchse | isolating bush | 66-125_
1/19/382 | Vergaser SLH stigele! | Filter | filter | _
1/19/382 | Vergaser SLH stigele! | sonstiges | additional information | Rohrbogen in Richtung Klemmanschluß montiert._
1/19/382 | Vergaser SLH stigele! |  |  | Vergaser in Plastikbeutel 80-022 - Ers. f. 80-020. ^
1/19/383 | Vergaser SLH | Ersatz für | replacement for | _
1/19/383 | Vergaser SLH | ersetzt durch | replaced by | _
1/19/383 | Vergaser SLH | ähnlich | similar to | 1/19/376_
1/19/383 | Vergaser SLH | Motor/Ausführung | engine model | L 152_
1/19/383 | Vergaser SLH |  |  | Fa. Holder / RS_
1/19/383 | Vergaser SLH |  |  | _
1/19/383 | Vergaser SLH | Takt | stroke | 2_
1/19/383 | Vergaser SLH | Zylinder | cylinder | 1_
1/19/383 | Vergaser SLH | Hubraum | displacement | 152_
1/19/383 | Vergaser SLH | Vergasergehäuse | carburettor body | 12-273-19-021_
1/19/383 | Vergaser SLH | Motoranschluß | motor flange | 25_
1/19/383 | Vergaser SLH | Filteranschluß | filter connection | 40_
1/19/383 | Vergaser SLH | Deckelplatte | cover plate | _
1/19/383 | Vergaser SLH | Deckelverschraubung | screw cover | 21-220-101_
1/19/383 | Vergaser SLH | Gasschieber | slide | 22-260_
1/19/383 | Vergaser SLH | Mischkammereinsatz / Lufttrichter | mixing chmaber insert | _
1/19/383 | Vergaser SLH | Schwimmergehäuse /-kammer | float chamber | 30-553_
1/19/383 | Vergaser SLH | Schwimmergehäusedeckel | cover for float chamber | _
1/19/383 | Vergaser SLH | Kraftstoffanschluß | fuel connector | ohne_
1/19/383 | Vergaser SLH | Schwimmer | float | 35-225_
1/19/383 | Vergaser SLH | Gasschieberstellschraube | slide adjusting screw | links_
1/19/383 | Vergaser SLH | Klemmschraube | clamping screw | 40-620, links_
1/19/383 | Vergaser SLH | Hauptdüse | main jet | 44-051/90_
1/19/383 | Vergaser SLH | Reservedüse | spare jet | _
1/19/383 | Vergaser SLH | Leerlaufdüse | pilot jet | 44-911/55_
1/19/383 | Vergaser SLH | Startdüse | starting jet | _
1/19/383 | Vergaser SLH | Leerlaufluftdüse | idle air jet | _
1/19/383 | Vergaser SLH | Korrekturluftdüse | correction air jet | _
1/19/383 | Vergaser SLH | Nadeldüse / Mischrohr | needle jet / mixing tube | 45-275//1108_
1/19/383 | Vergaser SLH | Düsennadel | jet needle | 46-081_
1/19/383 | Vergaser SLH | Nadelstellung | position (jet needle) | 3_
1/19/383 | Vergaser SLH | Schwimmernadel | float needle | 47-970_
1/19/383 | Vergaser SLH | Tupfer | tipper | 48-987_
1/19/383 | Vergaser SLH | für Ersatz | for after market | 48-887 U. 49-030_
1/19/383 | Vergaser SLH | Luftregulierschraube | air regulation jet | 50-012_
1/19/383 | Vergaser SLH | offen | open | 1 1/2 X_
1/19/383 | Vergaser SLH | Nadelventil | float needle | 51-534-20_
1/19/383 | Vergaser SLH | Zerstäuber | atomizer | 51-565_
1/19/383 | Vergaser SLH | Rohrbogen | pipe bend | _
1/19/383 | Vergaser SLH | Isolierbuchse | isolating bush | _
1/19/383 | Vergaser SLH | Filter | filter | _
1/19/383 | Vergaser SLH | sonstiges | additional information | Vergaser in Plastikbeutel 80-022 - Ers. f. 80-020. ^
1/19/385 | Vergaser SLH | Ersatz für | replacement for | _
1/19/385 | Vergaser SLH | ersetzt durch | replaced by | _
1/19/385 | Vergaser SLH | ähnlich | similar to | 1/19/383_
1/19/385 | Vergaser SLH | Motor/Ausführung | engine model | L 152_
1/19/385 | Vergaser SLH |  |  | Fa. Holder M 6_
1/19/385 | Vergaser SLH |  |  | _
1/19/385 | Vergaser SLH | Takt | stroke | 2_
1/19/385 | Vergaser SLH | Zylinder | cylinder | 1_
1/19/385 | Vergaser SLH | Hubraum | displacement | 152_
1/19/385 | Vergaser SLH | Vergasergehäuse | carburettor body | 12-273-19-021_
1/19/385 | Vergaser SLH | Motoranschluß | motor flange | 25_
1/19/385 | Vergaser SLH | Filteranschluß | filter connection | 40_
1/19/385 | Vergaser SLH | Deckelplatte | cover plate | _
1/19/385 | Vergaser SLH | Deckelverschraubung | screw cover | 21-220-101_
1/19/385 | Vergaser SLH | Gasschieber | slide | 22-260_
1/19/385 | Vergaser SLH | Mischkammereinsatz / Lufttrichter | mixing chmaber insert | _
1/19/385 | Vergaser SLH | Schwimmergehäuse /-kammer | float chamber | 30-553_
1/19/385 | Vergaser SLH | Schwimmergehäusedeckel | cover for float chamber | _
1/19/385 | Vergaser SLH | Kraftstoffanschluß | fuel connector | ohne_
1/19/385 | Vergaser SLH | Schwimmer | float | 35-225_
1/19/385 | Vergaser SLH | Gasschieberstellschraube | slide adjusting screw | links_
1/19/385 | Vergaser SLH | Klemmschraube | clamping screw | 40-620, links_
1/19/385 | Vergaser SLH | Hauptdüse | main jet | 44-051/95_
1/19/385 | Vergaser SLH | Reservedüse | spare jet | _
1/19/385 | Vergaser SLH | Leerlaufdüse | pilot jet | 44-911/45_
1/19/385 | Vergaser SLH | Startdüse | starting jet | _
1/19/385 | Vergaser SLH | Leerlaufluftdüse | idle air jet | _
1/19/385 | Vergaser SLH | Korrekturluftdüse | correction air jet | _
1/19/385 | Vergaser SLH | Nadeldüse / Mischrohr | needle jet / mixing tube | 45-275/1108_
1/19/385 | Vergaser SLH | Düsennadel | jet needle | 46-081_
1/19/385 | Vergaser SLH | Nadelstellung | position (jet needle) | 3_
1/19/385 | Vergaser SLH | Schwimmernadel | float needle | 47-970_
1/19/385 | Vergaser SLH | Tupfer | tipper | 48-987_
1/19/385 | Vergaser SLH | für Ersatz | for after market | 48-887 u. 49-030_
1/19/385 | Vergaser SLH | Luftregulierschraube | air regulation jet | 50-012_
1/19/385 | Vergaser SLH | offen | open | 1 1/2 x_
1/19/385 | Vergaser SLH | Nadelventil | float needle | 51-534-20_
1/19/385 | Vergaser SLH | Zerstäuber | atomizer | 51-565_
1/19/385 | Vergaser SLH | Rohrbogen | pipe bend | _
1/19/385 | Vergaser SLH | Isolierbuchse | isolating bush | _
1/19/385 | Vergaser SLH | Filter | filter | _
1/19/385 | Vergaser SLH | sonstiges | additional information | Vergaser in Plastikbeutel 80-022 - Ers. f. 80-020.^
1/19/385-04 | Vergaser SLH | Ersatz für | replacement for | _
1/19/385-04 | Vergaser SLH | ersetzt durch | replaced by | _
1/19/385-04 | Vergaser SLH | ähnlich | similar to | 1/19/383_
1/19/385-04 | Vergaser SLH | Motor/Ausführung | engine model | L 152_
1/19/385-04 | Vergaser SLH |  |  | Fa. Holder M 6_
1/19/385-04 | Vergaser SLH |  |  | _
1/19/385-04 | Vergaser SLH | Takt | stroke | 2_
1/19/385-04 | Vergaser SLH | Zylinder | cylinder | 1_
1/19/385-04 | Vergaser SLH | Hubraum | displacement | 152_
1/19/385-04 | Vergaser SLH | Vergasergehäuse | carburettor body | 12-273-19-021_
1/19/385-04 | Vergaser SLH | Motoranschluß | motor flange | 25_
1/19/385-04 | Vergaser SLH | Filteranschluß | filter connection | 40_
1/19/385-04 | Vergaser SLH | Deckelplatte | cover plate | _
1/19/385-04 | Vergaser SLH | Deckelverschraubung | screw cover | 21-220-101_
1/19/385-04 | Vergaser SLH | Gasschieber | slide | 22-260_
1/19/385-04 | Vergaser SLH | Mischkammereinsatz / Lufttrichter | mixing chmaber insert | _
1/19/385-04 | Vergaser SLH | Schwimmergehäuse /-kammer | float chamber | 30-553_
1/19/385-04 | Vergaser SLH | Schwimmergehäusedeckel | cover for float chamber | _
1/19/385-04 | Vergaser SLH | Kraftstoffanschluß | fuel connector | ohne_
1/19/385-04 | Vergaser SLH | Schwimmer | float | 35-225_
1/19/385-04 | Vergaser SLH | Gasschieberstellschraube | slide adjusting screw | links_
1/19/385-04 | Vergaser SLH | Klemmschraube | clamping screw | 40-620, links_
1/19/385-04 | Vergaser SLH | Hauptdüse | main jet | 44-051/95_
1/19/385-04 | Vergaser SLH | Reservedüse | spare jet | _
1/19/385-04 | Vergaser SLH | Leerlaufdüse | pilot jet | 44-911/45_
1/19/385-04 | Vergaser SLH | Startdüse | starting jet | _
1/19/385-04 | Vergaser SLH | Leerlaufluftdüse | idle air jet | _
1/19/385-04 | Vergaser SLH | Korrekturluftdüse | correction air jet | _
1/19/385-04 | Vergaser SLH | Nadeldüse / Mischrohr | needle jet / mixing tube | 45-275/1108_
1/19/385-04 | Vergaser SLH | Düsennadel | jet needle | 46-081_
1/19/385-04 | Vergaser SLH | Nadelstellung | position (jet needle) | 3_
1/19/385-04 | Vergaser SLH | Schwimmernadel | float needle | 47-970_
1/19/385-04 | Vergaser SLH | Tupfer | tipper | 48-987_
1/19/385-04 | Vergaser SLH | für Ersatz | for after market | 48-887 u. 49-030_
1/19/385-04 | Vergaser SLH | Luftregulierschraube | air regulation jet | 50-012_
1/19/385-04 | Vergaser SLH | offen | open | 1 1/2 x_
1/19/385-04 | Vergaser SLH | Nadelventil | float needle | 51-534-20_
1/19/385-04 | Vergaser SLH | Zerstäuber | atomizer | 51-565_
1/19/385-04 | Vergaser SLH | Rohrbogen | pipe bend | _
1/19/385-04 | Vergaser SLH | Isolierbuchse | isolating bush | _
1/19/385-04 | Vergaser SLH | Filter | filter | _
1/19/385-04 | Vergaser SLH | sonstiges | additional information | Vergaser in Plastikbeutel 80-022 - Ers. f. 80-020.^
1/19/387 | Vergaser SLH stigele! | Ersatz für | replacement for | _
1/19/387 | Vergaser SLH stigele! | ersetzt durch | replaced by | _
1/19/387 | Vergaser SLH stigele! | ähnlich | similar to | 1/19/393_
1/19/387 | Vergaser SLH stigele! | Motor/Ausführung | engine model | L 152 H_
1/19/387 | Vergaser SLH stigele! |  |  | _
1/19/387 | Vergaser SLH stigele! |  |  | _
1/19/387 | Vergaser SLH stigele! | Takt | stroke | 2_
1/19/387 | Vergaser SLH stigele! | Zylinder | cylinder | 1_
1/19/387 | Vergaser SLH stigele! | Hubraum | displacement | 152_
1/19/387 | Vergaser SLH stigele! | Vergasergehäuse | carburettor body | 12-273-19-021_
1/19/387 | Vergaser SLH stigele! | Motoranschluß | motor flange | 25_
1/19/387 | Vergaser SLH stigele! | Filteranschluß | filter connection | 40_
1/19/387 | Vergaser SLH stigele! | Deckelplatte | cover plate | 20-057-102_
1/19/387 | Vergaser SLH stigele! | Deckelverschraubung | screw cover | 21-480_
1/19/387 | Vergaser SLH stigele! | Gasschieber | slide | 22-260_
1/19/387 | Vergaser SLH stigele! | Mischkammereinsatz / Lufttrichter | mixing chmaber insert | _
1/19/387 | Vergaser SLH stigele! | Schwimmergehäuse /-kammer | float chamber | 30-553_
1/19/387 | Vergaser SLH stigele! | Schwimmergehäusedeckel | cover for float chamber | _
1/19/387 | Vergaser SLH stigele! | Kraftstoffanschluß | fuel connector | ohne_
1/19/387 | Vergaser SLH stigele! | Schwimmer | float | 35-225_
1/19/387 | Vergaser SLH stigele! | Gasschieberstellschraube | slide adjusting screw | links_
1/19/387 | Vergaser SLH stigele! | Klemmschraube | clamping screw | 40-620, rechts_
1/19/387 | Vergaser SLH stigele! | Hauptdüse | main jet | 44-051/105_
1/19/387 | Vergaser SLH stigele! | Reservedüse | spare jet | _
1/19/387 | Vergaser SLH stigele! | Leerlaufdüse | pilot jet | 44-911/45_
1/19/387 | Vergaser SLH stigele! | Startdüse | starting jet | _
1/19/387 | Vergaser SLH stigele! | Leerlaufluftdüse | idle air jet | _
1/19/387 | Vergaser SLH stigele! | Korrekturluftdüse | correction air jet | _
1/19/387 | Vergaser SLH stigele! | Nadeldüse / Mischrohr | needle jet / mixing tube | 45-275/1108_
1/19/387 | Vergaser SLH stigele! | Düsennadel | jet needle | 46-081_
1/19/387 | Vergaser SLH stigele! | Nadelstellung | position (jet needle) | 2_
1/19/387 | Vergaser SLH stigele! | Schwimmernadel | float needle | 47-970_
1/19/387 | Vergaser SLH stigele! | Tupfer | tipper | 48-987_
1/19/387 | Vergaser SLH stigele! | für Ersatz | for after market | 48-887 u.49-030_
1/19/387 | Vergaser SLH stigele! | Luftregulierschraube | air regulation jet | 50-012_
1/19/387 | Vergaser SLH stigele! | offen | open | 3/4 x_
1/19/387 | Vergaser SLH stigele! | Nadelventil | float needle | 51-534-20_
1/19/387 | Vergaser SLH stigele! | Zerstäuber | atomizer | 51-565_
1/19/387 | Vergaser SLH stigele! | Rohrbogen | pipe bend | 55-180-102_
1/19/387 | Vergaser SLH stigele! | Isolierbuchse | isolating bush | _
1/19/387 | Vergaser SLH stigele! | Filter | filter | _
1/19/387 | Vergaser SLH stigele! | sonstiges | additional information | Vergaser in Plastikbeutel 80-022 - Ers. f. 80-020. _
1/19/387 | Vergaser SLH stigele! |  |  | ^
1/19/388 | Vergaser SLH stigele! | Ersatz für | replacement for | _
1/19/388 | Vergaser SLH stigele! | ersetzt durch | replaced by | _
1/19/388 | Vergaser SLH stigele! | ähnlich | similar to | 1/19/341_
1/19/388 | Vergaser SLH stigele! | Motor/Ausführung | engine model | L 101_
1/19/388 | Vergaser SLH stigele! |  |  | Agria_
1/19/388 | Vergaser SLH stigele! |  |  | _
1/19/388 | Vergaser SLH stigele! | Takt | stroke | 2_
1/19/388 | Vergaser SLH stigele! | Zylinder | cylinder | 1_
1/19/388 | Vergaser SLH stigele! | Hubraum | displacement | 101_
1/19/388 | Vergaser SLH stigele! | Vergasergehäuse | carburettor body | 12-273-19-021_
1/19/388 | Vergaser SLH stigele! | Motoranschluß | motor flange | 25_
1/19/388 | Vergaser SLH stigele! | Filteranschluß | filter connection | 40_
1/19/388 | Vergaser SLH stigele! | Deckelplatte | cover plate | _
1/19/388 | Vergaser SLH stigele! | Deckelverschraubung | screw cover | 21-220-101_
1/19/388 | Vergaser SLH stigele! | Gasschieber | slide | 22-260_
1/19/388 | Vergaser SLH stigele! | Mischkammereinsatz / Lufttrichter | mixing chmaber insert | _
1/19/388 | Vergaser SLH stigele! | Schwimmergehäuse /-kammer | float chamber | 30-553_
1/19/388 | Vergaser SLH stigele! | Schwimmergehäusedeckel | cover for float chamber | _
1/19/388 | Vergaser SLH stigele! | Kraftstoffanschluß | fuel connector | ohne_
1/19/388 | Vergaser SLH stigele! | Schwimmer | float | 35-225_
1/19/388 | Vergaser SLH stigele! | Gasschieberstellschraube | slide adjusting screw | links_
1/19/388 | Vergaser SLH stigele! | Klemmschraube | clamping screw | 40-620, links_
1/19/388 | Vergaser SLH stigele! | Hauptdüse | main jet | 44-051/90_
1/19/388 | Vergaser SLH stigele! | Reservedüse | spare jet | _
1/19/388 | Vergaser SLH stigele! | Leerlaufdüse | pilot jet | 44-911/40_
1/19/388 | Vergaser SLH stigele! | Startdüse | starting jet | _
1/19/388 | Vergaser SLH stigele! | Leerlaufluftdüse | idle air jet | _
1/19/388 | Vergaser SLH stigele! | Korrekturluftdüse | correction air jet | _
1/19/388 | Vergaser SLH stigele! | Nadeldüse / Mischrohr | needle jet / mixing tube | 45-275/1108_
1/19/388 | Vergaser SLH stigele! | Düsennadel | jet needle | 46-081_
1/19/388 | Vergaser SLH stigele! | Nadelstellung | position (jet needle) | 2_
1/19/388 | Vergaser SLH stigele! | Schwimmernadel | float needle | 47-970_
1/19/388 | Vergaser SLH stigele! | Tupfer | tipper | 48-987_
1/19/388 | Vergaser SLH stigele! | für Ersatz | for after market | 48-887 u. 49-030_
1/19/388 | Vergaser SLH stigele! | Luftregulierschraube | air regulation jet | 50-012_
1/19/388 | Vergaser SLH stigele! | offen | open | 1 1/2 x_
1/19/388 | Vergaser SLH stigele! | Nadelventil | float needle | 51-534-20_
1/19/388 | Vergaser SLH stigele! | Zerstäuber | atomizer | 51-565_
1/19/388 | Vergaser SLH stigele! | Rohrbogen | pipe bend | _
1/19/388 | Vergaser SLH stigele! | Isolierbuchse | isolating bush | _
1/19/388 | Vergaser SLH stigele! | Filter | filter | _
1/19/388 | Vergaser SLH stigele! | sonstiges | additional information | Vergaser in Plastikbeutel 80-022 - Ers. f. 80-020.^
1/19/38A | Vergaser SLH | Ersatz für | replacement for | _
1/19/38A | Vergaser SLH | ersetzt durch | replaced by | _
1/19/38A | Vergaser SLH | ähnlich | similar to | 1/19/36_
1/19/38A | Vergaser SLH | Motor/Ausführung | engine model | 284_
1/19/38A | Vergaser SLH |  |  | _
1/19/38A | Vergaser SLH |  |  | _
1/19/38A | Vergaser SLH | Takt | stroke | 2_
1/19/38A | Vergaser SLH | Zylinder | cylinder | 1_
1/19/38A | Vergaser SLH | Hubraum | displacement | 50_
1/19/38A | Vergaser SLH | Vergasergehäuse | carburettor body | 12-275-19-031_
1/19/38A | Vergaser SLH | Motoranschluß | motor flange | 25_
1/19/38A | Vergaser SLH | Filteranschluß | filter connection | 30_
1/19/38A | Vergaser SLH | Deckelplatte | cover plate | 20-056_
1/19/38A | Vergaser SLH | Deckelverschraubung | screw cover | 21-480_
1/19/38A | Vergaser SLH | Gasschieber | slide | 22-260-2_
1/19/38A | Vergaser SLH | Mischkammereinsatz / Lufttrichter | mixing chmaber insert | _
1/19/38A | Vergaser SLH | Schwimmergehäuse /-kammer | float chamber | 30-553_
1/19/38A | Vergaser SLH | Schwimmergehäusedeckel | cover for float chamber | _
1/19/38A | Vergaser SLH | Kraftstoffanschluß | fuel connector | senkrecht 6 ohne Siebkörper_
1/19/38A | Vergaser SLH | Schwimmer | float | 35-225_
1/19/38A | Vergaser SLH | Gasschieberstellschraube | slide adjusting screw | links_
1/19/38A | Vergaser SLH | Klemmschraube | clamping screw | links_
1/19/38A | Vergaser SLH | Hauptdüse | main jet | 44-051/85_
1/19/38A | Vergaser SLH | Reservedüse | spare jet | _
1/19/38A | Vergaser SLH | Leerlaufdüse | pilot jet | 44-911/40_
1/19/38A | Vergaser SLH | Startdüse | starting jet | _
1/19/38A | Vergaser SLH | Leerlaufluftdüse | idle air jet | _
1/19/38A | Vergaser SLH | Korrekturluftdüse | correction air jet | _
1/19/38A | Vergaser SLH | Nadeldüse / Mischrohr | needle jet / mixing tube | 45-275/2,70_
1/19/38A | Vergaser SLH | Düsennadel | jet needle | 46-081_
1/19/38A | Vergaser SLH | Nadelstellung | position (jet needle) | 2_
1/19/38A | Vergaser SLH | Schwimmernadel | float needle | 47-970_
1/19/38A | Vergaser SLH | Tupfer | tipper | 48-937_
1/19/38A | Vergaser SLH | für Ersatz | for after market | 48-837+49-030_
1/19/38A | Vergaser SLH | Luftregulierschraube | air regulation jet | _
1/19/38A | Vergaser SLH | offen | open | 1 1/2x_
1/19/38A | Vergaser SLH | Nadelventil | float needle | 51-534-20_
1/19/38A | Vergaser SLH | Zerstäuber | atomizer | _
1/19/38A | Vergaser SLH | Rohrbogen | pipe bend | _
1/19/38A | Vergaser SLH | Isolierbuchse | isolating bush | _
1/19/38A | Vergaser SLH | Filter | filter | _
1/19/38A | Vergaser SLH | sonstiges | additional information | mit gefederter Schwimmernadel_
1/19/38A | Vergaser SLH |  |  | _
1/19/38A | Vergaser SLH |  |  | _
1/19/38A | Vergaser SLH |  |  | ^
1/19/390 | Vergaser SLH stigele | Ersatz für | replacement for | _
1/19/390 | Vergaser SLH stigele | ersetzt durch | replaced by | _
1/19/390 | Vergaser SLH stigele | ähnlich | similar to | 1/19/358_
1/19/390 | Vergaser SLH stigele | Motor/Ausführung | engine model | L 101_
1/19/390 | Vergaser SLH stigele |  |  | Agria 0300_
1/19/390 | Vergaser SLH stigele |  |  | _
1/19/390 | Vergaser SLH stigele | Takt | stroke | 2_
1/19/390 | Vergaser SLH stigele | Zylinder | cylinder | 1_
1/19/390 | Vergaser SLH stigele | Hubraum | displacement | 100_
1/19/390 | Vergaser SLH stigele | Vergasergehäuse | carburettor body | 12-273-19-021_
1/19/390 | Vergaser SLH stigele | Motoranschluß | motor flange | 25_
1/19/390 | Vergaser SLH stigele | Filteranschluß | filter connection | 40_
1/19/390 | Vergaser SLH stigele | Deckelplatte | cover plate | 20-057-101_
1/19/390 | Vergaser SLH stigele | Deckelverschraubung | screw cover | 21-480_
1/19/390 | Vergaser SLH stigele | Gasschieber | slide | 22-260_
1/19/390 | Vergaser SLH stigele | Mischkammereinsatz / Lufttrichter | mixing chmaber insert | _
1/19/390 | Vergaser SLH stigele | Schwimmergehäuse /-kammer | float chamber | 30-553_
1/19/390 | Vergaser SLH stigele | Schwimmergehäusedeckel | cover for float chamber | _
1/19/390 | Vergaser SLH stigele | Kraftstoffanschluß | fuel connector | mit_
1/19/390 | Vergaser SLH stigele | Schwimmer | float | 35-225_
1/19/390 | Vergaser SLH stigele | Gasschieberstellschraube | slide adjusting screw | links_
1/19/390 | Vergaser SLH stigele | Klemmschraube | clamping screw | 40-620, links_
1/19/390 | Vergaser SLH stigele | Hauptdüse | main jet | 44-051/95_
1/19/390 | Vergaser SLH stigele | Reservedüse | spare jet | _
1/19/390 | Vergaser SLH stigele | Leerlaufdüse | pilot jet | 44-911/40_
1/19/390 | Vergaser SLH stigele | Startdüse | starting jet | _
1/19/390 | Vergaser SLH stigele | Leerlaufluftdüse | idle air jet | _
1/19/390 | Vergaser SLH stigele | Korrekturluftdüse | correction air jet | _
1/19/390 | Vergaser SLH stigele | Nadeldüse / Mischrohr | needle jet / mixing tube | 45-275/1108_
1/19/390 | Vergaser SLH stigele | Düsennadel | jet needle | 46-081_
1/19/390 | Vergaser SLH stigele | Nadelstellung | position (jet needle) | 2_
1/19/390 | Vergaser SLH stigele | Schwimmernadel | float needle | 47-970_
1/19/390 | Vergaser SLH stigele | Tupfer | tipper | 48-987_
1/19/390 | Vergaser SLH stigele | für Ersatz | for after market | 48-887 u. 49-030_
1/19/390 | Vergaser SLH stigele | Luftregulierschraube | air regulation jet | 50-012_
1/19/390 | Vergaser SLH stigele | offen | open | 1 1/2 x_
1/19/390 | Vergaser SLH stigele | Nadelventil | float needle | 51-534-20_
1/19/390 | Vergaser SLH stigele | Zerstäuber | atomizer | 51-565_
1/19/390 | Vergaser SLH stigele | Rohrbogen | pipe bend | 55-181-102_
1/19/390 | Vergaser SLH stigele | Isolierbuchse | isolating bush | _
1/19/390 | Vergaser SLH stigele | Filter | filter | _
1/19/390 | Vergaser SLH stigele | sonstiges | additional information | Rohrbogen 90 ░ nach links montiert. _
1/19/390 | Vergaser SLH stigele |  |  | Vergaser in Plastikbeutel 80-022 - Ers. f. 80-020.^
1/19/392 | Vergaser SLH | Ersatz für | replacement for | _
1/19/392 | Vergaser SLH | ersetzt durch | replaced by | _
1/19/392 | Vergaser SLH | ähnlich | similar to | 1/19/355_
1/19/392 | Vergaser SLH | Motor/Ausführung | engine model | L 101_
1/19/392 | Vergaser SLH |  |  | _
1/19/392 | Vergaser SLH |  |  | _
1/19/392 | Vergaser SLH | Takt | stroke | 2_
1/19/392 | Vergaser SLH | Zylinder | cylinder | 1_
1/19/392 | Vergaser SLH | Hubraum | displacement | 100_
1/19/392 | Vergaser SLH | Vergasergehäuse | carburettor body | 12-273-19-021_
1/19/392 | Vergaser SLH | Motoranschluß | motor flange | 25_
1/19/392 | Vergaser SLH | Filteranschluß | filter connection | 40_
1/19/392 | Vergaser SLH | Deckelplatte | cover plate | _
1/19/392 | Vergaser SLH | Deckelverschraubung | screw cover | 21-220-101_
1/19/392 | Vergaser SLH | Gasschieber | slide | 22-260_
1/19/392 | Vergaser SLH | Mischkammereinsatz / Lufttrichter | mixing chmaber insert | _
1/19/392 | Vergaser SLH | Schwimmergehäuse /-kammer | float chamber | 30-551-101_
1/19/392 | Vergaser SLH | Schwimmergehäusedeckel | cover for float chamber | _
1/19/392 | Vergaser SLH | Kraftstoffanschluß | fuel connector | senkrecht_
1/19/392 | Vergaser SLH | Schwimmer | float | 35-225_
1/19/392 | Vergaser SLH | Gasschieberstellschraube | slide adjusting screw | links_
1/19/392 | Vergaser SLH | Klemmschraube | clamping screw | 40-620, links_
1/19/392 | Vergaser SLH | Hauptdüse | main jet | 44-051/95_
1/19/392 | Vergaser SLH | Reservedüse | spare jet | _
1/19/392 | Vergaser SLH | Leerlaufdüse | pilot jet | 44-911/40_
1/19/392 | Vergaser SLH | Startdüse | starting jet | _
1/19/392 | Vergaser SLH | Leerlaufluftdüse | idle air jet | _
1/19/392 | Vergaser SLH | Korrekturluftdüse | correction air jet | _
1/19/392 | Vergaser SLH | Nadeldüse / Mischrohr | needle jet / mixing tube | 45-295/1108_
1/19/392 | Vergaser SLH | Düsennadel | jet needle | 46-081_
1/19/392 | Vergaser SLH | Nadelstellung | position (jet needle) | 2_
1/19/392 | Vergaser SLH | Schwimmernadel | float needle | 47-970_
1/19/392 | Vergaser SLH | Tupfer | tipper | 48-987_
1/19/392 | Vergaser SLH | für Ersatz | for after market | 48-887 u. 49-030_
1/19/392 | Vergaser SLH | Luftregulierschraube | air regulation jet | 50-012_
1/19/392 | Vergaser SLH | offen | open | 1 1/2 x_
1/19/392 | Vergaser SLH | Nadelventil | float needle | 51-534-20_
1/19/392 | Vergaser SLH | Zerstäuber | atomizer | 51-565_
1/19/392 | Vergaser SLH | Rohrbogen | pipe bend | _
1/19/392 | Vergaser SLH | Isolierbuchse | isolating bush | _
1/19/392 | Vergaser SLH | Filter | filter | _
1/19/392 | Vergaser SLH | sonstiges | additional information | Vergaser in Plastikbeutel 80-022 - Ers. f. 80-020.^
1/19/394 | Vergaser SLH stigele! | Ersatz für | replacement for | _
1/19/394 | Vergaser SLH stigele! | ersetzt durch | replaced by | _
1/19/394 | Vergaser SLH stigele! | ähnlich | similar to | 1/19/341_
1/19/394 | Vergaser SLH stigele! | Motor/Ausführung | engine model | L 101_
1/19/394 | Vergaser SLH stigele! |  |  | _
1/19/394 | Vergaser SLH stigele! |  |  | _
1/19/394 | Vergaser SLH stigele! | Takt | stroke | 2_
1/19/394 | Vergaser SLH stigele! | Zylinder | cylinder | 1_
1/19/394 | Vergaser SLH stigele! | Hubraum | displacement | 100_
1/19/394 | Vergaser SLH stigele! | Vergasergehäuse | carburettor body | 12-273-19-021_
1/19/394 | Vergaser SLH stigele! | Motoranschluß | motor flange | 25_
1/19/394 | Vergaser SLH stigele! | Filteranschluß | filter connection | 40_
1/19/394 | Vergaser SLH stigele! | Deckelplatte | cover plate | _
1/19/394 | Vergaser SLH stigele! | Deckelverschraubung | screw cover | 21-220-101_
1/19/394 | Vergaser SLH stigele! | Gasschieber | slide | 22-260_
1/19/394 | Vergaser SLH stigele! | Mischkammereinsatz / Lufttrichter | mixing chmaber insert | _
1/19/394 | Vergaser SLH stigele! | Schwimmergehäuse /-kammer | float chamber | 30-553_
1/19/394 | Vergaser SLH stigele! | Schwimmergehäusedeckel | cover for float chamber | _
1/19/394 | Vergaser SLH stigele! | Kraftstoffanschluß | fuel connector | senkrecht_
1/19/394 | Vergaser SLH stigele! | Schwimmer | float | 35-225_
1/19/394 | Vergaser SLH stigele! | Gasschieberstellschraube | slide adjusting screw | links_
1/19/394 | Vergaser SLH stigele! | Klemmschraube | clamping screw | 40-620, links_
1/19/394 | Vergaser SLH stigele! | Hauptdüse | main jet | 44-051/95_
1/19/394 | Vergaser SLH stigele! | Reservedüse | spare jet | _
1/19/394 | Vergaser SLH stigele! | Leerlaufdüse | pilot jet | 44-911/40_
1/19/394 | Vergaser SLH stigele! | Startdüse | starting jet | _
1/19/394 | Vergaser SLH stigele! | Leerlaufluftdüse | idle air jet | _
1/19/394 | Vergaser SLH stigele! | Korrekturluftdüse | correction air jet | _
1/19/394 | Vergaser SLH stigele! | Nadeldüse / Mischrohr | needle jet / mixing tube | 45-275/1108_
1/19/394 | Vergaser SLH stigele! | Düsennadel | jet needle | 46-081_
1/19/394 | Vergaser SLH stigele! | Nadelstellung | position (jet needle) | 2_
1/19/394 | Vergaser SLH stigele! | Schwimmernadel | float needle | 47-970_
1/19/394 | Vergaser SLH stigele! | Tupfer | tipper | 48-987_
1/19/394 | Vergaser SLH stigele! | für Ersatz | for after market | 48-887 u. 49-030_
1/19/394 | Vergaser SLH stigele! | Luftregulierschraube | air regulation jet | 50-012_
1/19/394 | Vergaser SLH stigele! | offen | open | 1 1/2 x_
1/19/394 | Vergaser SLH stigele! | Nadelventil | float needle | 51-534-20_
1/19/394 | Vergaser SLH stigele! | Zerstäuber | atomizer | 51-565_
1/19/394 | Vergaser SLH stigele! | Rohrbogen | pipe bend | _
1/19/394 | Vergaser SLH stigele! | Isolierbuchse | isolating bush | _
1/19/394 | Vergaser SLH stigele! | Filter | filter | _
1/19/394 | Vergaser SLH stigele! | sonstiges | additional information | Vergaser in Plastikbeutel 80-022 - Ers. f. 80-020.^
1/19/395 | Vergaser SLH stigele! | Ersatz für | replacement for | _
1/19/395 | Vergaser SLH stigele! | ersetzt durch | replaced by | _
1/19/395 | Vergaser SLH stigele! | ähnlich | similar to | 1/19/390_
1/19/395 | Vergaser SLH stigele! | Motor/Ausführung | engine model | L 101_
1/19/395 | Vergaser SLH stigele! |  |  | Agria_
1/19/395 | Vergaser SLH stigele! |  |  | _
1/19/395 | Vergaser SLH stigele! | Takt | stroke | 2_
1/19/395 | Vergaser SLH stigele! | Zylinder | cylinder | 1_
1/19/395 | Vergaser SLH stigele! | Hubraum | displacement | 100_
1/19/395 | Vergaser SLH stigele! | Vergasergehäuse | carburettor body | 12-273-19-021_
1/19/395 | Vergaser SLH stigele! | Motoranschluß | motor flange | 25_
1/19/395 | Vergaser SLH stigele! | Filteranschluß | filter connection | 40_
1/19/395 | Vergaser SLH stigele! | Deckelplatte | cover plate | 20-057-101_
1/19/395 | Vergaser SLH stigele! | Deckelverschraubung | screw cover | 21-480_
1/19/395 | Vergaser SLH stigele! | Gasschieber | slide | 22-260_
1/19/395 | Vergaser SLH stigele! | Mischkammereinsatz / Lufttrichter | mixing chmaber insert | _
1/19/395 | Vergaser SLH stigele! | Schwimmergehäuse /-kammer | float chamber | 30-553_
1/19/395 | Vergaser SLH stigele! | Schwimmergehäusedeckel | cover for float chamber | _
1/19/395 | Vergaser SLH stigele! | Kraftstoffanschluß | fuel connector | senkrecht_
1/19/395 | Vergaser SLH stigele! | Schwimmer | float | 35-225_
1/19/395 | Vergaser SLH stigele! | Gasschieberstellschraube | slide adjusting screw | links_
1/19/395 | Vergaser SLH stigele! | Klemmschraube | clamping screw | 40-620, links_
1/19/395 | Vergaser SLH stigele! | Hauptdüse | main jet | 44-051/90_
1/19/395 | Vergaser SLH stigele! | Reservedüse | spare jet | _
1/19/395 | Vergaser SLH stigele! | Leerlaufdüse | pilot jet | 44-911/40_
1/19/395 | Vergaser SLH stigele! | Startdüse | starting jet | _
1/19/395 | Vergaser SLH stigele! | Leerlaufluftdüse | idle air jet | _
1/19/395 | Vergaser SLH stigele! | Korrekturluftdüse | correction air jet | _
1/19/395 | Vergaser SLH stigele! | Nadeldüse / Mischrohr | needle jet / mixing tube | 45-275/1108_
1/19/395 | Vergaser SLH stigele! | Düsennadel | jet needle | 46-081_
1/19/395 | Vergaser SLH stigele! | Nadelstellung | position (jet needle) | 2_
1/19/395 | Vergaser SLH stigele! | Schwimmernadel | float needle | 47-970_
1/19/395 | Vergaser SLH stigele! | Tupfer | tipper | 48-987_
1/19/395 | Vergaser SLH stigele! | für Ersatz | for after market | 48-887 u. 49-030_
1/19/395 | Vergaser SLH stigele! | Luftregulierschraube | air regulation jet | 50-012_
1/19/395 | Vergaser SLH stigele! | offen | open | 1 1/2 x_
1/19/395 | Vergaser SLH stigele! | Nadelventil | float needle | 51-534-20_
1/19/395 | Vergaser SLH stigele! | Zerstäuber | atomizer | 51-565_
1/19/395 | Vergaser SLH stigele! | Rohrbogen | pipe bend | 55-181-102_
1/19/395 | Vergaser SLH stigele! | Isolierbuchse | isolating bush | _
1/19/395 | Vergaser SLH stigele! | Filter | filter | _
1/19/395 | Vergaser SLH stigele! | sonstiges | additional information | Rohrbogen 90 ░ nach links montiert._
1/19/395 | Vergaser SLH stigele! |  |  | Vergaser in Plastikbeutel 80-022 - Ers. f. 80-020.^
1/19/401 | Vergaser SLH | Ersatz für | replacement for | _
1/19/401 | Vergaser SLH | ersetzt durch | replaced by | _
1/19/401 | Vergaser SLH | ähnlich | similar to | 1/19/392_
1/19/401 | Vergaser SLH | Motor/Ausführung | engine model | L 101_
1/19/401 | Vergaser SLH |  |  | _
1/19/401 | Vergaser SLH |  |  | _
1/19/401 | Vergaser SLH | Takt | stroke | 2_
1/19/401 | Vergaser SLH | Zylinder | cylinder | 1_
1/19/401 | Vergaser SLH | Hubraum | displacement | 100_
1/19/401 | Vergaser SLH | Vergasergehäuse | carburettor body | 12-273-19-021_
1/19/401 | Vergaser SLH | Motoranschluß | motor flange | 25_
1/19/401 | Vergaser SLH | Filteranschluß | filter connection | 40_
1/19/401 | Vergaser SLH | Deckelplatte | cover plate | _
1/19/401 | Vergaser SLH | Deckelverschraubung | screw cover | 21-220-101_
1/19/401 | Vergaser SLH | Gasschieber | slide | 22-260_
1/19/401 | Vergaser SLH | Mischkammereinsatz / Lufttrichter | mixing chmaber insert | _
1/19/401 | Vergaser SLH | Schwimmergehäuse /-kammer | float chamber | 30-551-101_
1/19/401 | Vergaser SLH | Schwimmergehäusedeckel | cover for float chamber | _
1/19/401 | Vergaser SLH | Kraftstoffanschluß | fuel connector | senkrecht_
1/19/401 | Vergaser SLH | Schwimmer | float | 35-225_
1/19/401 | Vergaser SLH | Gasschieberstellschraube | slide adjusting screw | links_
1/19/401 | Vergaser SLH | Klemmschraube | clamping screw | 40-620, links_
1/19/401 | Vergaser SLH | Hauptdüse | main jet | 44-051/95_
1/19/401 | Vergaser SLH | Reservedüse | spare jet | _
1/19/401 | Vergaser SLH | Leerlaufdüse | pilot jet | 44-911/40_
1/19/401 | Vergaser SLH | Startdüse | starting jet | _
1/19/401 | Vergaser SLH | Leerlaufluftdüse | idle air jet | _
1/19/401 | Vergaser SLH | Korrekturluftdüse | correction air jet | _
1/19/401 | Vergaser SLH | Nadeldüse / Mischrohr | needle jet / mixing tube | 45-295/1108_
1/19/401 | Vergaser SLH | Düsennadel | jet needle | 46-081_
1/19/401 | Vergaser SLH | Nadelstellung | position (jet needle) | 2_
1/19/401 | Vergaser SLH | Schwimmernadel | float needle | 47-970_
1/19/401 | Vergaser SLH | Tupfer | tipper | 48-987_
1/19/401 | Vergaser SLH | für Ersatz | for after market | 48-887 u. 49-030_
1/19/401 | Vergaser SLH | Luftregulierschraube | air regulation jet | 50-012_
1/19/401 | Vergaser SLH | offen | open | 1 1/2 x_
1/19/401 | Vergaser SLH | Nadelventil | float needle | 51-534-20_
1/19/401 | Vergaser SLH | Zerstäuber | atomizer | 51-565_
1/19/401 | Vergaser SLH | Rohrbogen | pipe bend | _
1/19/401 | Vergaser SLH | Isolierbuchse | isolating bush | _
1/19/401 | Vergaser SLH | Filter | filter | _
1/19/401 | Vergaser SLH | sonstiges | additional information | Vergaser in Plastikbeutel 80-022 - Ers. f. 80-020.^
1/19/404 | Vergaser SLH | Ersatz für | replacement for | _
1/19/404 | Vergaser SLH | ersetzt durch | replaced by | _
1/19/404 | Vergaser SLH | ähnlich | similar to | 1/19/396_
1/19/404 | Vergaser SLH | Motor/Ausführung | engine model | LM 125_
1/19/404 | Vergaser SLH |  |  | Frankreich _
1/19/404 | Vergaser SLH |  |  | _
1/19/404 | Vergaser SLH | Takt | stroke | 2_
1/19/404 | Vergaser SLH | Zylinder | cylinder | 1_
1/19/404 | Vergaser SLH | Hubraum | displacement | 125_
1/19/404 | Vergaser SLH | Vergasergehäuse | carburettor body | 12-273-19-021_
1/19/404 | Vergaser SLH | Motoranschluß | motor flange | 25_
1/19/404 | Vergaser SLH | Filteranschluß | filter connection | 40_
1/19/404 | Vergaser SLH | Deckelplatte | cover plate | 20-057-103_
1/19/404 | Vergaser SLH | Deckelverschraubung | screw cover | 21-480_
1/19/404 | Vergaser SLH | Gasschieber | slide | 22-260_
1/19/404 | Vergaser SLH | Mischkammereinsatz / Lufttrichter | mixing chmaber insert | _
1/19/404 | Vergaser SLH | Schwimmergehäuse /-kammer | float chamber | 30-553_
1/19/404 | Vergaser SLH | Schwimmergehäusedeckel | cover for float chamber | _
1/19/404 | Vergaser SLH | Kraftstoffanschluß | fuel connector | senkrecht_
1/19/404 | Vergaser SLH | Schwimmer | float | 35-225_
1/19/404 | Vergaser SLH | Gasschieberstellschraube | slide adjusting screw | links_
1/19/404 | Vergaser SLH | Klemmschraube | clamping screw | 40-620, links_
1/19/404 | Vergaser SLH | Hauptdüse | main jet | 44-051/95_
1/19/404 | Vergaser SLH | Reservedüse | spare jet | _
1/19/404 | Vergaser SLH | Leerlaufdüse | pilot jet | 44-911/40_
1/19/404 | Vergaser SLH | Startdüse | starting jet | _
1/19/404 | Vergaser SLH | Leerlaufluftdüse | idle air jet | _
1/19/404 | Vergaser SLH | Korrekturluftdüse | correction air jet | _
1/19/404 | Vergaser SLH | Nadeldüse / Mischrohr | needle jet / mixing tube | 45-275/1108_
1/19/404 | Vergaser SLH | Düsennadel | jet needle | 46-081_
1/19/404 | Vergaser SLH | Nadelstellung | position (jet needle) | 2_
1/19/404 | Vergaser SLH | Schwimmernadel | float needle | 47-970_
1/19/404 | Vergaser SLH | Tupfer | tipper | 48-987_
1/19/404 | Vergaser SLH | für Ersatz | for after market | 48-887 u. 49-030_
1/19/404 | Vergaser SLH | Luftregulierschraube | air regulation jet | 50-012_
1/19/404 | Vergaser SLH | offen | open | 1 1/2 x_
1/19/404 | Vergaser SLH | Nadelventil | float needle | 51-534-20_
1/19/404 | Vergaser SLH | Zerstäuber | atomizer | 51-565_
1/19/404 | Vergaser SLH | Rohrbogen | pipe bend | 55-179-102_
1/19/404 | Vergaser SLH | Isolierbuchse | isolating bush | _
1/19/404 | Vergaser SLH | Filter | filter | _
1/19/404 | Vergaser SLH | sonstiges | additional information | Isolierbuchse 66-128 bei sep. Bestellung._
1/19/404 | Vergaser SLH |  |  | Rohrbogen in Richtung Filteranschluß montiert unter 45░ nach links._
1/19/404 | Vergaser SLH |  |  | Rohrbogen muß ganz eingeschraubt werden._
1/19/404 | Vergaser SLH |  |  | Vergaser in Plastikbeutel 80-022 - Ers. f. 80-020.^
1/19/405 | Vergaser SLH | Ersatz für | replacement for | _
1/19/405 | Vergaser SLH | ersetzt durch | replaced by | _
1/19/405 | Vergaser SLH | ähnlich | similar to | 1/19/389_
1/19/405 | Vergaser SLH | Motor/Ausführung | engine model | RM 152_
1/19/405 | Vergaser SLH |  |  | _
1/19/405 | Vergaser SLH |  |  | _
1/19/405 | Vergaser SLH | Takt | stroke | 2_
1/19/405 | Vergaser SLH | Zylinder | cylinder | 1_
1/19/405 | Vergaser SLH | Hubraum | displacement | 152_
1/19/405 | Vergaser SLH | Vergasergehäuse | carburettor body | 12-273-19-021_
1/19/405 | Vergaser SLH | Motoranschluß | motor flange | 25_
1/19/405 | Vergaser SLH | Filteranschluß | filter connection | 40_
1/19/405 | Vergaser SLH | Deckelplatte | cover plate | 20-057-103_
1/19/405 | Vergaser SLH | Deckelverschraubung | screw cover | 21-480_
1/19/405 | Vergaser SLH | Gasschieber | slide | 22-260_
1/19/405 | Vergaser SLH | Mischkammereinsatz / Lufttrichter | mixing chmaber insert | _
1/19/405 | Vergaser SLH | Schwimmergehäuse /-kammer | float chamber | 30-553_
1/19/405 | Vergaser SLH | Schwimmergehäusedeckel | cover for float chamber | _
1/19/405 | Vergaser SLH | Kraftstoffanschluß | fuel connector | senkrecht_
1/19/405 | Vergaser SLH | Schwimmer | float | 35-225_
1/19/405 | Vergaser SLH | Gasschieberstellschraube | slide adjusting screw | links_
1/19/405 | Vergaser SLH | Klemmschraube | clamping screw | 40-620,links_
1/19/405 | Vergaser SLH | Hauptdüse | main jet | 44-051/125_
1/19/405 | Vergaser SLH | Reservedüse | spare jet | _
1/19/405 | Vergaser SLH | Leerlaufdüse | pilot jet | 44-911/40_
1/19/405 | Vergaser SLH | Startdüse | starting jet | _
1/19/405 | Vergaser SLH | Leerlaufluftdüse | idle air jet | _
1/19/405 | Vergaser SLH | Korrekturluftdüse | correction air jet | _
1/19/405 | Vergaser SLH | Nadeldüse / Mischrohr | needle jet / mixing tube | 45-275/1108_
1/19/405 | Vergaser SLH | Düsennadel | jet needle | 46-081_
1/19/405 | Vergaser SLH | Nadelstellung | position (jet needle) | 2_
1/19/405 | Vergaser SLH | Schwimmernadel | float needle | 47-970_
1/19/405 | Vergaser SLH | Tupfer | tipper | 48-987_
1/19/405 | Vergaser SLH | für Ersatz | for after market | 48-887 u. 49-030_
1/19/405 | Vergaser SLH | Luftregulierschraube | air regulation jet | 50-012_
1/19/405 | Vergaser SLH | offen | open | 1 1/2 x_
1/19/405 | Vergaser SLH | Nadelventil | float needle | 51-534-20_
1/19/405 | Vergaser SLH | Zerstäuber | atomizer | 51-565_
1/19/405 | Vergaser SLH | Rohrbogen | pipe bend | 55-179-102_
1/19/405 | Vergaser SLH | Isolierbuchse | isolating bush | _
1/19/405 | Vergaser SLH | Filter | filter | _
1/19/405 | Vergaser SLH | sonstiges | additional information | Isolierbuchse 66-128 bei sep. Bestellung._
1/19/405 | Vergaser SLH |  |  | Rohrbogen in Richtung Filteranschluß montiert, unter 45 ░ nach links.
1/19/405 | Vergaser SLH |  |  | Rohrbogen muß ganz eingeschraubt werden._
1/19/405 | Vergaser SLH |  |  | Vergaser in Plastikbeutel 80-022 - Ers. f. 80-020.^
1/19/406 | Vergaser SLH stigele! | Ersatz für | replacement for | _
1/19/406 | Vergaser SLH stigele! | ersetzt durch | replaced by | _
1/19/406 | Vergaser SLH stigele! | ähnlich | similar to | 1/19/396_
1/19/406 | Vergaser SLH stigele! | Motor/Ausführung | engine model | RM 152_
1/19/406 | Vergaser SLH stigele! |  |  | _
1/19/406 | Vergaser SLH stigele! |  |  | _
1/19/406 | Vergaser SLH stigele! | Takt | stroke | 2_
1/19/406 | Vergaser SLH stigele! | Zylinder | cylinder | 1_
1/19/406 | Vergaser SLH stigele! | Hubraum | displacement | 152_
1/19/406 | Vergaser SLH stigele! | Vergasergehäuse | carburettor body | 12-273-19-021_
1/19/406 | Vergaser SLH stigele! | Motoranschluß | motor flange | 25_
1/19/406 | Vergaser SLH stigele! | Filteranschluß | filter connection | 40_
1/19/406 | Vergaser SLH stigele! | Deckelplatte | cover plate | 20-057-103_
1/19/406 | Vergaser SLH stigele! | Deckelverschraubung | screw cover | 21-480_
1/19/406 | Vergaser SLH stigele! | Gasschieber | slide | 22-260_
1/19/406 | Vergaser SLH stigele! | Mischkammereinsatz / Lufttrichter | mixing chmaber insert | _
1/19/406 | Vergaser SLH stigele! | Schwimmergehäuse /-kammer | float chamber | 30-553_
1/19/406 | Vergaser SLH stigele! | Schwimmergehäusedeckel | cover for float chamber | _
1/19/406 | Vergaser SLH stigele! | Kraftstoffanschluß | fuel connector | senkrecht_
1/19/406 | Vergaser SLH stigele! | Schwimmer | float | 35-225_
1/19/406 | Vergaser SLH stigele! | Gasschieberstellschraube | slide adjusting screw | links_
1/19/406 | Vergaser SLH stigele! | Klemmschraube | clamping screw | 40-620, links_
1/19/406 | Vergaser SLH stigele! | Hauptdüse | main jet | 44-051/130_
1/19/406 | Vergaser SLH stigele! | Reservedüse | spare jet | _
1/19/406 | Vergaser SLH stigele! | Leerlaufdüse | pilot jet | 44-911/40_
1/19/406 | Vergaser SLH stigele! | Startdüse | starting jet | _
1/19/406 | Vergaser SLH stigele! | Leerlaufluftdüse | idle air jet | _
1/19/406 | Vergaser SLH stigele! | Korrekturluftdüse | correction air jet | _
1/19/406 | Vergaser SLH stigele! | Nadeldüse / Mischrohr | needle jet / mixing tube | 45-275/1108_
1/19/406 | Vergaser SLH stigele! | Düsennadel | jet needle | 46-081_
1/19/406 | Vergaser SLH stigele! | Nadelstellung | position (jet needle) | 2_
1/19/406 | Vergaser SLH stigele! | Schwimmernadel | float needle | 47-970_
1/19/406 | Vergaser SLH stigele! | Tupfer | tipper | 48-987_
1/19/406 | Vergaser SLH stigele! | für Ersatz | for after market | 48-887 u. 49-030_
1/19/406 | Vergaser SLH stigele! | Luftregulierschraube | air regulation jet | 50-012_
1/19/406 | Vergaser SLH stigele! | offen | open | 1 1/2 x_
1/19/406 | Vergaser SLH stigele! | Nadelventil | float needle | 51-534-20_
1/19/406 | Vergaser SLH stigele! | Zerstäuber | atomizer | 51-565_
1/19/406 | Vergaser SLH stigele! | Rohrbogen | pipe bend | 55-179-102_
1/19/406 | Vergaser SLH stigele! | Isolierbuchse | isolating bush | _
1/19/406 | Vergaser SLH stigele! | Filter | filter | _
1/19/406 | Vergaser SLH stigele! | sonstiges | additional information | Isolierbuchse 66-128 bei sep. Bestellung._
1/19/406 | Vergaser SLH stigele! |  |  | Rohrbogen in Richtung Filteranschluß montiert, unter 45░ nach links. _
1/19/406 | Vergaser SLH stigele! |  |  | Rohrbogen muß ganz eingeschraubt werden. _
1/19/406 | Vergaser SLH stigele! |  |  | Vergaser in Plastikbeutel 80-022 - Ers. f. 80-020.^
1/19/407 | Vergaser SLH stigele! | Ersatz für | replacement for | _
1/19/407 | Vergaser SLH stigele! | ersetzt durch | replaced by | _
1/19/407 | Vergaser SLH stigele! | ähnlich | similar to | 1/19/387_
1/19/407 | Vergaser SLH stigele! | Motor/Ausführung | engine model | L 101_
1/19/407 | Vergaser SLH stigele! |  |  | _
1/19/407 | Vergaser SLH stigele! |  |  | _
1/19/407 | Vergaser SLH stigele! | Takt | stroke | 2_
1/19/407 | Vergaser SLH stigele! | Zylinder | cylinder | 1_
1/19/407 | Vergaser SLH stigele! | Hubraum | displacement | 101_
1/19/407 | Vergaser SLH stigele! | Vergasergehäuse | carburettor body | 12-273-19-021_
1/19/407 | Vergaser SLH stigele! | Motoranschluß | motor flange | 25_
1/19/407 | Vergaser SLH stigele! | Filteranschluß | filter connection | 40_
1/19/407 | Vergaser SLH stigele! | Deckelplatte | cover plate | 20-057-102_
1/19/407 | Vergaser SLH stigele! | Deckelverschraubung | screw cover | 21-480_
1/19/407 | Vergaser SLH stigele! | Gasschieber | slide | 22-260_
1/19/407 | Vergaser SLH stigele! | Mischkammereinsatz / Lufttrichter | mixing chmaber insert | _
1/19/407 | Vergaser SLH stigele! | Schwimmergehäuse /-kammer | float chamber | 30-553_
1/19/407 | Vergaser SLH stigele! | Schwimmergehäusedeckel | cover for float chamber | _
1/19/407 | Vergaser SLH stigele! | Kraftstoffanschluß | fuel connector | ohne_
1/19/407 | Vergaser SLH stigele! | Schwimmer | float | 35-225_
1/19/407 | Vergaser SLH stigele! | Gasschieberstellschraube | slide adjusting screw | links_
1/19/407 | Vergaser SLH stigele! | Klemmschraube | clamping screw | 40-620, rechts_
1/19/407 | Vergaser SLH stigele! | Hauptdüse | main jet | 44-051/95_
1/19/407 | Vergaser SLH stigele! | Reservedüse | spare jet | _
1/19/407 | Vergaser SLH stigele! | Leerlaufdüse | pilot jet | 44-911/40_
1/19/407 | Vergaser SLH stigele! | Startdüse | starting jet | _
1/19/407 | Vergaser SLH stigele! | Leerlaufluftdüse | idle air jet | _
1/19/407 | Vergaser SLH stigele! | Korrekturluftdüse | correction air jet | _
1/19/407 | Vergaser SLH stigele! | Nadeldüse / Mischrohr | needle jet / mixing tube | 45-275/1108_
1/19/407 | Vergaser SLH stigele! | Düsennadel | jet needle | 46-081_
1/19/407 | Vergaser SLH stigele! | Nadelstellung | position (jet needle) | 2_
1/19/407 | Vergaser SLH stigele! | Schwimmernadel | float needle | 47-970_
1/19/407 | Vergaser SLH stigele! | Tupfer | tipper | 48-987_
1/19/407 | Vergaser SLH stigele! | für Ersatz | for after market | 48-887 u. 49-030_
1/19/407 | Vergaser SLH stigele! | Luftregulierschraube | air regulation jet | 50-012_
1/19/407 | Vergaser SLH stigele! | offen | open | 1 1/2 x_
1/19/407 | Vergaser SLH stigele! | Nadelventil | float needle | 51-534-20_
1/19/407 | Vergaser SLH stigele! | Zerstäuber | atomizer | 51-565_
1/19/407 | Vergaser SLH stigele! | Rohrbogen | pipe bend | 55-180-102_
1/19/407 | Vergaser SLH stigele! | Isolierbuchse | isolating bush | _
1/19/407 | Vergaser SLH stigele! | Filter | filter | _
1/19/407 | Vergaser SLH stigele! | sonstiges | additional information | Vergaseer in Plastikbeutel 80-022 - Ers. f. 80-020.^
1/19/40A | Vergaser SLH | Ersatz für | replacement for | _
1/19/40A | Vergaser SLH | ersetzt durch | replaced by | _
1/19/40A | Vergaser SLH | ähnlich | similar to | 1/19/18_
1/19/40A | Vergaser SLH | Motor/Ausführung | engine model | Casal M 154 Roller S 170, M 112_
1/19/40A | Vergaser SLH |  |  | Mokick Fz KS 51_
1/19/40A | Vergaser SLH |  |  | _
1/19/40A | Vergaser SLH | Takt | stroke | 2_
1/19/40A | Vergaser SLH | Zylinder | cylinder | 1_
1/19/40A | Vergaser SLH | Hubraum | displacement | 50_
1/19/40A | Vergaser SLH | Vergasergehäuse | carburettor body | 12-273-19-531_
1/19/40A | Vergaser SLH | Motoranschluß | motor flange | 25/23_
1/19/40A | Vergaser SLH | Filteranschluß | filter connection | 40_
1/19/40A | Vergaser SLH | Deckelplatte | cover plate | _
1/19/40A | Vergaser SLH | Deckelverschraubung | screw cover | 21-220_
1/19/40A | Vergaser SLH | Gasschieber | slide | 22-260-2_
1/19/40A | Vergaser SLH | Mischkammereinsatz / Lufttrichter | mixing chmaber insert | _
1/19/40A | Vergaser SLH | Schwimmergehäuse /-kammer | float chamber | 30-550-101 zentral_
1/19/40A | Vergaser SLH | Schwimmergehäusedeckel | cover for float chamber | _
1/19/40A | Vergaser SLH | Kraftstoffanschluß | fuel connector | senkrecht (6) ohne Siebkörper_
1/19/40A | Vergaser SLH | Schwimmer | float | 35-225_
1/19/40A | Vergaser SLH | Gasschieberstellschraube | slide adjusting screw | 150-078 links_
1/19/40A | Vergaser SLH | Klemmschraube | clamping screw | 140-620 links_
1/19/40A | Vergaser SLH | Hauptdüse | main jet | 44-051/85_
1/19/40A | Vergaser SLH | Reservedüse | spare jet | _
1/19/40A | Vergaser SLH | Leerlaufdüse | pilot jet | 44-911/45_
1/19/40A | Vergaser SLH | Startdüse | starting jet | _
1/19/40A | Vergaser SLH | Leerlaufluftdüse | idle air jet | _
1/19/40A | Vergaser SLH | Korrekturluftdüse | correction air jet | _
1/19/40A | Vergaser SLH | Nadeldüse / Mischrohr | needle jet / mixing tube | 45-295/1208_
1/19/40A | Vergaser SLH | Düsennadel | jet needle | 46-085_
1/19/40A | Vergaser SLH | Nadelstellung | position (jet needle) | 2_
1/19/40A | Vergaser SLH | Schwimmernadel | float needle | 47-970_
1/19/40A | Vergaser SLH | Tupfer | tipper | 48-987_
1/19/40A | Vergaser SLH | für Ersatz | for after market | 48-887 u. 49-030_
1/19/40A | Vergaser SLH | Luftregulierschraube | air regulation jet | 50-012_
1/19/40A | Vergaser SLH | offen | open | 3/4x_
1/19/40A | Vergaser SLH | Nadelventil | float needle | 51-534-20_
1/19/40A | Vergaser SLH | Zerstäuber | atomizer | 151-565_
1/19/40A | Vergaser SLH | Rohrbogen | pipe bend | _
1/19/40A | Vergaser SLH | Isolierbuchse | isolating bush | 166-125_
1/19/40A | Vergaser SLH | Filter | filter | _
1/19/40A | Vergaser SLH | sonstiges | additional information | ^
1/19/41A | Vergaser SLH stigele! | Ersatz für | replacement for | _
1/19/41A | Vergaser SLH stigele! | ersetzt durch | replaced by | _
1/19/41A | Vergaser SLH stigele! | ähnlich | similar to | _
1/19/41A | Vergaser SLH stigele! | Motor/Ausführung | engine model | Brumital B155, BP 155_
1/19/41A | Vergaser SLH stigele! |  |  | _
1/19/41A | Vergaser SLH stigele! |  |  | _
1/19/41A | Vergaser SLH stigele! | Takt | stroke | _
1/19/41A | Vergaser SLH stigele! | Zylinder | cylinder | _
1/19/41A | Vergaser SLH stigele! | Hubraum | displacement | _
1/19/41A | Vergaser SLH stigele! | Vergasergehäuse | carburettor body | 12-273-19-021_
1/19/41A | Vergaser SLH stigele! | Motoranschluß | motor flange | _
1/19/41A | Vergaser SLH stigele! | Filteranschluß | filter connection | _
1/19/41A | Vergaser SLH stigele! | Deckelplatte | cover plate | _
1/19/41A | Vergaser SLH stigele! | Deckelverschraubung | screw cover | 51-220-101_
1/19/41A | Vergaser SLH stigele! | Gasschieber | slide | 22-260_
1/19/41A | Vergaser SLH stigele! | Mischkammereinsatz / Lufttrichter | mixing chmaber insert | _
1/19/41A | Vergaser SLH stigele! | Schwimmergehäuse /-kammer | float chamber | 30-551-101_
1/19/41A | Vergaser SLH stigele! | Schwimmergehäusedeckel | cover for float chamber | _
1/19/41A | Vergaser SLH stigele! | Kraftstoffanschluß | fuel connector | _
1/19/41A | Vergaser SLH stigele! | Schwimmer | float | 35-225_
1/19/41A | Vergaser SLH stigele! | Gasschieberstellschraube | slide adjusting screw | 150-078_
1/19/41A | Vergaser SLH stigele! | Klemmschraube | clamping screw | 140-620_
1/19/41A | Vergaser SLH stigele! | Hauptdüse | main jet | 44-051/105_
1/19/41A | Vergaser SLH stigele! | Reservedüse | spare jet | _
1/19/41A | Vergaser SLH stigele! | Leerlaufdüse | pilot jet | 44-911/40_
1/19/41A | Vergaser SLH stigele! | Startdüse | starting jet | _
1/19/41A | Vergaser SLH stigele! | Leerlaufluftdüse | idle air jet | _
1/19/41A | Vergaser SLH stigele! | Korrekturluftdüse | correction air jet | _
1/19/41A | Vergaser SLH stigele! | Nadeldüse / Mischrohr | needle jet / mixing tube | 45-295/1108_
1/19/41A | Vergaser SLH stigele! | Düsennadel | jet needle | 46-081_
1/19/41A | Vergaser SLH stigele! | Nadelstellung | position (jet needle) | 2_
1/19/41A | Vergaser SLH stigele! | Schwimmernadel | float needle | 47-970_
1/19/41A | Vergaser SLH stigele! | Tupfer | tipper | 48-987_
1/19/41A | Vergaser SLH stigele! | für Ersatz | for after market | 48-887 + 149-030_
1/19/41A | Vergaser SLH stigele! | Luftregulierschraube | air regulation jet | 50-012_
1/19/41A | Vergaser SLH stigele! | offen | open | 1 1/2 x_
1/19/41A | Vergaser SLH stigele! | Nadelventil | float needle | 51-534-20_
1/19/41A | Vergaser SLH stigele! | Zerstäuber | atomizer | 151-565_
1/19/41A | Vergaser SLH stigele! | Rohrbogen | pipe bend | _
1/19/41A | Vergaser SLH stigele! | Isolierbuchse | isolating bush | _
1/19/41A | Vergaser SLH stigele! | Filter | filter | _
1/19/41A | Vergaser SLH stigele! | sonstiges | additional information | ^
1/19/44A | Vergaser SLH | Ersatz für | replacement for | 1/19/44_
1/19/44A | Vergaser SLH | ersetzt durch | replaced by | _
1/19/44A | Vergaser SLH | ähnlich | similar to | 1/19/44_
1/19/44A | Vergaser SLH | Motor/Ausführung | engine model | KS 50_
1/19/44A | Vergaser SLH |  |  | wassergekühlt_
1/19/44A | Vergaser SLH |  |  | _
1/19/44A | Vergaser SLH | Takt | stroke | 2_
1/19/44A | Vergaser SLH | Zylinder | cylinder | 1_
1/19/44A | Vergaser SLH | Hubraum | displacement | 50_
1/19/44A | Vergaser SLH | Vergasergehäuse | carburettor body | 12-275-19-031_
1/19/44A | Vergaser SLH | Motoranschluß | motor flange | 25_
1/19/44A | Vergaser SLH | Filteranschluß | filter connection | 30_
1/19/44A | Vergaser SLH | Deckelplatte | cover plate | 20-056-101_
1/19/44A | Vergaser SLH | Deckelverschraubung | screw cover | 21-480_
1/19/44A | Vergaser SLH | Gasschieber | slide | 22-260-21_
1/19/44A | Vergaser SLH | Mischkammereinsatz / Lufttrichter | mixing chmaber insert | _
1/19/44A | Vergaser SLH | Schwimmergehäuse /-kammer | float chamber | 30-553_
1/19/44A | Vergaser SLH | Schwimmergehäusedeckel | cover for float chamber | _
1/19/44A | Vergaser SLH | Kraftstoffanschluß | fuel connector | senkrecht 6_
1/19/44A | Vergaser SLH | Schwimmer | float | 35-225_
1/19/44A | Vergaser SLH | Gasschieberstellschraube | slide adjusting screw | 150-078 links_
1/19/44A | Vergaser SLH | Klemmschraube | clamping screw | 140-614 links_
1/19/44A | Vergaser SLH | Hauptdüse | main jet | 44-051/92_
1/19/44A | Vergaser SLH | Reservedüse | spare jet | _
1/19/44A | Vergaser SLH | Leerlaufdüse | pilot jet | 44-911/40_
1/19/44A | Vergaser SLH | Startdüse | starting jet | _
1/19/44A | Vergaser SLH | Leerlaufluftdüse | idle air jet | _
1/19/44A | Vergaser SLH | Korrekturluftdüse | correction air jet | _
1/19/44A | Vergaser SLH | Nadeldüse / Mischrohr | needle jet / mixing tube | 45-275/2,73_
1/19/44A | Vergaser SLH | Düsennadel | jet needle | 46-083_
1/19/44A | Vergaser SLH | Nadelstellung | position (jet needle) | 2_
1/19/44A | Vergaser SLH | Schwimmernadel | float needle | 47-970_
1/19/44A | Vergaser SLH | Tupfer | tipper | 48-937_
1/19/44A | Vergaser SLH | für Ersatz | for after market | 48-837 + 49-030_
1/19/44A | Vergaser SLH | Luftregulierschraube | air regulation jet | 50-025_
1/19/44A | Vergaser SLH | offen | open | 1 1/4 x_
1/19/44A | Vergaser SLH | Nadelventil | float needle | 51-534-20_
1/19/44A | Vergaser SLH | Zerstäuber | atomizer | _
1/19/44A | Vergaser SLH | Rohrbogen | pipe bend | _
1/19/44A | Vergaser SLH | Isolierbuchse | isolating bush | _
1/19/44A | Vergaser SLH | Filter | filter | ^
1/19/47A | Vergaser SLH | Ersatz für | replacement for | 1/19/47_
1/19/47A | Vergaser SLH | ersetzt durch | replaced by | _
1/19/47A | Vergaser SLH | ähnlich | similar to | _
1/19/47A | Vergaser SLH | Motor/Ausführung | engine model | 5 gang_
1/19/47A | Vergaser SLH |  |  | Portugal_
1/19/47A | Vergaser SLH |  |  | _
1/19/47A | Vergaser SLH | Takt | stroke | 2_
1/19/47A | Vergaser SLH | Zylinder | cylinder | 1_
1/19/47A | Vergaser SLH | Hubraum | displacement | 50_
1/19/47A | Vergaser SLH | Vergasergehäuse | carburettor body | 12-275-19-031_
1/19/47A | Vergaser SLH | Motoranschluß | motor flange | 25_
1/19/47A | Vergaser SLH | Filteranschluß | filter connection | 30_
1/19/47A | Vergaser SLH | Deckelplatte | cover plate | 20-056-101_
1/19/47A | Vergaser SLH | Deckelverschraubung | screw cover | 21-480_
1/19/47A | Vergaser SLH | Gasschieber | slide | 22-260-21_
1/19/47A | Vergaser SLH | Mischkammereinsatz / Lufttrichter | mixing chmaber insert | _
1/19/47A | Vergaser SLH | Schwimmergehäuse /-kammer | float chamber | 30-553_
1/19/47A | Vergaser SLH | Schwimmergehäusedeckel | cover for float chamber | _
1/19/47A | Vergaser SLH | Kraftstoffanschluß | fuel connector | senkrecht 6_
1/19/47A | Vergaser SLH | Schwimmer | float | 35-225_
1/19/47A | Vergaser SLH | Gasschieberstellschraube | slide adjusting screw | 150-078 links_
1/19/47A | Vergaser SLH | Klemmschraube | clamping screw | 140-614 links_
1/19/47A | Vergaser SLH | Hauptdüse | main jet | 44-051/80_
1/19/47A | Vergaser SLH | Reservedüse | spare jet | _
1/19/47A | Vergaser SLH | Leerlaufdüse | pilot jet | 44-911/40_
1/19/47A | Vergaser SLH | Startdüse | starting jet | _
1/19/47A | Vergaser SLH | Leerlaufluftdüse | idle air jet | _
1/19/47A | Vergaser SLH | Korrekturluftdüse | correction air jet | _
1/19/47A | Vergaser SLH | Nadeldüse / Mischrohr | needle jet / mixing tube | 45-275/2,70_
1/19/47A | Vergaser SLH | Düsennadel | jet needle | 46-083_
1/19/47A | Vergaser SLH | Nadelstellung | position (jet needle) | 1_
1/19/47A | Vergaser SLH | Schwimmernadel | float needle | 47-970_
1/19/47A | Vergaser SLH | Tupfer | tipper | 48-837_
1/19/47A | Vergaser SLH | für Ersatz | for after market | 48-837 + 49-030_
1/19/47A | Vergaser SLH | Luftregulierschraube | air regulation jet | 50-025_
1/19/47A | Vergaser SLH | offen | open | 1 1/2 x_
1/19/47A | Vergaser SLH | Nadelventil | float needle | 51-534-20_
1/19/47A | Vergaser SLH | Zerstäuber | atomizer | 151-577_
1/19/47A | Vergaser SLH | Rohrbogen | pipe bend | _
1/19/47A | Vergaser SLH | Isolierbuchse | isolating bush | _
1/19/47A | Vergaser SLH | Filter | filter | _
1/19/47A | Vergaser SLH | sonstiges | additional information | Zerstäuber abgefräste Seite zum Motoranschluß hin montiert.^
1/19/47A-04 | Vergaser SLH | Ersatz für | replacement for | 1/19/47_
1/19/47A-04 | Vergaser SLH | ersetzt durch | replaced by | _
1/19/47A-04 | Vergaser SLH | ähnlich | similar to | _
1/19/47A-04 | Vergaser SLH | Motor/Ausführung | engine model | 5 gang_
1/19/47A-04 | Vergaser SLH |  |  | Portugal_
1/19/47A-04 | Vergaser SLH |  |  | _
1/19/47A-04 | Vergaser SLH | Takt | stroke | 2_
1/19/47A-04 | Vergaser SLH | Zylinder | cylinder | 1_
1/19/47A-04 | Vergaser SLH | Hubraum | displacement | 50_
1/19/47A-04 | Vergaser SLH | Vergasergehäuse | carburettor body | 12-275-19-031_
1/19/47A-04 | Vergaser SLH | Motoranschluß | motor flange | 25_
1/19/47A-04 | Vergaser SLH | Filteranschluß | filter connection | 30_
1/19/47A-04 | Vergaser SLH | Deckelplatte | cover plate | 20-056-101_
1/19/47A-04 | Vergaser SLH | Deckelverschraubung | screw cover | 21-480_
1/19/47A-04 | Vergaser SLH | Gasschieber | slide | 22-260-21_
1/19/47A-04 | Vergaser SLH | Mischkammereinsatz / Lufttrichter | mixing chmaber insert | _
1/19/47A-04 | Vergaser SLH | Schwimmergehäuse /-kammer | float chamber | 30-553_
1/19/47A-04 | Vergaser SLH | Schwimmergehäusedeckel | cover for float chamber | _
1/19/47A-04 | Vergaser SLH | Kraftstoffanschluß | fuel connector | senkrecht 6_
1/19/47A-04 | Vergaser SLH | Schwimmer | float | 35-225_
1/19/47A-04 | Vergaser SLH | Gasschieberstellschraube | slide adjusting screw | 150-078 links_
1/19/47A-04 | Vergaser SLH | Klemmschraube | clamping screw | 140-614 links_
1/19/47A-04 | Vergaser SLH | Hauptdüse | main jet | 44-051/80_
1/19/47A-04 | Vergaser SLH | Reservedüse | spare jet | _
1/19/47A-04 | Vergaser SLH | Leerlaufdüse | pilot jet | 44-911/40_
1/19/47A-04 | Vergaser SLH | Startdüse | starting jet | _
1/19/47A-04 | Vergaser SLH | Leerlaufluftdüse | idle air jet | _
1/19/47A-04 | Vergaser SLH | Korrekturluftdüse | correction air jet | _
1/19/47A-04 | Vergaser SLH | Nadeldüse / Mischrohr | needle jet / mixing tube | 45-275/2,70_
1/19/47A-04 | Vergaser SLH | Düsennadel | jet needle | 46-083_
1/19/47A-04 | Vergaser SLH | Nadelstellung | position (jet needle) | 1_
1/19/47A-04 | Vergaser SLH | Schwimmernadel | float needle | 47-970_
1/19/47A-04 | Vergaser SLH | Tupfer | tipper | 48-837_
1/19/47A-04 | Vergaser SLH | für Ersatz | for after market | 48-837 + 49-030_
1/19/47A-04 | Vergaser SLH | Luftregulierschraube | air regulation jet | 50-025_
1/19/47A-04 | Vergaser SLH | offen | open | 1 1/2 x_
1/19/47A-04 | Vergaser SLH | Nadelventil | float needle | 51-534-20_
1/19/47A-04 | Vergaser SLH | Zerstäuber | atomizer | 151-577_
1/19/47A-04 | Vergaser SLH | Rohrbogen | pipe bend | _
1/19/47A-04 | Vergaser SLH | Isolierbuchse | isolating bush | _
1/19/47A-04 | Vergaser SLH | Filter | filter | _
1/19/47A-04 | Vergaser SLH | sonstiges | additional information | Zerstäuber abgefräste Seite zum Motoranschluß hin montiert.^
1/19/48 | Vergaser SLH | Ersatz für | replacement for | _
1/19/48 | Vergaser SLH | ersetzt durch | replaced by | _
1/19/48 | Vergaser SLH | ähnlich | similar to | 1/19/44_
1/19/48 | Vergaser SLH | Motor/Ausführung | engine model | _
1/19/48 | Vergaser SLH |  |  | _
1/19/48 | Vergaser SLH |  |  | _
1/19/48 | Vergaser SLH | Takt | stroke | 2_
1/19/48 | Vergaser SLH | Zylinder | cylinder | 1_
1/19/48 | Vergaser SLH | Hubraum | displacement | 50_
1/19/48 | Vergaser SLH | Vergasergehäuse | carburettor body | 12-275-19-031_
1/19/48 | Vergaser SLH | Motoranschluß | motor flange | 25_
1/19/48 | Vergaser SLH | Filteranschluß | filter connection | 30-550-101 war 30-553(nimeliba)_
1/19/48 | Vergaser SLH | Deckelplatte | cover plate | 20-056-101_
1/19/48 | Vergaser SLH | Deckelverschraubung | screw cover | 21-480_
1/19/48 | Vergaser SLH | Gasschieber | slide | 22-260_
1/19/48 | Vergaser SLH | Mischkammereinsatz / Lufttrichter | mixing chmaber insert | _
1/19/48 | Vergaser SLH | Schwimmergehäuse /-kammer | float chamber | 30-553_
1/19/48 | Vergaser SLH | Schwimmergehäusedeckel | cover for float chamber | _
1/19/48 | Vergaser SLH | Kraftstoffanschluß | fuel connector | senkrecht 6 ohne Siebkörper_
1/19/48 | Vergaser SLH | Schwimmer | float | 35-225_
1/19/48 | Vergaser SLH | Gasschieberstellschraube | slide adjusting screw | 150-078 links_
1/19/48 | Vergaser SLH | Klemmschraube | clamping screw | 140-614 links_
1/19/48 | Vergaser SLH | Hauptdüse | main jet | 44-051/90_
1/19/48 | Vergaser SLH | Reservedüse | spare jet | _
1/19/48 | Vergaser SLH | Leerlaufdüse | pilot jet | 44-911/30_
1/19/48 | Vergaser SLH | Startdüse | starting jet | _
1/19/48 | Vergaser SLH | Leerlaufluftdüse | idle air jet | _
1/19/48 | Vergaser SLH | Korrekturluftdüse | correction air jet | _
1/19/48 | Vergaser SLH | Nadeldüse / Mischrohr | needle jet / mixing tube | 45-275/1208_
1/19/48 | Vergaser SLH | Düsennadel | jet needle | 46-081_
1/19/48 | Vergaser SLH | Nadelstellung | position (jet needle) | 3_
1/19/48 | Vergaser SLH | Schwimmernadel | float needle | 47-970_
1/19/48 | Vergaser SLH | Tupfer | tipper | 48-937_
1/19/48 | Vergaser SLH | für Ersatz | for after market | 48-837 + 49-030_
1/19/48 | Vergaser SLH | Luftregulierschraube | air regulation jet | 50-025_
1/19/48 | Vergaser SLH | offen | open | 1 1/2 x_
1/19/48 | Vergaser SLH | Nadelventil | float needle | 51-534-20_
1/19/48 | Vergaser SLH | Zerstäuber | atomizer | 51-565_
1/19/48 | Vergaser SLH | Rohrbogen | pipe bend | _
1/19/48 | Vergaser SLH | Isolierbuchse | isolating bush | _
1/19/48 | Vergaser SLH | Filter | filter | _
1/19/48 | Vergaser SLH | sonstiges | additional information | mit gefederter Schwimmernadel^
1/20/100 | Vergaser SLH | Ersatz für | replacement for | _
1/20/100 | Vergaser SLH | ersetzt durch | replaced by | _
1/20/100 | Vergaser SLH | ähnlich | similar to | 1/20/59_
1/20/100 | Vergaser SLH | Motor/Ausführung | engine model | K 54/504/516/522_
1/20/100 | Vergaser SLH |  |  | _
1/20/100 | Vergaser SLH |  |  | _
1/20/100 | Vergaser SLH | Takt | stroke | 2_
1/20/100 | Vergaser SLH | Zylinder | cylinder | 1_
1/20/100 | Vergaser SLH | Hubraum | displacement | 50_
1/20/100 | Vergaser SLH | Vergasergehäuse | carburettor body | 12-280-20-182_
1/20/100 | Vergaser SLH | Motoranschluß | motor flange | 29_
1/20/100 | Vergaser SLH | Filteranschluß | filter connection | 40_
1/20/100 | Vergaser SLH | Deckelplatte | cover plate | 20-050-101_
1/20/100 | Vergaser SLH | Deckelverschraubung | screw cover | 21-480_
1/20/100 | Vergaser SLH | Gasschieber | slide | 22-358-101_
1/20/100 | Vergaser SLH | Mischkammereinsatz / Lufttrichter | mixing chmaber insert | _
1/20/100 | Vergaser SLH | Schwimmergehäuse /-kammer | float chamber | 30-555_
1/20/100 | Vergaser SLH | Schwimmergehäusedeckel | cover for float chamber | _
1/20/100 | Vergaser SLH | Kraftstoffanschluß | fuel connector | senkrecht 6 siebkörper ohne_
1/20/100 | Vergaser SLH | Schwimmer | float | 35-225_
1/20/100 | Vergaser SLH | Gasschieberstellschraube | slide adjusting screw | 150-078 rechts_
1/20/100 | Vergaser SLH | Klemmschraube | clamping screw | 140-622 rechts oben_
1/20/100 | Vergaser SLH | Hauptdüse | main jet | 44-051/78_
1/20/100 | Vergaser SLH | Reservedüse | spare jet | _
1/20/100 | Vergaser SLH | Leerlaufdüse | pilot jet | 44-911/35_
1/20/100 | Vergaser SLH | Startdüse | starting jet | _
1/20/100 | Vergaser SLH | Leerlaufluftdüse | idle air jet | _
1/20/100 | Vergaser SLH | Korrekturluftdüse | correction air jet | _
1/20/100 | Vergaser SLH | Nadeldüse / Mischrohr | needle jet / mixing tube | 45-275/1408_
1/20/100 | Vergaser SLH | Düsennadel | jet needle | 146-921_
1/20/100 | Vergaser SLH | Nadelstellung | position (jet needle) | 2_
1/20/100 | Vergaser SLH | Schwimmernadel | float needle | 47-970_
1/20/100 | Vergaser SLH | Tupfer | tipper | 48-937_
1/20/100 | Vergaser SLH | für Ersatz | for after market | 48-837 + 49-030_
1/20/100 | Vergaser SLH | Luftregulierschraube | air regulation jet | 150-022_
1/20/100 | Vergaser SLH | offen | open | 3/4 x_
1/20/100 | Vergaser SLH | Nadelventil | float needle | 51-534-20_
1/20/100 | Vergaser SLH | Zerstäuber | atomizer | 151-565_
1/20/100 | Vergaser SLH | Rohrbogen | pipe bend | _
1/20/100 | Vergaser SLH | Isolierbuchse | isolating bush | _
1/20/100 | Vergaser SLH | Filter | filter | _
1/20/100 | Vergaser SLH | sonstiges | additional information | Gefederte Schwimmernadel._
1/20/100 | Vergaser SLH |  |  | Deckelverchraubung nur leicht von hand anziehen._
1/20/100 | Vergaser SLH |  |  | Leerlaufnut muß frei sein._
1/20/100 | Vergaser SLH |  |  | Vorsicht!! Nie Nst.4^
1/20/100-00 | Vergaser SLH | Ersatz für | replacement for | _
1/20/100-00 | Vergaser SLH | ersetzt durch | replaced by | _
1/20/100-00 | Vergaser SLH | ähnlich | similar to | 1/20/59_
1/20/100-00 | Vergaser SLH | Motor/Ausführung | engine model | K 54/504/516/522_
1/20/100-00 | Vergaser SLH |  |  | _
1/20/100-00 | Vergaser SLH |  |  | _
1/20/100-00 | Vergaser SLH | Takt | stroke | 2_
1/20/100-00 | Vergaser SLH | Zylinder | cylinder | 1_
1/20/100-00 | Vergaser SLH | Hubraum | displacement | 50_
1/20/100-00 | Vergaser SLH | Vergasergehäuse | carburettor body | 12-280-20-182_
1/20/100-00 | Vergaser SLH | Motoranschluß | motor flange | 29_
1/20/100-00 | Vergaser SLH | Filteranschluß | filter connection | 40_
1/20/100-00 | Vergaser SLH | Deckelplatte | cover plate | 20-050-101_
1/20/100-00 | Vergaser SLH | Deckelverschraubung | screw cover | 21-480_
1/20/100-00 | Vergaser SLH | Gasschieber | slide | 22-358-101_
1/20/100-00 | Vergaser SLH | Mischkammereinsatz / Lufttrichter | mixing chmaber insert | _
1/20/100-00 | Vergaser SLH | Schwimmergehäuse /-kammer | float chamber | 30-555_
1/20/100-00 | Vergaser SLH | Schwimmergehäusedeckel | cover for float chamber | _
1/20/100-00 | Vergaser SLH | Kraftstoffanschluß | fuel connector | senkrecht 6 siebkörper ohne_
1/20/100-00 | Vergaser SLH | Schwimmer | float | 35-225_
1/20/100-00 | Vergaser SLH | Gasschieberstellschraube | slide adjusting screw | 150-078 rechts_
1/20/100-00 | Vergaser SLH | Klemmschraube | clamping screw | 140-622 rechts oben_
1/20/100-00 | Vergaser SLH | Hauptdüse | main jet | 44-051/78_
1/20/100-00 | Vergaser SLH | Reservedüse | spare jet | _
1/20/100-00 | Vergaser SLH | Leerlaufdüse | pilot jet | 44-911/35_
1/20/100-00 | Vergaser SLH | Startdüse | starting jet | _
1/20/100-00 | Vergaser SLH | Leerlaufluftdüse | idle air jet | _
1/20/100-00 | Vergaser SLH | Korrekturluftdüse | correction air jet | _
1/20/100-00 | Vergaser SLH | Nadeldüse / Mischrohr | needle jet / mixing tube | 45-275/1408_
1/20/100-00 | Vergaser SLH | Düsennadel | jet needle | 146-921_
1/20/100-00 | Vergaser SLH | Nadelstellung | position (jet needle) | 2_
1/20/100-00 | Vergaser SLH | Schwimmernadel | float needle | 47-970_
1/20/100-00 | Vergaser SLH | Tupfer | tipper | 48-937_
1/20/100-00 | Vergaser SLH | für Ersatz | for after market | 48-837 + 49-030_
1/20/100-00 | Vergaser SLH | Luftregulierschraube | air regulation jet | 150-022_
1/20/100-00 | Vergaser SLH | offen | open | 3/4 x_
1/20/100-00 | Vergaser SLH | Nadelventil | float needle | 51-534-20_
1/20/100-00 | Vergaser SLH | Zerstäuber | atomizer | 151-565_
1/20/100-00 | Vergaser SLH | Rohrbogen | pipe bend | _
1/20/100-00 | Vergaser SLH | Isolierbuchse | isolating bush | _
1/20/100-00 | Vergaser SLH | Filter | filter | _
1/20/100-00 | Vergaser SLH | sonstiges | additional information | Gefederte Schwimmernadel._
1/20/100-00 | Vergaser SLH |  |  | Deckelverchraubung nur leicht von hand anziehen._
1/20/100-00 | Vergaser SLH |  |  | Leerlaufnut muß frei sein._
1/20/100-00 | Vergaser SLH |  |  | Vorsicht!! Nie Nst.4^
1/20/101 | Vergaser SLH stigele! | Ersatz für | replacement for | _
1/20/101 | Vergaser SLH stigele! | ersetzt durch | replaced by | _
1/20/101 | Vergaser SLH stigele! | ähnlich | similar to | 1/20/59_
1/20/101 | Vergaser SLH stigele! | Motor/Ausführung | engine model | MD 50_
1/20/101 | Vergaser SLH stigele! |  |  | _
1/20/101 | Vergaser SLH stigele! |  |  | Luftschieber_
1/20/101 | Vergaser SLH stigele! | Takt | stroke | 2_
1/20/101 | Vergaser SLH stigele! | Zylinder | cylinder | 1_
1/20/101 | Vergaser SLH stigele! | Hubraum | displacement | 50_
1/20/101 | Vergaser SLH stigele! | Vergasergehäuse | carburettor body | 12-280-20-552_
1/20/101 | Vergaser SLH stigele! | Motoranschluß | motor flange | 29/27_
1/20/101 | Vergaser SLH stigele! | Filteranschluß | filter connection | 40_
1/20/101 | Vergaser SLH stigele! | Deckelplatte | cover plate | 20-984_
1/20/101 | Vergaser SLH stigele! | Deckelverschraubung | screw cover | 21-480_
1/20/101 | Vergaser SLH stigele! | Gasschieber | slide | 22-340-104_
1/20/101 | Vergaser SLH stigele! | Mischkammereinsatz / Lufttrichter | mixing chmaber insert | _
1/20/101 | Vergaser SLH stigele! | Schwimmergehäuse /-kammer | float chamber | 30-555 zentral_
1/20/101 | Vergaser SLH stigele! | Schwimmergehäusedeckel | cover for float chamber | _
1/20/101 | Vergaser SLH stigele! | Kraftstoffanschluß | fuel connector | senkrecht (6) links, Siebkörper ohne_
1/20/101 | Vergaser SLH stigele! | Schwimmer | float | 35-225_
1/20/101 | Vergaser SLH stigele! | Gasschieberstellschraube | slide adjusting screw | 50-078 rechts_
1/20/101 | Vergaser SLH stigele! | Klemmschraube | clamping screw | 40-622 rechts senkrecht_
1/20/101 | Vergaser SLH stigele! | Hauptdüse | main jet | 44-051/115_
1/20/101 | Vergaser SLH stigele! | Reservedüse | spare jet | _
1/20/101 | Vergaser SLH stigele! | Leerlaufdüse | pilot jet | 44-911/60_
1/20/101 | Vergaser SLH stigele! | Startdüse | starting jet | _
1/20/101 | Vergaser SLH stigele! | Leerlaufluftdüse | idle air jet | _
1/20/101 | Vergaser SLH stigele! | Korrekturluftdüse | correction air jet | _
1/20/101 | Vergaser SLH stigele! | Nadeldüse / Mischrohr | needle jet / mixing tube | 45-275-1508_
1/20/101 | Vergaser SLH stigele! | Düsennadel | jet needle | 46-162_
1/20/101 | Vergaser SLH stigele! | Nadelstellung | position (jet needle) | 2_
1/20/101 | Vergaser SLH stigele! | Schwimmernadel | float needle | 47-914_
1/20/101 | Vergaser SLH stigele! | Tupfer | tipper | 48-937_
1/20/101 | Vergaser SLH stigele! | für Ersatz | for after market | 48-837 u. 49-030_
1/20/101 | Vergaser SLH stigele! | Luftregulierschraube | air regulation jet | 50-022_
1/20/101 | Vergaser SLH stigele! | offen | open | 1x links_
1/20/101 | Vergaser SLH stigele! | Nadelventil | float needle | 51-539-25_
1/20/101 | Vergaser SLH stigele! | Zerstäuber | atomizer | 51-565_
1/20/101 | Vergaser SLH stigele! | Rohrbogen | pipe bend | _
1/20/101 | Vergaser SLH stigele! | Isolierbuchse | isolating bush | 66-180_
1/20/101 | Vergaser SLH stigele! | Filter | filter | _
1/20/101 | Vergaser SLH stigele! | sonstiges | additional information | ^
1/20/103A | Vergaser SLH | Ersatz für | replacement for | 1/20/103_
1/20/103A | Vergaser SLH | ersetzt durch | replaced by | _
1/20/103A | Vergaser SLH | ähnlich | similar to | _
1/20/103A | Vergaser SLH | Motor/Ausführung | engine model | Kleinkraftrad, 9 PS_
1/20/103A | Vergaser SLH |  |  | Electronic_
1/20/103A | Vergaser SLH |  |  | Z._
1/20/103A | Vergaser SLH | Takt | stroke | 2_
1/20/103A | Vergaser SLH | Zylinder | cylinder | 1_
1/20/103A | Vergaser SLH | Hubraum | displacement | 90_
1/20/103A | Vergaser SLH | Vergasergehäuse | carburettor body | 12-281-20-111_
1/20/103A | Vergaser SLH | Motoranschluß | motor flange | 29_
1/20/103A | Vergaser SLH | Filteranschluß | filter connection | 40_
1/20/103A | Vergaser SLH | Deckelplatte | cover plate | 20-050-101_
1/20/103A | Vergaser SLH | Deckelverschraubung | screw cover | 21-480_
1/20/103A | Vergaser SLH | Gasschieber | slide | 22-358-101_
1/20/103A | Vergaser SLH | Mischkammereinsatz / Lufttrichter | mixing chmaber insert | _
1/20/103A | Vergaser SLH | Schwimmergehäuse /-kammer | float chamber | zentral_
1/20/103A | Vergaser SLH | Schwimmergehäusedeckel | cover for float chamber | _
1/20/103A | Vergaser SLH | Kraftstoffanschluß | fuel connector | senkrecht (6)_
1/20/103A | Vergaser SLH | Schwimmer | float | 35-225_
1/20/103A | Vergaser SLH | Gasschieberstellschraube | slide adjusting screw | 150-078 links_
1/20/103A | Vergaser SLH | Klemmschraube | clamping screw | 140-622 links oben_
1/20/103A | Vergaser SLH | Hauptdüse | main jet | 44-051/90_
1/20/103A | Vergaser SLH | Reservedüse | spare jet | _
1/20/103A | Vergaser SLH | Leerlaufdüse | pilot jet | 44-911/40_
1/20/103A | Vergaser SLH | Startdüse | starting jet | _
1/20/103A | Vergaser SLH | Leerlaufluftdüse | idle air jet | _
1/20/103A | Vergaser SLH | Korrekturluftdüse | correction air jet | 44-005/0,6 geb. 0,65_
1/20/103A | Vergaser SLH | Nadeldüse / Mischrohr | needle jet / mixing tube | 45-171/6837_
1/20/103A | Vergaser SLH | Düsennadel | jet needle | 46-921_
1/20/103A | Vergaser SLH | Nadelstellung | position (jet needle) | 3_
1/20/103A | Vergaser SLH | Schwimmernadel | float needle | 47-970_
1/20/103A | Vergaser SLH | Tupfer | tipper | 48-937_
1/20/103A | Vergaser SLH | für Ersatz | for after market | 48-837 u. 49-030_
1/20/103A | Vergaser SLH | Luftregulierschraube | air regulation jet | 50-012_
1/20/103A | Vergaser SLH | offen | open | 1x links_
1/20/103A | Vergaser SLH | Nadelventil | float needle | 51-534-20_
1/20/103A | Vergaser SLH | Zerstäuber | atomizer | _
1/20/103A | Vergaser SLH | Rohrbogen | pipe bend | _
1/20/103A | Vergaser SLH | Isolierbuchse | isolating bush | _
1/20/103A | Vergaser SLH | Filter | filter | _
1/20/103A | Vergaser SLH | sonstiges | additional information | ^
1/20/105 | Vergaser SLH | Ersatz für | replacement for | _
1/20/105 | Vergaser SLH | ersetzt durch | replaced by | _
1/20/105 | Vergaser SLH | ähnlich | similar to | 1/20/104_
1/20/105 | Vergaser SLH | Motor/Ausführung | engine model | 337, N50_
1/20/105 | Vergaser SLH |  |  | Monza 6 gang Deutschland_
1/20/105 | Vergaser SLH |  |  | Luftschieber_
1/20/105 | Vergaser SLH | Takt | stroke | 2_
1/20/105 | Vergaser SLH | Zylinder | cylinder | 1_
1/20/105 | Vergaser SLH | Hubraum | displacement | 50_
1/20/105 | Vergaser SLH | Vergasergehäuse | carburettor body | 12-280-20-191_
1/20/105 | Vergaser SLH | Motoranschluß | motor flange | 29_
1/20/105 | Vergaser SLH | Filteranschluß | filter connection | 40_
1/20/105 | Vergaser SLH | Deckelplatte | cover plate | 20-954_
1/20/105 | Vergaser SLH | Deckelverschraubung | screw cover | 21-480_
1/20/105 | Vergaser SLH | Gasschieber | slide | 22-358_
1/20/105 | Vergaser SLH | Mischkammereinsatz / Lufttrichter | mixing chmaber insert | _
1/20/105 | Vergaser SLH | Schwimmergehäuse /-kammer | float chamber | 30-553_
1/20/105 | Vergaser SLH | Schwimmergehäusedeckel | cover for float chamber | _
1/20/105 | Vergaser SLH | Kraftstoffanschluß | fuel connector | senkrecht 6_
1/20/105 | Vergaser SLH | Schwimmer | float | 35-225_
1/20/105 | Vergaser SLH | Gasschieberstellschraube | slide adjusting screw | 150-078 links_
1/20/105 | Vergaser SLH | Klemmschraube | clamping screw | 140-626 links oben_
1/20/105 | Vergaser SLH | Hauptdüse | main jet | 44-051/78_
1/20/105 | Vergaser SLH | Reservedüse | spare jet | _
1/20/105 | Vergaser SLH | Leerlaufdüse | pilot jet | 44-911/35_
1/20/105 | Vergaser SLH | Startdüse | starting jet | _
1/20/105 | Vergaser SLH | Leerlaufluftdüse | idle air jet | _
1/20/105 | Vergaser SLH | Korrekturluftdüse | correction air jet | _
1/20/105 | Vergaser SLH | Nadeldüse / Mischrohr | needle jet / mixing tube | 45-275/1108_
1/20/105 | Vergaser SLH | Düsennadel | jet needle | 146-921_
1/20/105 | Vergaser SLH | Nadelstellung | position (jet needle) | 2_
1/20/105 | Vergaser SLH | Schwimmernadel | float needle | 47-970_
1/20/105 | Vergaser SLH | Tupfer | tipper | 48-987_
1/20/105 | Vergaser SLH | für Ersatz | for after market | 48-887 + 49-030_
1/20/105 | Vergaser SLH | Luftregulierschraube | air regulation jet | 50-012_
1/20/105 | Vergaser SLH | offen | open | 3/4 x_
1/20/105 | Vergaser SLH | Nadelventil | float needle | 51-534-20_
1/20/105 | Vergaser SLH | Zerstäuber | atomizer | 151-577_
1/20/105 | Vergaser SLH | Rohrbogen | pipe bend | _
1/20/105 | Vergaser SLH | Isolierbuchse | isolating bush | _
1/20/105 | Vergaser SLH | Filter | filter | _
1/20/105 | Vergaser SLH | sonstiges | additional information | Für Serie lose: 50-050-101, 65-851_
1/20/105 | Vergaser SLH |  |  | mit gefederter Schwimmernadel_
1/20/105 | Vergaser SLH |  |  | Luftschieber 124-130 ist nicht mehr lieferbar, da Form verschrottet.^
1/20/109 | Vergaser SLH | Ersatz für | replacement for | _
1/20/109 | Vergaser SLH | ersetzt durch | replaced by | _
1/20/109 | Vergaser SLH | ähnlich | similar to | _
1/20/109 | Vergaser SLH | Motor/Ausführung | engine model | Motor 80_
1/20/109 | Vergaser SLH |  |  | _
1/20/109 | Vergaser SLH |  |  | Luftschieber_
1/20/109 | Vergaser SLH | Takt | stroke | 2_
1/20/109 | Vergaser SLH | Zylinder | cylinder | 1_
1/20/109 | Vergaser SLH | Hubraum | displacement | 80_
1/20/109 | Vergaser SLH | Vergasergehäuse | carburettor body | 12-280-20-191_
1/20/109 | Vergaser SLH | Motoranschluß | motor flange | 29_
1/20/109 | Vergaser SLH | Filteranschluß | filter connection | 40_
1/20/109 | Vergaser SLH | Deckelplatte | cover plate | 20-954_
1/20/109 | Vergaser SLH | Deckelverschraubung | screw cover | 21-480_
1/20/109 | Vergaser SLH | Gasschieber | slide | 22-358-101_
1/20/109 | Vergaser SLH | Mischkammereinsatz / Lufttrichter | mixing chmaber insert | _
1/20/109 | Vergaser SLH | Schwimmergehäuse /-kammer | float chamber | zentral_
1/20/109 | Vergaser SLH | Schwimmergehäusedeckel | cover for float chamber | _
1/20/109 | Vergaser SLH | Kraftstoffanschluß | fuel connector | senkrecht (6)_
1/20/109 | Vergaser SLH | Schwimmer | float | 35-225_
1/20/109 | Vergaser SLH | Gasschieberstellschraube | slide adjusting screw | 150-078 links_
1/20/109 | Vergaser SLH | Klemmschraube | clamping screw | 140-626 links_
1/20/109 | Vergaser SLH | Hauptdüse | main jet | 44-051/78_
1/20/109 | Vergaser SLH | Reservedüse | spare jet | _
1/20/109 | Vergaser SLH | Leerlaufdüse | pilot jet | 44-911/35_
1/20/109 | Vergaser SLH | Startdüse | starting jet | _
1/20/109 | Vergaser SLH | Leerlaufluftdüse | idle air jet | _
1/20/109 | Vergaser SLH | Korrekturluftdüse | correction air jet | _
1/20/109 | Vergaser SLH | Nadeldüse / Mischrohr | needle jet / mixing tube | 45-275/1208_
1/20/109 | Vergaser SLH | Düsennadel | jet needle | 46-163_
1/20/109 | Vergaser SLH | Nadelstellung | position (jet needle) | 3_
1/20/109 | Vergaser SLH | Schwimmernadel | float needle | 47-970_
1/20/109 | Vergaser SLH | Tupfer | tipper | 48-987_
1/20/109 | Vergaser SLH | für Ersatz | for after market | 48-887 u. 49-030_
1/20/109 | Vergaser SLH | Luftregulierschraube | air regulation jet | 50-012_
1/20/109 | Vergaser SLH | offen | open | 1x_
1/20/109 | Vergaser SLH | Nadelventil | float needle | 51-534-20_
1/20/109 | Vergaser SLH | Zerstäuber | atomizer | 151-577_
1/20/109 | Vergaser SLH | Rohrbogen | pipe bend | _
1/20/109 | Vergaser SLH | Isolierbuchse | isolating bush | _
1/20/109 | Vergaser SLH | Filter | filter | _
1/20/109 | Vergaser SLH | sonstiges | additional information | für Serie lose: Stellschraube 50-050-101, Gummitülle 65-851_
1/20/109 | Vergaser SLH |  |  | _
1/20/109 | Vergaser SLH |  |  | _
1/20/109 | Vergaser SLH |  |  | _
1/20/109 | Vergaser SLH |  |  | _
1/20/109 | Vergaser SLH |  |  | _
1/20/109 | Vergaser SLH |  |  | _
1/20/109 | Vergaser SLH |  |  | _
1/20/109 | Vergaser SLH |  |  | _
1/20/109 | Vergaser SLH |  |  | _
1/20/109 | Vergaser SLH |  |  | _
1/20/109 | Vergaser SLH |  |  | _
1/20/109 | Vergaser SLH |  |  | _
1/20/109 | Vergaser SLH |  |  | _
1/20/109 | Vergaser SLH |  |  | _
1/20/109 | Vergaser SLH |  |  | _
1/20/109 | Vergaser SLH |  |  | _
1/20/109 | Vergaser SLH |  |  | _
1/20/109 | Vergaser SLH |  |  | _
1/20/109 | Vergaser SLH |  |  | _
1/20/109 | Vergaser SLH |  |  | _
1/20/109 | Vergaser SLH |  |  | _
1/20/109 | Vergaser SLH |  |  | _
1/20/109 | Vergaser SLH |  |  | _
1/20/109 | Vergaser SLH |  |  | _
1/20/109 | Vergaser SLH |  |  | _
1/20/109 | Vergaser SLH |  |  | _
1/20/109 | Vergaser SLH |  |  | _
1/20/109 | Vergaser SLH |  |  | _
1/20/109 | Vergaser SLH |  |  | _
1/20/109 | Vergaser SLH |  |  | _
1/20/109 | Vergaser SLH |  |  | _
1/20/109 | Vergaser SLH |  |  | _
1/20/109 | Vergaser SLH |  |  | _
1/20/109 | Vergaser SLH |  |  | _
1/20/109 | Vergaser SLH |  |  | _
1/20/109 | Vergaser SLH |  |  | _
1/20/109 | Vergaser SLH |  |  | _
1/20/109 | Vergaser SLH |  |  | _
1/20/109 | Vergaser SLH |  |  | _
1/20/109 | Vergaser SLH |  |  | _
1/20/109 | Vergaser SLH |  |  | _
1/20/109 | Vergaser SLH |  |  | Luftschieber 124-130 nicht mehr lieferbar, da Form verschrottet.^
1/20/110 | Vergaser stigele! | Ersatz für | replacement for | _
1/20/110 | Vergaser stigele! | ersetzt durch | replaced by | _
1/20/110 | Vergaser stigele! | ähnlich | similar to | 1/20/50A_
1/20/110 | Vergaser stigele! | Motor/Ausführung | engine model | Stamo 95, 125, 150_
1/20/110 | Vergaser stigele! |  |  | Stationärmotor_
1/20/110 | Vergaser stigele! |  |  | _
1/20/110 | Vergaser stigele! | Takt | stroke | 2_
1/20/110 | Vergaser stigele! | Zylinder | cylinder | 1_
1/20/110 | Vergaser stigele! | Hubraum | displacement | 95, 125, 150_
1/20/110 | Vergaser stigele! | Vergasergehäuse | carburettor body | 12-280-20-011_
1/20/110 | Vergaser stigele! | Motoranschluß | motor flange | 29_
1/20/110 | Vergaser stigele! | Filteranschluß | filter connection | 40_
1/20/110 | Vergaser stigele! | Deckelplatte | cover plate | 20-050-101_
1/20/110 | Vergaser stigele! | Deckelverschraubung | screw cover | 21-480_
1/20/110 | Vergaser stigele! | Gasschieber | slide | 22-358_
1/20/110 | Vergaser stigele! | Mischkammereinsatz / Lufttrichter | mixing chmaber insert | _
1/20/110 | Vergaser stigele! | Schwimmergehäuse /-kammer | float chamber | 30-550-101 zentral_
1/20/110 | Vergaser stigele! | Schwimmergehäusedeckel | cover for float chamber | _
1/20/110 | Vergaser stigele! | Kraftstoffanschluß | fuel connector | senkrecht 6_
1/20/110 | Vergaser stigele! | Schwimmer | float | 35-225_
1/20/110 | Vergaser stigele! | Gasschieberstellschraube | slide adjusting screw | 150-078 links_
1/20/110 | Vergaser stigele! | Klemmschraube | clamping screw | 140-622 links_
1/20/110 | Vergaser stigele! | Hauptdüse | main jet | 44-051/100_
1/20/110 | Vergaser stigele! | Reservedüse | spare jet | _
1/20/110 | Vergaser stigele! | Leerlaufdüse | pilot jet | 44-911/45_
1/20/110 | Vergaser stigele! | Startdüse | starting jet | _
1/20/110 | Vergaser stigele! | Leerlaufluftdüse | idle air jet | _
1/20/110 | Vergaser stigele! | Korrekturluftdüse | correction air jet | _
1/20/110 | Vergaser stigele! | Nadeldüse / Mischrohr | needle jet / mixing tube | 45-295/1108_
1/20/110 | Vergaser stigele! | Düsennadel | jet needle | 46-921_
1/20/110 | Vergaser stigele! | Nadelstellung | position (jet needle) | 2_
1/20/110 | Vergaser stigele! | Schwimmernadel | float needle | 47-970_
1/20/110 | Vergaser stigele! | Tupfer | tipper | 48-987_
1/20/110 | Vergaser stigele! | für Ersatz | for after market | 48-887 u. 49-030_
1/20/110 | Vergaser stigele! | Luftregulierschraube | air regulation jet | 50-012_
1/20/110 | Vergaser stigele! | offen | open | 1x_
1/20/110 | Vergaser stigele! | Nadelventil | float needle | 51-534-20_
1/20/110 | Vergaser stigele! | Zerstäuber | atomizer | 151-565_
1/20/110 | Vergaser stigele! | Rohrbogen | pipe bend | _
1/20/110 | Vergaser stigele! | Isolierbuchse | isolating bush | _
1/20/110 | Vergaser stigele! | Filter | filter | _
1/20/110 | Vergaser stigele! | sonstiges | additional information | ^
1/20/112 | Vergaser SLH stigele! | Ersatz für | replacement for | _
1/20/112 | Vergaser SLH stigele! | ersetzt durch | replaced by | _
1/20/112 | Vergaser SLH stigele! | ähnlich | similar to | 1/20/110_
1/20/112 | Vergaser SLH stigele! | Motor/Ausführung | engine model | _
1/20/112 | Vergaser SLH stigele! |  |  | _
1/20/112 | Vergaser SLH stigele! |  |  | _
1/20/112 | Vergaser SLH stigele! | Takt | stroke | 2_
1/20/112 | Vergaser SLH stigele! | Zylinder | cylinder | 1_
1/20/112 | Vergaser SLH stigele! | Hubraum | displacement | _
1/20/112 | Vergaser SLH stigele! | Vergasergehäuse | carburettor body | 12-280-20-011_
1/20/112 | Vergaser SLH stigele! | Motoranschluß | motor flange | 29_
1/20/112 | Vergaser SLH stigele! | Filteranschluß | filter connection | 40_
1/20/112 | Vergaser SLH stigele! | Deckelplatte | cover plate | 20-050-101_
1/20/112 | Vergaser SLH stigele! | Deckelverschraubung | screw cover | 21-480_
1/20/112 | Vergaser SLH stigele! | Gasschieber | slide | 22-358_
1/20/112 | Vergaser SLH stigele! | Mischkammereinsatz / Lufttrichter | mixing chmaber insert | _
1/20/112 | Vergaser SLH stigele! | Schwimmergehäuse /-kammer | float chamber | 30-550-101 zentral_
1/20/112 | Vergaser SLH stigele! | Schwimmergehäusedeckel | cover for float chamber | _
1/20/112 | Vergaser SLH stigele! | Kraftstoffanschluß | fuel connector | senkrecht (6)_
1/20/112 | Vergaser SLH stigele! | Schwimmer | float | 35-225_
1/20/112 | Vergaser SLH stigele! | Gasschieberstellschraube | slide adjusting screw | 150-078 links_
1/20/112 | Vergaser SLH stigele! | Klemmschraube | clamping screw | 140-622 links_
1/20/112 | Vergaser SLH stigele! | Hauptdüse | main jet | 44-051/90_
1/20/112 | Vergaser SLH stigele! | Reservedüse | spare jet | _
1/20/112 | Vergaser SLH stigele! | Leerlaufdüse | pilot jet | 44-911/45_
1/20/112 | Vergaser SLH stigele! | Startdüse | starting jet | _
1/20/112 | Vergaser SLH stigele! | Leerlaufluftdüse | idle air jet | _
1/20/112 | Vergaser SLH stigele! | Korrekturluftdüse | correction air jet | _
1/20/112 | Vergaser SLH stigele! | Nadeldüse / Mischrohr | needle jet / mixing tube | 45-295/1108_
1/20/112 | Vergaser SLH stigele! | Düsennadel | jet needle | 46-921_
1/20/112 | Vergaser SLH stigele! | Nadelstellung | position (jet needle) | 2_
1/20/112 | Vergaser SLH stigele! | Schwimmernadel | float needle | 47-970_
1/20/112 | Vergaser SLH stigele! | Tupfer | tipper | 48-987_
1/20/112 | Vergaser SLH stigele! | für Ersatz | for after market | 48-887 u. 49-030_
1/20/112 | Vergaser SLH stigele! | Luftregulierschraube | air regulation jet | 50-012_
1/20/112 | Vergaser SLH stigele! | offen | open | 1x_
1/20/112 | Vergaser SLH stigele! | Nadelventil | float needle | 51-534-20_
1/20/112 | Vergaser SLH stigele! | Zerstäuber | atomizer | 151-565_
1/20/112 | Vergaser SLH stigele! | Rohrbogen | pipe bend | _
1/20/112 | Vergaser SLH stigele! | Isolierbuchse | isolating bush | _
1/20/112 | Vergaser SLH stigele! | Filter | filter | _
1/20/112 | Vergaser SLH stigele! | sonstiges | additional information | ^
1/20/5 | Vergaser stigele! | Ersatz für | replacement for | _
1/20/5 | Vergaser stigele! | ersetzt durch | replaced by | _
1/20/5 | Vergaser stigele! | ähnlich | similar to | _
1/20/5 | Vergaser stigele! | Motor/Ausführung | engine model | R 20, R 2_
1/20/5 | Vergaser stigele! |  |  | _
1/20/5 | Vergaser stigele! |  |  | _
1/20/5 | Vergaser stigele! | Takt | stroke | 4_
1/20/5 | Vergaser stigele! | Zylinder | cylinder | _
1/20/5 | Vergaser stigele! | Hubraum | displacement | 200_
1/20/5 | Vergaser stigele! | Vergasergehäuse | carburettor body | 12-120-20-012_
1/20/5 | Vergaser stigele! | Motoranschluß | motor flange | 29 (Flansch)_
1/20/5 | Vergaser stigele! | Filteranschluß | filter connection | 35_
1/20/5 | Vergaser stigele! | Deckelplatte | cover plate | 20-050_
1/20/5 | Vergaser stigele! | Deckelverschraubung | screw cover | 21-480_
1/20/5 | Vergaser stigele! | Gasschieber | slide | 22-360_
1/20/5 | Vergaser stigele! | Mischkammereinsatz / Lufttrichter | mixing chmaber insert | 25-010-3_
1/20/5 | Vergaser stigele! | Schwimmergehäuse /-kammer | float chamber | 30-150-101 links_
1/20/5 | Vergaser stigele! | Schwimmergehäusedeckel | cover for float chamber | 32-720-101_
1/20/5 | Vergaser stigele! | Kraftstoffanschluß | fuel connector | 34-085 (8)_
1/20/5 | Vergaser stigele! | Schwimmer | float | 35-070_
1/20/5 | Vergaser stigele! | Gasschieberstellschraube | slide adjusting screw | 40-615 rechts_
1/20/5 | Vergaser stigele! | Klemmschraube | clamping screw | 40-622 rechts oben_
1/20/5 | Vergaser stigele! | Hauptdüse | main jet | 44-101/85_
1/20/5 | Vergaser stigele! | Reservedüse | spare jet | _
1/20/5 | Vergaser stigele! | Leerlaufdüse | pilot jet | 44-031/40_
1/20/5 | Vergaser stigele! | Startdüse | starting jet | _
1/20/5 | Vergaser stigele! | Leerlaufluftdüse | idle air jet | _
1/20/5 | Vergaser stigele! | Korrekturluftdüse | correction air jet | _
1/20/5 | Vergaser stigele! | Nadeldüse / Mischrohr | needle jet / mixing tube | 45-021/2,68_
1/20/5 | Vergaser stigele! | Düsennadel | jet needle | 46-921_
1/20/5 | Vergaser stigele! | Nadelstellung | position (jet needle) | 2_
1/20/5 | Vergaser stigele! | Schwimmernadel | float needle | 47-960_
1/20/5 | Vergaser stigele! | Tupfer | tipper | 48-150_
1/20/5 | Vergaser stigele! | für Ersatz | for after market | _
1/20/5 | Vergaser stigele! | Luftregulierschraube | air regulation jet | 50-016_
1/20/5 | Vergaser stigele! | offen | open | 1 1/2x_
1/20/5 | Vergaser stigele! | Nadelventil | float needle | _
1/20/5 | Vergaser stigele! | Zerstäuber | atomizer | _
1/20/5 | Vergaser stigele! | Rohrbogen | pipe bend | _
1/20/5 | Vergaser stigele! | Isolierbuchse | isolating bush | _
1/20/5 | Vergaser stigele! | Filter | filter | _
1/20/5 | Vergaser stigele! | sonstiges | additional information | Flanschstutzen 29.050 bei bes. Bestellung^
1/20/50A | Vergaser SLH | Ersatz für | replacement for | 1/20/50_
1/20/50A | Vergaser SLH | ersetzt durch | replaced by | _
1/20/50A | Vergaser SLH | ähnlich | similar to | 1/20/50_
1/20/50A | Vergaser SLH | Motor/Ausführung | engine model | Stamo 95, 125, 150_
1/20/50A | Vergaser SLH |  |  | Stationärmotor_
1/20/50A | Vergaser SLH |  |  | _
1/20/50A | Vergaser SLH | Takt | stroke | 2_
1/20/50A | Vergaser SLH | Zylinder | cylinder | 1_
1/20/50A | Vergaser SLH | Hubraum | displacement | 125, 150_
1/20/50A | Vergaser SLH | Vergasergehäuse | carburettor body | 12-280-200-11_
1/20/50A | Vergaser SLH | Motoranschluß | motor flange | 29_
1/20/50A | Vergaser SLH | Filteranschluß | filter connection | 40_
1/20/50A | Vergaser SLH | Deckelplatte | cover plate | 20-050-101_
1/20/50A | Vergaser SLH | Deckelverschraubung | screw cover | 21-480_
1/20/50A | Vergaser SLH | Gasschieber | slide | 22-358_
1/20/50A | Vergaser SLH | Mischkammereinsatz / Lufttrichter | mixing chmaber insert | _
1/20/50A | Vergaser SLH | Schwimmergehäuse /-kammer | float chamber | 30-550-101, zentral_
1/20/50A | Vergaser SLH | Schwimmergehäusedeckel | cover for float chamber | _
1/20/50A | Vergaser SLH | Kraftstoffanschluß | fuel connector | senkrecht (6)_
1/20/50A | Vergaser SLH | Schwimmer | float | 35-225_
1/20/50A | Vergaser SLH | Gasschieberstellschraube | slide adjusting screw | 150-078 links_
1/20/50A | Vergaser SLH | Klemmschraube | clamping screw | 140-622 links_
1/20/50A | Vergaser SLH | Hauptdüse | main jet | 44-051/95_
1/20/50A | Vergaser SLH | Reservedüse | spare jet | _
1/20/50A | Vergaser SLH | Leerlaufdüse | pilot jet | 44-911/45_
1/20/50A | Vergaser SLH | Startdüse | starting jet | _
1/20/50A | Vergaser SLH | Leerlaufluftdüse | idle air jet | _
1/20/50A | Vergaser SLH | Korrekturluftdüse | correction air jet | _
1/20/50A | Vergaser SLH | Nadeldüse / Mischrohr | needle jet / mixing tube | 45-295/1108_
1/20/50A | Vergaser SLH | Düsennadel | jet needle | 46-921_
1/20/50A | Vergaser SLH | Nadelstellung | position (jet needle) | 2_
1/20/50A | Vergaser SLH | Schwimmernadel | float needle | _
1/20/50A | Vergaser SLH | Tupfer | tipper | 48-987_
1/20/50A | Vergaser SLH | für Ersatz | for after market | 48-887 u. 49-030_
1/20/50A | Vergaser SLH | Luftregulierschraube | air regulation jet | 50-012_
1/20/50A | Vergaser SLH | offen | open | 1x_
1/20/50A | Vergaser SLH | Nadelventil | float needle | 51-534-20_
1/20/50A | Vergaser SLH | Zerstäuber | atomizer | 151-565_
1/20/50A | Vergaser SLH | Rohrbogen | pipe bend | _
1/20/50A | Vergaser SLH | Isolierbuchse | isolating bush | _
1/20/50A | Vergaser SLH | Filter | filter | _
1/20/50A | Vergaser SLH | sonstiges | additional information | ^
1/20/541 | Vergaser | Ersatz für | replacement for | _
1/20/541 | Vergaser | ersetzt durch | replaced by | _
1/20/541 | Vergaser | ähnlich | similar to | _
1/20/541 | Vergaser | Motor/Ausführung | engine model | _
1/20/541 | Vergaser |  |  | _
1/20/541 | Vergaser |  |  | _
1/20/541 | Vergaser | Takt | stroke | _
1/20/541 | Vergaser | Zylinder | cylinder | _
1/20/541 | Vergaser | Hubraum | displacement | _
1/20/541 | Vergaser | Vergasergehäuse | carburettor body | 12-280-20-201_
1/20/541 | Vergaser | Motoranschluß | motor flange | 29_
1/20/541 | Vergaser | Filteranschluß | filter connection | 40_
1/20/541 | Vergaser | Deckelplatte | cover plate | 20-061_
1/20/541 | Vergaser | Deckelverschraubung | screw cover | 21-480_
1/20/541 | Vergaser | Gasschieber | slide | 22-360-101_
1/20/541 | Vergaser | Mischkammereinsatz / Lufttrichter | mixing chmaber insert | _
1/20/541 | Vergaser | Schwimmergehäuse /-kammer | float chamber | 30-550-101 zentral_
1/20/541 | Vergaser | Schwimmergehäusedeckel | cover for float chamber | _
1/20/541 | Vergaser | Kraftstoffanschluß | fuel connector | senkrecht (6=d) links, Siebkörper ohne_
1/20/541 | Vergaser | Schwimmer | float | 35-225_
1/20/541 | Vergaser | Gasschieberstellschraube | slide adjusting screw | 150-078 links_
1/20/541 | Vergaser | Klemmschraube | clamping screw | 140-626 links oben _
1/20/541 | Vergaser | Hauptdüse | main jet | 44-051/115_
1/20/541 | Vergaser | Reservedüse | spare jet | _
1/20/541 | Vergaser | Leerlaufdüse | pilot jet | 44-911/45_
1/20/541 | Vergaser | Startdüse | starting jet | _
1/20/541 | Vergaser | Leerlaufluftdüse | idle air jet | _
1/20/541 | Vergaser | Korrekturluftdüse | correction air jet | _
1/20/541 | Vergaser | Nadeldüse / Mischrohr | needle jet / mixing tube | 45-295/1508_
1/20/541 | Vergaser | Düsennadel | jet needle | 46-921_
1/20/541 | Vergaser | Nadelstellung | position (jet needle) | 2_
1/20/541 | Vergaser | Schwimmernadel | float needle | 47-970_
1/20/541 | Vergaser | Tupfer | tipper | 48-987 mit (K) rechts_
1/20/541 | Vergaser | für Ersatz | for after market | _
1/20/541 | Vergaser | Luftregulierschraube | air regulation jet | 50-012_
1/20/541 | Vergaser | offen | open | 1_
1/20/541 | Vergaser | Nadelventil | float needle | 51-534-20_
1/20/541 | Vergaser | Zerstäuber | atomizer | 151-577_
1/20/541 | Vergaser | Rohrbogen | pipe bend | _
1/20/541 | Vergaser | Isolierbuchse | isolating bush | _
1/20/541 | Vergaser | Filter | filter | _
1/20/541 | Vergaser | sonstiges | additional information | Belüftungsschlauch 80-708 auf Belüftungsrohr montiert und durch
1/20/541 | Vergaser |  |  | Halteöse 65-565 schieben. Vergaser in Plastikbeutel verschweißt und
1/20/541 | Vergaser |  |  | Type aufstempeln. Für Serie lose: Gummitülle 65-851^
1/20/59 | Vergaser SLH | Ersatz für | replacement for | _
1/20/59 | Vergaser SLH | ersetzt durch | replaced by | _
1/20/59 | Vergaser SLH | ähnlich | similar to | 1/22/179_
1/20/59 | Vergaser SLH | Motor/Ausführung | engine model | Florett RS, kleinkraftrad_
1/20/59 | Vergaser SLH |  |  | 6,25 PS_
1/20/59 | Vergaser SLH |  |  | K54/504/505/506/507 5-gang_
1/20/59 | Vergaser SLH | Takt | stroke | 2_
1/20/59 | Vergaser SLH | Zylinder | cylinder | 1_
1/20/59 | Vergaser SLH | Hubraum | displacement | 50_
1/20/59 | Vergaser SLH | Vergasergehäuse | carburettor body | 12-280-20-182_
1/20/59 | Vergaser SLH | Motoranschluß | motor flange | 29_
1/20/59 | Vergaser SLH | Filteranschluß | filter connection | 40_
1/20/59 | Vergaser SLH | Deckelplatte | cover plate | 20-050-101_
1/20/59 | Vergaser SLH | Deckelverschraubung | screw cover | 21-480_
1/20/59 | Vergaser SLH | Gasschieber | slide | 22-358-101_
1/20/59 | Vergaser SLH | Mischkammereinsatz / Lufttrichter | mixing chmaber insert | _
1/20/59 | Vergaser SLH | Schwimmergehäuse /-kammer | float chamber | 30-555_
1/20/59 | Vergaser SLH | Schwimmergehäusedeckel | cover for float chamber | _
1/20/59 | Vergaser SLH | Kraftstoffanschluß | fuel connector | senkrecht 6 Siebkörper ohne_
1/20/59 | Vergaser SLH | Schwimmer | float | 35-225_
1/20/59 | Vergaser SLH | Gasschieberstellschraube | slide adjusting screw | 150-078_
1/20/59 | Vergaser SLH | Klemmschraube | clamping screw | 140-622_
1/20/59 | Vergaser SLH | Hauptdüse | main jet | 44-051/80_
1/20/59 | Vergaser SLH | Reservedüse | spare jet | _
1/20/59 | Vergaser SLH | Leerlaufdüse | pilot jet | 44-911/35_
1/20/59 | Vergaser SLH | Startdüse | starting jet | _
1/20/59 | Vergaser SLH | Leerlaufluftdüse | idle air jet | _
1/20/59 | Vergaser SLH | Korrekturluftdüse | correction air jet | _
1/20/59 | Vergaser SLH | Nadeldüse / Mischrohr | needle jet / mixing tube | 45-275/1408_
1/20/59 | Vergaser SLH | Düsennadel | jet needle | 146-921_
1/20/59 | Vergaser SLH | Nadelstellung | position (jet needle) | 2_
1/20/59 | Vergaser SLH | Schwimmernadel | float needle | 47-970_
1/20/59 | Vergaser SLH | Tupfer | tipper | 48-937_
1/20/59 | Vergaser SLH | für Ersatz | for after market | 48-837 + 49-030_
1/20/59 | Vergaser SLH | Luftregulierschraube | air regulation jet | 150-022_
1/20/59 | Vergaser SLH | offen | open | 3/4 x_
1/20/59 | Vergaser SLH | Nadelventil | float needle | 51-534-20_
1/20/59 | Vergaser SLH | Zerstäuber | atomizer | 151-565_
1/20/59 | Vergaser SLH | Rohrbogen | pipe bend | _
1/20/59 | Vergaser SLH | Isolierbuchse | isolating bush | _
1/20/59 | Vergaser SLH | Filter | filter | _
1/20/59 | Vergaser SLH | sonstiges | additional information | Gefederte Schwimmernadel._
1/20/59 | Vergaser SLH |  |  | Deckelverschraubung nur leicht von Hand anziehen_
1/20/59 | Vergaser SLH |  |  | Leerlaufnut muß frei sein!_
1/20/59 | Vergaser SLH |  |  | Vorsicht !! Nie Nst. 4^
1/20/59-05 | Vergaser SLH | Ersatz für | replacement for | _
1/20/59-05 | Vergaser SLH | ersetzt durch | replaced by | _
1/20/59-05 | Vergaser SLH | ähnlich | similar to | 1/22/179_
1/20/59-05 | Vergaser SLH | Motor/Ausführung | engine model | Florett RS, kleinkraftrad_
1/20/59-05 | Vergaser SLH |  |  | 6,25 PS_
1/20/59-05 | Vergaser SLH |  |  | K54/504/505/506/507 5-gang_
1/20/59-05 | Vergaser SLH | Takt | stroke | 2_
1/20/59-05 | Vergaser SLH | Zylinder | cylinder | 1_
1/20/59-05 | Vergaser SLH | Hubraum | displacement | 50_
1/20/59-05 | Vergaser SLH | Vergasergehäuse | carburettor body | 12-280-20-182_
1/20/59-05 | Vergaser SLH | Motoranschluß | motor flange | 29_
1/20/59-05 | Vergaser SLH | Filteranschluß | filter connection | 40_
1/20/59-05 | Vergaser SLH | Deckelplatte | cover plate | 20-050-101_
1/20/59-05 | Vergaser SLH | Deckelverschraubung | screw cover | 21-480_
1/20/59-05 | Vergaser SLH | Gasschieber | slide | 22-358-101_
1/20/59-05 | Vergaser SLH | Mischkammereinsatz / Lufttrichter | mixing chmaber insert | _
1/20/59-05 | Vergaser SLH | Schwimmergehäuse /-kammer | float chamber | 30-555_
1/20/59-05 | Vergaser SLH | Schwimmergehäusedeckel | cover for float chamber | _
1/20/59-05 | Vergaser SLH | Kraftstoffanschluß | fuel connector | senkrecht 6 Siebkörper ohne_
1/20/59-05 | Vergaser SLH | Schwimmer | float | 35-225_
1/20/59-05 | Vergaser SLH | Gasschieberstellschraube | slide adjusting screw | 150-078_
1/20/59-05 | Vergaser SLH | Klemmschraube | clamping screw | 140-622_
1/20/59-05 | Vergaser SLH | Hauptdüse | main jet | 44-051/80_
1/20/59-05 | Vergaser SLH | Reservedüse | spare jet | _
1/20/59-05 | Vergaser SLH | Leerlaufdüse | pilot jet | 44-911/35_
1/20/59-05 | Vergaser SLH | Startdüse | starting jet | _
1/20/59-05 | Vergaser SLH | Leerlaufluftdüse | idle air jet | _
1/20/59-05 | Vergaser SLH | Korrekturluftdüse | correction air jet | _
1/20/59-05 | Vergaser SLH | Nadeldüse / Mischrohr | needle jet / mixing tube | 45-275/1408_
1/20/59-05 | Vergaser SLH | Düsennadel | jet needle | 146-921_
1/20/59-05 | Vergaser SLH | Nadelstellung | position (jet needle) | 2_
1/20/59-05 | Vergaser SLH | Schwimmernadel | float needle | 47-970_
1/20/59-05 | Vergaser SLH | Tupfer | tipper | 48-937_
1/20/59-05 | Vergaser SLH | für Ersatz | for after market | 48-837 + 49-030_
1/20/59-05 | Vergaser SLH | Luftregulierschraube | air regulation jet | 150-022_
1/20/59-05 | Vergaser SLH | offen | open | 3/4 x_
1/20/59-05 | Vergaser SLH | Nadelventil | float needle | 51-534-20_
1/20/59-05 | Vergaser SLH | Zerstäuber | atomizer | 151-565_
1/20/59-05 | Vergaser SLH | Rohrbogen | pipe bend | _
1/20/59-05 | Vergaser SLH | Isolierbuchse | isolating bush | _
1/20/59-05 | Vergaser SLH | Filter | filter | _
1/20/59-05 | Vergaser SLH | sonstiges | additional information | Gefederte Schwimmernadel._
1/20/59-05 | Vergaser SLH |  |  | Deckelverschraubung nur leicht von Hand anziehen_
1/20/59-05 | Vergaser SLH |  |  | Leerlaufnut muß frei sein!_
1/20/59-05 | Vergaser SLH |  |  | Vorsicht !! Nie Nst. 4^
1/20/6 | Vergaser stigele! | Ersatz für | replacement for | _
1/20/6 | Vergaser stigele! | ersetzt durch | replaced by | _
1/20/6 | Vergaser stigele! | ähnlich | similar to | _
1/20/6 | Vergaser stigele! | Motor/Ausführung | engine model | _
1/20/6 | Vergaser stigele! |  |  | BDG 125_
1/20/6 | Vergaser stigele! |  |  | _
1/20/6 | Vergaser stigele! | Takt | stroke | _
1/20/6 | Vergaser stigele! | Zylinder | cylinder | 2_
1/20/6 | Vergaser stigele! | Hubraum | displacement | _
1/20/6 | Vergaser stigele! | Vergasergehäuse | carburettor body | 125_
1/20/6 | Vergaser stigele! | Motoranschluß | motor flange | 12-120-20-012_
1/20/6 | Vergaser stigele! | Filteranschluß | filter connection | 29_
1/20/6 | Vergaser stigele! | Deckelplatte | cover plate | 35_
1/20/6 | Vergaser stigele! | Deckelverschraubung | screw cover | 20-050_
1/20/6 | Vergaser stigele! | Gasschieber | slide | 21-480_
1/20/6 | Vergaser stigele! | Mischkammereinsatz / Lufttrichter | mixing chmaber insert | 22-360_
1/20/6 | Vergaser stigele! | Schwimmergehäuse /-kammer | float chamber | 25-010-3_
1/20/6 | Vergaser stigele! | Schwimmergehäusedeckel | cover for float chamber | 30-100-103 links_
1/20/6 | Vergaser stigele! | Kraftstoffanschluß | fuel connector | 32-500-101_
1/20/6 | Vergaser stigele! | Schwimmer | float | (6)_
1/20/6 | Vergaser stigele! | Gasschieberstellschraube | slide adjusting screw | 35-070_
1/20/6 | Vergaser stigele! | Klemmschraube | clamping screw | 40-615 rechts_
1/20/6 | Vergaser stigele! | Hauptdüse | main jet | 40-622 rechts unten_
1/20/6 | Vergaser stigele! | Reservedüse | spare jet | 44-101/90_
1/20/6 | Vergaser stigele! | Leerlaufdüse | pilot jet | _
1/20/6 | Vergaser stigele! | Startdüse | starting jet | 44-031/45_
1/20/6 | Vergaser stigele! | Leerlaufluftdüse | idle air jet | _
1/20/6 | Vergaser stigele! | Korrekturluftdüse | correction air jet | 44-540_
1/20/6 | Vergaser stigele! | Nadeldüse / Mischrohr | needle jet / mixing tube | _
1/20/6 | Vergaser stigele! | Düsennadel | jet needle | 45-021/2,68_
1/20/6 | Vergaser stigele! | Nadelstellung | position (jet needle) | 46-921_
1/20/6 | Vergaser stigele! | Schwimmernadel | float needle | 3 neu (2 eingef.)_
1/20/6 | Vergaser stigele! | Tupfer | tipper | 47-930_
1/20/6 | Vergaser stigele! | für Ersatz | for after market | 48-020_
1/20/6 | Vergaser stigele! | Luftregulierschraube | air regulation jet | _
1/20/6 | Vergaser stigele! | offen | open | 50-016_
1/20/6 | Vergaser stigele! | Nadelventil | float needle | 1 1/2x rechts_
1/20/6 | Vergaser stigele! | Zerstäuber | atomizer | _
1/20/6 | Vergaser stigele! | Rohrbogen | pipe bend | _
1/20/6 | Vergaser stigele! | Isolierbuchse | isolating bush | _
1/20/6 | Vergaser stigele! | Filter | filter | _
1/20/6 | Vergaser stigele! | sonstiges | additional information | _
1/20/6 | Vergaser stigele! |  |  | ^
1/20/60 | Vergaser SLH | Ersatz für | replacement for | _
1/20/60 | Vergaser SLH | ersetzt durch | replaced by | nach Aufbrauch der Vergaser nimeliba, da Luftschieber nimeliba_
1/20/60 | Vergaser SLH | ähnlich | similar to | 1/20/59_
1/20/60 | Vergaser SLH | Motor/Ausführung | engine model | 337, M 50 Jet_
1/20/60 | Vergaser SLH |  |  | Kleinkraftrad Deutschland_
1/20/60 | Vergaser SLH |  |  | Luftschieber_
1/20/60 | Vergaser SLH | Takt | stroke | 2_
1/20/60 | Vergaser SLH | Zylinder | cylinder | 1_
1/20/60 | Vergaser SLH | Hubraum | displacement | 50_
1/20/60 | Vergaser SLH | Vergasergehäuse | carburettor body | 12-280-20-191_
1/20/60 | Vergaser SLH | Motoranschluß | motor flange | 29_
1/20/60 | Vergaser SLH | Filteranschluß | filter connection | 40_
1/20/60 | Vergaser SLH | Deckelplatte | cover plate | 20-954_
1/20/60 | Vergaser SLH | Deckelverschraubung | screw cover | 21-480_
1/20/60 | Vergaser SLH | Gasschieber | slide | 22-358_
1/20/60 | Vergaser SLH | Mischkammereinsatz / Lufttrichter | mixing chmaber insert | _
1/20/60 | Vergaser SLH | Schwimmergehäuse /-kammer | float chamber | 30-553_
1/20/60 | Vergaser SLH | Schwimmergehäusedeckel | cover for float chamber | _
1/20/60 | Vergaser SLH | Kraftstoffanschluß | fuel connector | senkrecht 6 ohne Siebkörper_
1/20/60 | Vergaser SLH | Schwimmer | float | 35-225_
1/20/60 | Vergaser SLH | Gasschieberstellschraube | slide adjusting screw | 150-078 links_
1/20/60 | Vergaser SLH | Klemmschraube | clamping screw | 140-626 links oben_
1/20/60 | Vergaser SLH | Hauptdüse | main jet | 44-051/82_
1/20/60 | Vergaser SLH | Reservedüse | spare jet | _
1/20/60 | Vergaser SLH | Leerlaufdüse | pilot jet | 44-911/35_
1/20/60 | Vergaser SLH | Startdüse | starting jet | _
1/20/60 | Vergaser SLH | Leerlaufluftdüse | idle air jet | _
1/20/60 | Vergaser SLH | Korrekturluftdüse | correction air jet | _
1/20/60 | Vergaser SLH | Nadeldüse / Mischrohr | needle jet / mixing tube | 45-275/1208_
1/20/60 | Vergaser SLH | Düsennadel | jet needle | 146-921_
1/20/60 | Vergaser SLH | Nadelstellung | position (jet needle) | 2_
1/20/60 | Vergaser SLH | Schwimmernadel | float needle | 47-970_
1/20/60 | Vergaser SLH | Tupfer | tipper | 48-987_
1/20/60 | Vergaser SLH | für Ersatz | for after market | 48-887 + 49 030_
1/20/60 | Vergaser SLH | Luftregulierschraube | air regulation jet | 50-012_
1/20/60 | Vergaser SLH | offen | open | 1/2 x_
1/20/60 | Vergaser SLH | Nadelventil | float needle | 51-534-20_
1/20/60 | Vergaser SLH | Zerstäuber | atomizer | 151-577_
1/20/60 | Vergaser SLH | Rohrbogen | pipe bend | _
1/20/60 | Vergaser SLH | Isolierbuchse | isolating bush | _
1/20/60 | Vergaser SLH | Filter | filter | _
1/20/60 | Vergaser SLH | sonstiges | additional information | Für Serie und ersatz lose: 65-851, 50-050-101_
1/20/60 | Vergaser SLH |  |  | Luftschieber 124-130 nicht mehr lieferbar, da Form verschrottet^
1/20/66 | Vergaser SLH | Ersatz für | replacement for | 1/20/56_
1/20/66 | Vergaser SLH | ersetzt durch | replaced by | _
1/20/66 | Vergaser SLH | ähnlich | similar to | 1/20/56_
1/20/66 | Vergaser SLH | Motor/Ausführung | engine model | Typ 65_
1/20/66 | Vergaser SLH |  |  | 4-Rad-Schlepper Agria_
1/20/66 | Vergaser SLH |  |  | Z._
1/20/66 | Vergaser SLH | Takt | stroke | 4_
1/20/66 | Vergaser SLH | Zylinder | cylinder | 1_
1/20/66 | Vergaser SLH | Hubraum | displacement | 175_
1/20/66 | Vergaser SLH | Vergasergehäuse | carburettor body | 12-280-20-141_
1/20/66 | Vergaser SLH | Motoranschluß | motor flange | 29_
1/20/66 | Vergaser SLH | Filteranschluß | filter connection | 40 mit Rille_
1/20/66 | Vergaser SLH | Deckelplatte | cover plate | 20-052-102-00_
1/20/66 | Vergaser SLH | Deckelverschraubung | screw cover | 21-480_
1/20/66 | Vergaser SLH | Gasschieber | slide | 22-358-3-101_
1/20/66 | Vergaser SLH | Mischkammereinsatz / Lufttrichter | mixing chmaber insert | _
1/20/66 | Vergaser SLH | Schwimmergehäuse /-kammer | float chamber | 30-550-101 zentral_
1/20/66 | Vergaser SLH | Schwimmergehäusedeckel | cover for float chamber | _
1/20/66 | Vergaser SLH | Kraftstoffanschluß | fuel connector | Schl.schw.anschl.,Schlauchtülle n.vorn z.Mot.anschl.,langerAnsatz unten
1/20/66 | Vergaser SLH | Schwimmer | float | 35-225_
1/20/66 | Vergaser SLH | Gasschieberstellschraube | slide adjusting screw | 150-078 links_
1/20/66 | Vergaser SLH | Klemmschraube | clamping screw | 140-622 links unten_
1/20/66 | Vergaser SLH | Hauptdüse | main jet | 44-051/100_
1/20/66 | Vergaser SLH | Reservedüse | spare jet | _
1/20/66 | Vergaser SLH | Leerlaufdüse | pilot jet | 44-911/30_
1/20/66 | Vergaser SLH | Startdüse | starting jet | _
1/20/66 | Vergaser SLH | Leerlaufluftdüse | idle air jet | _
1/20/66 | Vergaser SLH | Korrekturluftdüse | correction air jet | _
1/20/66 | Vergaser SLH | Nadeldüse / Mischrohr | needle jet / mixing tube | 45-295/1408_
1/20/66 | Vergaser SLH | Düsennadel | jet needle | 46-925 Nr. 5_
1/20/66 | Vergaser SLH | Nadelstellung | position (jet needle) | 2_
1/20/66 | Vergaser SLH | Schwimmernadel | float needle | 47-970_
1/20/66 | Vergaser SLH | Tupfer | tipper | 48-987 _
1/20/66 | Vergaser SLH | für Ersatz | for after market | 48-887 u. 49-030_
1/20/66 | Vergaser SLH | Luftregulierschraube | air regulation jet | 50-012_
1/20/66 | Vergaser SLH | offen | open | 2 1/2x_
1/20/66 | Vergaser SLH | Nadelventil | float needle | 51-534-20_
1/20/66 | Vergaser SLH | Zerstäuber | atomizer | 151-570_
1/20/66 | Vergaser SLH | Rohrbogen | pipe bend | 55-180-102 in Richtung Motorstutzen_
1/20/66 | Vergaser SLH | Isolierbuchse | isolating bush | _
1/20/66 | Vergaser SLH | Filter | filter | _
1/20/66 | Vergaser SLH | sonstiges | additional information | _
1/20/66 | Vergaser SLH |  |  | ^
1/20/69 | Vergaser SLH | Ersatz für | replacement for | _
1/20/69 | Vergaser SLH | ersetzt durch | replaced by | _
1/20/69 | Vergaser SLH | ähnlich | similar to | 1/20/60_
1/20/69 | Vergaser SLH | Motor/Ausführung | engine model | 337, M 50 Jet- Cobra Ísterreich_
1/20/69 | Vergaser SLH |  |  | Kleinkraftrad Ísterreich_
1/20/69 | Vergaser SLH |  |  | Luftschieber_
1/20/69 | Vergaser SLH | Takt | stroke | 2_
1/20/69 | Vergaser SLH | Zylinder | cylinder | 1_
1/20/69 | Vergaser SLH | Hubraum | displacement | 50_
1/20/69 | Vergaser SLH | Vergasergehäuse | carburettor body | 12-280-20-191_
1/20/69 | Vergaser SLH | Motoranschluß | motor flange | 29_
1/20/69 | Vergaser SLH | Filteranschluß | filter connection | 40_
1/20/69 | Vergaser SLH | Deckelplatte | cover plate | 20-050-101_
1/20/69 | Vergaser SLH | Deckelverschraubung | screw cover | 21-480_
1/20/69 | Vergaser SLH | Gasschieber | slide | 22-358_
1/20/69 | Vergaser SLH | Mischkammereinsatz / Lufttrichter | mixing chmaber insert | _
1/20/69 | Vergaser SLH | Schwimmergehäuse /-kammer | float chamber | 30-553_
1/20/69 | Vergaser SLH | Schwimmergehäusedeckel | cover for float chamber | _
1/20/69 | Vergaser SLH | Kraftstoffanschluß | fuel connector | senkrecht 6 ohne Siebkörper_
1/20/69 | Vergaser SLH | Schwimmer | float | 35-225_
1/20/69 | Vergaser SLH | Gasschieberstellschraube | slide adjusting screw | 150-078 links_
1/20/69 | Vergaser SLH | Klemmschraube | clamping screw | 140-626 links oben_
1/20/69 | Vergaser SLH | Hauptdüse | main jet | 44-051/72_
1/20/69 | Vergaser SLH | Reservedüse | spare jet | _
1/20/69 | Vergaser SLH | Leerlaufdüse | pilot jet | 44-911/35_
1/20/69 | Vergaser SLH | Startdüse | starting jet | _
1/20/69 | Vergaser SLH | Leerlaufluftdüse | idle air jet | _
1/20/69 | Vergaser SLH | Korrekturluftdüse | correction air jet | _
1/20/69 | Vergaser SLH | Nadeldüse / Mischrohr | needle jet / mixing tube | 45-275/1208_
1/20/69 | Vergaser SLH | Düsennadel | jet needle | 146-921_
1/20/69 | Vergaser SLH | Nadelstellung | position (jet needle) | 2_
1/20/69 | Vergaser SLH | Schwimmernadel | float needle | 47-970_
1/20/69 | Vergaser SLH | Tupfer | tipper | 48-987_
1/20/69 | Vergaser SLH | für Ersatz | for after market | 48-887 + 49-030_
1/20/69 | Vergaser SLH | Luftregulierschraube | air regulation jet | 50-012_
1/20/69 | Vergaser SLH | offen | open | 1/2 x_
1/20/69 | Vergaser SLH | Nadelventil | float needle | 51-534-20_
1/20/69 | Vergaser SLH | Zerstäuber | atomizer | 151-577_
1/20/69 | Vergaser SLH | Rohrbogen | pipe bend | _
1/20/69 | Vergaser SLH | Isolierbuchse | isolating bush | _
1/20/69 | Vergaser SLH | Filter | filter | _
1/20/69 | Vergaser SLH | sonstiges | additional information | Für Serie lose: 65-851, 50-050-101_
1/20/69 | Vergaser SLH |  |  | mit gefederter Schwimmernadel_
1/20/69 | Vergaser SLH |  |  | Für Verwendung in LKR 80(Liedel) HD 88 verwenden_
1/20/69 | Vergaser SLH |  |  | Luftschieber 124-130 nicht mehr lieferbar, da Form verschrottet.^
1/20/7 | Vergaser SLG stigele! | Ersatz für | replacement for | _
1/20/7 | Vergaser SLG stigele! | ersetzt durch | replaced by | _
1/20/7 | Vergaser SLG stigele! | ähnlich | similar to | _
1/20/7 | Vergaser SLG stigele! | Motor/Ausführung | engine model | ES + Su 125-150_
1/20/7 | Vergaser SLG stigele! |  |  | _
1/20/7 | Vergaser SLG stigele! |  |  | _
1/20/7 | Vergaser SLG stigele! | Takt | stroke | 2_
1/20/7 | Vergaser SLG stigele! | Zylinder | cylinder | _
1/20/7 | Vergaser SLG stigele! | Hubraum | displacement | 125 / 150_
1/20/7 | Vergaser SLG stigele! | Vergasergehäuse | carburettor body | 12-121-20-011_
1/20/7 | Vergaser SLG stigele! | Motoranschluß | motor flange | 29_
1/20/7 | Vergaser SLG stigele! | Filteranschluß | filter connection | 40_
1/20/7 | Vergaser SLG stigele! | Deckelplatte | cover plate | 20-050-101_
1/20/7 | Vergaser SLG stigele! | Deckelverschraubung | screw cover | 21-480_
1/20/7 | Vergaser SLG stigele! | Gasschieber | slide | 22-360_
1/20/7 | Vergaser SLG stigele! | Mischkammereinsatz / Lufttrichter | mixing chmaber insert | 25-010-3_
1/20/7 | Vergaser SLG stigele! | Schwimmergehäuse /-kammer | float chamber | 30-150-101 links hinten_
1/20/7 | Vergaser SLG stigele! | Schwimmergehäusedeckel | cover for float chamber | 32-720_
1/20/7 | Vergaser SLG stigele! | Kraftstoffanschluß | fuel connector | 34-160 (M 14x1,5)_
1/20/7 | Vergaser SLG stigele! | Schwimmer | float | 35-070_
1/20/7 | Vergaser SLG stigele! | Gasschieberstellschraube | slide adjusting screw | 140-615 links_
1/20/7 | Vergaser SLG stigele! | Klemmschraube | clamping screw | 140-622 rechts oben_
1/20/7 | Vergaser SLG stigele! | Hauptdüse | main jet | 44-101/90_
1/20/7 | Vergaser SLG stigele! | Reservedüse | spare jet | 44-101/85_
1/20/7 | Vergaser SLG stigele! | Leerlaufdüse | pilot jet | 44-031/50_
1/20/7 | Vergaser SLG stigele! | Startdüse | starting jet | _
1/20/7 | Vergaser SLG stigele! | Leerlaufluftdüse | idle air jet | 44-540_
1/20/7 | Vergaser SLG stigele! | Korrekturluftdüse | correction air jet | _
1/20/7 | Vergaser SLG stigele! | Nadeldüse / Mischrohr | needle jet / mixing tube | 45-021/2,68_
1/20/7 | Vergaser SLG stigele! | Düsennadel | jet needle | 146-921_
1/20/7 | Vergaser SLG stigele! | Nadelstellung | position (jet needle) | 3_
1/20/7 | Vergaser SLG stigele! | Schwimmernadel | float needle | 47-960_
1/20/7 | Vergaser SLG stigele! | Tupfer | tipper | 48-150_
1/20/7 | Vergaser SLG stigele! | für Ersatz | for after market | _
1/20/7 | Vergaser SLG stigele! | Luftregulierschraube | air regulation jet | 150-016_
1/20/7 | Vergaser SLG stigele! | offen | open | 1 1/2x links_
1/20/7 | Vergaser SLG stigele! | Nadelventil | float needle | _
1/20/7 | Vergaser SLG stigele! | Zerstäuber | atomizer | _
1/20/7 | Vergaser SLG stigele! | Rohrbogen | pipe bend | _
1/20/7 | Vergaser SLG stigele! | Isolierbuchse | isolating bush | _
1/20/7 | Vergaser SLG stigele! | Filter | filter | _
1/20/7 | Vergaser SLG stigele! | sonstiges | additional information | Vergaser in Plastikbeutel 80-022^
1/22/100 | Vergaser stigele! | Ersatz für | replacement for | _
1/22/100 | Vergaser stigele! | ersetzt durch | replaced by | _
1/22/100 | Vergaser stigele! | ähnlich | similar to | _
1/22/100 | Vergaser stigele! | Motor/Ausführung | engine model | 1 Z 17 Motor_
1/22/100 | Vergaser stigele! |  |  | Motormäher MC 5_
1/22/100 | Vergaser stigele! |  |  | _
1/22/100 | Vergaser stigele! | Takt | stroke | 2_
1/22/100 | Vergaser stigele! | Zylinder | cylinder | _
1/22/100 | Vergaser stigele! | Hubraum | displacement | 170_
1/22/100 | Vergaser stigele! | Vergasergehäuse | carburettor body | 12-121-22-012_
1/22/100 | Vergaser stigele! | Motoranschluß | motor flange | 29_
1/22/100 | Vergaser stigele! | Filteranschluß | filter connection | 40_
1/22/100 | Vergaser stigele! | Deckelplatte | cover plate | 20-050_
1/22/100 | Vergaser stigele! | Deckelverschraubung | screw cover | 21-480_
1/22/100 | Vergaser stigele! | Gasschieber | slide | 22-360_
1/22/100 | Vergaser stigele! | Mischkammereinsatz / Lufttrichter | mixing chmaber insert | 25-010-3_
1/22/100 | Vergaser stigele! | Schwimmergehäuse /-kammer | float chamber | 30-150-102 links_
1/22/100 | Vergaser stigele! | Schwimmergehäusedeckel | cover for float chamber | 32-722-102_
1/22/100 | Vergaser stigele! | Kraftstoffanschluß | fuel connector | 34-080 (6)_
1/22/100 | Vergaser stigele! | Schwimmer | float | 35-070_
1/22/100 | Vergaser stigele! | Gasschieberstellschraube | slide adjusting screw | 40-615 rechts_
1/22/100 | Vergaser stigele! | Klemmschraube | clamping screw | 40-622 rechts_
1/22/100 | Vergaser stigele! | Hauptdüse | main jet | 44-101/95_
1/22/100 | Vergaser stigele! | Reservedüse | spare jet | _
1/22/100 | Vergaser stigele! | Leerlaufdüse | pilot jet | 44-031/45_
1/22/100 | Vergaser stigele! | Startdüse | starting jet | _
1/22/100 | Vergaser stigele! | Leerlaufluftdüse | idle air jet | 44-540_
1/22/100 | Vergaser stigele! | Korrekturluftdüse | correction air jet | _
1/22/100 | Vergaser stigele! | Nadeldüse / Mischrohr | needle jet / mixing tube | 45-021/2,66_
1/22/100 | Vergaser stigele! | Düsennadel | jet needle | 46-921_
1/22/100 | Vergaser stigele! | Nadelstellung | position (jet needle) | 2_
1/22/100 | Vergaser stigele! | Schwimmernadel | float needle | 47-960_
1/22/100 | Vergaser stigele! | Tupfer | tipper | 48-960_
1/22/100 | Vergaser stigele! | für Ersatz | for after market | 48-860_
1/22/100 | Vergaser stigele! | Luftregulierschraube | air regulation jet | 50-016_
1/22/100 | Vergaser stigele! | offen | open | 2x rechts_
1/22/100 | Vergaser stigele! | Nadelventil | float needle | _
1/22/100 | Vergaser stigele! | Zerstäuber | atomizer | _
1/22/100 | Vergaser stigele! | Rohrbogen | pipe bend | _
1/22/100 | Vergaser stigele! | Isolierbuchse | isolating bush | _
1/22/100 | Vergaser stigele! | Filter | filter | 09-340 bei Bedarf_
1/22/100 | Vergaser stigele! | sonstiges | additional information | ^
1/22/101 | Vergaser SLG stigele! | Ersatz für | replacement for | _
1/22/101 | Vergaser SLG stigele! | ersetzt durch | replaced by | _
1/22/101 | Vergaser SLG stigele! | ähnlich | similar to | _
1/22/101 | Vergaser SLG stigele! | Motor/Ausführung | engine model | _
1/22/101 | Vergaser SLG stigele! |  |  | _
1/22/101 | Vergaser SLG stigele! |  |  | _
1/22/101 | Vergaser SLG stigele! | Takt | stroke | _
1/22/101 | Vergaser SLG stigele! | Zylinder | cylinder | _
1/22/101 | Vergaser SLG stigele! | Hubraum | displacement | _
1/22/101 | Vergaser SLG stigele! | Vergasergehäuse | carburettor body | 12-120-22-011_
1/22/101 | Vergaser SLG stigele! | Motoranschluß | motor flange | _
1/22/101 | Vergaser SLG stigele! | Filteranschluß | filter connection | _
1/22/101 | Vergaser SLG stigele! | Deckelplatte | cover plate | 20-050-101_
1/22/101 | Vergaser SLG stigele! | Deckelverschraubung | screw cover | 21-4810_
1/22/101 | Vergaser SLG stigele! | Gasschieber | slide | 22-360_
1/22/101 | Vergaser SLG stigele! | Mischkammereinsatz / Lufttrichter | mixing chmaber insert | 25-010-3_
1/22/101 | Vergaser SLG stigele! | Schwimmergehäuse /-kammer | float chamber | 30-050_
1/22/101 | Vergaser SLG stigele! | Schwimmergehäusedeckel | cover for float chamber | 32-260-101_
1/22/101 | Vergaser SLG stigele! | Kraftstoffanschluß | fuel connector | _
1/22/101 | Vergaser SLG stigele! | Schwimmer | float | 35-070_
1/22/101 | Vergaser SLG stigele! | Gasschieberstellschraube | slide adjusting screw | 40-615_
1/22/101 | Vergaser SLG stigele! | Klemmschraube | clamping screw | 40-622_
1/22/101 | Vergaser SLG stigele! | Hauptdüse | main jet | 44-101/100_
1/22/101 | Vergaser SLG stigele! | Reservedüse | spare jet | _
1/22/101 | Vergaser SLG stigele! | Leerlaufdüse | pilot jet | 44-031/45_
1/22/101 | Vergaser SLG stigele! | Startdüse | starting jet | _
1/22/101 | Vergaser SLG stigele! | Leerlaufluftdüse | idle air jet | 44-540_
1/22/101 | Vergaser SLG stigele! | Korrekturluftdüse | correction air jet | _
1/22/101 | Vergaser SLG stigele! | Nadeldüse / Mischrohr | needle jet / mixing tube | 45-021/2,66_
1/22/101 | Vergaser SLG stigele! | Düsennadel | jet needle | 46-921_
1/22/101 | Vergaser SLG stigele! | Nadelstellung | position (jet needle) | 2_
1/22/101 | Vergaser SLG stigele! | Schwimmernadel | float needle | 47-930_
1/22/101 | Vergaser SLG stigele! | Tupfer | tipper | 48-950_
1/22/101 | Vergaser SLG stigele! | für Ersatz | for after market | 48-850_
1/22/101 | Vergaser SLG stigele! | Luftregulierschraube | air regulation jet | 50-016_
1/22/101 | Vergaser SLG stigele! | offen | open | 1 1/2 x_
1/22/101 | Vergaser SLG stigele! | Nadelventil | float needle | _
1/22/101 | Vergaser SLG stigele! | Zerstäuber | atomizer | _
1/22/101 | Vergaser SLG stigele! | Rohrbogen | pipe bend | _
1/22/101 | Vergaser SLG stigele! | Isolierbuchse | isolating bush | _
1/22/101 | Vergaser SLG stigele! | Filter | filter | _
1/22/101 | Vergaser SLG stigele! | sonstiges | additional information | Für Serie und Ersatz lose: 50-620^
1/22/104 | Vergaser SLG stigele! | Ersatz für | replacement for | _
1/22/104 | Vergaser SLG stigele! | ersetzt durch | replaced by | _
1/22/104 | Vergaser SLG stigele! | ähnlich | similar to | _
1/22/104 | Vergaser SLG stigele! | Motor/Ausführung | engine model | Stamo 200, 6,5 PS_
1/22/104 | Vergaser SLG stigele! |  |  | _
1/22/104 | Vergaser SLG stigele! |  |  | _
1/22/104 | Vergaser SLG stigele! | Takt | stroke | 2_
1/22/104 | Vergaser SLG stigele! | Zylinder | cylinder | _
1/22/104 | Vergaser SLG stigele! | Hubraum | displacement | 198_
1/22/104 | Vergaser SLG stigele! | Vergasergehäuse | carburettor body | 12-121-22-032_
1/22/104 | Vergaser SLG stigele! | Motoranschluß | motor flange | 29_
1/22/104 | Vergaser SLG stigele! | Filteranschluß | filter connection | 40_
1/22/104 | Vergaser SLG stigele! | Deckelplatte | cover plate | 20-050_
1/22/104 | Vergaser SLG stigele! | Deckelverschraubung | screw cover | 21-480_
1/22/104 | Vergaser SLG stigele! | Gasschieber | slide | 22-360_
1/22/104 | Vergaser SLG stigele! | Mischkammereinsatz / Lufttrichter | mixing chmaber insert | 25-010-3_
1/22/104 | Vergaser SLG stigele! | Schwimmergehäuse /-kammer | float chamber | 30-150-121, rechts_
1/22/104 | Vergaser SLG stigele! | Schwimmergehäusedeckel | cover for float chamber | 32-720-101_
1/22/104 | Vergaser SLG stigele! | Kraftstoffanschluß | fuel connector | 34-080_
1/22/104 | Vergaser SLG stigele! | Schwimmer | float | 35-072_
1/22/104 | Vergaser SLG stigele! | Gasschieberstellschraube | slide adjusting screw | 40-615, rechts_
1/22/104 | Vergaser SLG stigele! | Klemmschraube | clamping screw | 40-622, links seitl. oben_
1/22/104 | Vergaser SLG stigele! | Hauptdüse | main jet | 44-101/95_
1/22/104 | Vergaser SLG stigele! | Reservedüse | spare jet | _
1/22/104 | Vergaser SLG stigele! | Leerlaufdüse | pilot jet | 44-031/50_
1/22/104 | Vergaser SLG stigele! | Startdüse | starting jet | _
1/22/104 | Vergaser SLG stigele! | Leerlaufluftdüse | idle air jet | 44-540_
1/22/104 | Vergaser SLG stigele! | Korrekturluftdüse | correction air jet | _
1/22/104 | Vergaser SLG stigele! | Nadeldüse / Mischrohr | needle jet / mixing tube | 45-021/2.68_
1/22/104 | Vergaser SLG stigele! | Düsennadel | jet needle | 46-921_
1/22/104 | Vergaser SLG stigele! | Nadelstellung | position (jet needle) | 2_
1/22/104 | Vergaser SLG stigele! | Schwimmernadel | float needle | 47-960_
1/22/104 | Vergaser SLG stigele! | Tupfer | tipper | _
1/22/104 | Vergaser SLG stigele! | für Ersatz | for after market | 50-016_
1/22/104 | Vergaser SLG stigele! | Luftregulierschraube | air regulation jet | 2 1/2 x_
1/22/104 | Vergaser SLG stigele! | offen | open | _
1/22/104 | Vergaser SLG stigele! | Nadelventil | float needle | _
1/22/104 | Vergaser SLG stigele! | Zerstäuber | atomizer | _
1/22/104 | Vergaser SLG stigele! | Rohrbogen | pipe bend | _
1/22/104 | Vergaser SLG stigele! | Isolierbuchse | isolating bush | _
1/22/104 | Vergaser SLG stigele! | Filter | filter | _
1/22/104 | Vergaser SLG stigele! | sonstiges | additional information | ^
1/22/114 | Vergaser SLG | Ersatz für | replacement for | _
1/22/114 | Vergaser SLG | ersetzt durch | replaced by | _
1/22/114 | Vergaser SLG | ähnlich | similar to | _
1/22/114 | Vergaser SLG | Motor/Ausführung | engine model | 44 M 6, 45 M 6_
1/22/114 | Vergaser SLG |  |  | _
1/22/114 | Vergaser SLG |  |  | _
1/22/114 | Vergaser SLG | Takt | stroke | 2_
1/22/114 | Vergaser SLG | Zylinder | cylinder | _
1/22/114 | Vergaser SLG | Hubraum | displacement | 250_
1/22/114 | Vergaser SLG | Vergasergehäuse | carburettor body | 12-121-22-012_
1/22/114 | Vergaser SLG | Motoranschluß | motor flange | 29_
1/22/114 | Vergaser SLG | Filteranschluß | filter connection | 40_
1/22/114 | Vergaser SLG | Deckelplatte | cover plate | 20-050_
1/22/114 | Vergaser SLG | Deckelverschraubung | screw cover | 21-480_
1/22/114 | Vergaser SLG | Gasschieber | slide | 22-360_
1/22/114 | Vergaser SLG | Mischkammereinsatz / Lufttrichter | mixing chmaber insert | 25-010-3_
1/22/114 | Vergaser SLG | Schwimmergehäuse /-kammer | float chamber | 30-150-102, links_
1/22/114 | Vergaser SLG | Schwimmergehäusedeckel | cover for float chamber | 32-722-102_
1/22/114 | Vergaser SLG | Kraftstoffanschluß | fuel connector | Schlauchschwenkanschluß 34-080_
1/22/114 | Vergaser SLG | Schwimmer | float | 35-070_
1/22/114 | Vergaser SLG | Gasschieberstellschraube | slide adjusting screw | 40-615, rechts_
1/22/114 | Vergaser SLG | Klemmschraube | clamping screw | 40-622, rechts unten_
1/22/114 | Vergaser SLG | Hauptdüse | main jet | 44-101/100_
1/22/114 | Vergaser SLG | Reservedüse | spare jet | _
1/22/114 | Vergaser SLG | Leerlaufdüse | pilot jet | 44-031/55_
1/22/114 | Vergaser SLG | Startdüse | starting jet | _
1/22/114 | Vergaser SLG | Leerlaufluftdüse | idle air jet | 44-540_
1/22/114 | Vergaser SLG | Korrekturluftdüse | correction air jet | _
1/22/114 | Vergaser SLG | Nadeldüse / Mischrohr | needle jet / mixing tube | 45-021/2,68_
1/22/114 | Vergaser SLG | Düsennadel | jet needle | 46-921_
1/22/114 | Vergaser SLG | Nadelstellung | position (jet needle) | 1_
1/22/114 | Vergaser SLG | Schwimmernadel | float needle | 47-960_
1/22/114 | Vergaser SLG | Tupfer | tipper | 48-960_
1/22/114 | Vergaser SLG | für Ersatz | for after market | _
1/22/114 | Vergaser SLG | Luftregulierschraube | air regulation jet | 50-016_
1/22/114 | Vergaser SLG | offen | open | 2 1/2 x_
1/22/114 | Vergaser SLG | Nadelventil | float needle | _
1/22/114 | Vergaser SLG | Zerstäuber | atomizer | _
1/22/114 | Vergaser SLG | Rohrbogen | pipe bend | _
1/22/114 | Vergaser SLG | Isolierbuchse | isolating bush | _
1/22/114 | Vergaser SLG | Filter | filter | _
1/22/114 | Vergaser SLG | sonstiges | additional information | ^
1/22/121 | Vergaser SLG | Ersatz für | replacement for | _
1/22/121 | Vergaser SLG | ersetzt durch | replaced by | _
1/22/121 | Vergaser SLG | ähnlich | similar to | _
1/22/121 | Vergaser SLG | Motor/Ausführung | engine model | 1020 SRB x 64_
1/22/121 | Vergaser SLG |  |  | _
1/22/121 | Vergaser SLG |  |  | _
1/22/121 | Vergaser SLG | Takt | stroke | 2_
1/22/121 | Vergaser SLG | Zylinder | cylinder | 1_
1/22/121 | Vergaser SLG | Hubraum | displacement | 193_
1/22/121 | Vergaser SLG | Vergasergehäuse | carburettor body | 12-120-22-011_
1/22/121 | Vergaser SLG | Motoranschluß | motor flange | 29_
1/22/121 | Vergaser SLG | Filteranschluß | filter connection | 35_
1/22/121 | Vergaser SLG | Deckelplatte | cover plate | 20-050_
1/22/121 | Vergaser SLG | Deckelverschraubung | screw cover | 21-480_
1/22/121 | Vergaser SLG | Gasschieber | slide | 22-360_
1/22/121 | Vergaser SLG | Mischkammereinsatz / Lufttrichter | mixing chmaber insert | 25-010-3_
1/22/121 | Vergaser SLG | Schwimmergehäuse /-kammer | float chamber | 30-050 rechts_
1/22/121 | Vergaser SLG | Schwimmergehäusedeckel | cover for float chamber | 32-260 Tupfer nach innen_
1/22/121 | Vergaser SLG | Kraftstoffanschluß | fuel connector | 34-045 (8) nach hinten_
1/22/121 | Vergaser SLG | Schwimmer | float | 35-070_
1/22/121 | Vergaser SLG | Gasschieberstellschraube | slide adjusting screw | 40-615 links_
1/22/121 | Vergaser SLG | Klemmschraube | clamping screw | 40-622 rechts unten_
1/22/121 | Vergaser SLG | Hauptdüse | main jet | 44-101/100_
1/22/121 | Vergaser SLG | Reservedüse | spare jet | _
1/22/121 | Vergaser SLG | Leerlaufdüse | pilot jet | 44-031/45_
1/22/121 | Vergaser SLG | Startdüse | starting jet | _
1/22/121 | Vergaser SLG | Leerlaufluftdüse | idle air jet | _
1/22/121 | Vergaser SLG | Korrekturluftdüse | correction air jet | _
1/22/121 | Vergaser SLG | Nadeldüse / Mischrohr | needle jet / mixing tube | 45-021/2,66_
1/22/121 | Vergaser SLG | Düsennadel | jet needle | 46-921_
1/22/121 | Vergaser SLG | Nadelstellung | position (jet needle) | 3_
1/22/121 | Vergaser SLG | Schwimmernadel | float needle | 47-930_
1/22/121 | Vergaser SLG | Tupfer | tipper | 48-950_
1/22/121 | Vergaser SLG | für Ersatz | for after market | 48-850 u. 49-030_
1/22/121 | Vergaser SLG | Luftregulierschraube | air regulation jet | 50-016_
1/22/121 | Vergaser SLG | offen | open | 11/2x_
1/22/121 | Vergaser SLG | Nadelventil | float needle | _
1/22/121 | Vergaser SLG | Zerstäuber | atomizer | _
1/22/121 | Vergaser SLG | Rohrbogen | pipe bend | _
1/22/121 | Vergaser SLG | Isolierbuchse | isolating bush | _
1/22/121 | Vergaser SLG | Filter | filter | _
1/22/121 | Vergaser SLG | sonstiges | additional information | lose: Lötnippel 50-620. Lose: Stellschraube 50-050 mit aufgeschraubter
1/22/121 | Vergaser SLG |  |  | Mutter 42-605^
1/22/124 | Vergaser SLH stigele! | Ersatz für | replacement for | _
1/22/124 | Vergaser SLH stigele! | ersetzt durch | replaced by | _
1/22/124 | Vergaser SLH stigele! | ähnlich | similar to | _
1/22/124 | Vergaser SLH stigele! | Motor/Ausführung | engine model | Stamo 100 für Go-Kart (Hercules-Kart)_
1/22/124 | Vergaser SLH stigele! |  |  | _
1/22/124 | Vergaser SLH stigele! |  |  | Z._
1/22/124 | Vergaser SLH stigele! | Takt | stroke | 2_
1/22/124 | Vergaser SLH stigele! | Zylinder | cylinder | _
1/22/124 | Vergaser SLH stigele! | Hubraum | displacement | 100_
1/22/124 | Vergaser SLH stigele! | Vergasergehäuse | carburettor body | 12-280-22-031_
1/22/124 | Vergaser SLH stigele! | Motoranschluß | motor flange | 29_
1/22/124 | Vergaser SLH stigele! | Filteranschluß | filter connection | 40_
1/22/124 | Vergaser SLH stigele! | Deckelplatte | cover plate | 20-050_
1/22/124 | Vergaser SLH stigele! | Deckelverschraubung | screw cover | 21-480_
1/22/124 | Vergaser SLH stigele! | Gasschieber | slide | 22-360_
1/22/124 | Vergaser SLH stigele! | Mischkammereinsatz / Lufttrichter | mixing chmaber insert | _
1/22/124 | Vergaser SLH stigele! | Schwimmergehäuse /-kammer | float chamber | 30-550_
1/22/124 | Vergaser SLH stigele! | Schwimmergehäusedeckel | cover for float chamber | _
1/22/124 | Vergaser SLH stigele! | Kraftstoffanschluß | fuel connector | 51-320 (6) ohne Siebkörper_
1/22/124 | Vergaser SLH stigele! | Schwimmer | float | 35-225_
1/22/124 | Vergaser SLH stigele! | Gasschieberstellschraube | slide adjusting screw | 50-078/60-282 links_
1/22/124 | Vergaser SLH stigele! | Klemmschraube | clamping screw | 40-622 links oben_
1/22/124 | Vergaser SLH stigele! | Hauptdüse | main jet | 44-051/110_
1/22/124 | Vergaser SLH stigele! | Reservedüse | spare jet | 44-051/105_
1/22/124 | Vergaser SLH stigele! | Leerlaufdüse | pilot jet | 44-911/35_
1/22/124 | Vergaser SLH stigele! | Startdüse | starting jet | _
1/22/124 | Vergaser SLH stigele! | Leerlaufluftdüse | idle air jet | _
1/22/124 | Vergaser SLH stigele! | Korrekturluftdüse | correction air jet | _
1/22/124 | Vergaser SLH stigele! | Nadeldüse / Mischrohr | needle jet / mixing tube | 45-295/1508_
1/22/124 | Vergaser SLH stigele! | Düsennadel | jet needle | 46-921_
1/22/124 | Vergaser SLH stigele! | Nadelstellung | position (jet needle) | 2_
1/22/124 | Vergaser SLH stigele! | Schwimmernadel | float needle | 47-062_
1/22/124 | Vergaser SLH stigele! | Tupfer | tipper | 48-987_
1/22/124 | Vergaser SLH stigele! | für Ersatz | for after market | 48-887_
1/22/124 | Vergaser SLH stigele! | Luftregulierschraube | air regulation jet | 50-012_
1/22/124 | Vergaser SLH stigele! | offen | open | 1 1/2x_
1/22/124 | Vergaser SLH stigele! | Nadelventil | float needle | 51-539-20_
1/22/124 | Vergaser SLH stigele! | Zerstäuber | atomizer | 51-565_
1/22/124 | Vergaser SLH stigele! | Rohrbogen | pipe bend | _
1/22/124 | Vergaser SLH stigele! | Isolierbuchse | isolating bush | _
1/22/124 | Vergaser SLH stigele! | Filter | filter | _
1/22/124 | Vergaser SLH stigele! | sonstiges | additional information | ^
1/22/13..A | Vergaser SLH | Ersatz für | replacement for | 1/22/13.._
1/22/13..A | Vergaser SLH | ersetzt durch | replaced by | _
1/22/13..A | Vergaser SLH | ähnlich | similar to | 1/22/13.._
1/22/13..A | Vergaser SLH | Motor/Ausführung | engine model | Stamo 165, 175, 200, 250_
1/22/13..A | Vergaser SLH |  |  | _
1/22/13..A | Vergaser SLH |  |  | _
1/22/13..A | Vergaser SLH | Takt | stroke | 2_
1/22/13..A | Vergaser SLH | Zylinder | cylinder | 1_
1/22/13..A | Vergaser SLH | Hubraum | displacement | 165, 175, 200, 250_
1/22/13..A | Vergaser SLH | Vergasergehäuse | carburettor body | 12-280-22-011_
1/22/13..A | Vergaser SLH | Motoranschluß | motor flange | 29_
1/22/13..A | Vergaser SLH | Filteranschluß | filter connection | 40_
1/22/13..A | Vergaser SLH | Deckelplatte | cover plate | 20-050-101_
1/22/13..A | Vergaser SLH | Deckelverschraubung | screw cover | 21-480_
1/22/13..A | Vergaser SLH | Gasschieber | slide | 22-358_
1/22/13..A | Vergaser SLH | Mischkammereinsatz / Lufttrichter | mixing chmaber insert | _
1/22/13..A | Vergaser SLH | Schwimmergehäuse /-kammer | float chamber | 30-550-101 zentral_
1/22/13..A | Vergaser SLH | Schwimmergehäusedeckel | cover for float chamber | _
1/22/13..A | Vergaser SLH | Kraftstoffanschluß | fuel connector | senkrecht (6)_
1/22/13..A | Vergaser SLH | Schwimmer | float | 35-225_
1/22/13..A | Vergaser SLH | Gasschieberstellschraube | slide adjusting screw | 150-078 links_
1/22/13..A | Vergaser SLH | Klemmschraube | clamping screw | 140-622 links_
1/22/13..A | Vergaser SLH | Hauptdüse | main jet | 44-051/ohne_
1/22/13..A | Vergaser SLH | Reservedüse | spare jet | _
1/22/13..A | Vergaser SLH | Leerlaufdüse | pilot jet | 44-911/ohne_
1/22/13..A | Vergaser SLH | Startdüse | starting jet | _
1/22/13..A | Vergaser SLH | Leerlaufluftdüse | idle air jet | _
1/22/13..A | Vergaser SLH | Korrekturluftdüse | correction air jet | _
1/22/13..A | Vergaser SLH | Nadeldüse / Mischrohr | needle jet / mixing tube | 45-295/1108_
1/22/13..A | Vergaser SLH | Düsennadel | jet needle | 46-921_
1/22/13..A | Vergaser SLH | Nadelstellung | position (jet needle) | 2_
1/22/13..A | Vergaser SLH | Schwimmernadel | float needle | 47-970_
1/22/13..A | Vergaser SLH | Tupfer | tipper | 48-987_
1/22/13..A | Vergaser SLH | für Ersatz | for after market | 48-887 u. 49-030_
1/22/13..A | Vergaser SLH | Luftregulierschraube | air regulation jet | 50-012_
1/22/13..A | Vergaser SLH | offen | open | 1x_
1/22/13..A | Vergaser SLH | Nadelventil | float needle | 51-534-20_
1/22/13..A | Vergaser SLH | Zerstäuber | atomizer | 151-565_
1/22/13..A | Vergaser SLH | Rohrbogen | pipe bend | _
1/22/13..A | Vergaser SLH | Isolierbuchse | isolating bush | _
1/22/13..A | Vergaser SLH | Filter | filter | _
1/22/13..A | Vergaser SLH | sonstiges | additional information | ^
1/22/1329A | Vergaser SLH stigele! | Ersatz für | replacement for | 1/22/129_
1/22/1329A | Vergaser SLH stigele! | ersetzt durch | replaced by | _
1/22/1329A | Vergaser SLH stigele! | ähnlich | similar to | 1/22/129_
1/22/1329A | Vergaser SLH stigele! | Motor/Ausführung | engine model | Stamo 151, 165, 185, 250_
1/22/1329A | Vergaser SLH stigele! |  |  | _
1/22/1329A | Vergaser SLH stigele! |  |  | _
1/22/1329A | Vergaser SLH stigele! | Takt | stroke | 2_
1/22/1329A | Vergaser SLH stigele! | Zylinder | cylinder | 1_
1/22/1329A | Vergaser SLH stigele! | Hubraum | displacement | 151, 165, 185, 250_
1/22/1329A | Vergaser SLH stigele! | Vergasergehäuse | carburettor body | 12-280-22-011_
1/22/1329A | Vergaser SLH stigele! | Motoranschluß | motor flange | 29_
1/22/1329A | Vergaser SLH stigele! | Filteranschluß | filter connection | 40_
1/22/1329A | Vergaser SLH stigele! | Deckelplatte | cover plate | 20-050-101_
1/22/1329A | Vergaser SLH stigele! | Deckelverschraubung | screw cover | 21-480_
1/22/1329A | Vergaser SLH stigele! | Gasschieber | slide | 22-358-101_
1/22/1329A | Vergaser SLH stigele! | Mischkammereinsatz / Lufttrichter | mixing chmaber insert | _
1/22/1329A | Vergaser SLH stigele! | Schwimmergehäuse /-kammer | float chamber | 30-550-101 zentral_
1/22/1329A | Vergaser SLH stigele! | Schwimmergehäusedeckel | cover for float chamber | _
1/22/1329A | Vergaser SLH stigele! | Kraftstoffanschluß | fuel connector | senkrecht (6)_
1/22/1329A | Vergaser SLH stigele! | Schwimmer | float | 35-225_
1/22/1329A | Vergaser SLH stigele! | Gasschieberstellschraube | slide adjusting screw | 150-078 links_
1/22/1329A | Vergaser SLH stigele! | Klemmschraube | clamping screw | 140-622 links oben_
1/22/1329A | Vergaser SLH stigele! | Hauptdüse | main jet | 44-051/105_
1/22/1329A | Vergaser SLH stigele! | Reservedüse | spare jet | _
1/22/1329A | Vergaser SLH stigele! | Leerlaufdüse | pilot jet | 44-911/40_
1/22/1329A | Vergaser SLH stigele! | Startdüse | starting jet | _
1/22/1329A | Vergaser SLH stigele! | Leerlaufluftdüse | idle air jet | _
1/22/1329A | Vergaser SLH stigele! | Korrekturluftdüse | correction air jet | _
1/22/1329A | Vergaser SLH stigele! | Nadeldüse / Mischrohr | needle jet / mixing tube | 45-295/1108_
1/22/1329A | Vergaser SLH stigele! | Düsennadel | jet needle | 46-921_
1/22/1329A | Vergaser SLH stigele! | Nadelstellung | position (jet needle) | 2_
1/22/1329A | Vergaser SLH stigele! | Schwimmernadel | float needle | 47-970_
1/22/1329A | Vergaser SLH stigele! | Tupfer | tipper | 48-987_
1/22/1329A | Vergaser SLH stigele! | für Ersatz | for after market | 48-887 u. 49-030_
1/22/1329A | Vergaser SLH stigele! | Luftregulierschraube | air regulation jet | 50-012_
1/22/1329A | Vergaser SLH stigele! | offen | open | 1x_
1/22/1329A | Vergaser SLH stigele! | Nadelventil | float needle | 51-534-20_
1/22/1329A | Vergaser SLH stigele! | Zerstäuber | atomizer | 151-565_
1/22/1329A | Vergaser SLH stigele! | Rohrbogen | pipe bend | _
1/22/1329A | Vergaser SLH stigele! | Isolierbuchse | isolating bush | _
1/22/1329A | Vergaser SLH stigele! | Filter | filter | _
1/22/1329A | Vergaser SLH stigele! | sonstiges | additional information | ^
1/22/133 | Vergaser SLH stigele! | Ersatz für | replacement for | _
1/22/133 | Vergaser SLH stigele! | ersetzt durch | replaced by | _
1/22/133 | Vergaser SLH stigele! | ähnlich | similar to | _
1/22/133 | Vergaser SLH stigele! | Motor/Ausführung | engine model | Stamo 250_
1/22/133 | Vergaser SLH stigele! |  |  | _
1/22/133 | Vergaser SLH stigele! |  |  | Z._
1/22/133 | Vergaser SLH stigele! | Takt | stroke | 2_
1/22/133 | Vergaser SLH stigele! | Zylinder | cylinder | _
1/22/133 | Vergaser SLH stigele! | Hubraum | displacement | 250_
1/22/133 | Vergaser SLH stigele! | Vergasergehäuse | carburettor body | 12-280-22-011_
1/22/133 | Vergaser SLH stigele! | Motoranschluß | motor flange | 29_
1/22/133 | Vergaser SLH stigele! | Filteranschluß | filter connection | 40_
1/22/133 | Vergaser SLH stigele! | Deckelplatte | cover plate | 20-050-101_
1/22/133 | Vergaser SLH stigele! | Deckelverschraubung | screw cover | 21-480_
1/22/133 | Vergaser SLH stigele! | Gasschieber | slide | 22-358-101_
1/22/133 | Vergaser SLH stigele! | Mischkammereinsatz / Lufttrichter | mixing chmaber insert | _
1/22/133 | Vergaser SLH stigele! | Schwimmergehäuse /-kammer | float chamber | 30-550-101_
1/22/133 | Vergaser SLH stigele! | Schwimmergehäusedeckel | cover for float chamber | _
1/22/133 | Vergaser SLH stigele! | Kraftstoffanschluß | fuel connector | 51-320 ohne Siebkörper_
1/22/133 | Vergaser SLH stigele! | Schwimmer | float | 35-225_
1/22/133 | Vergaser SLH stigele! | Gasschieberstellschraube | slide adjusting screw | 150-078 links_
1/22/133 | Vergaser SLH stigele! | Klemmschraube | clamping screw | 140-622 links oben_
1/22/133 | Vergaser SLH stigele! | Hauptdüse | main jet | 44-051/90_
1/22/133 | Vergaser SLH stigele! | Reservedüse | spare jet | _
1/22/133 | Vergaser SLH stigele! | Leerlaufdüse | pilot jet | 44-911/45_
1/22/133 | Vergaser SLH stigele! | Startdüse | starting jet | _
1/22/133 | Vergaser SLH stigele! | Leerlaufluftdüse | idle air jet | _
1/22/133 | Vergaser SLH stigele! | Korrekturluftdüse | correction air jet | _
1/22/133 | Vergaser SLH stigele! | Nadeldüse / Mischrohr | needle jet / mixing tube | 45-295/1108_
1/22/133 | Vergaser SLH stigele! | Düsennadel | jet needle | 146-921_
1/22/133 | Vergaser SLH stigele! | Nadelstellung | position (jet needle) | 2_
1/22/133 | Vergaser SLH stigele! | Schwimmernadel | float needle | 47-062_
1/22/133 | Vergaser SLH stigele! | Tupfer | tipper | 48-987_
1/22/133 | Vergaser SLH stigele! | für Ersatz | for after market | 48-887 u. 49-030_
1/22/133 | Vergaser SLH stigele! | Luftregulierschraube | air regulation jet | 50-012_
1/22/133 | Vergaser SLH stigele! | offen | open | 1x_
1/22/133 | Vergaser SLH stigele! | Nadelventil | float needle | 51-539-20_
1/22/133 | Vergaser SLH stigele! | Zerstäuber | atomizer | 151-565_
1/22/133 | Vergaser SLH stigele! | Rohrbogen | pipe bend | _
1/22/133 | Vergaser SLH stigele! | Isolierbuchse | isolating bush | _
1/22/133 | Vergaser SLH stigele! | Filter | filter | _
1/22/133 | Vergaser SLH stigele! | sonstiges | additional information | ^
1/22/14 | Vergaser SLG | Ersatz für | replacement for | _
1/22/14 | Vergaser SLG | ersetzt durch | replaced by | _
1/22/14 | Vergaser SLG | ähnlich | similar to | _
1/22/14 | Vergaser SLG | Motor/Ausführung | engine model | 44, 45_
1/22/14 | Vergaser SLG |  |  | _
1/22/14 | Vergaser SLG |  |  | _
1/22/14 | Vergaser SLG | Takt | stroke | 2_
1/22/14 | Vergaser SLG | Zylinder | cylinder | _
1/22/14 | Vergaser SLG | Hubraum | displacement | 250_
1/22/14 | Vergaser SLG | Vergasergehäuse | carburettor body | 12-121-22-012_
1/22/14 | Vergaser SLG | Motoranschluß | motor flange | 29_
1/22/14 | Vergaser SLG | Filteranschluß | filter connection | 40_
1/22/14 | Vergaser SLG | Deckelplatte | cover plate | 20-050_
1/22/14 | Vergaser SLG | Deckelverschraubung | screw cover | 21-480_
1/22/14 | Vergaser SLG | Gasschieber | slide | 22-360_
1/22/14 | Vergaser SLG | Mischkammereinsatz / Lufttrichter | mixing chmaber insert | 25-010-3_
1/22/14 | Vergaser SLG | Schwimmergehäuse /-kammer | float chamber | 30-150_
1/22/14 | Vergaser SLG | Schwimmergehäusedeckel | cover for float chamber | 32-722_
1/22/14 | Vergaser SLG | Kraftstoffanschluß | fuel connector | Schlauchschwenkanschl. 34-080_
1/22/14 | Vergaser SLG | Schwimmer | float | 35-070_
1/22/14 | Vergaser SLG | Gasschieberstellschraube | slide adjusting screw | 40-615 rechts_
1/22/14 | Vergaser SLG | Klemmschraube | clamping screw | 40-622, rechts unten_
1/22/14 | Vergaser SLG | Hauptdüse | main jet | 44-101/100_
1/22/14 | Vergaser SLG | Reservedüse | spare jet | _
1/22/14 | Vergaser SLG | Leerlaufdüse | pilot jet | 44-031/55_
1/22/14 | Vergaser SLG | Startdüse | starting jet | _
1/22/14 | Vergaser SLG | Leerlaufluftdüse | idle air jet | 44-540_
1/22/14 | Vergaser SLG | Korrekturluftdüse | correction air jet | _
1/22/14 | Vergaser SLG | Nadeldüse / Mischrohr | needle jet / mixing tube | 45-021/2,68_
1/22/14 | Vergaser SLG | Düsennadel | jet needle | 46-921_
1/22/14 | Vergaser SLG | Nadelstellung | position (jet needle) | 2_
1/22/14 | Vergaser SLG | Schwimmernadel | float needle | 47-960_
1/22/14 | Vergaser SLG | Tupfer | tipper | 48-150_
1/22/14 | Vergaser SLG | für Ersatz | for after market | _
1/22/14 | Vergaser SLG | Luftregulierschraube | air regulation jet | 50-016_
1/22/14 | Vergaser SLG | offen | open | 1 1/4 x_
1/22/14 | Vergaser SLG | Nadelventil | float needle | _
1/22/14 | Vergaser SLG | Zerstäuber | atomizer | _
1/22/14 | Vergaser SLG | Rohrbogen | pipe bend | _
1/22/14 | Vergaser SLG | Isolierbuchse | isolating bush | _
1/22/14 | Vergaser SLG | Filter | filter | _
1/22/14 | Vergaser SLG | sonstiges | additional information | ^
1/22/142 | Vergaser | Ersatz für | replacement for | _
1/22/142 | Vergaser | ersetzt durch | replaced by | _
1/22/142 | Vergaser | ähnlich | similar to | _
1/22/142 | Vergaser | Motor/Ausführung | engine model | P 110 M 3 f. Zweistoffbetrieb_
1/22/142 | Vergaser |  |  | _
1/22/142 | Vergaser |  |  | _
1/22/142 | Vergaser | Takt | stroke | 2_
1/22/142 | Vergaser | Zylinder | cylinder | _
1/22/142 | Vergaser | Hubraum | displacement | 180_
1/22/142 | Vergaser | Vergasergehäuse | carburettor body | 12-280-22-091_
1/22/142 | Vergaser | Motoranschluß | motor flange | 29_
1/22/142 | Vergaser | Filteranschluß | filter connection | 40_
1/22/142 | Vergaser | Deckelplatte | cover plate | 20-050_
1/22/142 | Vergaser | Deckelverschraubung | screw cover | 21-480_
1/22/142 | Vergaser | Gasschieber | slide | 22-360_
1/22/142 | Vergaser | Mischkammereinsatz / Lufttrichter | mixing chmaber insert | _
1/22/142 | Vergaser | Schwimmergehäuse /-kammer | float chamber | 30-551_
1/22/142 | Vergaser | Schwimmergehäusedeckel | cover for float chamber | _
1/22/142 | Vergaser | Kraftstoffanschluß | fuel connector | 51-320 ohne Siebkörper_
1/22/142 | Vergaser | Schwimmer | float | 35-225K_
1/22/142 | Vergaser | Gasschieberstellschraube | slide adjusting screw | 50-078/60-282 links_
1/22/142 | Vergaser | Klemmschraube | clamping screw | 40-622 links unten_
1/22/142 | Vergaser | Hauptdüse | main jet | 44-051/125_
1/22/142 | Vergaser | Reservedüse | spare jet | _
1/22/142 | Vergaser | Leerlaufdüse | pilot jet | 44-911/45_
1/22/142 | Vergaser | Startdüse | starting jet | _
1/22/142 | Vergaser | Leerlaufluftdüse | idle air jet | _
1/22/142 | Vergaser | Korrekturluftdüse | correction air jet | _
1/22/142 | Vergaser | Nadeldüse / Mischrohr | needle jet / mixing tube | 45-295/1408_
1/22/142 | Vergaser | Düsennadel | jet needle | 46-921_
1/22/142 | Vergaser | Nadelstellung | position (jet needle) | 4_
1/22/142 | Vergaser | Schwimmernadel | float needle | 47-062_
1/22/142 | Vergaser | Tupfer | tipper | 48-987_
1/22/142 | Vergaser | für Ersatz | for after market | 48-887_
1/22/142 | Vergaser | Luftregulierschraube | air regulation jet | 50-012_
1/22/142 | Vergaser | offen | open | 1 1/2x_
1/22/142 | Vergaser | Nadelventil | float needle | 51-565_
1/22/142 | Vergaser | Zerstäuber | atomizer | _
1/22/142 | Vergaser | Rohrbogen | pipe bend | _
1/22/142 | Vergaser | Isolierbuchse | isolating bush | _
1/22/142 | Vergaser | Filter | filter | _
1/22/142 | Vergaser | sonstiges | additional information | ^
1/22/15 | Vergaser SLG stigele! | Ersatz für | replacement for | _
1/22/15 | Vergaser SLG stigele! | ersetzt durch | replaced by | _
1/22/15 | Vergaser SLG stigele! | ähnlich | similar to | _
1/22/15 | Vergaser SLG stigele! | Motor/Ausführung | engine model | Stamo 160-280 6,5 PS_
1/22/15 | Vergaser SLG stigele! |  |  | _
1/22/15 | Vergaser SLG stigele! |  |  | _
1/22/15 | Vergaser SLG stigele! | Takt | stroke | 2_
1/22/15 | Vergaser SLG stigele! | Zylinder | cylinder | _
1/22/15 | Vergaser SLG stigele! | Hubraum | displacement | 280_
1/22/15 | Vergaser SLG stigele! | Vergasergehäuse | carburettor body | 12-121-22-031_
1/22/15 | Vergaser SLG stigele! | Motoranschluß | motor flange | 29_
1/22/15 | Vergaser SLG stigele! | Filteranschluß | filter connection | 40_
1/22/15 | Vergaser SLG stigele! | Deckelplatte | cover plate | 20-050_
1/22/15 | Vergaser SLG stigele! | Deckelverschraubung | screw cover | 21-480_
1/22/15 | Vergaser SLG stigele! | Gasschieber | slide | 22-360_
1/22/15 | Vergaser SLG stigele! | Mischkammereinsatz / Lufttrichter | mixing chmaber insert | 25-010-3_
1/22/15 | Vergaser SLG stigele! | Schwimmergehäuse /-kammer | float chamber | 30-150-121 rechts_
1/22/15 | Vergaser SLG stigele! | Schwimmergehäusedeckel | cover for float chamber | 32-720-101_
1/22/15 | Vergaser SLG stigele! | Kraftstoffanschluß | fuel connector | 34-160 (M 14x1,5)_
1/22/15 | Vergaser SLG stigele! | Schwimmer | float | 35-072_
1/22/15 | Vergaser SLG stigele! | Gasschieberstellschraube | slide adjusting screw | 60-615 links_
1/22/15 | Vergaser SLG stigele! | Klemmschraube | clamping screw | 40-622 links seitlich oben_
1/22/15 | Vergaser SLG stigele! | Hauptdüse | main jet | 44-101/95_
1/22/15 | Vergaser SLG stigele! | Reservedüse | spare jet | _
1/22/15 | Vergaser SLG stigele! | Leerlaufdüse | pilot jet | 44-031/50_
1/22/15 | Vergaser SLG stigele! | Startdüse | starting jet | _
1/22/15 | Vergaser SLG stigele! | Leerlaufluftdüse | idle air jet | 44-540_
1/22/15 | Vergaser SLG stigele! | Korrekturluftdüse | correction air jet | _
1/22/15 | Vergaser SLG stigele! | Nadeldüse / Mischrohr | needle jet / mixing tube | 45-021/2,68_
1/22/15 | Vergaser SLG stigele! | Düsennadel | jet needle | 46-921_
1/22/15 | Vergaser SLG stigele! | Nadelstellung | position (jet needle) | 2_
1/22/15 | Vergaser SLG stigele! | Schwimmernadel | float needle | 47-960_
1/22/15 | Vergaser SLG stigele! | Tupfer | tipper | 48-150_
1/22/15 | Vergaser SLG stigele! | für Ersatz | for after market | _
1/22/15 | Vergaser SLG stigele! | Luftregulierschraube | air regulation jet | 50-016_
1/22/15 | Vergaser SLG stigele! | offen | open | 2 1/2x links_
1/22/15 | Vergaser SLG stigele! | Nadelventil | float needle | _
1/22/15 | Vergaser SLG stigele! | Zerstäuber | atomizer | _
1/22/15 | Vergaser SLG stigele! | Rohrbogen | pipe bend | _
1/22/15 | Vergaser SLG stigele! | Isolierbuchse | isolating bush | _
1/22/15 | Vergaser SLG stigele! | Filter | filter | _
1/22/15 | Vergaser SLG stigele! | sonstiges | additional information | ^
1/22/153.A | Vergaser SLH | Ersatz für | replacement for | 1/22/153._
1/22/153.A | Vergaser SLH | ersetzt durch | replaced by | _
1/22/153.A | Vergaser SLH | ähnlich | similar to | _
1/22/153.A | Vergaser SLH | Motor/Ausführung | engine model | 110 M5_
1/22/153.A | Vergaser SLH |  |  | _
1/22/153.A | Vergaser SLH |  |  | _
1/22/153.A | Vergaser SLH | Takt | stroke | 2_
1/22/153.A | Vergaser SLH | Zylinder | cylinder | 1_
1/22/153.A | Vergaser SLH | Hubraum | displacement | 180_
1/22/153.A | Vergaser SLH | Vergasergehäuse | carburettor body | 12-280-22-091_
1/22/153.A | Vergaser SLH | Motoranschluß | motor flange | 29_
1/22/153.A | Vergaser SLH | Filteranschluß | filter connection | 40_
1/22/153.A | Vergaser SLH | Deckelplatte | cover plate | _
1/22/153.A | Vergaser SLH | Deckelverschraubung | screw cover | 21-480_
1/22/153.A | Vergaser SLH | Gasschieber | slide | 22-360_
1/22/153.A | Vergaser SLH | Mischkammereinsatz / Lufttrichter | mixing chmaber insert | _
1/22/153.A | Vergaser SLH | Schwimmergehäuse /-kammer | float chamber | 30-550_
1/22/153.A | Vergaser SLH | Schwimmergehäusedeckel | cover for float chamber | _
1/22/153.A | Vergaser SLH | Kraftstoffanschluß | fuel connector | senkrecht_
1/22/153.A | Vergaser SLH | Schwimmer | float | 35-225_
1/22/153.A | Vergaser SLH | Gasschieberstellschraube | slide adjusting screw | links_
1/22/153.A | Vergaser SLH | Klemmschraube | clamping screw | 40-622, links unten_
1/22/153.A | Vergaser SLH | Hauptdüse | main jet | 44-051/115_
1/22/153.A | Vergaser SLH | Reservedüse | spare jet | _
1/22/153.A | Vergaser SLH | Leerlaufdüse | pilot jet | 44-911/45_
1/22/153.A | Vergaser SLH | Startdüse | starting jet | _
1/22/153.A | Vergaser SLH | Leerlaufluftdüse | idle air jet | _
1/22/153.A | Vergaser SLH | Korrekturluftdüse | correction air jet | _
1/22/153.A | Vergaser SLH | Nadeldüse / Mischrohr | needle jet / mixing tube | 45-295/1308_
1/22/153.A | Vergaser SLH | Düsennadel | jet needle | 46-921_
1/22/153.A | Vergaser SLH | Nadelstellung | position (jet needle) | 2_
1/22/153.A | Vergaser SLH | Schwimmernadel | float needle | 47-970_
1/22/153.A | Vergaser SLH | Tupfer | tipper | 48-987_
1/22/153.A | Vergaser SLH | für Ersatz | for after market | 48-887 u. 49-030_
1/22/153.A | Vergaser SLH | Luftregulierschraube | air regulation jet | 50-012_
1/22/153.A | Vergaser SLH | offen | open | 1 1/2 x_
1/22/153.A | Vergaser SLH | Nadelventil | float needle | 51-534-20_
1/22/153.A | Vergaser SLH | Zerstäuber | atomizer | 51-565_
1/22/153.A | Vergaser SLH | Rohrbogen | pipe bend | _
1/22/153.A | Vergaser SLH | Isolierbuchse | isolating bush | _
1/22/153.A | Vergaser SLH | Filter | filter | _
1/22/153.A | Vergaser SLH | sonstiges | additional information | ^
1/22/1531A | Vergaser SLH stigele! | Ersatz für | replacement for | 1/22/173_
1/22/1531A | Vergaser SLH stigele! | ersetzt durch | replaced by | _
1/22/1531A | Vergaser SLH stigele! | ähnlich | similar to | 1/22/173_
1/22/1531A | Vergaser SLH stigele! | Motor/Ausführung | engine model | 111 S 1, 111 P 1, 84 M 2_
1/22/1531A | Vergaser SLH stigele! |  |  | _
1/22/1531A | Vergaser SLH stigele! |  |  | Z._
1/22/1531A | Vergaser SLH stigele! | Takt | stroke | 2_
1/22/1531A | Vergaser SLH stigele! | Zylinder | cylinder | 1_
1/22/1531A | Vergaser SLH stigele! | Hubraum | displacement | 180_
1/22/1531A | Vergaser SLH stigele! | Vergasergehäuse | carburettor body | 12-280-22-091_
1/22/1531A | Vergaser SLH stigele! | Motoranschluß | motor flange | 29_
1/22/1531A | Vergaser SLH stigele! | Filteranschluß | filter connection | 40_
1/22/1531A | Vergaser SLH stigele! | Deckelplatte | cover plate | 20-050-101_
1/22/1531A | Vergaser SLH stigele! | Deckelverschraubung | screw cover | 21-480_
1/22/1531A | Vergaser SLH stigele! | Gasschieber | slide | 22-360-101_
1/22/1531A | Vergaser SLH stigele! | Mischkammereinsatz / Lufttrichter | mixing chmaber insert | _
1/22/1531A | Vergaser SLH stigele! | Schwimmergehäuse /-kammer | float chamber | 30-550-101 zentral_
1/22/1531A | Vergaser SLH stigele! | Schwimmergehäusedeckel | cover for float chamber | _
1/22/1531A | Vergaser SLH stigele! | Kraftstoffanschluß | fuel connector | senkrecht (6)_
1/22/1531A | Vergaser SLH stigele! | Schwimmer | float | 35-225_
1/22/1531A | Vergaser SLH stigele! | Gasschieberstellschraube | slide adjusting screw | 150-078 links_
1/22/1531A | Vergaser SLH stigele! | Klemmschraube | clamping screw | 140-622 links unten_
1/22/1531A | Vergaser SLH stigele! | Hauptdüse | main jet | 44-051/95_
1/22/1531A | Vergaser SLH stigele! | Reservedüse | spare jet | _
1/22/1531A | Vergaser SLH stigele! | Leerlaufdüse | pilot jet | 44-911/45_
1/22/1531A | Vergaser SLH stigele! | Startdüse | starting jet | _
1/22/1531A | Vergaser SLH stigele! | Leerlaufluftdüse | idle air jet | _
1/22/1531A | Vergaser SLH stigele! | Korrekturluftdüse | correction air jet | _
1/22/1531A | Vergaser SLH stigele! | Nadeldüse / Mischrohr | needle jet / mixing tube | 45-295/1308_
1/22/1531A | Vergaser SLH stigele! | Düsennadel | jet needle | 46-921_
1/22/1531A | Vergaser SLH stigele! | Nadelstellung | position (jet needle) | 2_
1/22/1531A | Vergaser SLH stigele! | Schwimmernadel | float needle | 47-970_
1/22/1531A | Vergaser SLH stigele! | Tupfer | tipper | 48-987_
1/22/1531A | Vergaser SLH stigele! | für Ersatz | for after market | 48-887 u. 49-030_
1/22/1531A | Vergaser SLH stigele! | Luftregulierschraube | air regulation jet | 50-012_
1/22/1531A | Vergaser SLH stigele! | offen | open | 1 1/2x_
1/22/1531A | Vergaser SLH stigele! | Nadelventil | float needle | 51-534-20_
1/22/1531A | Vergaser SLH stigele! | Zerstäuber | atomizer | 151-565_
1/22/1531A | Vergaser SLH stigele! | Rohrbogen | pipe bend | _
1/22/1531A | Vergaser SLH stigele! | Isolierbuchse | isolating bush | _
1/22/1531A | Vergaser SLH stigele! | Filter | filter | _
1/22/1531A | Vergaser SLH stigele! | sonstiges | additional information | ^
1/22/1534A | Vergaser SLH stigele!!! | Ersatz für | replacement for | 1/22/174_
1/22/1534A | Vergaser SLH stigele!!! | ersetzt durch | replaced by | _
1/22/1534A | Vergaser SLH stigele!!! | ähnlich | similar to | 1/22/174_
1/22/1534A | Vergaser SLH stigele!!! | Motor/Ausführung | engine model | 111 M 6, 84 A, 84 B, 84 E 2, 84 E 4_
1/22/1534A | Vergaser SLH stigele!!! |  |  | _
1/22/1534A | Vergaser SLH stigele!!! |  |  | Z._
1/22/1534A | Vergaser SLH stigele!!! | Takt | stroke | 2_
1/22/1534A | Vergaser SLH stigele!!! | Zylinder | cylinder | 1_
1/22/1534A | Vergaser SLH stigele!!! | Hubraum | displacement | 246_
1/22/1534A | Vergaser SLH stigele!!! | Vergasergehäuse | carburettor body | 12-280-22-091_
1/22/1534A | Vergaser SLH stigele!!! | Motoranschluß | motor flange | 29_
1/22/1534A | Vergaser SLH stigele!!! | Filteranschluß | filter connection | 40_
1/22/1534A | Vergaser SLH stigele!!! | Deckelplatte | cover plate | 20-050-101_
1/22/1534A | Vergaser SLH stigele!!! | Deckelverschraubung | screw cover | 21-480_
1/22/1534A | Vergaser SLH stigele!!! | Gasschieber | slide | 22-360-101_
1/22/1534A | Vergaser SLH stigele!!! | Mischkammereinsatz / Lufttrichter | mixing chmaber insert | _
1/22/1534A | Vergaser SLH stigele!!! | Schwimmergehäuse /-kammer | float chamber | 30-550-101 zentral_
1/22/1534A | Vergaser SLH stigele!!! | Schwimmergehäusedeckel | cover for float chamber | _
1/22/1534A | Vergaser SLH stigele!!! | Kraftstoffanschluß | fuel connector | senkrecht (6) Siebkörper ohne_
1/22/1534A | Vergaser SLH stigele!!! | Schwimmer | float | 35-225_
1/22/1534A | Vergaser SLH stigele!!! | Gasschieberstellschraube | slide adjusting screw | 150-078 links_
1/22/1534A | Vergaser SLH stigele!!! | Klemmschraube | clamping screw | 140-622 links unten_
1/22/1534A | Vergaser SLH stigele!!! | Hauptdüse | main jet | 44-051/100_
1/22/1534A | Vergaser SLH stigele!!! | Reservedüse | spare jet | _
1/22/1534A | Vergaser SLH stigele!!! | Leerlaufdüse | pilot jet | 44-911/45_
1/22/1534A | Vergaser SLH stigele!!! | Startdüse | starting jet | _
1/22/1534A | Vergaser SLH stigele!!! | Leerlaufluftdüse | idle air jet | _
1/22/1534A | Vergaser SLH stigele!!! | Korrekturluftdüse | correction air jet | _
1/22/1534A | Vergaser SLH stigele!!! | Nadeldüse / Mischrohr | needle jet / mixing tube | 45-295/1308_
1/22/1534A | Vergaser SLH stigele!!! | Düsennadel | jet needle | 46-921_
1/22/1534A | Vergaser SLH stigele!!! | Nadelstellung | position (jet needle) | 3_
1/22/1534A | Vergaser SLH stigele!!! | Schwimmernadel | float needle | 47-970_
1/22/1534A | Vergaser SLH stigele!!! | Tupfer | tipper | 48-987_
1/22/1534A | Vergaser SLH stigele!!! | für Ersatz | for after market | 48-887 u. 49-030_
1/22/1534A | Vergaser SLH stigele!!! | Luftregulierschraube | air regulation jet | 50-012_
1/22/1534A | Vergaser SLH stigele!!! | offen | open | 1 1/2x_
1/22/1534A | Vergaser SLH stigele!!! | Nadelventil | float needle | 51-534-20_
1/22/1534A | Vergaser SLH stigele!!! | Zerstäuber | atomizer | 151-565_
1/22/1534A | Vergaser SLH stigele!!! | Rohrbogen | pipe bend | _
1/22/1534A | Vergaser SLH stigele!!! | Isolierbuchse | isolating bush | _
1/22/1534A | Vergaser SLH stigele!!! | Filter | filter | _
1/22/1534A | Vergaser SLH stigele!!! | sonstiges | additional information | ^
1/22/1535A | Vergaser SLH stigele!! | Ersatz für | replacement for | 1/22/138_
1/22/1535A | Vergaser SLH stigele!! | ersetzt durch | replaced by | _
1/22/1535A | Vergaser SLH stigele!! | ähnlich | similar to | 1/22/138_
1/22/1535A | Vergaser SLH stigele!! | Motor/Ausführung | engine model | 111 M 3_
1/22/1535A | Vergaser SLH stigele!! |  |  | _
1/22/1535A | Vergaser SLH stigele!! |  |  | _
1/22/1535A | Vergaser SLH stigele!! | Takt | stroke | 2_
1/22/1535A | Vergaser SLH stigele!! | Zylinder | cylinder | 1_
1/22/1535A | Vergaser SLH stigele!! | Hubraum | displacement | 180_
1/22/1535A | Vergaser SLH stigele!! | Vergasergehäuse | carburettor body | 12-280-22-091_
1/22/1535A | Vergaser SLH stigele!! | Motoranschluß | motor flange | 29_
1/22/1535A | Vergaser SLH stigele!! | Filteranschluß | filter connection | 40_
1/22/1535A | Vergaser SLH stigele!! | Deckelplatte | cover plate | 20-050-101_
1/22/1535A | Vergaser SLH stigele!! | Deckelverschraubung | screw cover | 21-480_
1/22/1535A | Vergaser SLH stigele!! | Gasschieber | slide | 22-360-101_
1/22/1535A | Vergaser SLH stigele!! | Mischkammereinsatz / Lufttrichter | mixing chmaber insert | _
1/22/1535A | Vergaser SLH stigele!! | Schwimmergehäuse /-kammer | float chamber | 30-550-101_
1/22/1535A | Vergaser SLH stigele!! | Schwimmergehäusedeckel | cover for float chamber | _
1/22/1535A | Vergaser SLH stigele!! | Kraftstoffanschluß | fuel connector | senkrecht_
1/22/1535A | Vergaser SLH stigele!! | Schwimmer | float | 35-225_
1/22/1535A | Vergaser SLH stigele!! | Gasschieberstellschraube | slide adjusting screw | links_
1/22/1535A | Vergaser SLH stigele!! | Klemmschraube | clamping screw | 40-622, links unten_
1/22/1535A | Vergaser SLH stigele!! | Hauptdüse | main jet | 44-051/125_
1/22/1535A | Vergaser SLH stigele!! | Reservedüse | spare jet | _
1/22/1535A | Vergaser SLH stigele!! | Leerlaufdüse | pilot jet | 44-911/45_
1/22/1535A | Vergaser SLH stigele!! | Startdüse | starting jet | _
1/22/1535A | Vergaser SLH stigele!! | Leerlaufluftdüse | idle air jet | _
1/22/1535A | Vergaser SLH stigele!! | Korrekturluftdüse | correction air jet | _
1/22/1535A | Vergaser SLH stigele!! | Nadeldüse / Mischrohr | needle jet / mixing tube | 45-295/1308_
1/22/1535A | Vergaser SLH stigele!! | Düsennadel | jet needle | 46-921_
1/22/1535A | Vergaser SLH stigele!! | Nadelstellung | position (jet needle) | 3_
1/22/1535A | Vergaser SLH stigele!! | Schwimmernadel | float needle | 47-970_
1/22/1535A | Vergaser SLH stigele!! | Tupfer | tipper | 48-987_
1/22/1535A | Vergaser SLH stigele!! | für Ersatz | for after market | 48-887 u. 49-030_
1/22/1535A | Vergaser SLH stigele!! | Luftregulierschraube | air regulation jet | 50-012_
1/22/1535A | Vergaser SLH stigele!! | offen | open | 1 1/2 x_
1/22/1535A | Vergaser SLH stigele!! | Nadelventil | float needle | 51-534-20_
1/22/1535A | Vergaser SLH stigele!! | Zerstäuber | atomizer | 51-565_
1/22/1535A | Vergaser SLH stigele!! | Rohrbogen | pipe bend | _
1/22/1535A | Vergaser SLH stigele!! | Isolierbuchse | isolating bush | _
1/22/1535A | Vergaser SLH stigele!! | Filter | filter | _
1/22/1535A | Vergaser SLH stigele!! | sonstiges | additional information | ^
1/22/158 | Vergaser | Ersatz für | replacement for | _
1/22/158 | Vergaser | ersetzt durch | replaced by | _
1/22/158 | Vergaser | ähnlich | similar to | 1/22/114_
1/22/158 | Vergaser | Motor/Ausführung | engine model | 45 M6 f. Universalgerät Agria 2600_
1/22/158 | Vergaser |  |  | f. Ílbadfilter od. Dppelfilter_
1/22/158 | Vergaser |  |  | _
1/22/158 | Vergaser | Takt | stroke | 2_
1/22/158 | Vergaser | Zylinder | cylinder | _
1/22/158 | Vergaser | Hubraum | displacement | 250_
1/22/158 | Vergaser | Vergasergehäuse | carburettor body | 12-121-22-012_
1/22/158 | Vergaser | Motoranschluß | motor flange | 29_
1/22/158 | Vergaser | Filteranschluß | filter connection | 40_
1/22/158 | Vergaser | Deckelplatte | cover plate | 20-050_
1/22/158 | Vergaser | Deckelverschraubung | screw cover | 21-480_
1/22/158 | Vergaser | Gasschieber | slide | 22-360_
1/22/158 | Vergaser | Mischkammereinsatz / Lufttrichter | mixing chmaber insert | 25-010-3_
1/22/158 | Vergaser | Schwimmergehäuse /-kammer | float chamber | 30-150-102 links_
1/22/158 | Vergaser | Schwimmergehäusedeckel | cover for float chamber | 32-722-102_
1/22/158 | Vergaser | Kraftstoffanschluß | fuel connector | 34-080 (6)_
1/22/158 | Vergaser | Schwimmer | float | 35-070_
1/22/158 | Vergaser | Gasschieberstellschraube | slide adjusting screw | 40-615 rechts_
1/22/158 | Vergaser | Klemmschraube | clamping screw | 40-622 rechts unten_
1/22/158 | Vergaser | Hauptdüse | main jet | 44-101/90_
1/22/158 | Vergaser | Reservedüse | spare jet | _
1/22/158 | Vergaser | Leerlaufdüse | pilot jet | 44-031/55_
1/22/158 | Vergaser | Startdüse | starting jet | _
1/22/158 | Vergaser | Leerlaufluftdüse | idle air jet | 44-540_
1/22/158 | Vergaser | Korrekturluftdüse | correction air jet | _
1/22/158 | Vergaser | Nadeldüse / Mischrohr | needle jet / mixing tube | 45-021/2,68_
1/22/158 | Vergaser | Düsennadel | jet needle | 46-921_
1/22/158 | Vergaser | Nadelstellung | position (jet needle) | 1_
1/22/158 | Vergaser | Schwimmernadel | float needle | 47-960_
1/22/158 | Vergaser | Tupfer | tipper | 48-960_
1/22/158 | Vergaser | für Ersatz | for after market | 48-860_
1/22/158 | Vergaser | Luftregulierschraube | air regulation jet | 50-016_
1/22/158 | Vergaser | offen | open | 2 1/2x rechts_
1/22/158 | Vergaser | Nadelventil | float needle | _
1/22/158 | Vergaser | Zerstäuber | atomizer | _
1/22/158 | Vergaser | Rohrbogen | pipe bend | _
1/22/158 | Vergaser | Isolierbuchse | isolating bush | _
1/22/158 | Vergaser | Filter | filter | _
1/22/158 | Vergaser | sonstiges | additional information | ^
1/22/181. | Vergaser SLG stigele! | Ersatz für | replacement for | 1/22/165, 1/22/167, 1/22/168, 1/22/170_
1/22/181. | Vergaser SLG stigele! | ersetzt durch | replaced by | _
1/22/181. | Vergaser SLG stigele! | ähnlich | similar to | _
1/22/181. | Vergaser SLG stigele! | Motor/Ausführung | engine model | Stamo 161/201_
1/22/181. | Vergaser SLG stigele! |  |  | _
1/22/181. | Vergaser SLG stigele! |  |  | _
1/22/181. | Vergaser SLG stigele! | Takt | stroke | 2_
1/22/181. | Vergaser SLG stigele! | Zylinder | cylinder | 1_
1/22/181. | Vergaser SLG stigele! | Hubraum | displacement | 160/200_
1/22/181. | Vergaser SLG stigele! | Vergasergehäuse | carburettor body | 12-121-22-551_
1/22/181. | Vergaser SLG stigele! | Motoranschluß | motor flange | 29/27_
1/22/181. | Vergaser SLG stigele! | Filteranschluß | filter connection | 40_
1/22/181. | Vergaser SLG stigele! | Deckelplatte | cover plate | 20-050_
1/22/181. | Vergaser SLG stigele! | Deckelverschraubung | screw cover | 21-480_
1/22/181. | Vergaser SLG stigele! | Gasschieber | slide | 22-360_
1/22/181. | Vergaser SLG stigele! | Mischkammereinsatz / Lufttrichter | mixing chmaber insert | 25-010-3_
1/22/181. | Vergaser SLG stigele! | Schwimmergehäuse /-kammer | float chamber | 30-050-102_
1/22/181. | Vergaser SLG stigele! | Schwimmergehäusedeckel | cover for float chamber | 32-260-101_
1/22/181. | Vergaser SLG stigele! | Kraftstoffanschluß | fuel connector | Schwenkanschluß_
1/22/181. | Vergaser SLG stigele! | Schwimmer | float | 35-070_
1/22/181. | Vergaser SLG stigele! | Gasschieberstellschraube | slide adjusting screw | 40-615, links_
1/22/181. | Vergaser SLG stigele! | Klemmschraube | clamping screw | 40-626, links oben_
1/22/181. | Vergaser SLG stigele! | Hauptdüse | main jet | 44-101_
1/22/181. | Vergaser SLG stigele! | Reservedüse | spare jet | _
1/22/181. | Vergaser SLG stigele! | Leerlaufdüse | pilot jet | 44-031/50_
1/22/181. | Vergaser SLG stigele! | Startdüse | starting jet | _
1/22/181. | Vergaser SLG stigele! | Leerlaufluftdüse | idle air jet | _
1/22/181. | Vergaser SLG stigele! | Korrekturluftdüse | correction air jet | _
1/22/181. | Vergaser SLG stigele! | Nadeldüse / Mischrohr | needle jet / mixing tube | 45-021_
1/22/181. | Vergaser SLG stigele! | Düsennadel | jet needle | 46-921_
1/22/181. | Vergaser SLG stigele! | Nadelstellung | position (jet needle) | _
1/22/181. | Vergaser SLG stigele! | Schwimmernadel | float needle | 47-930_
1/22/181. | Vergaser SLG stigele! | Tupfer | tipper | 48-950_
1/22/181. | Vergaser SLG stigele! | für Ersatz | for after market | 48-850_
1/22/181. | Vergaser SLG stigele! | Luftregulierschraube | air regulation jet | 50-016_
1/22/181. | Vergaser SLG stigele! | offen | open | 1 1/2 x_
1/22/181. | Vergaser SLG stigele! | Nadelventil | float needle | 2.0_
1/22/181. | Vergaser SLG stigele! | Zerstäuber | atomizer | _
1/22/181. | Vergaser SLG stigele! | Rohrbogen | pipe bend | _
1/22/181. | Vergaser SLG stigele! | Isolierbuchse | isolating bush | 66-180, für Ersatz 66-621_
1/22/181. | Vergaser SLG stigele! | Filter | filter | _
1/22/181. | Vergaser SLG stigele! | sonstiges | additional information | Für Serie u. Ersatz lose: 25-010-3 und 65-134_
1/22/181. | Vergaser SLG stigele! |  |  | ^
1/22/1812 | Vergaser SLG | Ersatz für | replacement for | _
1/22/1812 | Vergaser SLG | ersetzt durch | replaced by | _
1/22/1812 | Vergaser SLG | ähnlich | similar to | 1/22/181._
1/22/1812 | Vergaser SLG | Motor/Ausführung | engine model | Stamo 201_
1/22/1812 | Vergaser SLG |  |  | _
1/22/1812 | Vergaser SLG |  |  | _
1/22/1812 | Vergaser SLG | Takt | stroke | 2_
1/22/1812 | Vergaser SLG | Zylinder | cylinder | 1_
1/22/1812 | Vergaser SLG | Hubraum | displacement | 200_
1/22/1812 | Vergaser SLG | Vergasergehäuse | carburettor body | 12-121-22-551_
1/22/1812 | Vergaser SLG | Motoranschluß | motor flange | 29/27_
1/22/1812 | Vergaser SLG | Filteranschluß | filter connection | 40_
1/22/1812 | Vergaser SLG | Deckelplatte | cover plate | 20-050_
1/22/1812 | Vergaser SLG | Deckelverschraubung | screw cover | 21-480_
1/22/1812 | Vergaser SLG | Gasschieber | slide | 22-360_
1/22/1812 | Vergaser SLG | Mischkammereinsatz / Lufttrichter | mixing chmaber insert | 25-010-3_
1/22/1812 | Vergaser SLG | Schwimmergehäuse /-kammer | float chamber | 30-050-102 rechts_
1/22/1812 | Vergaser SLG | Schwimmergehäusedeckel | cover for float chamber | 32-260-101_
1/22/1812 | Vergaser SLG | Kraftstoffanschluß | fuel connector | Schwenkanschluß (6)_
1/22/1812 | Vergaser SLG | Schwimmer | float | 35-070_
1/22/1812 | Vergaser SLG | Gasschieberstellschraube | slide adjusting screw | 40-615 links_
1/22/1812 | Vergaser SLG | Klemmschraube | clamping screw | 40-626 links_
1/22/1812 | Vergaser SLG | Hauptdüse | main jet | 44-101/95_
1/22/1812 | Vergaser SLG | Reservedüse | spare jet | _
1/22/1812 | Vergaser SLG | Leerlaufdüse | pilot jet | 44-031/50_
1/22/1812 | Vergaser SLG | Startdüse | starting jet | _
1/22/1812 | Vergaser SLG | Leerlaufluftdüse | idle air jet | _
1/22/1812 | Vergaser SLG | Korrekturluftdüse | correction air jet | _
1/22/1812 | Vergaser SLG | Nadeldüse / Mischrohr | needle jet / mixing tube | 45-021/2,68_
1/22/1812 | Vergaser SLG | Düsennadel | jet needle | 46-921_
1/22/1812 | Vergaser SLG | Nadelstellung | position (jet needle) | 2_
1/22/1812 | Vergaser SLG | Schwimmernadel | float needle | 47-930_
1/22/1812 | Vergaser SLG | Tupfer | tipper | 48-950_
1/22/1812 | Vergaser SLG | für Ersatz | for after market | 48-850 u. 49-030_
1/22/1812 | Vergaser SLG | Luftregulierschraube | air regulation jet | 50-016_
1/22/1812 | Vergaser SLG | offen | open | 1 1/2x_
1/22/1812 | Vergaser SLG | Nadelventil | float needle | 2,0_
1/22/1812 | Vergaser SLG | Zerstäuber | atomizer | _
1/22/1812 | Vergaser SLG | Rohrbogen | pipe bend | _
1/22/1812 | Vergaser SLG | Isolierbuchse | isolating bush | 66-180_
1/22/1812 | Vergaser SLG | Filter | filter | _
1/22/1812 | Vergaser SLG | sonstiges | additional information | ^
1/22/1902 | Vergaser SLH stigele! | Ersatz für | replacement for | _
1/22/1902 | Vergaser SLH stigele! | ersetzt durch | replaced by | _
1/22/1902 | Vergaser SLH stigele! | ähnlich | similar to | 1/22/190._
1/22/1902 | Vergaser SLH stigele! | Motor/Ausführung | engine model | F 22 A 1_
1/22/1902 | Vergaser SLH stigele! |  |  | Leichtflugzeug_
1/22/1902 | Vergaser SLH stigele! |  |  | _
1/22/1902 | Vergaser SLH stigele! | Takt | stroke | 2_
1/22/1902 | Vergaser SLH stigele! | Zylinder | cylinder | 1_
1/22/1902 | Vergaser SLH stigele! | Hubraum | displacement | 180_
1/22/1902 | Vergaser SLH stigele! | Vergasergehäuse | carburettor body | 12-280-22-092_
1/22/1902 | Vergaser SLH stigele! | Motoranschluß | motor flange | 29_
1/22/1902 | Vergaser SLH stigele! | Filteranschluß | filter connection | 40_
1/22/1902 | Vergaser SLH stigele! | Deckelplatte | cover plate | 20-052-101_
1/22/1902 | Vergaser SLH stigele! | Deckelverschraubung | screw cover | 21-480_
1/22/1902 | Vergaser SLH stigele! | Gasschieber | slide | 22-360-101_
1/22/1902 | Vergaser SLH stigele! | Mischkammereinsatz / Lufttrichter | mixing chmaber insert | _
1/22/1902 | Vergaser SLH stigele! | Schwimmergehäuse /-kammer | float chamber | 30-550-101_
1/22/1902 | Vergaser SLH stigele! | Schwimmergehäusedeckel | cover for float chamber | _
1/22/1902 | Vergaser SLH stigele! | Kraftstoffanschluß | fuel connector | senkrecht_
1/22/1902 | Vergaser SLH stigele! | Schwimmer | float | 35-225_
1/22/1902 | Vergaser SLH stigele! | Gasschieberstellschraube | slide adjusting screw | rechts_
1/22/1902 | Vergaser SLH stigele! | Klemmschraube | clamping screw | 40-622, links unten _
1/22/1902 | Vergaser SLH stigele! | Hauptdüse | main jet | 44-051/115_
1/22/1902 | Vergaser SLH stigele! | Reservedüse | spare jet | _
1/22/1902 | Vergaser SLH stigele! | Leerlaufdüse | pilot jet | 44-911/45_
1/22/1902 | Vergaser SLH stigele! | Startdüse | starting jet | _
1/22/1902 | Vergaser SLH stigele! | Leerlaufluftdüse | idle air jet | _
1/22/1902 | Vergaser SLH stigele! | Korrekturluftdüse | correction air jet | _
1/22/1902 | Vergaser SLH stigele! | Nadeldüse / Mischrohr | needle jet / mixing tube | 45-295/1308_
1/22/1902 | Vergaser SLH stigele! | Düsennadel | jet needle | 46-921_
1/22/1902 | Vergaser SLH stigele! | Nadelstellung | position (jet needle) | 3_
1/22/1902 | Vergaser SLH stigele! | Schwimmernadel | float needle | 47-970_
1/22/1902 | Vergaser SLH stigele! | Tupfer | tipper | 48-987_
1/22/1902 | Vergaser SLH stigele! | für Ersatz | for after market | 48-887 u. 49-030_
1/22/1902 | Vergaser SLH stigele! | Luftregulierschraube | air regulation jet | 50-012_
1/22/1902 | Vergaser SLH stigele! | offen | open | 1 1/2 x_
1/22/1902 | Vergaser SLH stigele! | Nadelventil | float needle | 51-534-15_
1/22/1902 | Vergaser SLH stigele! | Zerstäuber | atomizer | 51-565_
1/22/1902 | Vergaser SLH stigele! | Rohrbogen | pipe bend | 55-180-101_
1/22/1902 | Vergaser SLH stigele! | Isolierbuchse | isolating bush | _
1/22/1902 | Vergaser SLH stigele! | Filter | filter | _
1/22/1902 | Vergaser SLH stigele! | sonstiges | additional information | ^
1/22/190A | Vergaser SLH stigele! | Ersatz für | replacement for | _
1/22/190A | Vergaser SLH stigele! | ersetzt durch | replaced by | _
1/22/190A | Vergaser SLH stigele! | ähnlich | similar to | 1/22/188_
1/22/190A | Vergaser SLH stigele! | Motor/Ausführung | engine model | 45 M 5 (Fa. Agria)_
1/22/190A | Vergaser SLH stigele! |  |  | _
1/22/190A | Vergaser SLH stigele! |  |  | _
1/22/190A | Vergaser SLH stigele! | Takt | stroke | 2_
1/22/190A | Vergaser SLH stigele! | Zylinder | cylinder | 1_
1/22/190A | Vergaser SLH stigele! | Hubraum | displacement | 250_
1/22/190A | Vergaser SLH stigele! | Vergasergehäuse | carburettor body | 12-280-22-091_
1/22/190A | Vergaser SLH stigele! | Motoranschluß | motor flange | 29_
1/22/190A | Vergaser SLH stigele! | Filteranschluß | filter connection | 40_
1/22/190A | Vergaser SLH stigele! | Deckelplatte | cover plate | 20-052_
1/22/190A | Vergaser SLH stigele! | Deckelverschraubung | screw cover | 21-480_
1/22/190A | Vergaser SLH stigele! | Gasschieber | slide | 22-360_
1/22/190A | Vergaser SLH stigele! | Mischkammereinsatz / Lufttrichter | mixing chmaber insert | _
1/22/190A | Vergaser SLH stigele! | Schwimmergehäuse /-kammer | float chamber | 30-550_
1/22/190A | Vergaser SLH stigele! | Schwimmergehäusedeckel | cover for float chamber | _
1/22/190A | Vergaser SLH stigele! | Kraftstoffanschluß | fuel connector | senkrecht _
1/22/190A | Vergaser SLH stigele! | Schwimmer | float | 35-225_
1/22/190A | Vergaser SLH stigele! | Gasschieberstellschraube | slide adjusting screw | links_
1/22/190A | Vergaser SLH stigele! | Klemmschraube | clamping screw | 40-622, links unten_
1/22/190A | Vergaser SLH stigele! | Hauptdüse | main jet | 44-051/100_
1/22/190A | Vergaser SLH stigele! | Reservedüse | spare jet | _
1/22/190A | Vergaser SLH stigele! | Leerlaufdüse | pilot jet | 44-911/50_
1/22/190A | Vergaser SLH stigele! | Startdüse | starting jet | _
1/22/190A | Vergaser SLH stigele! | Leerlaufluftdüse | idle air jet | _
1/22/190A | Vergaser SLH stigele! | Korrekturluftdüse | correction air jet | _
1/22/190A | Vergaser SLH stigele! | Nadeldüse / Mischrohr | needle jet / mixing tube | 45-295/1308_
1/22/190A | Vergaser SLH stigele! | Düsennadel | jet needle | 46-921_
1/22/190A | Vergaser SLH stigele! | Nadelstellung | position (jet needle) | 2_
1/22/190A | Vergaser SLH stigele! | Schwimmernadel | float needle | 47-970_
1/22/190A | Vergaser SLH stigele! | Tupfer | tipper | 48-987_
1/22/190A | Vergaser SLH stigele! | für Ersatz | for after market | 48-887 u. 49-030 _
1/22/190A | Vergaser SLH stigele! | Luftregulierschraube | air regulation jet | 50-012_
1/22/190A | Vergaser SLH stigele! | offen | open | 1 x_
1/22/190A | Vergaser SLH stigele! | Nadelventil | float needle | 51-534-20_
1/22/190A | Vergaser SLH stigele! | Zerstäuber | atomizer | _
1/22/190A | Vergaser SLH stigele! | Rohrbogen | pipe bend | 55-180-101_
1/22/190A | Vergaser SLH stigele! | Isolierbuchse | isolating bush | _
1/22/190A | Vergaser SLH stigele! | Filter | filter | _
1/22/190A | Vergaser SLH stigele! | sonstiges | additional information | Rohrbogen in Richtung Klemmanschluß mont.^
1/22/197 | Vergaser SLH | Ersatz für | replacement for | _
1/22/197 | Vergaser SLH | ersetzt durch | replaced by | _
1/22/197 | Vergaser SLH | ähnlich | similar to | _
1/22/197 | Vergaser SLH | Motor/Ausführung | engine model | _
1/22/197 | Vergaser SLH |  |  | _
1/22/197 | Vergaser SLH |  |  | _
1/22/197 | Vergaser SLH | Takt | stroke | _
1/22/197 | Vergaser SLH | Zylinder | cylinder | _
1/22/197 | Vergaser SLH | Hubraum | displacement | _
1/22/197 | Vergaser SLH | Vergasergehäuse | carburettor body | 12-280-22-094_
1/22/197 | Vergaser SLH | Motoranschluß | motor flange | _
1/22/197 | Vergaser SLH | Filteranschluß | filter connection | _
1/22/197 | Vergaser SLH | Deckelplatte | cover plate | 20-050-101_
1/22/197 | Vergaser SLH | Deckelverschraubung | screw cover | 21-480_
1/22/197 | Vergaser SLH | Gasschieber | slide | 22-360-101_
1/22/197 | Vergaser SLH | Mischkammereinsatz / Lufttrichter | mixing chmaber insert | _
1/22/197 | Vergaser SLH | Schwimmergehäuse /-kammer | float chamber | 30-550_
1/22/197 | Vergaser SLH | Schwimmergehäusedeckel | cover for float chamber | _
1/22/197 | Vergaser SLH | Kraftstoffanschluß | fuel connector | _
1/22/197 | Vergaser SLH | Schwimmer | float | 35-225_
1/22/197 | Vergaser SLH | Gasschieberstellschraube | slide adjusting screw | 150-078_
1/22/197 | Vergaser SLH | Klemmschraube | clamping screw | 140-622_
1/22/197 | Vergaser SLH | Hauptdüse | main jet | 44-031/115_
1/22/197 | Vergaser SLH | Reservedüse | spare jet | _
1/22/197 | Vergaser SLH | Leerlaufdüse | pilot jet | 44-911/35_
1/22/197 | Vergaser SLH | Startdüse | starting jet | _
1/22/197 | Vergaser SLH | Leerlaufluftdüse | idle air jet | _
1/22/197 | Vergaser SLH | Korrekturluftdüse | correction air jet | _
1/22/197 | Vergaser SLH | Nadeldüse / Mischrohr | needle jet / mixing tube | _
1/22/197 | Vergaser SLH | Düsennadel | jet needle | 146-921_
1/22/197 | Vergaser SLH | Nadelstellung | position (jet needle) | 3_
1/22/197 | Vergaser SLH | Schwimmernadel | float needle | 47-970_
1/22/197 | Vergaser SLH | Tupfer | tipper | _
1/22/197 | Vergaser SLH | für Ersatz | for after market | _
1/22/197 | Vergaser SLH | Luftregulierschraube | air regulation jet | 50-012_
1/22/197 | Vergaser SLH | offen | open | 1 1/2 x_
1/22/197 | Vergaser SLH | Nadelventil | float needle | 51-534-15_
1/22/197 | Vergaser SLH | Zerstäuber | atomizer | 151-570_
1/22/197 | Vergaser SLH | Rohrbogen | pipe bend | _
1/22/197 | Vergaser SLH | Isolierbuchse | isolating bush | _
1/22/197 | Vergaser SLH | Filter | filter | _
1/22/197 | Vergaser SLH | sonstiges | additional information | ^
1/22/27 | Vergaser stigele | Ersatz für | replacement for | _
1/22/27 | Vergaser stigele | ersetzt durch | replaced by | _
1/22/27 | Vergaser stigele | ähnlich | similar to | _
1/22/27 | Vergaser stigele | Motor/Ausführung | engine model | R 24_
1/22/27 | Vergaser stigele |  |  | _
1/22/27 | Vergaser stigele |  |  | _
1/22/27 | Vergaser stigele | Takt | stroke | 4_
1/22/27 | Vergaser stigele | Zylinder | cylinder | _
1/22/27 | Vergaser stigele | Hubraum | displacement | 250_
1/22/27 | Vergaser stigele | Vergasergehäuse | carburettor body | 12-120-22-012_
1/22/27 | Vergaser stigele | Motoranschluß | motor flange | (Flansch) 29_
1/22/27 | Vergaser stigele | Filteranschluß | filter connection | 35_
1/22/27 | Vergaser stigele | Deckelplatte | cover plate | 20-050_
1/22/27 | Vergaser stigele | Deckelverschraubung | screw cover | 21-480_
1/22/27 | Vergaser stigele | Gasschieber | slide | 22-360_
1/22/27 | Vergaser stigele | Mischkammereinsatz / Lufttrichter | mixing chmaber insert | 25-010-3_
1/22/27 | Vergaser stigele | Schwimmergehäuse /-kammer | float chamber | 30-150-131 links_
1/22/27 | Vergaser stigele | Schwimmergehäusedeckel | cover for float chamber | 32-720-101_
1/22/27 | Vergaser stigele | Kraftstoffanschluß | fuel connector | 34-085 (8)_
1/22/27 | Vergaser stigele | Schwimmer | float | 35-073_
1/22/27 | Vergaser stigele | Gasschieberstellschraube | slide adjusting screw | 40-615 rechts_
1/22/27 | Vergaser stigele | Klemmschraube | clamping screw | 40-622 rechts oben_
1/22/27 | Vergaser stigele | Hauptdüse | main jet | 44-101/95_
1/22/27 | Vergaser stigele | Reservedüse | spare jet | _
1/22/27 | Vergaser stigele | Leerlaufdüse | pilot jet | 44-031/40_
1/22/27 | Vergaser stigele | Startdüse | starting jet | _
1/22/27 | Vergaser stigele | Leerlaufluftdüse | idle air jet | 44-540_
1/22/27 | Vergaser stigele | Korrekturluftdüse | correction air jet | _
1/22/27 | Vergaser stigele | Nadeldüse / Mischrohr | needle jet / mixing tube | 45-021/2,68_
1/22/27 | Vergaser stigele | Düsennadel | jet needle | 46-921_
1/22/27 | Vergaser stigele | Nadelstellung | position (jet needle) | 1_
1/22/27 | Vergaser stigele | Schwimmernadel | float needle | 47-960_
1/22/27 | Vergaser stigele | Tupfer | tipper | 48-150_
1/22/27 | Vergaser stigele | für Ersatz | for after market | _
1/22/27 | Vergaser stigele | Luftregulierschraube | air regulation jet | 50-016_
1/22/27 | Vergaser stigele | offen | open | 1 1/2x rechts_
1/22/27 | Vergaser stigele | Nadelventil | float needle | _
1/22/27 | Vergaser stigele | Zerstäuber | atomizer | _
1/22/27 | Vergaser stigele | Rohrbogen | pipe bend | _
1/22/27 | Vergaser stigele | Isolierbuchse | isolating bush | _
1/22/27 | Vergaser stigele | Filter | filter | _
1/22/27 | Vergaser stigele | sonstiges | additional information | Flanschstutzen 29-060 bei bes. Bestellung._
1/22/27 | Vergaser stigele |  |  | Düsenstock 50-267, Klemmring 59-045 matt verchromt^
1/22/28 | Vergaser stigele!! | Ersatz für | replacement for | _
1/22/28 | Vergaser stigele!! | ersetzt durch | replaced by | _
1/22/28 | Vergaser stigele!! | ähnlich | similar to | _
1/22/28 | Vergaser stigele!! | Motor/Ausführung | engine model | R25_
1/22/28 | Vergaser stigele!! |  |  | _
1/22/28 | Vergaser stigele!! |  |  | _
1/22/28 | Vergaser stigele!! | Takt | stroke | 4_
1/22/28 | Vergaser stigele!! | Zylinder | cylinder | _
1/22/28 | Vergaser stigele!! | Hubraum | displacement | 250_
1/22/28 | Vergaser stigele!! | Vergasergehäuse | carburettor body | 13-150-22-012_
1/22/28 | Vergaser stigele!! | Motoranschluß | motor flange | Flansch_
1/22/28 | Vergaser stigele!! | Filteranschluß | filter connection | 35_
1/22/28 | Vergaser stigele!! | Deckelplatte | cover plate | 20-330-101_
1/22/28 | Vergaser stigele!! | Deckelverschraubung | screw cover | 21-500_
1/22/28 | Vergaser stigele!! | Gasschieber | slide | 22-460_
1/22/28 | Vergaser stigele!! | Mischkammereinsatz / Lufttrichter | mixing chmaber insert | 25-015-5_
1/22/28 | Vergaser stigele!! | Schwimmergehäuse /-kammer | float chamber | fest links_
1/22/28 | Vergaser stigele!! | Schwimmergehäusedeckel | cover for float chamber | 32-290-101_
1/22/28 | Vergaser stigele!! | Kraftstoffanschluß | fuel connector | 34-085_
1/22/28 | Vergaser stigele!! | Schwimmer | float | 35-073_
1/22/28 | Vergaser stigele!! | Gasschieberstellschraube | slide adjusting screw | 50-082/60-280 rechts_
1/22/28 | Vergaser stigele!! | Klemmschraube | clamping screw | _
1/22/28 | Vergaser stigele!! | Hauptdüse | main jet | 44-051/100_
1/22/28 | Vergaser stigele!! | Reservedüse | spare jet | _
1/22/28 | Vergaser stigele!! | Leerlaufdüse | pilot jet | 44-031/45_
1/22/28 | Vergaser stigele!! | Startdüse | starting jet | _
1/22/28 | Vergaser stigele!! | Leerlaufluftdüse | idle air jet | _
1/22/28 | Vergaser stigele!! | Korrekturluftdüse | correction air jet | _
1/22/28 | Vergaser stigele!! | Nadeldüse / Mischrohr | needle jet / mixing tube | 45-251/1208_
1/22/28 | Vergaser stigele!! | Düsennadel | jet needle | 46-921_
1/22/28 | Vergaser stigele!! | Nadelstellung | position (jet needle) | 1_
1/22/28 | Vergaser stigele!! | Schwimmernadel | float needle | 47-960_
1/22/28 | Vergaser stigele!! | Tupfer | tipper | 48-951_
1/22/28 | Vergaser stigele!! | für Ersatz | for after market | 48-951_
1/22/28 | Vergaser stigele!! | Luftregulierschraube | air regulation jet | 50-920_
1/22/28 | Vergaser stigele!! | offen | open | 1 1/2_
1/22/28 | Vergaser stigele!! | Nadelventil | float needle | _
1/22/28 | Vergaser stigele!! | Zerstäuber | atomizer | _
1/22/28 | Vergaser stigele!! | Rohrbogen | pipe bend | _
1/22/28 | Vergaser stigele!! | Isolierbuchse | isolating bush | _
1/22/28 | Vergaser stigele!! | Filter | filter | _
1/22/28 | Vergaser stigele!! | sonstiges | additional information | Siebschraube 50-225(ohne Sieb)^
1/22/34 | Vergaser SLG stigele! | Ersatz für | replacement for | _
1/22/34 | Vergaser SLG stigele! | ersetzt durch | replaced by | _
1/22/34 | Vergaser SLG stigele! | ähnlich | similar to | _
1/22/34 | Vergaser SLG stigele! | Motor/Ausführung | engine model | Gemo 250 C + D_
1/22/34 | Vergaser SLG stigele! |  |  | _
1/22/34 | Vergaser SLG stigele! |  |  | _
1/22/34 | Vergaser SLG stigele! | Takt | stroke | 2 _
1/22/34 | Vergaser SLG stigele! | Zylinder | cylinder | _
1/22/34 | Vergaser SLG stigele! | Hubraum | displacement | 250_
1/22/34 | Vergaser SLG stigele! | Vergasergehäuse | carburettor body | 12-120-22-011_
1/22/34 | Vergaser SLG stigele! | Motoranschluß | motor flange | 29_
1/22/34 | Vergaser SLG stigele! | Filteranschluß | filter connection | 35_
1/22/34 | Vergaser SLG stigele! | Deckelplatte | cover plate | 20-050_
1/22/34 | Vergaser SLG stigele! | Deckelverschraubung | screw cover | 21-480_
1/22/34 | Vergaser SLG stigele! | Gasschieber | slide | 22-360_
1/22/34 | Vergaser SLG stigele! | Mischkammereinsatz / Lufttrichter | mixing chmaber insert | 25-010-3_
1/22/34 | Vergaser SLG stigele! | Schwimmergehäuse /-kammer | float chamber | 30-150-101 rechts_
1/22/34 | Vergaser SLG stigele! | Schwimmergehäusedeckel | cover for float chamber | 32-720-101_
1/22/34 | Vergaser SLG stigele! | Kraftstoffanschluß | fuel connector | 34-080 6_
1/22/34 | Vergaser SLG stigele! | Schwimmer | float | 35-070_
1/22/34 | Vergaser SLG stigele! | Gasschieberstellschraube | slide adjusting screw | 40-615 links_
1/22/34 | Vergaser SLG stigele! | Klemmschraube | clamping screw | 40-622 links oben_
1/22/34 | Vergaser SLG stigele! | Hauptdüse | main jet | 44-101/105_
1/22/34 | Vergaser SLG stigele! | Reservedüse | spare jet | _
1/22/34 | Vergaser SLG stigele! | Leerlaufdüse | pilot jet | 44-031/55_
1/22/34 | Vergaser SLG stigele! | Startdüse | starting jet | _
1/22/34 | Vergaser SLG stigele! | Leerlaufluftdüse | idle air jet | 44-540_
1/22/34 | Vergaser SLG stigele! | Korrekturluftdüse | correction air jet | _
1/22/34 | Vergaser SLG stigele! | Nadeldüse / Mischrohr | needle jet / mixing tube | 45-021/2,68_
1/22/34 | Vergaser SLG stigele! | Düsennadel | jet needle | 46-921_
1/22/34 | Vergaser SLG stigele! | Nadelstellung | position (jet needle) | 2_
1/22/34 | Vergaser SLG stigele! | Schwimmernadel | float needle | 47-960_
1/22/34 | Vergaser SLG stigele! | Tupfer | tipper | 48-150_
1/22/34 | Vergaser SLG stigele! | für Ersatz | for after market | _
1/22/34 | Vergaser SLG stigele! | Luftregulierschraube | air regulation jet | 50-016_
1/22/34 | Vergaser SLG stigele! | offen | open | 1/2 x links_
1/22/34 | Vergaser SLG stigele! | Nadelventil | float needle | _
1/22/34 | Vergaser SLG stigele! | Zerstäuber | atomizer | _
1/22/34 | Vergaser SLG stigele! | Rohrbogen | pipe bend | _
1/22/34 | Vergaser SLG stigele! | Isolierbuchse | isolating bush | _
1/22/34 | Vergaser SLG stigele! | Filter | filter | _
1/22/34 | Vergaser SLG stigele! | sonstiges | additional information | Schwimmergehäuse um 22░ zu Filterstutzen geschwenkt.^
1/22/355 | Vergaser SLT | Ersatz für | replacement for | _
1/22/355 | Vergaser SLT | ersetzt durch | replaced by | _
1/22/355 | Vergaser SLT | ähnlich | similar to | _
1/22/355 | Vergaser SLT | Motor/Ausführung | engine model | _
1/22/355 | Vergaser SLT |  |  | _
1/22/355 | Vergaser SLT |  |  | _
1/22/355 | Vergaser SLT | Takt | stroke | _
1/22/355 | Vergaser SLT | Zylinder | cylinder | _
1/22/355 | Vergaser SLT | Hubraum | displacement | _
1/22/355 | Vergaser SLT | Vergasergehäuse | carburettor body | 12-120-22-072_
1/22/355 | Vergaser SLT | Motoranschluß | motor flange | _
1/22/355 | Vergaser SLT | Filteranschluß | filter connection | _
1/22/355 | Vergaser SLT | Deckelplatte | cover plate | 20-050-101_
1/22/355 | Vergaser SLT | Deckelverschraubung | screw cover | 21-480_
1/22/355 | Vergaser SLT | Gasschieber | slide | 22-358-101_
1/22/355 | Vergaser SLT | Mischkammereinsatz / Lufttrichter | mixing chmaber insert | 25-010-3_
1/22/355 | Vergaser SLT | Schwimmergehäuse /-kammer | float chamber | 30-150_
1/22/355 | Vergaser SLT | Schwimmergehäusedeckel | cover for float chamber | 32-721_
1/22/355 | Vergaser SLT | Kraftstoffanschluß | fuel connector | _
1/22/355 | Vergaser SLT | Schwimmer | float | 35-072_
1/22/355 | Vergaser SLT | Gasschieberstellschraube | slide adjusting screw | _
1/22/355 | Vergaser SLT | Klemmschraube | clamping screw | 140-626_
1/22/355 | Vergaser SLT | Hauptdüse | main jet | 44-031/85_
1/22/355 | Vergaser SLT | Reservedüse | spare jet | _
1/22/355 | Vergaser SLT | Leerlaufdüse | pilot jet | 44-031/30_
1/22/355 | Vergaser SLT | Startdüse | starting jet | _
1/22/355 | Vergaser SLT | Leerlaufluftdüse | idle air jet | 144-540_
1/22/355 | Vergaser SLT | Korrekturluftdüse | correction air jet | _
1/22/355 | Vergaser SLT | Nadeldüse / Mischrohr | needle jet / mixing tube | _
1/22/355 | Vergaser SLT | Düsennadel | jet needle | 46-921_
1/22/355 | Vergaser SLT | Nadelstellung | position (jet needle) | 2_
1/22/355 | Vergaser SLT | Schwimmernadel | float needle | 47-960_
1/22/355 | Vergaser SLT | Tupfer | tipper | _
1/22/355 | Vergaser SLT | für Ersatz | for after market | _
1/22/355 | Vergaser SLT | Luftregulierschraube | air regulation jet | 150-016_
1/22/355 | Vergaser SLT | offen | open | 1 1/2 x_
1/22/355 | Vergaser SLT | Nadelventil | float needle | _
1/22/355 | Vergaser SLT | Zerstäuber | atomizer | _
1/22/355 | Vergaser SLT | Rohrbogen | pipe bend | _
1/22/355 | Vergaser SLT | Isolierbuchse | isolating bush | _
1/22/355 | Vergaser SLT | Filter | filter | _
1/22/355 | Vergaser SLT | sonstiges | additional information | ^
1/22/44 | Vergaser stigele! | Ersatz für | replacement for | _
1/22/44 | Vergaser stigele! | ersetzt durch | replaced by | _
1/22/44 | Vergaser stigele! | ähnlich | similar to | _
1/22/44 | Vergaser stigele! | Motor/Ausführung | engine model | Motor R25/2_
1/22/44 | Vergaser stigele! |  |  | _
1/22/44 | Vergaser stigele! |  |  | _
1/22/44 | Vergaser stigele! | Takt | stroke | 4_
1/22/44 | Vergaser stigele! | Zylinder | cylinder | 1_
1/22/44 | Vergaser stigele! | Hubraum | displacement | 250_
1/22/44 | Vergaser stigele! | Vergasergehäuse | carburettor body | 13-150-22-012_
1/22/44 | Vergaser stigele! | Motoranschluß | motor flange | 35_
1/22/44 | Vergaser stigele! | Filteranschluß | filter connection | Flansch_
1/22/44 | Vergaser stigele! | Deckelplatte | cover plate | 20-330-101_
1/22/44 | Vergaser stigele! | Deckelverschraubung | screw cover | 21-500_
1/22/44 | Vergaser stigele! | Gasschieber | slide | 22-460_
1/22/44 | Vergaser stigele! | Mischkammereinsatz / Lufttrichter | mixing chmaber insert | 25-015-5_
1/22/44 | Vergaser stigele! | Schwimmergehäuse /-kammer | float chamber | _
1/22/44 | Vergaser stigele! | Schwimmergehäusedeckel | cover for float chamber | 32-991_
1/22/44 | Vergaser stigele! | Kraftstoffanschluß | fuel connector | _
1/22/44 | Vergaser stigele! | Schwimmer | float | 35-073_
1/22/44 | Vergaser stigele! | Gasschieberstellschraube | slide adjusting screw | _
1/22/44 | Vergaser stigele! | Klemmschraube | clamping screw | _
1/22/44 | Vergaser stigele! | Hauptdüse | main jet | 44-051/110_
1/22/44 | Vergaser stigele! | Reservedüse | spare jet | _
1/22/44 | Vergaser stigele! | Leerlaufdüse | pilot jet | 44-031/35_
1/22/44 | Vergaser stigele! | Startdüse | starting jet | _
1/22/44 | Vergaser stigele! | Leerlaufluftdüse | idle air jet | _
1/22/44 | Vergaser stigele! | Korrekturluftdüse | correction air jet | _
1/22/44 | Vergaser stigele! | Nadeldüse / Mischrohr | needle jet / mixing tube | 45-251/1708_
1/22/44 | Vergaser stigele! | Düsennadel | jet needle | 46-921_
1/22/44 | Vergaser stigele! | Nadelstellung | position (jet needle) | 3_
1/22/44 | Vergaser stigele! | Schwimmernadel | float needle | 47-960_
1/22/44 | Vergaser stigele! | Tupfer | tipper | 48-951_
1/22/44 | Vergaser stigele! | für Ersatz | for after market | _
1/22/44 | Vergaser stigele! | Luftregulierschraube | air regulation jet | 50-920_
1/22/44 | Vergaser stigele! | offen | open | 1 1/2 x_
1/22/44 | Vergaser stigele! | Nadelventil | float needle | _
1/22/44 | Vergaser stigele! | Zerstäuber | atomizer | _
1/22/44 | Vergaser stigele! | Rohrbogen | pipe bend | 55-196-102_
1/22/44 | Vergaser stigele! | Isolierbuchse | isolating bush | _
1/22/44 | Vergaser stigele! | Filter | filter | _
1/22/44 | Vergaser stigele! | sonstiges | additional information | ^
1/22/48 | Vergaser SLG | Ersatz für | replacement for | _
1/22/48 | Vergaser SLG | ersetzt durch | replaced by | _
1/22/48 | Vergaser SLG | ähnlich | similar to | _
1/22/48 | Vergaser SLG | Motor/Ausführung | engine model | Stamo 280_
1/22/48 | Vergaser SLG |  |  | _
1/22/48 | Vergaser SLG |  |  | _
1/22/48 | Vergaser SLG | Takt | stroke | 2_
1/22/48 | Vergaser SLG | Zylinder | cylinder | _
1/22/48 | Vergaser SLG | Hubraum | displacement | 280_
1/22/48 | Vergaser SLG | Vergasergehäuse | carburettor body | 12-120-22-041_
1/22/48 | Vergaser SLG | Motoranschluß | motor flange | 29_
1/22/48 | Vergaser SLG | Filteranschluß | filter connection | M 35x1_
1/22/48 | Vergaser SLG | Deckelplatte | cover plate | 20-050_
1/22/48 | Vergaser SLG | Deckelverschraubung | screw cover | 21-480_
1/22/48 | Vergaser SLG | Gasschieber | slide | 22-360_
1/22/48 | Vergaser SLG | Mischkammereinsatz / Lufttrichter | mixing chmaber insert | 25-010-3_
1/22/48 | Vergaser SLG | Schwimmergehäuse /-kammer | float chamber | 30-150-121 rechts_
1/22/48 | Vergaser SLG | Schwimmergehäusedeckel | cover for float chamber | 32-720-101_
1/22/48 | Vergaser SLG | Kraftstoffanschluß | fuel connector | 34-160 (M 14x 1,5)_
1/22/48 | Vergaser SLG | Schwimmer | float | 35-072_
1/22/48 | Vergaser SLG | Gasschieberstellschraube | slide adjusting screw | 40-615 links_
1/22/48 | Vergaser SLG | Klemmschraube | clamping screw | 40-622 links seitlich oben_
1/22/48 | Vergaser SLG | Hauptdüse | main jet | 44-101/100_
1/22/48 | Vergaser SLG | Reservedüse | spare jet | _
1/22/48 | Vergaser SLG | Leerlaufdüse | pilot jet | 44-031/50_
1/22/48 | Vergaser SLG | Startdüse | starting jet | _
1/22/48 | Vergaser SLG | Leerlaufluftdüse | idle air jet | 44-540_
1/22/48 | Vergaser SLG | Korrekturluftdüse | correction air jet | _
1/22/48 | Vergaser SLG | Nadeldüse / Mischrohr | needle jet / mixing tube | 45-021/2,68_
1/22/48 | Vergaser SLG | Düsennadel | jet needle | 46-921_
1/22/48 | Vergaser SLG | Nadelstellung | position (jet needle) | 2_
1/22/48 | Vergaser SLG | Schwimmernadel | float needle | 47-960_
1/22/48 | Vergaser SLG | Tupfer | tipper | 48-150_
1/22/48 | Vergaser SLG | für Ersatz | for after market | _
1/22/48 | Vergaser SLG | Luftregulierschraube | air regulation jet | 50-016_
1/22/48 | Vergaser SLG | offen | open | 2 1/2 x links_
1/22/48 | Vergaser SLG | Nadelventil | float needle | _
1/22/48 | Vergaser SLG | Zerstäuber | atomizer | _
1/22/48 | Vergaser SLG | Rohrbogen | pipe bend | _
1/22/48 | Vergaser SLG | Isolierbuchse | isolating bush | _
1/22/48 | Vergaser SLG | Filter | filter | _
1/22/48 | Vergaser SLG | sonstiges | additional information | R^
1/22/5 | Vergaser stigele! | Ersatz für | replacement for | _
1/22/5 | Vergaser stigele! | ersetzt durch | replaced by | _
1/22/5 | Vergaser stigele! | ähnlich | similar to | _
1/22/5 | Vergaser stigele! | Motor/Ausführung | engine model | R 51, R 5_
1/22/5 | Vergaser stigele! |  |  | linker Vergaser_
1/22/5 | Vergaser stigele! |  |  | _
1/22/5 | Vergaser stigele! | Takt | stroke | 4_
1/22/5 | Vergaser stigele! | Zylinder | cylinder | 2_
1/22/5 | Vergaser stigele! | Hubraum | displacement | 500_
1/22/5 | Vergaser stigele! | Vergasergehäuse | carburettor body | 12-120-22-011_
1/22/5 | Vergaser stigele! | Motoranschluß | motor flange | (Flansch) 29_
1/22/5 | Vergaser stigele! | Filteranschluß | filter connection | 35_
1/22/5 | Vergaser stigele! | Deckelplatte | cover plate | 20-050_
1/22/5 | Vergaser stigele! | Deckelverschraubung | screw cover | 211-480_
1/22/5 | Vergaser stigele! | Gasschieber | slide | 22-360_
1/22/5 | Vergaser stigele! | Mischkammereinsatz / Lufttrichter | mixing chmaber insert | 25-010-3_
1/22/5 | Vergaser stigele! | Schwimmergehäuse /-kammer | float chamber | 30-100-103 rechts_
1/22/5 | Vergaser stigele! | Schwimmergehäusedeckel | cover for float chamber | 32-500-101_
1/22/5 | Vergaser stigele! | Kraftstoffanschluß | fuel connector | 6_
1/22/5 | Vergaser stigele! | Schwimmer | float | 35-070_
1/22/5 | Vergaser stigele! | Gasschieberstellschraube | slide adjusting screw | 40-615 links_
1/22/5 | Vergaser stigele! | Klemmschraube | clamping screw | 40-622 links oben_
1/22/5 | Vergaser stigele! | Hauptdüse | main jet | 44-101/90_
1/22/5 | Vergaser stigele! | Reservedüse | spare jet | _
1/22/5 | Vergaser stigele! | Leerlaufdüse | pilot jet | 44-031/40_
1/22/5 | Vergaser stigele! | Startdüse | starting jet | _
1/22/5 | Vergaser stigele! | Leerlaufluftdüse | idle air jet | 44-540_
1/22/5 | Vergaser stigele! | Korrekturluftdüse | correction air jet | _
1/22/5 | Vergaser stigele! | Nadeldüse / Mischrohr | needle jet / mixing tube | 45-021/2,68_
1/22/5 | Vergaser stigele! | Düsennadel | jet needle | 46-921_
1/22/5 | Vergaser stigele! | Nadelstellung | position (jet needle) | 2_
1/22/5 | Vergaser stigele! | Schwimmernadel | float needle | 47-930_
1/22/5 | Vergaser stigele! | Tupfer | tipper | 48-020_
1/22/5 | Vergaser stigele! | für Ersatz | for after market | _
1/22/5 | Vergaser stigele! | Luftregulierschraube | air regulation jet | 50-016_
1/22/5 | Vergaser stigele! | offen | open | 1 1/2x links_
1/22/5 | Vergaser stigele! | Nadelventil | float needle | _
1/22/5 | Vergaser stigele! | Zerstäuber | atomizer | _
1/22/5 | Vergaser stigele! | Rohrbogen | pipe bend | _
1/22/5 | Vergaser stigele! | Isolierbuchse | isolating bush | _
1/22/5 | Vergaser stigele! | Filter | filter | _
1/22/5 | Vergaser stigele! | sonstiges | additional information | Flanschstutzen 29-070 bei bes. Bestellung^
1/22/6 | Vergaser SLG stigele | Ersatz für | replacement for | _
1/22/6 | Vergaser SLG stigele | ersetzt durch | replaced by | _
1/22/6 | Vergaser SLG stigele | ähnlich | similar to | _
1/22/6 | Vergaser SLG stigele | Motor/Ausführung | engine model | _
1/22/6 | Vergaser SLG stigele |  |  | _
1/22/6 | Vergaser SLG stigele |  |  | _
1/22/6 | Vergaser SLG stigele | Takt | stroke | R 51, R 5_
1/22/6 | Vergaser SLG stigele | Zylinder | cylinder | rechter Vergaser_
1/22/6 | Vergaser SLG stigele | Hubraum | displacement | _
1/22/6 | Vergaser SLG stigele | Vergasergehäuse | carburettor body | 4_
1/22/6 | Vergaser SLG stigele | Motoranschluß | motor flange | 2_
1/22/6 | Vergaser SLG stigele | Filteranschluß | filter connection | 500_
1/22/6 | Vergaser SLG stigele | Deckelplatte | cover plate | 12-120-22-012_
1/22/6 | Vergaser SLG stigele | Deckelverschraubung | screw cover | (Flansch) 29_
1/22/6 | Vergaser SLG stigele | Gasschieber | slide | 35_
1/22/6 | Vergaser SLG stigele | Mischkammereinsatz / Lufttrichter | mixing chmaber insert | 20-050_
1/22/6 | Vergaser SLG stigele | Schwimmergehäuse /-kammer | float chamber | 21-480_
1/22/6 | Vergaser SLG stigele | Schwimmergehäusedeckel | cover for float chamber | 22-360_
1/22/6 | Vergaser SLG stigele | Kraftstoffanschluß | fuel connector | 25-010-3_
1/22/6 | Vergaser SLG stigele | Schwimmer | float | 30-100-103 links_
1/22/6 | Vergaser SLG stigele | Gasschieberstellschraube | slide adjusting screw | 32-500-101_
1/22/6 | Vergaser SLG stigele | Klemmschraube | clamping screw | (6)_
1/22/6 | Vergaser SLG stigele | Hauptdüse | main jet | 35-070_
1/22/6 | Vergaser SLG stigele | Reservedüse | spare jet | 40-615 rechts_
1/22/6 | Vergaser SLG stigele | Leerlaufdüse | pilot jet | 40-622 rechts oben_
1/22/6 | Vergaser SLG stigele | Startdüse | starting jet | 44-101/90_
1/22/6 | Vergaser SLG stigele | Leerlaufluftdüse | idle air jet | _
1/22/6 | Vergaser SLG stigele | Korrekturluftdüse | correction air jet | 44-031/40_
1/22/6 | Vergaser SLG stigele | Nadeldüse / Mischrohr | needle jet / mixing tube | _
1/22/6 | Vergaser SLG stigele | Düsennadel | jet needle | 44-540_
1/22/6 | Vergaser SLG stigele | Nadelstellung | position (jet needle) | _
1/22/6 | Vergaser SLG stigele | Schwimmernadel | float needle | 44-021/2,68_
1/22/6 | Vergaser SLG stigele | Tupfer | tipper | 46-921_
1/22/6 | Vergaser SLG stigele | für Ersatz | for after market | 2_
1/22/6 | Vergaser SLG stigele | Luftregulierschraube | air regulation jet | 47-930_
1/22/6 | Vergaser SLG stigele | offen | open | 48-950_
1/22/6 | Vergaser SLG stigele | Nadelventil | float needle | 48-850_
1/22/6 | Vergaser SLG stigele | Zerstäuber | atomizer | 50-016_
1/22/6 | Vergaser SLG stigele | Rohrbogen | pipe bend | 1 1/2x rechts_
1/22/6 | Vergaser SLG stigele | Isolierbuchse | isolating bush | _
1/22/6 | Vergaser SLG stigele | Filter | filter | _
1/22/6 | Vergaser SLG stigele | sonstiges | additional information | _
1/22/6 | Vergaser SLG stigele |  |  | _
1/22/6 | Vergaser SLG stigele |  |  | _
1/22/6 | Vergaser SLG stigele |  |  | Flanschstutzen 29-070 bei bes. Bestellung^
1/22/65 | Vergaser SLG | Ersatz für | replacement for | 1/22/25_
1/22/65 | Vergaser SLG | ersetzt durch | replaced by | _
1/22/65 | Vergaser SLG | ähnlich | similar to | _
1/22/65 | Vergaser SLG | Motor/Ausführung | engine model | 34M2/M4 4,5 - 5,5 PS (m. Zyklonfilter) u. 451AzL f. 250 cm3_
1/22/65 | Vergaser SLG |  |  | _
1/22/65 | Vergaser SLG |  |  | _
1/22/65 | Vergaser SLG | Takt | stroke | 2_
1/22/65 | Vergaser SLG | Zylinder | cylinder | _
1/22/65 | Vergaser SLG | Hubraum | displacement | 200_
1/22/65 | Vergaser SLG | Vergasergehäuse | carburettor body | 12-121-22-011_
1/22/65 | Vergaser SLG | Motoranschluß | motor flange | 29_
1/22/65 | Vergaser SLG | Filteranschluß | filter connection | 40_
1/22/65 | Vergaser SLG | Deckelplatte | cover plate | 20-050-101_
1/22/65 | Vergaser SLG | Deckelverschraubung | screw cover | 21-480_
1/22/65 | Vergaser SLG | Gasschieber | slide | 22-360_
1/22/65 | Vergaser SLG | Mischkammereinsatz / Lufttrichter | mixing chmaber insert | 25-010-3_
1/22/65 | Vergaser SLG | Schwimmergehäuse /-kammer | float chamber | 30-150-102 rechts_
1/22/65 | Vergaser SLG | Schwimmergehäusedeckel | cover for float chamber | 32-722_
1/22/65 | Vergaser SLG | Kraftstoffanschluß | fuel connector | 34-080 (6)_
1/22/65 | Vergaser SLG | Schwimmer | float | 35-070_
1/22/65 | Vergaser SLG | Gasschieberstellschraube | slide adjusting screw | 40-615 links_
1/22/65 | Vergaser SLG | Klemmschraube | clamping screw | 40-622 links unten_
1/22/65 | Vergaser SLG | Hauptdüse | main jet | 44-101/90_
1/22/65 | Vergaser SLG | Reservedüse | spare jet | _
1/22/65 | Vergaser SLG | Leerlaufdüse | pilot jet | 44-031/50_
1/22/65 | Vergaser SLG | Startdüse | starting jet | _
1/22/65 | Vergaser SLG | Leerlaufluftdüse | idle air jet | 44-540_
1/22/65 | Vergaser SLG | Korrekturluftdüse | correction air jet | _
1/22/65 | Vergaser SLG | Nadeldüse / Mischrohr | needle jet / mixing tube | 45-021/2,66_
1/22/65 | Vergaser SLG | Düsennadel | jet needle | 46-921_
1/22/65 | Vergaser SLG | Nadelstellung | position (jet needle) | 1_
1/22/65 | Vergaser SLG | Schwimmernadel | float needle | 47-960_
1/22/65 | Vergaser SLG | Tupfer | tipper | 48-960_
1/22/65 | Vergaser SLG | für Ersatz | for after market | 48-860_
1/22/65 | Vergaser SLG | Luftregulierschraube | air regulation jet | 50-016_
1/22/65 | Vergaser SLG | offen | open | 2 1/2x links_
1/22/65 | Vergaser SLG | Nadelventil | float needle | _
1/22/65 | Vergaser SLG | Zerstäuber | atomizer | _
1/22/65 | Vergaser SLG | Rohrbogen | pipe bend | _
1/22/65 | Vergaser SLG | Isolierbuchse | isolating bush | _
1/22/65 | Vergaser SLG | Filter | filter | _
1/22/65 | Vergaser SLG | sonstiges | additional information | ^
1/22/91 | Vergaser | Ersatz für | replacement for | _
1/22/91 | Vergaser | ersetzt durch | replaced by | _
1/22/91 | Vergaser | ähnlich | similar to | _
1/22/91 | Vergaser | Motor/Ausführung | engine model | 1 Z 27 (m.Fi.LOZ 1-28)_
1/22/91 | Vergaser |  |  | _
1/22/91 | Vergaser |  |  | _
1/22/91 | Vergaser | Takt | stroke | 2_
1/22/91 | Vergaser | Zylinder | cylinder | _
1/22/91 | Vergaser | Hubraum | displacement | 250_
1/22/91 | Vergaser | Vergasergehäuse | carburettor body | 12-121-22-012_
1/22/91 | Vergaser | Motoranschluß | motor flange | 29_
1/22/91 | Vergaser | Filteranschluß | filter connection | 40_
1/22/91 | Vergaser | Deckelplatte | cover plate | 20-050_
1/22/91 | Vergaser | Deckelverschraubung | screw cover | 21-480_
1/22/91 | Vergaser | Gasschieber | slide | 22-360_
1/22/91 | Vergaser | Mischkammereinsatz / Lufttrichter | mixing chmaber insert | 25-010-3_
1/22/91 | Vergaser | Schwimmergehäuse /-kammer | float chamber | 30-150-102 links_
1/22/91 | Vergaser | Schwimmergehäusedeckel | cover for float chamber | 32-722-102_
1/22/91 | Vergaser | Kraftstoffanschluß | fuel connector | 34-080 (6)_
1/22/91 | Vergaser | Schwimmer | float | 35-070_
1/22/91 | Vergaser | Gasschieberstellschraube | slide adjusting screw | 40-615 rechts_
1/22/91 | Vergaser | Klemmschraube | clamping screw | 40-622 rechts oben_
1/22/91 | Vergaser | Hauptdüse | main jet | 44-101/90_
1/22/91 | Vergaser | Reservedüse | spare jet | _
1/22/91 | Vergaser | Leerlaufdüse | pilot jet | 44-031/45_
1/22/91 | Vergaser | Startdüse | starting jet | _
1/22/91 | Vergaser | Leerlaufluftdüse | idle air jet | 44-540_
1/22/91 | Vergaser | Korrekturluftdüse | correction air jet | _
1/22/91 | Vergaser | Nadeldüse / Mischrohr | needle jet / mixing tube | 45-021/2,68_
1/22/91 | Vergaser | Düsennadel | jet needle | 46-921_
1/22/91 | Vergaser | Nadelstellung | position (jet needle) | 2_
1/22/91 | Vergaser | Schwimmernadel | float needle | 47-960_
1/22/91 | Vergaser | Tupfer | tipper | 48-960_
1/22/91 | Vergaser | für Ersatz | for after market | _
1/22/91 | Vergaser | Luftregulierschraube | air regulation jet | 50-016_
1/22/91 | Vergaser | offen | open | 1x rechts_
1/22/91 | Vergaser | Nadelventil | float needle | _
1/22/91 | Vergaser | Zerstäuber | atomizer | _
1/22/91 | Vergaser | Rohrbogen | pipe bend | _
1/22/91 | Vergaser | Isolierbuchse | isolating bush | _
1/22/91 | Vergaser | Filter | filter | _
1/22/91 | Vergaser | sonstiges | additional information | ^
1/22/94 | Vergaser | Ersatz für | replacement for | _
1/22/94 | Vergaser | ersetzt durch | replaced by | _
1/22/94 | Vergaser | ähnlich | similar to | _
1/22/94 | Vergaser | Motor/Ausführung | engine model | Gemo 250 C_
1/22/94 | Vergaser |  |  | _
1/22/94 | Vergaser |  |  | _
1/22/94 | Vergaser | Takt | stroke | 2_
1/22/94 | Vergaser | Zylinder | cylinder | _
1/22/94 | Vergaser | Hubraum | displacement | 250_
1/22/94 | Vergaser | Vergasergehäuse | carburettor body | 12-120-22-011_
1/22/94 | Vergaser | Motoranschluß | motor flange | 29_
1/22/94 | Vergaser | Filteranschluß | filter connection | 35_
1/22/94 | Vergaser | Deckelplatte | cover plate | 20-050_
1/22/94 | Vergaser | Deckelverschraubung | screw cover | 21-480_
1/22/94 | Vergaser | Gasschieber | slide | 22-360_
1/22/94 | Vergaser | Mischkammereinsatz / Lufttrichter | mixing chmaber insert | 25-010-3_
1/22/94 | Vergaser | Schwimmergehäuse /-kammer | float chamber | 30-150-101 um 22░ zum Filterstutzen geschwenkt_
1/22/94 | Vergaser | Schwimmergehäusedeckel | cover for float chamber | 32-720-101_
1/22/94 | Vergaser | Kraftstoffanschluß | fuel connector | 34-080 (6)_
1/22/94 | Vergaser | Schwimmer | float | 35-070_
1/22/94 | Vergaser | Gasschieberstellschraube | slide adjusting screw | 40-615 links_
1/22/94 | Vergaser | Klemmschraube | clamping screw | 40-622 links oben_
1/22/94 | Vergaser | Hauptdüse | main jet | 44-101/95_
1/22/94 | Vergaser | Reservedüse | spare jet | _
1/22/94 | Vergaser | Leerlaufdüse | pilot jet | 44-031/55_
1/22/94 | Vergaser | Startdüse | starting jet | _
1/22/94 | Vergaser | Leerlaufluftdüse | idle air jet | 44-540_
1/22/94 | Vergaser | Korrekturluftdüse | correction air jet | _
1/22/94 | Vergaser | Nadeldüse / Mischrohr | needle jet / mixing tube | 45-021/2,68_
1/22/94 | Vergaser | Düsennadel | jet needle | 46-921_
1/22/94 | Vergaser | Nadelstellung | position (jet needle) | 2_
1/22/94 | Vergaser | Schwimmernadel | float needle | 47-960_
1/22/94 | Vergaser | Tupfer | tipper | 48-150_
1/22/94 | Vergaser | für Ersatz | for after market | _
1/22/94 | Vergaser | Luftregulierschraube | air regulation jet | 50-016_
1/22/94 | Vergaser | offen | open | 1/2x links_
1/22/94 | Vergaser | Nadelventil | float needle | _
1/22/94 | Vergaser | Zerstäuber | atomizer | _
1/22/94 | Vergaser | Rohrbogen | pipe bend | _
1/22/94 | Vergaser | Isolierbuchse | isolating bush | _
1/22/94 | Vergaser | Filter | filter | _
1/22/94 | Vergaser | sonstiges | additional information | ^
1/23/1 | Vergaser SLH stigele! | Ersatz für | replacement for | _
1/23/1 | Vergaser SLH stigele! | ersetzt durch | replaced by | _
1/23/1 | Vergaser SLH stigele! | ähnlich | similar to | _
1/23/1 | Vergaser SLH stigele! | Motor/Ausführung | engine model | Motormäher MF 5, Leichtmotormäher LM 5,_
1/23/1 | Vergaser SLH stigele! |  |  | Einachsschlepper Rebell U 5_
1/23/1 | Vergaser SLH stigele! |  |  | Einachsschlepper "Rex"_
1/23/1 | Vergaser SLH stigele! | Takt | stroke | 2_
1/23/1 | Vergaser SLH stigele! | Zylinder | cylinder | _
1/23/1 | Vergaser SLH stigele! | Hubraum | displacement | 170_
1/23/1 | Vergaser SLH stigele! | Vergasergehäuse | carburettor body | 12-280-23-011_
1/23/1 | Vergaser SLH stigele! | Motoranschluß | motor flange | 29_
1/23/1 | Vergaser SLH stigele! | Filteranschluß | filter connection | 40_
1/23/1 | Vergaser SLH stigele! | Deckelplatte | cover plate | 20-050-101_
1/23/1 | Vergaser SLH stigele! | Deckelverschraubung | screw cover | 21-480_
1/23/1 | Vergaser SLH stigele! | Gasschieber | slide | 22-358-101_
1/23/1 | Vergaser SLH stigele! | Mischkammereinsatz / Lufttrichter | mixing chmaber insert | _
1/23/1 | Vergaser SLH stigele! | Schwimmergehäuse /-kammer | float chamber | 30-550-101_
1/23/1 | Vergaser SLH stigele! | Schwimmergehäusedeckel | cover for float chamber | _
1/23/1 | Vergaser SLH stigele! | Kraftstoffanschluß | fuel connector | Schlauchschwenkanschluß 34-020_
1/23/1 | Vergaser SLH stigele! | Schwimmer | float | 22-358-101_
1/23/1 | Vergaser SLH stigele! | Gasschieberstellschraube | slide adjusting screw | links_
1/23/1 | Vergaser SLH stigele! | Klemmschraube | clamping screw | 40-622, links unten_
1/23/1 | Vergaser SLH stigele! | Hauptdüse | main jet | 44-051/115_
1/23/1 | Vergaser SLH stigele! | Reservedüse | spare jet | _
1/23/1 | Vergaser SLH stigele! | Leerlaufdüse | pilot jet | 44-911/40_
1/23/1 | Vergaser SLH stigele! | Startdüse | starting jet | _
1/23/1 | Vergaser SLH stigele! | Leerlaufluftdüse | idle air jet | _
1/23/1 | Vergaser SLH stigele! | Korrekturluftdüse | correction air jet | _
1/23/1 | Vergaser SLH stigele! | Nadeldüse / Mischrohr | needle jet / mixing tube | 45-295/1208_
1/23/1 | Vergaser SLH stigele! | Düsennadel | jet needle | 46-921_
1/23/1 | Vergaser SLH stigele! | Nadelstellung | position (jet needle) | 2_
1/23/1 | Vergaser SLH stigele! | Schwimmernadel | float needle | 47-970_
1/23/1 | Vergaser SLH stigele! | Tupfer | tipper | 48-987_
1/23/1 | Vergaser SLH stigele! | für Ersatz | for after market | 48-887 u. 49-030_
1/23/1 | Vergaser SLH stigele! | Luftregulierschraube | air regulation jet | 50-012_
1/23/1 | Vergaser SLH stigele! | offen | open | 1 1/2 x_
1/23/1 | Vergaser SLH stigele! | Nadelventil | float needle | 51-534-20_
1/23/1 | Vergaser SLH stigele! | Zerstäuber | atomizer | 51-565_
1/23/1 | Vergaser SLH stigele! | Rohrbogen | pipe bend | _
1/23/1 | Vergaser SLH stigele! | Isolierbuchse | isolating bush | _
1/23/1 | Vergaser SLH stigele! | Filter | filter | _
1/23/1 | Vergaser SLH stigele! | sonstiges | additional information | 09-340-101 bei besonderer Bestellung lose_
1/23/1 | Vergaser SLH stigele! |  |  | ^
1/23/103A | Vergaser SLH | Ersatz für | replacement for | 1/23/103_
1/23/103A | Vergaser SLH | ersetzt durch | replaced by | _
1/23/103A | Vergaser SLH | ähnlich | similar to | _
1/23/103A | Vergaser SLH | Motor/Ausführung | engine model | B 205_
1/23/103A | Vergaser SLH |  |  | _
1/23/103A | Vergaser SLH |  |  | _
1/23/103A | Vergaser SLH | Takt | stroke | 2_
1/23/103A | Vergaser SLH | Zylinder | cylinder | 1_
1/23/103A | Vergaser SLH | Hubraum | displacement | _
1/23/103A | Vergaser SLH | Vergasergehäuse | carburettor body | 12-280-23-121_
1/23/103A | Vergaser SLH | Motoranschluß | motor flange | 29_
1/23/103A | Vergaser SLH | Filteranschluß | filter connection | 40_
1/23/103A | Vergaser SLH | Deckelplatte | cover plate | 20-050-101_
1/23/103A | Vergaser SLH | Deckelverschraubung | screw cover | 21-480_
1/23/103A | Vergaser SLH | Gasschieber | slide | 22-358-101_
1/23/103A | Vergaser SLH | Mischkammereinsatz / Lufttrichter | mixing chmaber insert | _
1/23/103A | Vergaser SLH | Schwimmergehäuse /-kammer | float chamber | zentral, M8_
1/23/103A | Vergaser SLH | Schwimmergehäusedeckel | cover for float chamber | _
1/23/103A | Vergaser SLH | Kraftstoffanschluß | fuel connector | senkrecht (6)_
1/23/103A | Vergaser SLH | Schwimmer | float | 35-225_
1/23/103A | Vergaser SLH | Gasschieberstellschraube | slide adjusting screw | 150-078 links_
1/23/103A | Vergaser SLH | Klemmschraube | clamping screw | 140-622 links oben_
1/23/103A | Vergaser SLH | Hauptdüse | main jet | 44-051/115_
1/23/103A | Vergaser SLH | Reservedüse | spare jet | _
1/23/103A | Vergaser SLH | Leerlaufdüse | pilot jet | 44-911/40_
1/23/103A | Vergaser SLH | Startdüse | starting jet | _
1/23/103A | Vergaser SLH | Leerlaufluftdüse | idle air jet | _
1/23/103A | Vergaser SLH | Korrekturluftdüse | correction air jet | _
1/23/103A | Vergaser SLH | Nadeldüse / Mischrohr | needle jet / mixing tube | 45-295/1208_
1/23/103A | Vergaser SLH | Düsennadel | jet needle | 46-921_
1/23/103A | Vergaser SLH | Nadelstellung | position (jet needle) | 2_
1/23/103A | Vergaser SLH | Schwimmernadel | float needle | 47-970_
1/23/103A | Vergaser SLH | Tupfer | tipper | 48-987_
1/23/103A | Vergaser SLH | für Ersatz | for after market | 48-887 u. 49-030_
1/23/103A | Vergaser SLH | Luftregulierschraube | air regulation jet | 50-012_
1/23/103A | Vergaser SLH | offen | open | 1x_
1/23/103A | Vergaser SLH | Nadelventil | float needle | 51-534-20_
1/23/103A | Vergaser SLH | Zerstäuber | atomizer | 151-565_
1/23/103A | Vergaser SLH | Rohrbogen | pipe bend | _
1/23/103A | Vergaser SLH | Isolierbuchse | isolating bush | _
1/23/103A | Vergaser SLH | Filter | filter | _
1/23/103A | Vergaser SLH | sonstiges | additional information | ^
1/23/106 | Vergaser SLH | Ersatz für | replacement for | _
1/23/106 | Vergaser SLH | ersetzt durch | replaced by | _
1/23/106 | Vergaser SLH | ähnlich | similar to | 1/23/342_
1/23/106 | Vergaser SLH | Motor/Ausführung | engine model | ILO L 197_
1/23/106 | Vergaser SLH |  |  | _
1/23/106 | Vergaser SLH |  |  | _
1/23/106 | Vergaser SLH | Takt | stroke | 2_
1/23/106 | Vergaser SLH | Zylinder | cylinder | 1_
1/23/106 | Vergaser SLH | Hubraum | displacement | 197_
1/23/106 | Vergaser SLH | Vergasergehäuse | carburettor body | 12-280-23-121_
1/23/106 | Vergaser SLH | Motoranschluß | motor flange | 29_
1/23/106 | Vergaser SLH | Filteranschluß | filter connection | 40_
1/23/106 | Vergaser SLH | Deckelplatte | cover plate | 20-050-101_
1/23/106 | Vergaser SLH | Deckelverschraubung | screw cover | 21-480_
1/23/106 | Vergaser SLH | Gasschieber | slide | 22-358-101_
1/23/106 | Vergaser SLH | Mischkammereinsatz / Lufttrichter | mixing chmaber insert | _
1/23/106 | Vergaser SLH | Schwimmergehäuse /-kammer | float chamber | zentral_
1/23/106 | Vergaser SLH | Schwimmergehäusedeckel | cover for float chamber | _
1/23/106 | Vergaser SLH | Kraftstoffanschluß | fuel connector | ohne_
1/23/106 | Vergaser SLH | Schwimmer | float | 35-225_
1/23/106 | Vergaser SLH | Gasschieberstellschraube | slide adjusting screw | 150-078 links_
1/23/106 | Vergaser SLH | Klemmschraube | clamping screw | 140-622 links oben_
1/23/106 | Vergaser SLH | Hauptdüse | main jet | 44-051/95_
1/23/106 | Vergaser SLH | Reservedüse | spare jet | _
1/23/106 | Vergaser SLH | Leerlaufdüse | pilot jet | 44-911/40_
1/23/106 | Vergaser SLH | Startdüse | starting jet | _
1/23/106 | Vergaser SLH | Leerlaufluftdüse | idle air jet | _
1/23/106 | Vergaser SLH | Korrekturluftdüse | correction air jet | _
1/23/106 | Vergaser SLH | Nadeldüse / Mischrohr | needle jet / mixing tube | 45-275/1208_
1/23/106 | Vergaser SLH | Düsennadel | jet needle | 46-921_
1/23/106 | Vergaser SLH | Nadelstellung | position (jet needle) | 2_
1/23/106 | Vergaser SLH | Schwimmernadel | float needle | 47-970_
1/23/106 | Vergaser SLH | Tupfer | tipper | 48-987_
1/23/106 | Vergaser SLH | für Ersatz | for after market | 48-887 u. 49-030_
1/23/106 | Vergaser SLH | Luftregulierschraube | air regulation jet | 50-012_
1/23/106 | Vergaser SLH | offen | open | 1x_
1/23/106 | Vergaser SLH | Nadelventil | float needle | 51-534-20_
1/23/106 | Vergaser SLH | Zerstäuber | atomizer | 151-565_
1/23/106 | Vergaser SLH | Rohrbogen | pipe bend | _
1/23/106 | Vergaser SLH | Isolierbuchse | isolating bush | _
1/23/106 | Vergaser SLH | Filter | filter | _
1/23/106 | Vergaser SLH | sonstiges | additional information | Vergaser in Plastikbeutel 80-020^
1/23/106-02 | Vergaser SLH | Ersatz für | replacement for | _
1/23/106-02 | Vergaser SLH | ersetzt durch | replaced by | _
1/23/106-02 | Vergaser SLH | ähnlich | similar to | 1/23/342_
1/23/106-02 | Vergaser SLH | Motor/Ausführung | engine model | ILO L 197_
1/23/106-02 | Vergaser SLH |  |  | _
1/23/106-02 | Vergaser SLH |  |  | _
1/23/106-02 | Vergaser SLH | Takt | stroke | 2_
1/23/106-02 | Vergaser SLH | Zylinder | cylinder | 1_
1/23/106-02 | Vergaser SLH | Hubraum | displacement | 197_
1/23/106-02 | Vergaser SLH | Vergasergehäuse | carburettor body | 12-280-23-121_
1/23/106-02 | Vergaser SLH | Motoranschluß | motor flange | 29_
1/23/106-02 | Vergaser SLH | Filteranschluß | filter connection | 40_
1/23/106-02 | Vergaser SLH | Deckelplatte | cover plate | 20-050-101_
1/23/106-02 | Vergaser SLH | Deckelverschraubung | screw cover | 21-480_
1/23/106-02 | Vergaser SLH | Gasschieber | slide | 22-358-101_
1/23/106-02 | Vergaser SLH | Mischkammereinsatz / Lufttrichter | mixing chmaber insert | _
1/23/106-02 | Vergaser SLH | Schwimmergehäuse /-kammer | float chamber | zentral_
1/23/106-02 | Vergaser SLH | Schwimmergehäusedeckel | cover for float chamber | _
1/23/106-02 | Vergaser SLH | Kraftstoffanschluß | fuel connector | ohne_
1/23/106-02 | Vergaser SLH | Schwimmer | float | 35-225_
1/23/106-02 | Vergaser SLH | Gasschieberstellschraube | slide adjusting screw | 150-078 links_
1/23/106-02 | Vergaser SLH | Klemmschraube | clamping screw | 140-622 links oben_
1/23/106-02 | Vergaser SLH | Hauptdüse | main jet | 44-051/95_
1/23/106-02 | Vergaser SLH | Reservedüse | spare jet | _
1/23/106-02 | Vergaser SLH | Leerlaufdüse | pilot jet | 44-911/40_
1/23/106-02 | Vergaser SLH | Startdüse | starting jet | _
1/23/106-02 | Vergaser SLH | Leerlaufluftdüse | idle air jet | _
1/23/106-02 | Vergaser SLH | Korrekturluftdüse | correction air jet | _
1/23/106-02 | Vergaser SLH | Nadeldüse / Mischrohr | needle jet / mixing tube | 45-275/1208_
1/23/106-02 | Vergaser SLH | Düsennadel | jet needle | 46-921_
1/23/106-02 | Vergaser SLH | Nadelstellung | position (jet needle) | 2_
1/23/106-02 | Vergaser SLH | Schwimmernadel | float needle | 47-970_
1/23/106-02 | Vergaser SLH | Tupfer | tipper | 48-987_
1/23/106-02 | Vergaser SLH | für Ersatz | for after market | 48-887 u. 49-030_
1/23/106-02 | Vergaser SLH | Luftregulierschraube | air regulation jet | 50-012_
1/23/106-02 | Vergaser SLH | offen | open | 1x_
1/23/106-02 | Vergaser SLH | Nadelventil | float needle | 51-534-20_
1/23/106-02 | Vergaser SLH | Zerstäuber | atomizer | 151-565_
1/23/106-02 | Vergaser SLH | Rohrbogen | pipe bend | _
1/23/106-02 | Vergaser SLH | Isolierbuchse | isolating bush | _
1/23/106-02 | Vergaser SLH | Filter | filter | _
1/23/106-02 | Vergaser SLH | sonstiges | additional information | Vergaser in Plastikbeutel 80-020^
1/23/110 | Vergaser SLH | Ersatz für | replacement for | _
1/23/110 | Vergaser SLH | ersetzt durch | replaced by | _
1/23/110 | Vergaser SLH | ähnlich | similar to | _
1/23/110 | Vergaser SLH | Motor/Ausführung | engine model | _
1/23/110 | Vergaser SLH |  |  | _
1/23/110 | Vergaser SLH |  |  | _
1/23/110 | Vergaser SLH | Takt | stroke | _
1/23/110 | Vergaser SLH | Zylinder | cylinder | _
1/23/110 | Vergaser SLH | Hubraum | displacement | _
1/23/110 | Vergaser SLH | Vergasergehäuse | carburettor body | 12-280-23-531_
1/23/110 | Vergaser SLH | Motoranschluß | motor flange | _
1/23/110 | Vergaser SLH | Filteranschluß | filter connection | _
1/23/110 | Vergaser SLH | Deckelplatte | cover plate | 20-052-102_
1/23/110 | Vergaser SLH | Deckelverschraubung | screw cover | 21-480_
1/23/110 | Vergaser SLH | Gasschieber | slide | 22-360-101_
1/23/110 | Vergaser SLH | Mischkammereinsatz / Lufttrichter | mixing chmaber insert | _
1/23/110 | Vergaser SLH | Schwimmergehäuse /-kammer | float chamber | 30-550-101_
1/23/110 | Vergaser SLH | Schwimmergehäusedeckel | cover for float chamber | _
1/23/110 | Vergaser SLH | Kraftstoffanschluß | fuel connector | _
1/23/110 | Vergaser SLH | Schwimmer | float | 35-225_
1/23/110 | Vergaser SLH | Gasschieberstellschraube | slide adjusting screw | 150-078_
1/23/110 | Vergaser SLH | Klemmschraube | clamping screw | 140-622_
1/23/110 | Vergaser SLH | Hauptdüse | main jet | 44-051/120_
1/23/110 | Vergaser SLH | Reservedüse | spare jet | _
1/23/110 | Vergaser SLH | Leerlaufdüse | pilot jet | 44-911/45_
1/23/110 | Vergaser SLH | Startdüse | starting jet | _
1/23/110 | Vergaser SLH | Leerlaufluftdüse | idle air jet | _
1/23/110 | Vergaser SLH | Korrekturluftdüse | correction air jet | _
1/23/110 | Vergaser SLH | Nadeldüse / Mischrohr | needle jet / mixing tube | 45-295/1208_
1/23/110 | Vergaser SLH | Düsennadel | jet needle | 146-921_
1/23/110 | Vergaser SLH | Nadelstellung | position (jet needle) | 3_
1/23/110 | Vergaser SLH | Schwimmernadel | float needle | 47-970_
1/23/110 | Vergaser SLH | Tupfer | tipper | 48-987_
1/23/110 | Vergaser SLH | für Ersatz | for after market | 48-887 + 149-030_
1/23/110 | Vergaser SLH | Luftregulierschraube | air regulation jet | 50-012_
1/23/110 | Vergaser SLH | offen | open | 1 1/2 x_
1/23/110 | Vergaser SLH | Nadelventil | float needle | 51-534-25_
1/23/110 | Vergaser SLH | Zerstäuber | atomizer | 151-565_
1/23/110 | Vergaser SLH | Rohrbogen | pipe bend | 55-180-102_
1/23/110 | Vergaser SLH | Isolierbuchse | isolating bush | 166-180_
1/23/110 | Vergaser SLH | Filter | filter | _
1/23/110 | Vergaser SLH | sonstiges | additional information | lose: 165-851^
1/23/17A | Vergaser SLH | Ersatz für | replacement for | 1/23/17_
1/23/17A | Vergaser SLH | ersetzt durch | replaced by | _
1/23/17A | Vergaser SLH | ähnlich | similar to | _
1/23/17A | Vergaser SLH | Motor/Ausführung | engine model | B 175_
1/23/17A | Vergaser SLH |  |  | _
1/23/17A | Vergaser SLH |  |  | _
1/23/17A | Vergaser SLH | Takt | stroke | 2_
1/23/17A | Vergaser SLH | Zylinder | cylinder | 1_
1/23/17A | Vergaser SLH | Hubraum | displacement | 197_
1/23/17A | Vergaser SLH | Vergasergehäuse | carburettor body | 12-280-23-121_
1/23/17A | Vergaser SLH | Motoranschluß | motor flange | 29_
1/23/17A | Vergaser SLH | Filteranschluß | filter connection | 40_
1/23/17A | Vergaser SLH | Deckelplatte | cover plate | 20-050-101_
1/23/17A | Vergaser SLH | Deckelverschraubung | screw cover | 21-480_
1/23/17A | Vergaser SLH | Gasschieber | slide | 22-358-101_
1/23/17A | Vergaser SLH | Mischkammereinsatz / Lufttrichter | mixing chmaber insert | _
1/23/17A | Vergaser SLH | Schwimmergehäuse /-kammer | float chamber | zentral, M8_
1/23/17A | Vergaser SLH | Schwimmergehäusedeckel | cover for float chamber | _
1/23/17A | Vergaser SLH | Kraftstoffanschluß | fuel connector | senkrecht (6)_
1/23/17A | Vergaser SLH | Schwimmer | float | 35-225_
1/23/17A | Vergaser SLH | Gasschieberstellschraube | slide adjusting screw | 150-078 links_
1/23/17A | Vergaser SLH | Klemmschraube | clamping screw | 140-622 links oben_
1/23/17A | Vergaser SLH | Hauptdüse | main jet | 44-051/110_
1/23/17A | Vergaser SLH | Reservedüse | spare jet | _
1/23/17A | Vergaser SLH | Leerlaufdüse | pilot jet | 44-911/40_
1/23/17A | Vergaser SLH | Startdüse | starting jet | _
1/23/17A | Vergaser SLH | Leerlaufluftdüse | idle air jet | _
1/23/17A | Vergaser SLH | Korrekturluftdüse | correction air jet | _
1/23/17A | Vergaser SLH | Nadeldüse / Mischrohr | needle jet / mixing tube | 45-295/1208_
1/23/17A | Vergaser SLH | Düsennadel | jet needle | 46-921_
1/23/17A | Vergaser SLH | Nadelstellung | position (jet needle) | 2_
1/23/17A | Vergaser SLH | Schwimmernadel | float needle | 47-970_
1/23/17A | Vergaser SLH | Tupfer | tipper | 48-987_
1/23/17A | Vergaser SLH | für Ersatz | for after market | 48-887 u. 49-030_
1/23/17A | Vergaser SLH | Luftregulierschraube | air regulation jet | 50-012_
1/23/17A | Vergaser SLH | offen | open | 1x_
1/23/17A | Vergaser SLH | Nadelventil | float needle | 51-534-20_
1/23/17A | Vergaser SLH | Zerstäuber | atomizer | 151-565_
1/23/17A | Vergaser SLH | Rohrbogen | pipe bend | _
1/23/17A | Vergaser SLH | Isolierbuchse | isolating bush | _
1/23/17A | Vergaser SLH | Filter | filter | _
1/23/17A | Vergaser SLH | sonstiges | additional information | ^
1/23/19A | Vergaser SLH | Ersatz für | replacement for | 1/23/19_
1/23/19A | Vergaser SLH | ersetzt durch | replaced by | _
1/23/19A | Vergaser SLH | ähnlich | similar to | _
1/23/19A | Vergaser SLH | Motor/Ausführung | engine model | DOLO Minor Typ 426, 424_
1/23/19A | Vergaser SLH |  |  | Sprühgerät_
1/23/19A | Vergaser SLH |  |  | _
1/23/19A | Vergaser SLH | Takt | stroke | 2_
1/23/19A | Vergaser SLH | Zylinder | cylinder | 1_
1/23/19A | Vergaser SLH | Hubraum | displacement | 180, 220_
1/23/19A | Vergaser SLH | Vergasergehäuse | carburettor body | 12-280-23-531_
1/23/19A | Vergaser SLH | Motoranschluß | motor flange | 29/27_
1/23/19A | Vergaser SLH | Filteranschluß | filter connection | 40_
1/23/19A | Vergaser SLH | Deckelplatte | cover plate | 20-052-101_
1/23/19A | Vergaser SLH | Deckelverschraubung | screw cover | 21-480_
1/23/19A | Vergaser SLH | Gasschieber | slide | 22-360-101_
1/23/19A | Vergaser SLH | Mischkammereinsatz / Lufttrichter | mixing chmaber insert | _
1/23/19A | Vergaser SLH | Schwimmergehäuse /-kammer | float chamber | 30-550-101_
1/23/19A | Vergaser SLH | Schwimmergehäusedeckel | cover for float chamber | _
1/23/19A | Vergaser SLH | Kraftstoffanschluß | fuel connector | Senkrecht 6_
1/23/19A | Vergaser SLH | Schwimmer | float | 35-225_
1/23/19A | Vergaser SLH | Gasschieberstellschraube | slide adjusting screw | 150-078 links_
1/23/19A | Vergaser SLH | Klemmschraube | clamping screw | 140-622 rechts oben_
1/23/19A | Vergaser SLH | Hauptdüse | main jet | 44-051/115_
1/23/19A | Vergaser SLH | Reservedüse | spare jet | _
1/23/19A | Vergaser SLH | Leerlaufdüse | pilot jet | 44-911/45_
1/23/19A | Vergaser SLH | Startdüse | starting jet | _
1/23/19A | Vergaser SLH | Leerlaufluftdüse | idle air jet | _
1/23/19A | Vergaser SLH | Korrekturluftdüse | correction air jet | _
1/23/19A | Vergaser SLH | Nadeldüse / Mischrohr | needle jet / mixing tube | 45-295/1208_
1/23/19A | Vergaser SLH | Düsennadel | jet needle | 146-921_
1/23/19A | Vergaser SLH | Nadelstellung | position (jet needle) | 2_
1/23/19A | Vergaser SLH | Schwimmernadel | float needle | 47-970_
1/23/19A | Vergaser SLH | Tupfer | tipper | 48-987_
1/23/19A | Vergaser SLH | für Ersatz | for after market | 48-887 + 49-030_
1/23/19A | Vergaser SLH | Luftregulierschraube | air regulation jet | 50-012_
1/23/19A | Vergaser SLH | offen | open | 1 1/2 x_
1/23/19A | Vergaser SLH | Nadelventil | float needle | 51-534-25_
1/23/19A | Vergaser SLH | Zerstäuber | atomizer | 151-565_
1/23/19A | Vergaser SLH | Rohrbogen | pipe bend | 55-180-101_
1/23/19A | Vergaser SLH | Isolierbuchse | isolating bush | 166-180_
1/23/19A | Vergaser SLH | Filter | filter | _
1/23/19A | Vergaser SLH | sonstiges | additional information | Rohrbogen von ansugrichtung 90░ nach rechts montiert.^
1/23/2 | Vergaser SLH stigele! | Ersatz für | replacement for | _
1/23/2 | Vergaser SLH stigele! | ersetzt durch | replaced by | _
1/23/2 | Vergaser SLH stigele! | ähnlich | similar to | _
1/23/2 | Vergaser SLH stigele! | Motor/Ausführung | engine model | Motosacoche-Motor MAG 1023 SRL_
1/23/2 | Vergaser SLH stigele! |  |  | Ausführung Norwegen_
1/23/2 | Vergaser SLH stigele! |  |  | _
1/23/2 | Vergaser SLH stigele! | Takt | stroke | 4_
1/23/2 | Vergaser SLH stigele! | Zylinder | cylinder | _
1/23/2 | Vergaser SLH stigele! | Hubraum | displacement | 230 / 400_
1/23/2 | Vergaser SLH stigele! | Vergasergehäuse | carburettor body | 12-280-23-011_
1/23/2 | Vergaser SLH stigele! | Motoranschluß | motor flange | 29_
1/23/2 | Vergaser SLH stigele! | Filteranschluß | filter connection | 40_
1/23/2 | Vergaser SLH stigele! | Deckelplatte | cover plate | 20-050-101_
1/23/2 | Vergaser SLH stigele! | Deckelverschraubung | screw cover | 21-480_
1/23/2 | Vergaser SLH stigele! | Gasschieber | slide | 22-358-101_
1/23/2 | Vergaser SLH stigele! | Mischkammereinsatz / Lufttrichter | mixing chmaber insert | _
1/23/2 | Vergaser SLH stigele! | Schwimmergehäuse /-kammer | float chamber | 30-550-101_
1/23/2 | Vergaser SLH stigele! | Schwimmergehäusedeckel | cover for float chamber | _
1/23/2 | Vergaser SLH stigele! | Kraftstoffanschluß | fuel connector | Schlauchschwenkanschluß 34-020_
1/23/2 | Vergaser SLH stigele! | Schwimmer | float | 35-225_
1/23/2 | Vergaser SLH stigele! | Gasschieberstellschraube | slide adjusting screw | links_
1/23/2 | Vergaser SLH stigele! | Klemmschraube | clamping screw | 40-622, links unten_
1/23/2 | Vergaser SLH stigele! | Hauptdüse | main jet | 44-051/125_
1/23/2 | Vergaser SLH stigele! | Reservedüse | spare jet | _
1/23/2 | Vergaser SLH stigele! | Leerlaufdüse | pilot jet | 44-911/40_
1/23/2 | Vergaser SLH stigele! | Startdüse | starting jet | _
1/23/2 | Vergaser SLH stigele! | Leerlaufluftdüse | idle air jet | _
1/23/2 | Vergaser SLH stigele! | Korrekturluftdüse | correction air jet | _
1/23/2 | Vergaser SLH stigele! | Nadeldüse / Mischrohr | needle jet / mixing tube | 45-295/1408_
1/23/2 | Vergaser SLH stigele! | Düsennadel | jet needle | 46-921_
1/23/2 | Vergaser SLH stigele! | Nadelstellung | position (jet needle) | 2_
1/23/2 | Vergaser SLH stigele! | Schwimmernadel | float needle | 47-970_
1/23/2 | Vergaser SLH stigele! | Tupfer | tipper | 48-987_
1/23/2 | Vergaser SLH stigele! | für Ersatz | for after market | 48-887 u. 49-030_
1/23/2 | Vergaser SLH stigele! | Luftregulierschraube | air regulation jet | 50-012_
1/23/2 | Vergaser SLH stigele! | offen | open | 1 1/2 x_
1/23/2 | Vergaser SLH stigele! | Nadelventil | float needle | 51-534-20_
1/23/2 | Vergaser SLH stigele! | Zerstäuber | atomizer | 51-565_
1/23/2 | Vergaser SLH stigele! | Rohrbogen | pipe bend | _
1/23/2 | Vergaser SLH stigele! | Isolierbuchse | isolating bush | _
1/23/2 | Vergaser SLH stigele! | Filter | filter | _
1/23/2 | Vergaser SLH stigele! | sonstiges | additional information | ^
1/23/311 | Vergaser SLH | Ersatz für | replacement for | _
1/23/311 | Vergaser SLH | ersetzt durch | replaced by | _
1/23/311 | Vergaser SLH | ähnlich | similar to | _
1/23/311 | Vergaser SLH | Motor/Ausführung | engine model | L 252_
1/23/311 | Vergaser SLH |  |  | _
1/23/311 | Vergaser SLH |  |  | _
1/23/311 | Vergaser SLH | Takt | stroke | 2_
1/23/311 | Vergaser SLH | Zylinder | cylinder | _
1/23/311 | Vergaser SLH | Hubraum | displacement | 250_
1/23/311 | Vergaser SLH | Vergasergehäuse | carburettor body | 12-280-23-121_
1/23/311 | Vergaser SLH | Motoranschluß | motor flange | 29_
1/23/311 | Vergaser SLH | Filteranschluß | filter connection | 40_
1/23/311 | Vergaser SLH | Deckelplatte | cover plate | 20-050-101_
1/23/311 | Vergaser SLH | Deckelverschraubung | screw cover | 21-480_
1/23/311 | Vergaser SLH | Gasschieber | slide | 22-358-101_
1/23/311 | Vergaser SLH | Mischkammereinsatz / Lufttrichter | mixing chmaber insert | _
1/23/311 | Vergaser SLH | Schwimmergehäuse /-kammer | float chamber | 30-553_
1/23/311 | Vergaser SLH | Schwimmergehäusedeckel | cover for float chamber | _
1/23/311 | Vergaser SLH | Kraftstoffanschluß | fuel connector | 51-320_
1/23/311 | Vergaser SLH | Schwimmer | float | 35-225_
1/23/311 | Vergaser SLH | Gasschieberstellschraube | slide adjusting screw | links_
1/23/311 | Vergaser SLH | Klemmschraube | clamping screw | 40-622, links oben_
1/23/311 | Vergaser SLH | Hauptdüse | main jet | 44-051/115_
1/23/311 | Vergaser SLH | Reservedüse | spare jet | _
1/23/311 | Vergaser SLH | Leerlaufdüse | pilot jet | 44-911/40_
1/23/311 | Vergaser SLH | Startdüse | starting jet | _
1/23/311 | Vergaser SLH | Leerlaufluftdüse | idle air jet | _
1/23/311 | Vergaser SLH | Korrekturluftdüse | correction air jet | _
1/23/311 | Vergaser SLH | Nadeldüse / Mischrohr | needle jet / mixing tube | 45-275/1208_
1/23/311 | Vergaser SLH | Düsennadel | jet needle | 46-921_
1/23/311 | Vergaser SLH | Nadelstellung | position (jet needle) | 2_
1/23/311 | Vergaser SLH | Schwimmernadel | float needle | 47-970_
1/23/311 | Vergaser SLH | Tupfer | tipper | 48-987_
1/23/311 | Vergaser SLH | für Ersatz | for after market | 48-887 u. 49-030_
1/23/311 | Vergaser SLH | Luftregulierschraube | air regulation jet | 50-012_
1/23/311 | Vergaser SLH | offen | open | 1 1/2 x_
1/23/311 | Vergaser SLH | Nadelventil | float needle | 51-534-20_
1/23/311 | Vergaser SLH | Zerstäuber | atomizer | 51-565_
1/23/311 | Vergaser SLH | Rohrbogen | pipe bend | _
1/23/311 | Vergaser SLH | Isolierbuchse | isolating bush | _
1/23/311 | Vergaser SLH | Filter | filter | _
1/23/311 | Vergaser SLH | sonstiges | additional information | ohne Siebkörper 57-695_
1/23/311 | Vergaser SLH |  |  | Vergaser in Plastikbeutel 80-022 - Ers. f. 80-020._
1/23/311 | Vergaser SLH |  |  | ^
1/23/331 | Vergaser SLH | Ersatz für | replacement for | _
1/23/331 | Vergaser SLH | ersetzt durch | replaced by | _
1/23/331 | Vergaser SLH | ähnlich | similar to | _
1/23/331 | Vergaser SLH | Motor/Ausführung | engine model | L 197_
1/23/331 | Vergaser SLH |  |  | _
1/23/331 | Vergaser SLH |  |  | _
1/23/331 | Vergaser SLH | Takt | stroke | 2_
1/23/331 | Vergaser SLH | Zylinder | cylinder | _
1/23/331 | Vergaser SLH | Hubraum | displacement | 197_
1/23/331 | Vergaser SLH | Vergasergehäuse | carburettor body | 12-280-23-121_
1/23/331 | Vergaser SLH | Motoranschluß | motor flange | 29_
1/23/331 | Vergaser SLH | Filteranschluß | filter connection | 40_
1/23/331 | Vergaser SLH | Deckelplatte | cover plate | 20-050_
1/23/331 | Vergaser SLH | Deckelverschraubung | screw cover | 21-480_
1/23/331 | Vergaser SLH | Gasschieber | slide | 22-358_
1/23/331 | Vergaser SLH | Mischkammereinsatz / Lufttrichter | mixing chmaber insert | _
1/23/331 | Vergaser SLH | Schwimmergehäuse /-kammer | float chamber | 30-553_
1/23/331 | Vergaser SLH | Schwimmergehäusedeckel | cover for float chamber | _
1/23/331 | Vergaser SLH | Kraftstoffanschluß | fuel connector | 51-320_
1/23/331 | Vergaser SLH | Schwimmer | float | 35-225_
1/23/331 | Vergaser SLH | Gasschieberstellschraube | slide adjusting screw | links_
1/23/331 | Vergaser SLH | Klemmschraube | clamping screw | 40-622, links oben_
1/23/331 | Vergaser SLH | Hauptdüse | main jet | 44-051/110_
1/23/331 | Vergaser SLH | Reservedüse | spare jet | _
1/23/331 | Vergaser SLH | Leerlaufdüse | pilot jet | 44-911/40_
1/23/331 | Vergaser SLH | Startdüse | starting jet | _
1/23/331 | Vergaser SLH | Leerlaufluftdüse | idle air jet | _
1/23/331 | Vergaser SLH | Korrekturluftdüse | correction air jet | _
1/23/331 | Vergaser SLH | Nadeldüse / Mischrohr | needle jet / mixing tube | 45-275/1208_
1/23/331 | Vergaser SLH | Düsennadel | jet needle | 46-921_
1/23/331 | Vergaser SLH | Nadelstellung | position (jet needle) | 2_
1/23/331 | Vergaser SLH | Schwimmernadel | float needle | 47-062_
1/23/331 | Vergaser SLH | Tupfer | tipper | 48-987_
1/23/331 | Vergaser SLH | für Ersatz | for after market | 48-887 u. 49-030_
1/23/331 | Vergaser SLH | Luftregulierschraube | air regulation jet | 50-012_
1/23/331 | Vergaser SLH | offen | open | 1 1/2 x_
1/23/331 | Vergaser SLH | Nadelventil | float needle | 51-539-20_
1/23/331 | Vergaser SLH | Zerstäuber | atomizer | 51-565_
1/23/331 | Vergaser SLH | Rohrbogen | pipe bend | _
1/23/331 | Vergaser SLH | Isolierbuchse | isolating bush | _
1/23/331 | Vergaser SLH | Filter | filter | _
1/23/331 | Vergaser SLH | sonstiges | additional information | ohne Siebkörper 57-695._
1/23/331 | Vergaser SLH |  |  | Vergaser in Plastikbeutel 80-022 - Ers. f. 80-020.^
1/23/334 | Vergaser SLH | Ersatz für | replacement for | _
1/23/334 | Vergaser SLH | ersetzt durch | replaced by | _
1/23/334 | Vergaser SLH | ähnlich | similar to | 1/23/333_
1/23/334 | Vergaser SLH | Motor/Ausführung | engine model | L 197_
1/23/334 | Vergaser SLH |  |  | Sturm_
1/23/334 | Vergaser SLH |  |  | _
1/23/334 | Vergaser SLH | Takt | stroke | 2_
1/23/334 | Vergaser SLH | Zylinder | cylinder | 1_
1/23/334 | Vergaser SLH | Hubraum | displacement | 197_
1/23/334 | Vergaser SLH | Vergasergehäuse | carburettor body | 12-280-23-121_
1/23/334 | Vergaser SLH | Motoranschluß | motor flange | 29_
1/23/334 | Vergaser SLH | Filteranschluß | filter connection | 40_
1/23/334 | Vergaser SLH | Deckelplatte | cover plate | 20-050-101_
1/23/334 | Vergaser SLH | Deckelverschraubung | screw cover | 21-480_
1/23/334 | Vergaser SLH | Gasschieber | slide | 22-358-101_
1/23/334 | Vergaser SLH | Mischkammereinsatz / Lufttrichter | mixing chmaber insert | _
1/23/334 | Vergaser SLH | Schwimmergehäuse /-kammer | float chamber | 30-553_
1/23/334 | Vergaser SLH | Schwimmergehäusedeckel | cover for float chamber | _
1/23/334 | Vergaser SLH | Kraftstoffanschluß | fuel connector | senkrecht_
1/23/334 | Vergaser SLH | Schwimmer | float | 35-225_
1/23/334 | Vergaser SLH | Gasschieberstellschraube | slide adjusting screw | links_
1/23/334 | Vergaser SLH | Klemmschraube | clamping screw | 40-622, links oben_
1/23/334 | Vergaser SLH | Hauptdüse | main jet | 44-051/100_
1/23/334 | Vergaser SLH | Reservedüse | spare jet | _
1/23/334 | Vergaser SLH | Leerlaufdüse | pilot jet | 44-911/40_
1/23/334 | Vergaser SLH | Startdüse | starting jet | _
1/23/334 | Vergaser SLH | Leerlaufluftdüse | idle air jet | _
1/23/334 | Vergaser SLH | Korrekturluftdüse | correction air jet | _
1/23/334 | Vergaser SLH | Nadeldüse / Mischrohr | needle jet / mixing tube | 45-275/1208_
1/23/334 | Vergaser SLH | Düsennadel | jet needle | 46-921_
1/23/334 | Vergaser SLH | Nadelstellung | position (jet needle) | 2_
1/23/334 | Vergaser SLH | Schwimmernadel | float needle | 47-970_
1/23/334 | Vergaser SLH | Tupfer | tipper | 48-987_
1/23/334 | Vergaser SLH | für Ersatz | for after market | 48-887 u. 49-030_
1/23/334 | Vergaser SLH | Luftregulierschraube | air regulation jet | 50-012_
1/23/334 | Vergaser SLH | offen | open | 1 1/2 x_
1/23/334 | Vergaser SLH | Nadelventil | float needle | 51-534-20_
1/23/334 | Vergaser SLH | Zerstäuber | atomizer | 51-565_
1/23/334 | Vergaser SLH | Rohrbogen | pipe bend | _
1/23/334 | Vergaser SLH | Isolierbuchse | isolating bush | _
1/23/334 | Vergaser SLH | Filter | filter | _
1/23/334 | Vergaser SLH | sonstiges | additional information | Vergaser in Plastikbeutel 80-022 - Ers. f. 80-020.^
1/23/341 | Vergaser SLH stigele! | Ersatz für | replacement for | _
1/23/341 | Vergaser SLH stigele! | ersetzt durch | replaced by | _
1/23/341 | Vergaser SLH stigele! | ähnlich | similar to | _
1/23/341 | Vergaser SLH stigele! | Motor/Ausführung | engine model | L 197 Tr._
1/23/341 | Vergaser SLH stigele! |  |  | _
1/23/341 | Vergaser SLH stigele! |  |  | Z._
1/23/341 | Vergaser SLH stigele! | Takt | stroke | 2_
1/23/341 | Vergaser SLH stigele! | Zylinder | cylinder | 1_
1/23/341 | Vergaser SLH stigele! | Hubraum | displacement | 197_
1/23/341 | Vergaser SLH stigele! | Vergasergehäuse | carburettor body | 12-280-23-121_
1/23/341 | Vergaser SLH stigele! | Motoranschluß | motor flange | 29_
1/23/341 | Vergaser SLH stigele! | Filteranschluß | filter connection | 40_
1/23/341 | Vergaser SLH stigele! | Deckelplatte | cover plate | 20-050-101_
1/23/341 | Vergaser SLH stigele! | Deckelverschraubung | screw cover | 21-480_
1/23/341 | Vergaser SLH stigele! | Gasschieber | slide | 22-358-101_
1/23/341 | Vergaser SLH stigele! | Mischkammereinsatz / Lufttrichter | mixing chmaber insert | _
1/23/341 | Vergaser SLH stigele! | Schwimmergehäuse /-kammer | float chamber | zentral, mit M8_
1/23/341 | Vergaser SLH stigele! | Schwimmergehäusedeckel | cover for float chamber | _
1/23/341 | Vergaser SLH stigele! | Kraftstoffanschluß | fuel connector | senkrecht_
1/23/341 | Vergaser SLH stigele! | Schwimmer | float | 35-225_
1/23/341 | Vergaser SLH stigele! | Gasschieberstellschraube | slide adjusting screw | 150-078 links_
1/23/341 | Vergaser SLH stigele! | Klemmschraube | clamping screw | 140-622 links oben_
1/23/341 | Vergaser SLH stigele! | Hauptdüse | main jet | 44-051/115_
1/23/341 | Vergaser SLH stigele! | Reservedüse | spare jet | _
1/23/341 | Vergaser SLH stigele! | Leerlaufdüse | pilot jet | 44-911/40_
1/23/341 | Vergaser SLH stigele! | Startdüse | starting jet | _
1/23/341 | Vergaser SLH stigele! | Leerlaufluftdüse | idle air jet | _
1/23/341 | Vergaser SLH stigele! | Korrekturluftdüse | correction air jet | _
1/23/341 | Vergaser SLH stigele! | Nadeldüse / Mischrohr | needle jet / mixing tube | 45-295/1208_
1/23/341 | Vergaser SLH stigele! | Düsennadel | jet needle | 46-921_
1/23/341 | Vergaser SLH stigele! | Nadelstellung | position (jet needle) | 3_
1/23/341 | Vergaser SLH stigele! | Schwimmernadel | float needle | 47-062_
1/23/341 | Vergaser SLH stigele! | Tupfer | tipper | 48-987_
1/23/341 | Vergaser SLH stigele! | für Ersatz | for after market | 48-887 u. 49-030_
1/23/341 | Vergaser SLH stigele! | Luftregulierschraube | air regulation jet | 50-012_
1/23/341 | Vergaser SLH stigele! | offen | open | 1 1/2x_
1/23/341 | Vergaser SLH stigele! | Nadelventil | float needle | 51-539-20_
1/23/341 | Vergaser SLH stigele! | Zerstäuber | atomizer | 151-565_
1/23/341 | Vergaser SLH stigele! | Rohrbogen | pipe bend | _
1/23/341 | Vergaser SLH stigele! | Isolierbuchse | isolating bush | _
1/23/341 | Vergaser SLH stigele! | Filter | filter | _
1/23/341 | Vergaser SLH stigele! | sonstiges | additional information | Vergaser in Plastikbeutel 80-020^
1/23/342 | Vergaser SLH | Ersatz für | replacement for | _
1/23/342 | Vergaser SLH | ersetzt durch | replaced by | _
1/23/342 | Vergaser SLH | ähnlich | similar to | 1/23/341_
1/23/342 | Vergaser SLH | Motor/Ausführung | engine model | L 197 Tr._
1/23/342 | Vergaser SLH |  |  | _
1/23/342 | Vergaser SLH |  |  | _
1/23/342 | Vergaser SLH | Takt | stroke | 2_
1/23/342 | Vergaser SLH | Zylinder | cylinder | 1_
1/23/342 | Vergaser SLH | Hubraum | displacement | 197_
1/23/342 | Vergaser SLH | Vergasergehäuse | carburettor body | 12-280-23-121_
1/23/342 | Vergaser SLH | Motoranschluß | motor flange | 29_
1/23/342 | Vergaser SLH | Filteranschluß | filter connection | 40_
1/23/342 | Vergaser SLH | Deckelplatte | cover plate | 20-050-101_
1/23/342 | Vergaser SLH | Deckelverschraubung | screw cover | 21-480_
1/23/342 | Vergaser SLH | Gasschieber | slide | 22-358_
1/23/342 | Vergaser SLH | Mischkammereinsatz / Lufttrichter | mixing chmaber insert | _
1/23/342 | Vergaser SLH | Schwimmergehäuse /-kammer | float chamber | 30-551-101_
1/23/342 | Vergaser SLH | Schwimmergehäusedeckel | cover for float chamber | _
1/23/342 | Vergaser SLH | Kraftstoffanschluß | fuel connector | senkrecht_
1/23/342 | Vergaser SLH | Schwimmer | float | 35-225_
1/23/342 | Vergaser SLH | Gasschieberstellschraube | slide adjusting screw | links_
1/23/342 | Vergaser SLH | Klemmschraube | clamping screw | 40-622, links oben_
1/23/342 | Vergaser SLH | Hauptdüse | main jet | 44-051/115_
1/23/342 | Vergaser SLH | Reservedüse | spare jet | _
1/23/342 | Vergaser SLH | Leerlaufdüse | pilot jet | 44-911/40_
1/23/342 | Vergaser SLH | Startdüse | starting jet | _
1/23/342 | Vergaser SLH | Leerlaufluftdüse | idle air jet | _
1/23/342 | Vergaser SLH | Korrekturluftdüse | correction air jet | _
1/23/342 | Vergaser SLH | Nadeldüse / Mischrohr | needle jet / mixing tube | 45-295/1208_
1/23/342 | Vergaser SLH | Düsennadel | jet needle | 46-921_
1/23/342 | Vergaser SLH | Nadelstellung | position (jet needle) | 2_
1/23/342 | Vergaser SLH | Schwimmernadel | float needle | 47-970_
1/23/342 | Vergaser SLH | Tupfer | tipper | 48-987_
1/23/342 | Vergaser SLH | für Ersatz | for after market | 48-887 u. 49-030_
1/23/342 | Vergaser SLH | Luftregulierschraube | air regulation jet | 50-012_
1/23/342 | Vergaser SLH | offen | open | 1 x_
1/23/342 | Vergaser SLH | Nadelventil | float needle | 51-534-20_
1/23/342 | Vergaser SLH | Zerstäuber | atomizer | 51-565_
1/23/342 | Vergaser SLH | Rohrbogen | pipe bend | _
1/23/342 | Vergaser SLH | Isolierbuchse | isolating bush | _
1/23/342 | Vergaser SLH | Filter | filter | _
1/23/342 | Vergaser SLH | sonstiges | additional information | Vergaser in Plastikbeutel 80-022 - Ers. f. 80-020._
1/23/342 | Vergaser SLH |  |  | ^
1/23/344 | Vergaser SLH | Ersatz für | replacement for | _
1/23/344 | Vergaser SLH | ersetzt durch | replaced by | _
1/23/344 | Vergaser SLH | ähnlich | similar to | 1/23/311_
1/23/344 | Vergaser SLH | Motor/Ausführung | engine model | L 253_
1/23/344 | Vergaser SLH |  |  | _
1/23/344 | Vergaser SLH |  |  | _
1/23/344 | Vergaser SLH | Takt | stroke | 2_
1/23/344 | Vergaser SLH | Zylinder | cylinder | 1_
1/23/344 | Vergaser SLH | Hubraum | displacement | 252_
1/23/344 | Vergaser SLH | Vergasergehäuse | carburettor body | 12-280-23-121_
1/23/344 | Vergaser SLH | Motoranschluß | motor flange | 29_
1/23/344 | Vergaser SLH | Filteranschluß | filter connection | 40_
1/23/344 | Vergaser SLH | Deckelplatte | cover plate | 20-050-101_
1/23/344 | Vergaser SLH | Deckelverschraubung | screw cover | 21-480_
1/23/344 | Vergaser SLH | Gasschieber | slide | 22-358-101_
1/23/344 | Vergaser SLH | Mischkammereinsatz / Lufttrichter | mixing chmaber insert | _
1/23/344 | Vergaser SLH | Schwimmergehäuse /-kammer | float chamber | 30-553_
1/23/344 | Vergaser SLH | Schwimmergehäusedeckel | cover for float chamber | _
1/23/344 | Vergaser SLH | Kraftstoffanschluß | fuel connector | senkrecht_
1/23/344 | Vergaser SLH | Schwimmer | float | 35-225_
1/23/344 | Vergaser SLH | Gasschieberstellschraube | slide adjusting screw | links_
1/23/344 | Vergaser SLH | Klemmschraube | clamping screw | 40-622, links oben_
1/23/344 | Vergaser SLH | Hauptdüse | main jet | 44-051/125_
1/23/344 | Vergaser SLH | Reservedüse | spare jet | _
1/23/344 | Vergaser SLH | Leerlaufdüse | pilot jet | 44-911/40_
1/23/344 | Vergaser SLH | Startdüse | starting jet | _
1/23/344 | Vergaser SLH | Leerlaufluftdüse | idle air jet | _
1/23/344 | Vergaser SLH | Korrekturluftdüse | correction air jet | _
1/23/344 | Vergaser SLH | Nadeldüse / Mischrohr | needle jet / mixing tube | 45-275/1208_
1/23/344 | Vergaser SLH | Düsennadel | jet needle | 46-921_
1/23/344 | Vergaser SLH | Nadelstellung | position (jet needle) | 2_
1/23/344 | Vergaser SLH | Schwimmernadel | float needle | 47-970_
1/23/344 | Vergaser SLH | Tupfer | tipper | 48-987_
1/23/344 | Vergaser SLH | für Ersatz | for after market | 48-887 u. 49-030_
1/23/344 | Vergaser SLH | Luftregulierschraube | air regulation jet | 50-012_
1/23/344 | Vergaser SLH | offen | open | 1 1/2 x_
1/23/344 | Vergaser SLH | Nadelventil | float needle | 51-534-20_
1/23/344 | Vergaser SLH | Zerstäuber | atomizer | 51-565_
1/23/344 | Vergaser SLH | Rohrbogen | pipe bend | _
1/23/344 | Vergaser SLH | Isolierbuchse | isolating bush | _
1/23/344 | Vergaser SLH | Filter | filter | _
1/23/344 | Vergaser SLH | sonstiges | additional information | Vergaser in Plastikbeutel 80-022 - Ers. f. 80-020.^
1/23/346 | Vergaser SLH | Ersatz für | replacement for | _
1/23/346 | Vergaser SLH | ersetzt durch | replaced by | _
1/23/346 | Vergaser SLH | ähnlich | similar to | 1/23/342_
1/23/346 | Vergaser SLH | Motor/Ausführung | engine model | L 197 Tr._
1/23/346 | Vergaser SLH |  |  | _
1/23/346 | Vergaser SLH |  |  | _
1/23/346 | Vergaser SLH | Takt | stroke | 2_
1/23/346 | Vergaser SLH | Zylinder | cylinder | 1_
1/23/346 | Vergaser SLH | Hubraum | displacement | 197_
1/23/346 | Vergaser SLH | Vergasergehäuse | carburettor body | 12-280-23-121_
1/23/346 | Vergaser SLH | Motoranschluß | motor flange | 29_
1/23/346 | Vergaser SLH | Filteranschluß | filter connection | 40_
1/23/346 | Vergaser SLH | Deckelplatte | cover plate | 20-050-101_
1/23/346 | Vergaser SLH | Deckelverschraubung | screw cover | 21-480_
1/23/346 | Vergaser SLH | Gasschieber | slide | 22-358-101_
1/23/346 | Vergaser SLH | Mischkammereinsatz / Lufttrichter | mixing chmaber insert | _
1/23/346 | Vergaser SLH | Schwimmergehäuse /-kammer | float chamber | 30-551-101_
1/23/346 | Vergaser SLH | Schwimmergehäusedeckel | cover for float chamber | _
1/23/346 | Vergaser SLH | Kraftstoffanschluß | fuel connector | senkrecht_
1/23/346 | Vergaser SLH | Schwimmer | float | 35-225_
1/23/346 | Vergaser SLH | Gasschieberstellschraube | slide adjusting screw | links_
1/23/346 | Vergaser SLH | Klemmschraube | clamping screw | 40-622, links oben_
1/23/346 | Vergaser SLH | Hauptdüse | main jet | 44-051/100_
1/23/346 | Vergaser SLH | Reservedüse | spare jet | _
1/23/346 | Vergaser SLH | Leerlaufdüse | pilot jet | 44-911/40_
1/23/346 | Vergaser SLH | Startdüse | starting jet | _
1/23/346 | Vergaser SLH | Leerlaufluftdüse | idle air jet | _
1/23/346 | Vergaser SLH | Korrekturluftdüse | correction air jet | _
1/23/346 | Vergaser SLH | Nadeldüse / Mischrohr | needle jet / mixing tube | 45-295/1208_
1/23/346 | Vergaser SLH | Düsennadel | jet needle | 46-921_
1/23/346 | Vergaser SLH | Nadelstellung | position (jet needle) | 2_
1/23/346 | Vergaser SLH | Schwimmernadel | float needle | 47-970_
1/23/346 | Vergaser SLH | Tupfer | tipper | 48-987_
1/23/346 | Vergaser SLH | für Ersatz | for after market | 48-887 u. 49-030_
1/23/346 | Vergaser SLH | Luftregulierschraube | air regulation jet | 50-012_
1/23/346 | Vergaser SLH | offen | open | 1 1/2 x_
1/23/346 | Vergaser SLH | Nadelventil | float needle | 51-534-20_
1/23/346 | Vergaser SLH | Zerstäuber | atomizer | 51-565_
1/23/346 | Vergaser SLH | Rohrbogen | pipe bend | _
1/23/346 | Vergaser SLH | Isolierbuchse | isolating bush | _
1/23/346 | Vergaser SLH | Filter | filter | _
1/23/346 | Vergaser SLH | sonstiges | additional information | Vergaser in Plastikbeutel 80-022 - Ers. f. 80-020._
1/23/346 | Vergaser SLH |  |  | ^
1/23/347 | Vergaser SLH | Ersatz für | replacement for | _
1/23/347 | Vergaser SLH | ersetzt durch | replaced by | _
1/23/347 | Vergaser SLH | ähnlich | similar to | 1/23/342_
1/23/347 | Vergaser SLH | Motor/Ausführung | engine model | L 197 Tr._
1/23/347 | Vergaser SLH |  |  | _
1/23/347 | Vergaser SLH |  |  | _
1/23/347 | Vergaser SLH | Takt | stroke | 2_
1/23/347 | Vergaser SLH | Zylinder | cylinder | 1_
1/23/347 | Vergaser SLH | Hubraum | displacement | 197_
1/23/347 | Vergaser SLH | Vergasergehäuse | carburettor body | 12-280-23-121_
1/23/347 | Vergaser SLH | Motoranschluß | motor flange | 29_
1/23/347 | Vergaser SLH | Filteranschluß | filter connection | 40_
1/23/347 | Vergaser SLH | Deckelplatte | cover plate | 20-050-101_
1/23/347 | Vergaser SLH | Deckelverschraubung | screw cover | 21-480_
1/23/347 | Vergaser SLH | Gasschieber | slide | 22-358-101_
1/23/347 | Vergaser SLH | Mischkammereinsatz / Lufttrichter | mixing chmaber insert | _
1/23/347 | Vergaser SLH | Schwimmergehäuse /-kammer | float chamber | 30-551-101_
1/23/347 | Vergaser SLH | Schwimmergehäusedeckel | cover for float chamber | _
1/23/347 | Vergaser SLH | Kraftstoffanschluß | fuel connector | senkrecht_
1/23/347 | Vergaser SLH | Schwimmer | float | 35-225_
1/23/347 | Vergaser SLH | Gasschieberstellschraube | slide adjusting screw | links_
1/23/347 | Vergaser SLH | Klemmschraube | clamping screw | 40-622, links oben_
1/23/347 | Vergaser SLH | Hauptdüse | main jet | 44-051/115_
1/23/347 | Vergaser SLH | Reservedüse | spare jet | _
1/23/347 | Vergaser SLH | Leerlaufdüse | pilot jet | 44-911/40_
1/23/347 | Vergaser SLH | Startdüse | starting jet | _
1/23/347 | Vergaser SLH | Leerlaufluftdüse | idle air jet | _
1/23/347 | Vergaser SLH | Korrekturluftdüse | correction air jet | _
1/23/347 | Vergaser SLH | Nadeldüse / Mischrohr | needle jet / mixing tube | 45-295/1208_
1/23/347 | Vergaser SLH | Düsennadel | jet needle | 46-921_
1/23/347 | Vergaser SLH | Nadelstellung | position (jet needle) | 2_
1/23/347 | Vergaser SLH | Schwimmernadel | float needle | 47-970_
1/23/347 | Vergaser SLH | Tupfer | tipper | 48-987_
1/23/347 | Vergaser SLH | für Ersatz | for after market | 48-887 u. 49-030_
1/23/347 | Vergaser SLH | Luftregulierschraube | air regulation jet | 50-012_
1/23/347 | Vergaser SLH | offen | open | 1 x_
1/23/347 | Vergaser SLH | Nadelventil | float needle | 51-534-20_
1/23/347 | Vergaser SLH | Zerstäuber | atomizer | 51-565_
1/23/347 | Vergaser SLH | Rohrbogen | pipe bend | _
1/23/347 | Vergaser SLH | Isolierbuchse | isolating bush | _
1/23/347 | Vergaser SLH | Filter | filter | _
1/23/347 | Vergaser SLH | sonstiges | additional information | Vergaser in Plastikbeutel 80-022 - Ers. f. 80-020.^
1/23/541 | Vergaser SLH stigele! | Ersatz für | replacement for | _
1/23/541 | Vergaser SLH stigele! | ersetzt durch | replaced by | _
1/23/541 | Vergaser SLH stigele! | ähnlich | similar to | ohne 61-565 nimeliba_
1/23/541 | Vergaser SLH stigele! | Motor/Ausführung | engine model | _
1/23/541 | Vergaser SLH stigele! |  |  | _
1/23/541 | Vergaser SLH stigele! |  |  | _
1/23/541 | Vergaser SLH stigele! | Takt | stroke | _
1/23/541 | Vergaser SLH stigele! | Zylinder | cylinder | _
1/23/541 | Vergaser SLH stigele! | Hubraum | displacement | _
1/23/541 | Vergaser SLH stigele! | Vergasergehäuse | carburettor body | 12-280-23-201_
1/23/541 | Vergaser SLH stigele! | Motoranschluß | motor flange | _
1/23/541 | Vergaser SLH stigele! | Filteranschluß | filter connection | _
1/23/541 | Vergaser SLH stigele! | Deckelplatte | cover plate | 20-961_
1/23/541 | Vergaser SLH stigele! | Deckelverschraubung | screw cover | 21-480_
1/23/541 | Vergaser SLH stigele! | Gasschieber | slide | 22-360-101_
1/23/541 | Vergaser SLH stigele! | Mischkammereinsatz / Lufttrichter | mixing chmaber insert | _
1/23/541 | Vergaser SLH stigele! | Schwimmergehäuse /-kammer | float chamber | 30-550-101_
1/23/541 | Vergaser SLH stigele! | Schwimmergehäusedeckel | cover for float chamber | _
1/23/541 | Vergaser SLH stigele! | Kraftstoffanschluß | fuel connector | _
1/23/541 | Vergaser SLH stigele! | Schwimmer | float | 35-225_
1/23/541 | Vergaser SLH stigele! | Gasschieberstellschraube | slide adjusting screw | 150-078_
1/23/541 | Vergaser SLH stigele! | Klemmschraube | clamping screw | 140-626_
1/23/541 | Vergaser SLH stigele! | Hauptdüse | main jet | 44-051/115_
1/23/541 | Vergaser SLH stigele! | Reservedüse | spare jet | _
1/23/541 | Vergaser SLH stigele! | Leerlaufdüse | pilot jet | 44-911/45_
1/23/541 | Vergaser SLH stigele! | Startdüse | starting jet | _
1/23/541 | Vergaser SLH stigele! | Leerlaufluftdüse | idle air jet | _
1/23/541 | Vergaser SLH stigele! | Korrekturluftdüse | correction air jet | _
1/23/541 | Vergaser SLH stigele! | Nadeldüse / Mischrohr | needle jet / mixing tube | 45-295/1508_
1/23/541 | Vergaser SLH stigele! | Düsennadel | jet needle | 146-921_
1/23/541 | Vergaser SLH stigele! | Nadelstellung | position (jet needle) | 3_
1/23/541 | Vergaser SLH stigele! | Schwimmernadel | float needle | 147-970_
1/23/541 | Vergaser SLH stigele! | Tupfer | tipper | 48-987_
1/23/541 | Vergaser SLH stigele! | für Ersatz | for after market | 48-887 + 149-030_
1/23/541 | Vergaser SLH stigele! | Luftregulierschraube | air regulation jet | 50-012_
1/23/541 | Vergaser SLH stigele! | offen | open | 1 x_
1/23/541 | Vergaser SLH stigele! | Nadelventil | float needle | 51-534-20_
1/23/541 | Vergaser SLH stigele! | Zerstäuber | atomizer | 151-577_
1/23/541 | Vergaser SLH stigele! | Rohrbogen | pipe bend | _
1/23/541 | Vergaser SLH stigele! | Isolierbuchse | isolating bush | _
1/23/541 | Vergaser SLH stigele! | Filter | filter | _
1/23/541 | Vergaser SLH stigele! | sonstiges | additional information | lose: 165-851^
1/23/6 | Vergaser | Ersatz für | replacement for | _
1/23/6 | Vergaser | ersetzt durch | replaced by | _
1/23/6 | Vergaser | ähnlich | similar to | _
1/23/6 | Vergaser | Motor/Ausführung | engine model | AS 24_
1/23/6 | Vergaser |  |  | _
1/23/6 | Vergaser |  |  | Z._
1/23/6 | Vergaser | Takt | stroke | 2_
1/23/6 | Vergaser | Zylinder | cylinder | _
1/23/6 | Vergaser | Hubraum | displacement | 250_
1/23/6 | Vergaser | Vergasergehäuse | carburettor body | 12-280-23-011_
1/23/6 | Vergaser | Motoranschluß | motor flange | 29_
1/23/6 | Vergaser | Filteranschluß | filter connection | 40_
1/23/6 | Vergaser | Deckelplatte | cover plate | 20-050_
1/23/6 | Vergaser | Deckelverschraubung | screw cover | 21-480_
1/23/6 | Vergaser | Gasschieber | slide | 22-358_
1/23/6 | Vergaser | Mischkammereinsatz / Lufttrichter | mixing chmaber insert | _
1/23/6 | Vergaser | Schwimmergehäuse /-kammer | float chamber | 30-550_
1/23/6 | Vergaser | Schwimmergehäusedeckel | cover for float chamber | _
1/23/6 | Vergaser | Kraftstoffanschluß | fuel connector | 51-320 (6)_
1/23/6 | Vergaser | Schwimmer | float | 35-225_
1/23/6 | Vergaser | Gasschieberstellschraube | slide adjusting screw | 50-079/60-282 links_
1/23/6 | Vergaser | Klemmschraube | clamping screw | 40-626 links oben_
1/23/6 | Vergaser | Hauptdüse | main jet | 44-051/115_
1/23/6 | Vergaser | Reservedüse | spare jet | 44-051/120_
1/23/6 | Vergaser | Leerlaufdüse | pilot jet | 44-911/30_
1/23/6 | Vergaser | Startdüse | starting jet | _
1/23/6 | Vergaser | Leerlaufluftdüse | idle air jet | _
1/23/6 | Vergaser | Korrekturluftdüse | correction air jet | _
1/23/6 | Vergaser | Nadeldüse / Mischrohr | needle jet / mixing tube | 45-295/1308_
1/23/6 | Vergaser | Düsennadel | jet needle | 46-921_
1/23/6 | Vergaser | Nadelstellung | position (jet needle) | 2_
1/23/6 | Vergaser | Schwimmernadel | float needle | 47-062_
1/23/6 | Vergaser | Tupfer | tipper | 48-987_
1/23/6 | Vergaser | für Ersatz | for after market | 48-887_
1/23/6 | Vergaser | Luftregulierschraube | air regulation jet | 50-012_
1/23/6 | Vergaser | offen | open | 1x_
1/23/6 | Vergaser | Nadelventil | float needle | _
1/23/6 | Vergaser | Zerstäuber | atomizer | 51-565_
1/23/6 | Vergaser | Rohrbogen | pipe bend | _
1/23/6 | Vergaser | Isolierbuchse | isolating bush | _
1/23/6 | Vergaser | Filter | filter | _
1/23/6 | Vergaser | sonstiges | additional information | Siebkörper 57-695, Sicherungsfeder 61-584 schräg geschwenkt, damit an
1/23/6 | Vergaser |  |  | Deckelverschraubung einrastet. Klemmring 59-050.^
1/23/8A | Vergaser SLH stigele! | Ersatz für | replacement for | 1/23/8_
1/23/8A | Vergaser SLH stigele! | ersetzt durch | replaced by | _
1/23/8A | Vergaser SLH stigele! | ähnlich | similar to | _
1/23/8A | Vergaser SLH stigele! | Motor/Ausführung | engine model | 1 Z 18, Super U 6, MF 6_
1/23/8A | Vergaser SLH stigele! |  |  | Einachsschlepper UM 6_
1/23/8A | Vergaser SLH stigele! |  |  | _
1/23/8A | Vergaser SLH stigele! | Takt | stroke | 2_
1/23/8A | Vergaser SLH stigele! | Zylinder | cylinder | 1_
1/23/8A | Vergaser SLH stigele! | Hubraum | displacement | 206_
1/23/8A | Vergaser SLH stigele! | Vergasergehäuse | carburettor body | 12-280-23-011_
1/23/8A | Vergaser SLH stigele! | Motoranschluß | motor flange | 29_
1/23/8A | Vergaser SLH stigele! | Filteranschluß | filter connection | 40_
1/23/8A | Vergaser SLH stigele! | Deckelplatte | cover plate | 20-050-101_
1/23/8A | Vergaser SLH stigele! | Deckelverschraubung | screw cover | 21-480_
1/23/8A | Vergaser SLH stigele! | Gasschieber | slide | 22-360-101_
1/23/8A | Vergaser SLH stigele! | Mischkammereinsatz / Lufttrichter | mixing chmaber insert | _
1/23/8A | Vergaser SLH stigele! | Schwimmergehäuse /-kammer | float chamber | 30-550-101_
1/23/8A | Vergaser SLH stigele! | Schwimmergehäusedeckel | cover for float chamber | _
1/23/8A | Vergaser SLH stigele! | Kraftstoffanschluß | fuel connector | Schwenkanschluß_
1/23/8A | Vergaser SLH stigele! | Schwimmer | float | 35-225_
1/23/8A | Vergaser SLH stigele! | Gasschieberstellschraube | slide adjusting screw | links_
1/23/8A | Vergaser SLH stigele! | Klemmschraube | clamping screw | 40-622, links unten_
1/23/8A | Vergaser SLH stigele! | Hauptdüse | main jet | 44-051/120_
1/23/8A | Vergaser SLH stigele! | Reservedüse | spare jet | _
1/23/8A | Vergaser SLH stigele! | Leerlaufdüse | pilot jet | 44-911/40_
1/23/8A | Vergaser SLH stigele! | Startdüse | starting jet | _
1/23/8A | Vergaser SLH stigele! | Leerlaufluftdüse | idle air jet | _
1/23/8A | Vergaser SLH stigele! | Korrekturluftdüse | correction air jet | _
1/23/8A | Vergaser SLH stigele! | Nadeldüse / Mischrohr | needle jet / mixing tube | 45-295/1308_
1/23/8A | Vergaser SLH stigele! | Düsennadel | jet needle | 46-921_
1/23/8A | Vergaser SLH stigele! | Nadelstellung | position (jet needle) | 3_
1/23/8A | Vergaser SLH stigele! | Schwimmernadel | float needle | 47-970_
1/23/8A | Vergaser SLH stigele! | Tupfer | tipper | 48-987_
1/23/8A | Vergaser SLH stigele! | für Ersatz | for after market | 48-887 u. 49-030_
1/23/8A | Vergaser SLH stigele! | Luftregulierschraube | air regulation jet | 50-012_
1/23/8A | Vergaser SLH stigele! | offen | open | 1 1/2 x_
1/23/8A | Vergaser SLH stigele! | Nadelventil | float needle | 51-534-20_
1/23/8A | Vergaser SLH stigele! | Zerstäuber | atomizer | 51-565_
1/23/8A | Vergaser SLH stigele! | Rohrbogen | pipe bend | _
1/23/8A | Vergaser SLH stigele! | Isolierbuchse | isolating bush | _
1/23/8A | Vergaser SLH stigele! | Filter | filter | _
1/23/8A | Vergaser SLH stigele! | sonstiges | additional information | 09-340-101 bei separater Bestellung lose_
1/23/8A | Vergaser SLH stigele! |  |  | ^
1/23/9B | Vergaser SLH | Ersatz für | replacement for | 1/23/9_
1/23/9B | Vergaser SLH | ersetzt durch | replaced by | _
1/23/9B | Vergaser SLH | ähnlich | similar to | 1/23/9A_
1/23/9B | Vergaser SLH | Motor/Ausführung | engine model | Stamo 300_
1/23/9B | Vergaser SLH |  |  | _
1/23/9B | Vergaser SLH |  |  | _
1/23/9B | Vergaser SLH | Takt | stroke | 2_
1/23/9B | Vergaser SLH | Zylinder | cylinder | 1_
1/23/9B | Vergaser SLH | Hubraum | displacement | 300_
1/23/9B | Vergaser SLH | Vergasergehäuse | carburettor body | 12-280-23-011_
1/23/9B | Vergaser SLH | Motoranschluß | motor flange | 29_
1/23/9B | Vergaser SLH | Filteranschluß | filter connection | 40_
1/23/9B | Vergaser SLH | Deckelplatte | cover plate | 20-050101_
1/23/9B | Vergaser SLH | Deckelverschraubung | screw cover | 21-480_
1/23/9B | Vergaser SLH | Gasschieber | slide | 22-360-101_
1/23/9B | Vergaser SLH | Mischkammereinsatz / Lufttrichter | mixing chmaber insert | _
1/23/9B | Vergaser SLH | Schwimmergehäuse /-kammer | float chamber | 30-550-101 zentral_
1/23/9B | Vergaser SLH | Schwimmergehäusedeckel | cover for float chamber | _
1/23/9B | Vergaser SLH | Kraftstoffanschluß | fuel connector | senkrecht (6)_
1/23/9B | Vergaser SLH | Schwimmer | float | 35-225_
1/23/9B | Vergaser SLH | Gasschieberstellschraube | slide adjusting screw | 150-078 links_
1/23/9B | Vergaser SLH | Klemmschraube | clamping screw | 140-622 links_
1/23/9B | Vergaser SLH | Hauptdüse | main jet | 44-051/110_
1/23/9B | Vergaser SLH | Reservedüse | spare jet | _
1/23/9B | Vergaser SLH | Leerlaufdüse | pilot jet | 44-911/40_
1/23/9B | Vergaser SLH | Startdüse | starting jet | _
1/23/9B | Vergaser SLH | Leerlaufluftdüse | idle air jet | _
1/23/9B | Vergaser SLH | Korrekturluftdüse | correction air jet | _
1/23/9B | Vergaser SLH | Nadeldüse / Mischrohr | needle jet / mixing tube | 45-295/1208_
1/23/9B | Vergaser SLH | Düsennadel | jet needle | 46-921_
1/23/9B | Vergaser SLH | Nadelstellung | position (jet needle) | 2_
1/23/9B | Vergaser SLH | Schwimmernadel | float needle | 47-970_
1/23/9B | Vergaser SLH | Tupfer | tipper | 48-987_
1/23/9B | Vergaser SLH | für Ersatz | for after market | 48-887 u. 49-030_
1/23/9B | Vergaser SLH | Luftregulierschraube | air regulation jet | 50-0121x_
1/23/9B | Vergaser SLH | offen | open | 51-534-25_
1/23/9B | Vergaser SLH | Nadelventil | float needle | 151-565_
1/23/9B | Vergaser SLH | Zerstäuber | atomizer | _
1/23/9B | Vergaser SLH | Rohrbogen | pipe bend | _
1/23/9B | Vergaser SLH | Isolierbuchse | isolating bush | _
1/23/9B | Vergaser SLH | Filter | filter | _
1/23/9B | Vergaser SLH | sonstiges | additional information | ^
1/24/141 | Vergaser SLN | Ersatz für | replacement for | 1/24/15 + 25_
1/24/141 | Vergaser SLN | ersetzt durch | replaced by | _
1/24/141 | Vergaser SLN | ähnlich | similar to | _
1/24/141 | Vergaser SLN | Motor/Ausführung | engine model | linker Vergaser_
1/24/141 | Vergaser SLN |  |  | R67, R67/2+3_
1/24/141 | Vergaser SLN |  |  | _
1/24/141 | Vergaser SLN | Takt | stroke | 4_
1/24/141 | Vergaser SLN | Zylinder | cylinder | 2_
1/24/141 | Vergaser SLN | Hubraum | displacement | 600_
1/24/141 | Vergaser SLN | Vergasergehäuse | carburettor body | 13-242-24-011_
1/24/141 | Vergaser SLN | Motoranschluß | motor flange | Flansch_
1/24/141 | Vergaser SLN | Filteranschluß | filter connection | Filteranschluß_
1/24/141 | Vergaser SLN | Deckelplatte | cover plate | 20-351_
1/24/141 | Vergaser SLN | Deckelverschraubung | screw cover | 21-542_
1/24/141 | Vergaser SLN | Gasschieber | slide | 22-542_
1/24/141 | Vergaser SLN | Mischkammereinsatz / Lufttrichter | mixing chmaber insert | _
1/24/141 | Vergaser SLN | Schwimmergehäuse /-kammer | float chamber | fest rechts_
1/24/141 | Vergaser SLN | Schwimmergehäusedeckel | cover for float chamber | 32-190-101_
1/24/141 | Vergaser SLN | Kraftstoffanschluß | fuel connector | 8_
1/24/141 | Vergaser SLN | Schwimmer | float | 35-072_
1/24/141 | Vergaser SLN | Gasschieberstellschraube | slide adjusting screw | 50-082/60-280 links_
1/24/141 | Vergaser SLN | Klemmschraube | clamping screw | _
1/24/141 | Vergaser SLN | Hauptdüse | main jet | 44-051/110_
1/24/141 | Vergaser SLN | Reservedüse | spare jet | _
1/24/141 | Vergaser SLN | Leerlaufdüse | pilot jet | 44-031/35_
1/24/141 | Vergaser SLN | Startdüse | starting jet | _
1/24/141 | Vergaser SLN | Leerlaufluftdüse | idle air jet | _
1/24/141 | Vergaser SLN | Korrekturluftdüse | correction air jet | _
1/24/141 | Vergaser SLN | Nadeldüse / Mischrohr | needle jet / mixing tube | 45-251/1308_
1/24/141 | Vergaser SLN | Düsennadel | jet needle | 46-255_
1/24/141 | Vergaser SLN | Nadelstellung | position (jet needle) | 3_
1/24/141 | Vergaser SLN | Schwimmernadel | float needle | 47-965_
1/24/141 | Vergaser SLN | Tupfer | tipper | 48-906_
1/24/141 | Vergaser SLN | für Ersatz | for after market | 48-806_
1/24/141 | Vergaser SLN | Luftregulierschraube | air regulation jet | 50-920_
1/24/141 | Vergaser SLN | offen | open | 2_
1/24/141 | Vergaser SLN | Nadelventil | float needle | _
1/24/141 | Vergaser SLN | Zerstäuber | atomizer | 51-570_
1/24/141 | Vergaser SLN | Rohrbogen | pipe bend | _
1/24/141 | Vergaser SLN | Isolierbuchse | isolating bush | _
1/24/141 | Vergaser SLN | Filter | filter | _
1/24/141 | Vergaser SLN | sonstiges | additional information | Gummidichtring 65-730, Dichtung 65-540, 2x 40-528 mit 61-680, 50-250
1/24/141 | Vergaser SLN |  |  | Abdeckschraube 50-203 mit 65-244. Tupfer nach innen zur Vergaser-Wand
1/24/141 | Vergaser SLN |  |  | hinmontiert.^
1/24/142 | Vergaser SLN | Ersatz für | replacement for | 1/24/16 + 26_
1/24/142 | Vergaser SLN | ersetzt durch | replaced by | _
1/24/142 | Vergaser SLN | ähnlich | similar to | _
1/24/142 | Vergaser SLN | Motor/Ausführung | engine model | rechter Vergaser_
1/24/142 | Vergaser SLN |  |  | R67, R67/2+3_
1/24/142 | Vergaser SLN |  |  | _
1/24/142 | Vergaser SLN | Takt | stroke | 4_
1/24/142 | Vergaser SLN | Zylinder | cylinder | 2_
1/24/142 | Vergaser SLN | Hubraum | displacement | 600_
1/24/142 | Vergaser SLN | Vergasergehäuse | carburettor body | 13-252-24-012_
1/24/142 | Vergaser SLN | Motoranschluß | motor flange | Flansch_
1/24/142 | Vergaser SLN | Filteranschluß | filter connection | 35 mit Wulst_
1/24/142 | Vergaser SLN | Deckelplatte | cover plate | 20-353_
1/24/142 | Vergaser SLN | Deckelverschraubung | screw cover | 21-542_
1/24/142 | Vergaser SLN | Gasschieber | slide | _
1/24/142 | Vergaser SLN | Mischkammereinsatz / Lufttrichter | mixing chmaber insert | _
1/24/142 | Vergaser SLN | Schwimmergehäuse /-kammer | float chamber | fest rechts_
1/24/142 | Vergaser SLN | Schwimmergehäusedeckel | cover for float chamber | 32-190-101_
1/24/142 | Vergaser SLN | Kraftstoffanschluß | fuel connector | 8_
1/24/142 | Vergaser SLN | Schwimmer | float | 35-072_
1/24/142 | Vergaser SLN | Gasschieberstellschraube | slide adjusting screw | 50-085/60-280 rechts_
1/24/142 | Vergaser SLN | Klemmschraube | clamping screw | _
1/24/142 | Vergaser SLN | Hauptdüse | main jet | 44-051/110_
1/24/142 | Vergaser SLN | Reservedüse | spare jet | _
1/24/142 | Vergaser SLN | Leerlaufdüse | pilot jet | 44-031/35_
1/24/142 | Vergaser SLN | Startdüse | starting jet | _
1/24/142 | Vergaser SLN | Leerlaufluftdüse | idle air jet | _
1/24/142 | Vergaser SLN | Korrekturluftdüse | correction air jet | _
1/24/142 | Vergaser SLN | Nadeldüse / Mischrohr | needle jet / mixing tube | 45-251/1308_
1/24/142 | Vergaser SLN | Düsennadel | jet needle | 46-255_
1/24/142 | Vergaser SLN | Nadelstellung | position (jet needle) | 3_
1/24/142 | Vergaser SLN | Schwimmernadel | float needle | 47-965_
1/24/142 | Vergaser SLN | Tupfer | tipper | 48-906_
1/24/142 | Vergaser SLN | für Ersatz | for after market | 48-806_
1/24/142 | Vergaser SLN | Luftregulierschraube | air regulation jet | 50-920_
1/24/142 | Vergaser SLN | offen | open | 2_
1/24/142 | Vergaser SLN | Nadelventil | float needle | _
1/24/142 | Vergaser SLN | Zerstäuber | atomizer | 51-570_
1/24/142 | Vergaser SLN | Rohrbogen | pipe bend | _
1/24/142 | Vergaser SLN | Isolierbuchse | isolating bush | _
1/24/142 | Vergaser SLN | Filter | filter | _
1/24/142 | Vergaser SLN | sonstiges | additional information | Gummidichtring 65-730, Dichtung 65-540, 2x 40-528 mit 61-680, 50-250.
1/24/142 | Vergaser SLN |  |  | Abdeckschraube 50-203 mit 65-244. Tupfer nach innen zur Vergaser-Wand
1/24/142 | Vergaser SLN |  |  | hinmontiert.^
1/24/145 | Vergaser SLN | Ersatz für | replacement for | 1/24/131_
1/24/145 | Vergaser SLN | ersetzt durch | replaced by | _
1/24/145 | Vergaser SLN | ähnlich | similar to | _
1/24/145 | Vergaser SLN | Motor/Ausführung | engine model | linker Vergaser_
1/24/145 | Vergaser SLN |  |  | R50, R50/2_
1/24/145 | Vergaser SLN |  |  | _
1/24/145 | Vergaser SLN | Takt | stroke | 4_
1/24/145 | Vergaser SLN | Zylinder | cylinder | 2_
1/24/145 | Vergaser SLN | Hubraum | displacement | 500_
1/24/145 | Vergaser SLN | Vergasergehäuse | carburettor body | 13-240-24-011_
1/24/145 | Vergaser SLN | Motoranschluß | motor flange | Flansch_
1/24/145 | Vergaser SLN | Filteranschluß | filter connection | 35,2 mit Wulst_
1/24/145 | Vergaser SLN | Deckelplatte | cover plate | _
1/24/145 | Vergaser SLN | Deckelverschraubung | screw cover | _
1/24/145 | Vergaser SLN | Gasschieber | slide | 22-542_
1/24/145 | Vergaser SLN | Mischkammereinsatz / Lufttrichter | mixing chmaber insert | _
1/24/145 | Vergaser SLN | Schwimmergehäuse /-kammer | float chamber | fest rechts_
1/24/145 | Vergaser SLN | Schwimmergehäusedeckel | cover for float chamber | _
1/24/145 | Vergaser SLN | Kraftstoffanschluß | fuel connector | senkrecht 8 übersetzte Schwimmernadel_
1/24/145 | Vergaser SLN | Schwimmer | float | _
1/24/145 | Vergaser SLN | Gasschieberstellschraube | slide adjusting screw | links_
1/24/145 | Vergaser SLN | Klemmschraube | clamping screw | _
1/24/145 | Vergaser SLN | Hauptdüse | main jet | 44-051/105_
1/24/145 | Vergaser SLN | Reservedüse | spare jet | _
1/24/145 | Vergaser SLN | Leerlaufdüse | pilot jet | 44-031/35_
1/24/145 | Vergaser SLN | Startdüse | starting jet | _
1/24/145 | Vergaser SLN | Leerlaufluftdüse | idle air jet | _
1/24/145 | Vergaser SLN | Korrekturluftdüse | correction air jet | _
1/24/145 | Vergaser SLN | Nadeldüse / Mischrohr | needle jet / mixing tube | 45-251/1308_
1/24/145 | Vergaser SLN | Düsennadel | jet needle | 46-255_
1/24/145 | Vergaser SLN | Nadelstellung | position (jet needle) | 3_
1/24/145 | Vergaser SLN | Schwimmernadel | float needle | _
1/24/145 | Vergaser SLN | Tupfer | tipper | mit_
1/24/145 | Vergaser SLN | für Ersatz | for after market | _
1/24/145 | Vergaser SLN | Luftregulierschraube | air regulation jet | _
1/24/145 | Vergaser SLN | offen | open | 2_
1/24/145 | Vergaser SLN | Nadelventil | float needle | _
1/24/145 | Vergaser SLN | Zerstäuber | atomizer | _
1/24/145 | Vergaser SLN | Rohrbogen | pipe bend | an Deckelplatte_
1/24/145 | Vergaser SLN | Isolierbuchse | isolating bush | _
1/24/145 | Vergaser SLN | Filter | filter | _
1/24/145 | Vergaser SLN | sonstiges | additional information | Tupfer nach innen zur Vergaser-Wand hinmontiert. Freie
1/24/145 | Vergaser SLN |  |  | Gasschieberöffnung muß sich in Leerlaufstellung maximal 2,6 mm
1/24/145 | Vergaser SLN |  |  | einstellen lassen.^
1/24/146 | Vergaser SLN | Ersatz für | replacement for | 1/24/132_
1/24/146 | Vergaser SLN | ersetzt durch | replaced by | _
1/24/146 | Vergaser SLN | ähnlich | similar to | _
1/24/146 | Vergaser SLN | Motor/Ausführung | engine model | rechter Vergaser_
1/24/146 | Vergaser SLN |  |  | R50, R50/2_
1/24/146 | Vergaser SLN |  |  | _
1/24/146 | Vergaser SLN | Takt | stroke | 4_
1/24/146 | Vergaser SLN | Zylinder | cylinder | 2_
1/24/146 | Vergaser SLN | Hubraum | displacement | 500_
1/24/146 | Vergaser SLN | Vergasergehäuse | carburettor body | 13-250-24-012_
1/24/146 | Vergaser SLN | Motoranschluß | motor flange | Flansch_
1/24/146 | Vergaser SLN | Filteranschluß | filter connection | 35,2 mit Wulst_
1/24/146 | Vergaser SLN | Deckelplatte | cover plate | _
1/24/146 | Vergaser SLN | Deckelverschraubung | screw cover | _
1/24/146 | Vergaser SLN | Gasschieber | slide | 22-542_
1/24/146 | Vergaser SLN | Mischkammereinsatz / Lufttrichter | mixing chmaber insert | _
1/24/146 | Vergaser SLN | Schwimmergehäuse /-kammer | float chamber | fest links_
1/24/146 | Vergaser SLN | Schwimmergehäusedeckel | cover for float chamber | _
1/24/146 | Vergaser SLN | Kraftstoffanschluß | fuel connector | senkrecht 8 übersetzte Schwimmernadel_
1/24/146 | Vergaser SLN | Schwimmer | float | _
1/24/146 | Vergaser SLN | Gasschieberstellschraube | slide adjusting screw | rechts_
1/24/146 | Vergaser SLN | Klemmschraube | clamping screw | _
1/24/146 | Vergaser SLN | Hauptdüse | main jet | 44-051/105_
1/24/146 | Vergaser SLN | Reservedüse | spare jet | _
1/24/146 | Vergaser SLN | Leerlaufdüse | pilot jet | 44-031/35_
1/24/146 | Vergaser SLN | Startdüse | starting jet | _
1/24/146 | Vergaser SLN | Leerlaufluftdüse | idle air jet | _
1/24/146 | Vergaser SLN | Korrekturluftdüse | correction air jet | _
1/24/146 | Vergaser SLN | Nadeldüse / Mischrohr | needle jet / mixing tube | 45-251/1308_
1/24/146 | Vergaser SLN | Düsennadel | jet needle | 46-255_
1/24/146 | Vergaser SLN | Nadelstellung | position (jet needle) | 3_
1/24/146 | Vergaser SLN | Schwimmernadel | float needle | _
1/24/146 | Vergaser SLN | Tupfer | tipper | mit_
1/24/146 | Vergaser SLN | für Ersatz | for after market | _
1/24/146 | Vergaser SLN | Luftregulierschraube | air regulation jet | _
1/24/146 | Vergaser SLN | offen | open | 2_
1/24/146 | Vergaser SLN | Nadelventil | float needle | _
1/24/146 | Vergaser SLN | Zerstäuber | atomizer | _
1/24/146 | Vergaser SLN | Rohrbogen | pipe bend | an Deckelplatte_
1/24/146 | Vergaser SLN | Isolierbuchse | isolating bush | _
1/24/146 | Vergaser SLN | Filter | filter | _
1/24/146 | Vergaser SLN | sonstiges | additional information | Tupfer nach innen zur Vergaser-Wand hin montiert. Freie
1/24/146 | Vergaser SLN |  |  | Gasschieberöffnung muß sich in Leerlaufstellung maximal 2,6 mm
1/24/146 | Vergaser SLN |  |  | einstellen lassen.^
1/24/147 | Vergaser SLN | Ersatz für | replacement for | 1/24/133_
1/24/147 | Vergaser SLN | ersetzt durch | replaced by | _
1/24/147 | Vergaser SLN | ähnlich | similar to | _
1/24/147 | Vergaser SLN | Motor/Ausführung | engine model | linker Vergaser_
1/24/147 | Vergaser SLN |  |  | R60, R60/2_
1/24/147 | Vergaser SLN |  |  | 30 PS_
1/24/147 | Vergaser SLN | Takt | stroke | 4_
1/24/147 | Vergaser SLN | Zylinder | cylinder | 2_
1/24/147 | Vergaser SLN | Hubraum | displacement | 600_
1/24/147 | Vergaser SLN | Vergasergehäuse | carburettor body | 13-240-24-011_
1/24/147 | Vergaser SLN | Motoranschluß | motor flange | Flansch_
1/24/147 | Vergaser SLN | Filteranschluß | filter connection | 35,2 mit Wulst_
1/24/147 | Vergaser SLN | Deckelplatte | cover plate | _
1/24/147 | Vergaser SLN | Deckelverschraubung | screw cover | _
1/24/147 | Vergaser SLN | Gasschieber | slide | 22-542_
1/24/147 | Vergaser SLN | Mischkammereinsatz / Lufttrichter | mixing chmaber insert | _
1/24/147 | Vergaser SLN | Schwimmergehäuse /-kammer | float chamber | fest rechts_
1/24/147 | Vergaser SLN | Schwimmergehäusedeckel | cover for float chamber | _
1/24/147 | Vergaser SLN | Kraftstoffanschluß | fuel connector | senkrecht 8 übersetzte Schwimmernadel_
1/24/147 | Vergaser SLN | Schwimmer | float | _
1/24/147 | Vergaser SLN | Gasschieberstellschraube | slide adjusting screw | links_
1/24/147 | Vergaser SLN | Klemmschraube | clamping screw | _
1/24/147 | Vergaser SLN | Hauptdüse | main jet | 44-051/110_
1/24/147 | Vergaser SLN | Reservedüse | spare jet | _
1/24/147 | Vergaser SLN | Leerlaufdüse | pilot jet | 44-031/35_
1/24/147 | Vergaser SLN | Startdüse | starting jet | _
1/24/147 | Vergaser SLN | Leerlaufluftdüse | idle air jet | _
1/24/147 | Vergaser SLN | Korrekturluftdüse | correction air jet | _
1/24/147 | Vergaser SLN | Nadeldüse / Mischrohr | needle jet / mixing tube | 45-251/1308_
1/24/147 | Vergaser SLN | Düsennadel | jet needle | 46-255_
1/24/147 | Vergaser SLN | Nadelstellung | position (jet needle) | 5_
1/24/147 | Vergaser SLN | Schwimmernadel | float needle | _
1/24/147 | Vergaser SLN | Tupfer | tipper | mit_
1/24/147 | Vergaser SLN | für Ersatz | for after market | _
1/24/147 | Vergaser SLN | Luftregulierschraube | air regulation jet | _
1/24/147 | Vergaser SLN | offen | open | 2_
1/24/147 | Vergaser SLN | Nadelventil | float needle | _
1/24/147 | Vergaser SLN | Zerstäuber | atomizer | _
1/24/147 | Vergaser SLN | Rohrbogen | pipe bend | an Deckelplatte_
1/24/147 | Vergaser SLN | Isolierbuchse | isolating bush | _
1/24/147 | Vergaser SLN | Filter | filter | _
1/24/147 | Vergaser SLN | sonstiges | additional information | Tupfer nach innen zur Vergser-Wand hin montiert. Freie
1/24/147 | Vergaser SLN |  |  | Gasschieberöffnung muß sihc in Leerlaufstellung maximal 2,6 mm
1/24/147 | Vergaser SLN |  |  | einstellen lassen._
1/24/147 | Vergaser SLN |  |  | ^
1/24/148 | Vergaser SLN | Ersatz für | replacement for | 1/24/134_
1/24/148 | Vergaser SLN | ersetzt durch | replaced by | _
1/24/148 | Vergaser SLN | ähnlich | similar to | _
1/24/148 | Vergaser SLN | Motor/Ausführung | engine model | rechter Vergaser_
1/24/148 | Vergaser SLN |  |  | R60, R60/2_
1/24/148 | Vergaser SLN |  |  | 30 PS_
1/24/148 | Vergaser SLN | Takt | stroke | 4_
1/24/148 | Vergaser SLN | Zylinder | cylinder | 2_
1/24/148 | Vergaser SLN | Hubraum | displacement | 600_
1/24/148 | Vergaser SLN | Vergasergehäuse | carburettor body | 13-250-24-012_
1/24/148 | Vergaser SLN | Motoranschluß | motor flange | flansch_
1/24/148 | Vergaser SLN | Filteranschluß | filter connection | 35.2 mit Wulst_
1/24/148 | Vergaser SLN | Deckelplatte | cover plate | _
1/24/148 | Vergaser SLN | Deckelverschraubung | screw cover | _
1/24/148 | Vergaser SLN | Gasschieber | slide | 22-542_
1/24/148 | Vergaser SLN | Mischkammereinsatz / Lufttrichter | mixing chmaber insert | _
1/24/148 | Vergaser SLN | Schwimmergehäuse /-kammer | float chamber | fest links_
1/24/148 | Vergaser SLN | Schwimmergehäusedeckel | cover for float chamber | _
1/24/148 | Vergaser SLN | Kraftstoffanschluß | fuel connector | senkrecht 8 übersetzte Schwimmernadel_
1/24/148 | Vergaser SLN | Schwimmer | float | _
1/24/148 | Vergaser SLN | Gasschieberstellschraube | slide adjusting screw | rechts_
1/24/148 | Vergaser SLN | Klemmschraube | clamping screw | _
1/24/148 | Vergaser SLN | Hauptdüse | main jet | 44-051/110_
1/24/148 | Vergaser SLN | Reservedüse | spare jet | _
1/24/148 | Vergaser SLN | Leerlaufdüse | pilot jet | 44-031/35_
1/24/148 | Vergaser SLN | Startdüse | starting jet | _
1/24/148 | Vergaser SLN | Leerlaufluftdüse | idle air jet | _
1/24/148 | Vergaser SLN | Korrekturluftdüse | correction air jet | _
1/24/148 | Vergaser SLN | Nadeldüse / Mischrohr | needle jet / mixing tube | 45-251/1308_
1/24/148 | Vergaser SLN | Düsennadel | jet needle | 46-255_
1/24/148 | Vergaser SLN | Nadelstellung | position (jet needle) | 5_
1/24/148 | Vergaser SLN | Schwimmernadel | float needle | _
1/24/148 | Vergaser SLN | Tupfer | tipper | mit_
1/24/148 | Vergaser SLN | für Ersatz | for after market | _
1/24/148 | Vergaser SLN | Luftregulierschraube | air regulation jet | _
1/24/148 | Vergaser SLN | offen | open | 2_
1/24/148 | Vergaser SLN | Nadelventil | float needle | _
1/24/148 | Vergaser SLN | Zerstäuber | atomizer | _
1/24/148 | Vergaser SLN | Rohrbogen | pipe bend | an Deckelplatte_
1/24/148 | Vergaser SLN | Isolierbuchse | isolating bush | _
1/24/148 | Vergaser SLN | Filter | filter | _
1/24/148 | Vergaser SLN | sonstiges | additional information | Tupfer nach inne zur Vergaser-Wand hin montiert. Freie
1/24/148 | Vergaser SLN |  |  | Gasschieberöffnung muß sich in Leerlaufstellung maximal 2,6 mm
1/24/148 | Vergaser SLN |  |  | einstellen lassen.^
1/24/149 | Vergaser SLN | Ersatz für | replacement for | _
1/24/149 | Vergaser SLN | ersetzt durch | replaced by | _
1/24/149 | Vergaser SLN | ähnlich | similar to | 1/24/145_
1/24/149 | Vergaser SLN | Motor/Ausführung | engine model | linker Vergaser_
1/24/149 | Vergaser SLN |  |  | R50, R50/2_
1/24/149 | Vergaser SLN |  |  | mit neuem Filter_
1/24/149 | Vergaser SLN | Takt | stroke | 4 _
1/24/149 | Vergaser SLN | Zylinder | cylinder | 2 _
1/24/149 | Vergaser SLN | Hubraum | displacement | 500_
1/24/149 | Vergaser SLN | Vergasergehäuse | carburettor body | 13-240-24-011_
1/24/149 | Vergaser SLN | Motoranschluß | motor flange | flansch_
1/24/149 | Vergaser SLN | Filteranschluß | filter connection | 35,2 mit Wulst_
1/24/149 | Vergaser SLN | Deckelplatte | cover plate | _
1/24/149 | Vergaser SLN | Deckelverschraubung | screw cover | _
1/24/149 | Vergaser SLN | Gasschieber | slide | 22-542_
1/24/149 | Vergaser SLN | Mischkammereinsatz / Lufttrichter | mixing chmaber insert | _
1/24/149 | Vergaser SLN | Schwimmergehäuse /-kammer | float chamber | fest rechts_
1/24/149 | Vergaser SLN | Schwimmergehäusedeckel | cover for float chamber | _
1/24/149 | Vergaser SLN | Kraftstoffanschluß | fuel connector | senkrecht 8 übersetzte Schwimmernadel_
1/24/149 | Vergaser SLN | Schwimmer | float | _
1/24/149 | Vergaser SLN | Gasschieberstellschraube | slide adjusting screw | links_
1/24/149 | Vergaser SLN | Klemmschraube | clamping screw | _
1/24/149 | Vergaser SLN | Hauptdüse | main jet | 44-051/120_
1/24/149 | Vergaser SLN | Reservedüse | spare jet | _
1/24/149 | Vergaser SLN | Leerlaufdüse | pilot jet | 44-031/35_
1/24/149 | Vergaser SLN | Startdüse | starting jet | _
1/24/149 | Vergaser SLN | Leerlaufluftdüse | idle air jet | _
1/24/149 | Vergaser SLN | Korrekturluftdüse | correction air jet | _
1/24/149 | Vergaser SLN | Nadeldüse / Mischrohr | needle jet / mixing tube | 45-251/1308_
1/24/149 | Vergaser SLN | Düsennadel | jet needle | 46-255_
1/24/149 | Vergaser SLN | Nadelstellung | position (jet needle) | 5_
1/24/149 | Vergaser SLN | Schwimmernadel | float needle | _
1/24/149 | Vergaser SLN | Tupfer | tipper | mit_
1/24/149 | Vergaser SLN | für Ersatz | for after market | _
1/24/149 | Vergaser SLN | Luftregulierschraube | air regulation jet | _
1/24/149 | Vergaser SLN | offen | open | 2_
1/24/149 | Vergaser SLN | Nadelventil | float needle | _
1/24/149 | Vergaser SLN | Zerstäuber | atomizer | _
1/24/149 | Vergaser SLN | Rohrbogen | pipe bend | fest an Deckelplatte_
1/24/149 | Vergaser SLN | Isolierbuchse | isolating bush | _
1/24/149 | Vergaser SLN | Filter | filter | _
1/24/149 | Vergaser SLN | sonstiges | additional information | Tupfer nach innen zur Vergse-Wand hin montiert. Frei
1/24/149 | Vergaser SLN |  |  | Gasschieberöffnung muß sich in Leerlaufstellung maximal 2,6 mm
1/24/149 | Vergaser SLN |  |  | einstellen lassen.^
1/24/150 | Vergaser SLN | Ersatz für | replacement for | _
1/24/150 | Vergaser SLN | ersetzt durch | replaced by | _
1/24/150 | Vergaser SLN | ähnlich | similar to | 1/24/146_
1/24/150 | Vergaser SLN | Motor/Ausführung | engine model | rechter Vergaser_
1/24/150 | Vergaser SLN |  |  | R40, R50/2_
1/24/150 | Vergaser SLN |  |  | mit neuem Filter_
1/24/150 | Vergaser SLN | Takt | stroke | 4_
1/24/150 | Vergaser SLN | Zylinder | cylinder | 2_
1/24/150 | Vergaser SLN | Hubraum | displacement | 500_
1/24/150 | Vergaser SLN | Vergasergehäuse | carburettor body | 13-250-24-012_
1/24/150 | Vergaser SLN | Motoranschluß | motor flange | Flansch _
1/24/150 | Vergaser SLN | Filteranschluß | filter connection | 35,2mit Wulst_
1/24/150 | Vergaser SLN | Deckelplatte | cover plate | _
1/24/150 | Vergaser SLN | Deckelverschraubung | screw cover | _
1/24/150 | Vergaser SLN | Gasschieber | slide | 22-542_
1/24/150 | Vergaser SLN | Mischkammereinsatz / Lufttrichter | mixing chmaber insert | _
1/24/150 | Vergaser SLN | Schwimmergehäuse /-kammer | float chamber | fest links_
1/24/150 | Vergaser SLN | Schwimmergehäusedeckel | cover for float chamber | _
1/24/150 | Vergaser SLN | Kraftstoffanschluß | fuel connector | senkrecht 8 übersetzte Schwimmernadel_
1/24/150 | Vergaser SLN | Schwimmer | float | _
1/24/150 | Vergaser SLN | Gasschieberstellschraube | slide adjusting screw | rechts_
1/24/150 | Vergaser SLN | Klemmschraube | clamping screw | _
1/24/150 | Vergaser SLN | Hauptdüse | main jet | 44-051/120_
1/24/150 | Vergaser SLN | Reservedüse | spare jet | _
1/24/150 | Vergaser SLN | Leerlaufdüse | pilot jet | 44-031/35_
1/24/150 | Vergaser SLN | Startdüse | starting jet | _
1/24/150 | Vergaser SLN | Leerlaufluftdüse | idle air jet | _
1/24/150 | Vergaser SLN | Korrekturluftdüse | correction air jet | _
1/24/150 | Vergaser SLN | Nadeldüse / Mischrohr | needle jet / mixing tube | 45-251/1308_
1/24/150 | Vergaser SLN | Düsennadel | jet needle | 46-255_
1/24/150 | Vergaser SLN | Nadelstellung | position (jet needle) | 5_
1/24/150 | Vergaser SLN | Schwimmernadel | float needle | _
1/24/150 | Vergaser SLN | Tupfer | tipper | mit_
1/24/150 | Vergaser SLN | für Ersatz | for after market | _
1/24/150 | Vergaser SLN | Luftregulierschraube | air regulation jet | _
1/24/150 | Vergaser SLN | offen | open | 2_
1/24/150 | Vergaser SLN | Nadelventil | float needle | _
1/24/150 | Vergaser SLN | Zerstäuber | atomizer | _
1/24/150 | Vergaser SLN | Rohrbogen | pipe bend | fest an Deckelplatte_
1/24/150 | Vergaser SLN | Isolierbuchse | isolating bush | _
1/24/150 | Vergaser SLN | Filter | filter | _
1/24/150 | Vergaser SLN | sonstiges | additional information | Tupfer nach innen zur Vergser-Wand hin montiert. Freie
1/24/150 | Vergaser SLN |  |  | Gasschieberöffnung muß sich in Leerlaufstellung maximal 2,6mm
1/24/150 | Vergaser SLN |  |  | einstellen lassen.^
1/24/151 | Vergaser SLN | Ersatz für | replacement for | _
1/24/151 | Vergaser SLN | ersetzt durch | replaced by | _
1/24/151 | Vergaser SLN | ähnlich | similar to | 1/24/144_
1/24/151 | Vergaser SLN | Motor/Ausführung | engine model | linker Vergaser_
1/24/151 | Vergaser SLN |  |  | R60 R60/2_
1/24/151 | Vergaser SLN |  |  | mit neuem Filter_
1/24/151 | Vergaser SLN | Takt | stroke | 4_
1/24/151 | Vergaser SLN | Zylinder | cylinder | 2_
1/24/151 | Vergaser SLN | Hubraum | displacement | 600_
1/24/151 | Vergaser SLN | Vergasergehäuse | carburettor body | 13-240-24-011_
1/24/151 | Vergaser SLN | Motoranschluß | motor flange | Flansch_
1/24/151 | Vergaser SLN | Filteranschluß | filter connection | 35,2 mit Wulst_
1/24/151 | Vergaser SLN | Deckelplatte | cover plate | 20-982-101_
1/24/151 | Vergaser SLN | Deckelverschraubung | screw cover | 21-542-01_
1/24/151 | Vergaser SLN | Gasschieber | slide | 22-542_
1/24/151 | Vergaser SLN | Mischkammereinsatz / Lufttrichter | mixing chmaber insert | _
1/24/151 | Vergaser SLN | Schwimmergehäuse /-kammer | float chamber | _
1/24/151 | Vergaser SLN | Schwimmergehäusedeckel | cover for float chamber | 32-310-112_
1/24/151 | Vergaser SLN | Kraftstoffanschluß | fuel connector | senkrecht, übersetzte Schwimmernadel_
1/24/151 | Vergaser SLN | Schwimmer | float | 135-072_
1/24/151 | Vergaser SLN | Gasschieberstellschraube | slide adjusting screw | links_
1/24/151 | Vergaser SLN | Klemmschraube | clamping screw | _
1/24/151 | Vergaser SLN | Hauptdüse | main jet | 44-051/125_
1/24/151 | Vergaser SLN | Reservedüse | spare jet | _
1/24/151 | Vergaser SLN | Leerlaufdüse | pilot jet | 44-031/35_
1/24/151 | Vergaser SLN | Startdüse | starting jet | _
1/24/151 | Vergaser SLN | Leerlaufluftdüse | idle air jet | _
1/24/151 | Vergaser SLN | Korrekturluftdüse | correction air jet | _
1/24/151 | Vergaser SLN | Nadeldüse / Mischrohr | needle jet / mixing tube | 45-251/1308_
1/24/151 | Vergaser SLN | Düsennadel | jet needle | 46-255_
1/24/151 | Vergaser SLN | Nadelstellung | position (jet needle) | 3_
1/24/151 | Vergaser SLN | Schwimmernadel | float needle | 47-030_
1/24/151 | Vergaser SLN | Tupfer | tipper | 48-987_
1/24/151 | Vergaser SLN | für Ersatz | for after market | 48-887 + 49-030_
1/24/151 | Vergaser SLN | Luftregulierschraube | air regulation jet | 50-920_
1/24/151 | Vergaser SLN | offen | open | 2 x _
1/24/151 | Vergaser SLN | Nadelventil | float needle | _
1/24/151 | Vergaser SLN | Zerstäuber | atomizer | 151-570_
1/24/151 | Vergaser SLN | Rohrbogen | pipe bend | 55-205_
1/24/151 | Vergaser SLN | Isolierbuchse | isolating bush | _
1/24/151 | Vergaser SLN | Filter | filter | _
1/24/151 | Vergaser SLN | sonstiges | additional information | Tupfer nach innen zur Vergserwand hin montieren._
1/24/151 | Vergaser SLN |  |  | Freie Gasschieberöffnung muß sich in Leerlaufstellung maximal 2,6 mm
1/24/151 | Vergaser SLN |  |  | einstellen lassen.^
1/24/152 | Vergaser SLN | Ersatz für | replacement for | _
1/24/152 | Vergaser SLN | ersetzt durch | replaced by | _
1/24/152 | Vergaser SLN | ähnlich | similar to | 1/24/148_
1/24/152 | Vergaser SLN | Motor/Ausführung | engine model | rechter Vergaser_
1/24/152 | Vergaser SLN |  |  | R60 R60/2_
1/24/152 | Vergaser SLN |  |  | mit neuem Filter_
1/24/152 | Vergaser SLN | Takt | stroke | 4_
1/24/152 | Vergaser SLN | Zylinder | cylinder | 2_
1/24/152 | Vergaser SLN | Hubraum | displacement | 600_
1/24/152 | Vergaser SLN | Vergasergehäuse | carburettor body | 13-250-24-012_
1/24/152 | Vergaser SLN | Motoranschluß | motor flange | Flansch_
1/24/152 | Vergaser SLN | Filteranschluß | filter connection | 35,2 mit Wulst_
1/24/152 | Vergaser SLN | Deckelplatte | cover plate | 20-982-101_
1/24/152 | Vergaser SLN | Deckelverschraubung | screw cover | 21-542_
1/24/152 | Vergaser SLN | Gasschieber | slide | 22-542_
1/24/152 | Vergaser SLN | Mischkammereinsatz / Lufttrichter | mixing chmaber insert | _
1/24/152 | Vergaser SLN | Schwimmergehäuse /-kammer | float chamber | fest links_
1/24/152 | Vergaser SLN | Schwimmergehäusedeckel | cover for float chamber | 32-310-112_
1/24/152 | Vergaser SLN | Kraftstoffanschluß | fuel connector | senkrecht, übersetzte Schwimmernadel_
1/24/152 | Vergaser SLN | Schwimmer | float | 135-072_
1/24/152 | Vergaser SLN | Gasschieberstellschraube | slide adjusting screw | rechts_
1/24/152 | Vergaser SLN | Klemmschraube | clamping screw | _
1/24/152 | Vergaser SLN | Hauptdüse | main jet | 44-051/125_
1/24/152 | Vergaser SLN | Reservedüse | spare jet | _
1/24/152 | Vergaser SLN | Leerlaufdüse | pilot jet | 44-031/35_
1/24/152 | Vergaser SLN | Startdüse | starting jet | _
1/24/152 | Vergaser SLN | Leerlaufluftdüse | idle air jet | _
1/24/152 | Vergaser SLN | Korrekturluftdüse | correction air jet | _
1/24/152 | Vergaser SLN | Nadeldüse / Mischrohr | needle jet / mixing tube | 45-251/1308_
1/24/152 | Vergaser SLN | Düsennadel | jet needle | 46-255_
1/24/152 | Vergaser SLN | Nadelstellung | position (jet needle) | 3_
1/24/152 | Vergaser SLN | Schwimmernadel | float needle | 47-030_
1/24/152 | Vergaser SLN | Tupfer | tipper | 48-987_
1/24/152 | Vergaser SLN | für Ersatz | for after market | 48-887 + 49-030_
1/24/152 | Vergaser SLN | Luftregulierschraube | air regulation jet | 50-920_
1/24/152 | Vergaser SLN | offen | open | 2 x_
1/24/152 | Vergaser SLN | Nadelventil | float needle | _
1/24/152 | Vergaser SLN | Zerstäuber | atomizer | 151-570_
1/24/152 | Vergaser SLN | Rohrbogen | pipe bend | 55-194_
1/24/152 | Vergaser SLN | Isolierbuchse | isolating bush | _
1/24/152 | Vergaser SLN | Filter | filter | _
1/24/152 | Vergaser SLN | sonstiges | additional information | Tupfer nach innen zur Vergaser-Wand hin montieren._
1/24/152 | Vergaser SLN |  |  | Freie Gasschieberöffnung muß sich in Leerlaufstellung maximal 2,6 mm
1/24/152 | Vergaser SLN |  |  | einstellen lassen.^
1/24/153A | Vergaser 53 | Ersatz für | replacement for | _
1/24/153A | Vergaser 53 | ersetzt durch | replaced by | _
1/24/153A | Vergaser 53 | ähnlich | similar to | _
1/24/153A | Vergaser 53 | Motor/Ausführung | engine model | 5 S 1251/5A = 125 ccm_
1/24/153A | Vergaser 53 |  |  | Sachs 1251 (125/5)_
1/24/153A | Vergaser 53 |  |  | _
1/24/153A | Vergaser 53 | Takt | stroke | 2_
1/24/153A | Vergaser 53 | Zylinder | cylinder | 1_
1/24/153A | Vergaser 53 | Hubraum | displacement | 125_
1/24/153A | Vergaser 53 | Vergasergehäuse | carburettor body | 12-311-24-521_
1/24/153A | Vergaser 53 | Motoranschluß | motor flange | 35/32_
1/24/153A | Vergaser 53 | Filteranschluß | filter connection | 40 mit Einstich_
1/24/153A | Vergaser 53 | Deckelplatte | cover plate | 20-105-101_
1/24/153A | Vergaser 53 | Deckelverschraubung | screw cover | 21-542_
1/24/153A | Vergaser 53 | Gasschieber | slide | 22-570_
1/24/153A | Vergaser 53 | Mischkammereinsatz / Lufttrichter | mixing chmaber insert | _
1/24/153A | Vergaser 53 | Schwimmergehäuse /-kammer | float chamber | 30-565/90_
1/24/153A | Vergaser 53 | Schwimmergehäusedeckel | cover for float chamber | _
1/24/153A | Vergaser 53 | Kraftstoffanschluß | fuel connector | senkrecht, links_
1/24/153A | Vergaser 53 | Schwimmer | float | 35-300_
1/24/153A | Vergaser 53 | Gasschieberstellschraube | slide adjusting screw | links_
1/24/153A | Vergaser 53 | Klemmschraube | clamping screw | 40-626, links oben_
1/24/153A | Vergaser 53 | Hauptdüse | main jet | 44-051/100_
1/24/153A | Vergaser 53 | Reservedüse | spare jet | _
1/24/153A | Vergaser 53 | Leerlaufdüse | pilot jet | 44-353/40_
1/24/153A | Vergaser 53 | Startdüse | starting jet | 44-005/0.95_
1/24/153A | Vergaser 53 | Leerlaufluftdüse | idle air jet | _
1/24/153A | Vergaser 53 | Korrekturluftdüse | correction air jet | _
1/24/153A | Vergaser 53 | Nadeldüse / Mischrohr | needle jet / mixing tube | 45-191/2.73_
1/24/153A | Vergaser 53 | Düsennadel | jet needle | 46-235_
1/24/153A | Vergaser 53 | Nadelstellung | position (jet needle) | 2_
1/24/153A | Vergaser 53 | Schwimmernadel | float needle | 47-968_
1/24/153A | Vergaser 53 | Tupfer | tipper | 48-955_
1/24/153A | Vergaser 53 | für Ersatz | for after market | 48-855 u. 49-030_
1/24/153A | Vergaser 53 | Luftregulierschraube | air regulation jet | 50-023_
1/24/153A | Vergaser 53 | offen | open | 1/2 - 1 x _
1/24/153A | Vergaser 53 | Nadelventil | float needle | 51-536-32_
1/24/153A | Vergaser 53 | Zerstäuber | atomizer | _
1/24/153A | Vergaser 53 | Rohrbogen | pipe bend | _
1/24/153A | Vergaser 53 | Isolierbuchse | isolating bush | 66-340 f. Ersatz 66-628 _
1/24/153A | Vergaser 53 | Filter | filter | _
1/24/153A | Vergaser 53 | sonstiges | additional information | Scheibe 56-152 unter HD. _
1/24/153A | Vergaser 53 |  |  | Für Winterbetrieb Hauptdüse 105 empfohlen. ^
1/24/157A | Vergaser 53 | Ersatz für | replacement for | _
1/24/157A | Vergaser 53 | ersetzt durch | replaced by | _
1/24/157A | Vergaser 53 | ähnlich | similar to | 1/24/155_
1/24/157A | Vergaser 53 | Motor/Ausführung | engine model | 285-13 LO (12,5 PS) 5-Gg._
1/24/157A | Vergaser 53 |  |  | Motorrad USA, Griechenland_
1/24/157A | Vergaser 53 |  |  | ohne Starteinrichtung_
1/24/157A | Vergaser 53 | Takt | stroke | 2_
1/24/157A | Vergaser 53 | Zylinder | cylinder | 1_
1/24/157A | Vergaser 53 | Hubraum | displacement | 125_
1/24/157A | Vergaser 53 | Vergasergehäuse | carburettor body | 12-311-24-611_
1/24/157A | Vergaser 53 | Motoranschluß | motor flange | 35/32_
1/24/157A | Vergaser 53 | Filteranschluß | filter connection | 40 mit Einstich_
1/24/157A | Vergaser 53 | Deckelplatte | cover plate | 20-105_
1/24/157A | Vergaser 53 | Deckelverschraubung | screw cover | 21-542_
1/24/157A | Vergaser 53 | Gasschieber | slide | 22-570_
1/24/157A | Vergaser 53 | Mischkammereinsatz / Lufttrichter | mixing chmaber insert | _
1/24/157A | Vergaser 53 | Schwimmergehäuse /-kammer | float chamber | _
1/24/157A | Vergaser 53 | Schwimmergehäusedeckel | cover for float chamber | _
1/24/157A | Vergaser 53 | Kraftstoffanschluß | fuel connector | senkrecht, rechts (&), Siebkörper ohne_
1/24/157A | Vergaser 53 | Schwimmer | float | 35-300_
1/24/157A | Vergaser 53 | Gasschieberstellschraube | slide adjusting screw | 50-072 links_
1/24/157A | Vergaser 53 | Klemmschraube | clamping screw | 40-626 links oben_
1/24/157A | Vergaser 53 | Hauptdüse | main jet | 44-051/120_
1/24/157A | Vergaser 53 | Reservedüse | spare jet | _
1/24/157A | Vergaser 53 | Leerlaufdüse | pilot jet | 44-353/35_
1/24/157A | Vergaser 53 | Startdüse | starting jet | _
1/24/157A | Vergaser 53 | Leerlaufluftdüse | idle air jet | _
1/24/157A | Vergaser 53 | Korrekturluftdüse | correction air jet | _
1/24/157A | Vergaser 53 | Nadeldüse / Mischrohr | needle jet / mixing tube | 45-192/2,68_
1/24/157A | Vergaser 53 | Düsennadel | jet needle | 46-234_
1/24/157A | Vergaser 53 | Nadelstellung | position (jet needle) | 2_
1/24/157A | Vergaser 53 | Schwimmernadel | float needle | 47-968_
1/24/157A | Vergaser 53 | Tupfer | tipper | 48-955 links_
1/24/157A | Vergaser 53 | für Ersatz | for after market | 48-855 u. 49-030_
1/24/157A | Vergaser 53 | Luftregulierschraube | air regulation jet | 50-023_
1/24/157A | Vergaser 53 | offen | open | 2x links_
1/24/157A | Vergaser 53 | Nadelventil | float needle | 51-536-32_
1/24/157A | Vergaser 53 | Zerstäuber | atomizer | 51-590-1_
1/24/157A | Vergaser 53 | Rohrbogen | pipe bend | ohne_
1/24/157A | Vergaser 53 | Isolierbuchse | isolating bush | 66-340_
1/24/157A | Vergaser 53 | Filter | filter | _
1/24/157A | Vergaser 53 | sonstiges | additional information | Achtung! nur neue Vergasergehäuse mit Auge für Belüftung! Scheibe
1/24/157A | Vergaser 53 |  |  | 56-152 unter HD. Scharnierstifte müssen festsitzen. Von Oberkante
1/24/157A | Vergaser 53 |  |  | Nadeldüse bis Gasschieberboden Maß 0,5 mm kontrollieren.^
1/24/158 | Vergaser 53 | Ersatz für | replacement for | _
1/24/158 | Vergaser 53 | ersetzt durch | replaced by | 1/26/166_
1/24/158 | Vergaser 53 | ähnlich | similar to | _
1/24/158 | Vergaser 53 | Motor/Ausführung | engine model | 1001/5A_
1/24/158 | Vergaser 53 |  |  | _
1/24/158 | Vergaser 53 |  |  | _
1/24/158 | Vergaser 53 | Takt | stroke | 2_
1/24/158 | Vergaser 53 | Zylinder | cylinder | 1_
1/24/158 | Vergaser 53 | Hubraum | displacement | 100_
1/24/158 | Vergaser 53 | Vergasergehäuse | carburettor body | 12-311-24-521_
1/24/158 | Vergaser 53 | Motoranschluß | motor flange | 35/32_
1/24/158 | Vergaser 53 | Filteranschluß | filter connection | 40 mit Einstich_
1/24/158 | Vergaser 53 | Deckelplatte | cover plate | 20-105-101_
1/24/158 | Vergaser 53 | Deckelverschraubung | screw cover | 21-542_
1/24/158 | Vergaser 53 | Gasschieber | slide | 22-570_
1/24/158 | Vergaser 53 | Mischkammereinsatz / Lufttrichter | mixing chmaber insert | _
1/24/158 | Vergaser 53 | Schwimmergehäuse /-kammer | float chamber | 30-565/90_
1/24/158 | Vergaser 53 | Schwimmergehäusedeckel | cover for float chamber | _
1/24/158 | Vergaser 53 | Kraftstoffanschluß | fuel connector | senkrecht, links_
1/24/158 | Vergaser 53 | Schwimmer | float | 35-300_
1/24/158 | Vergaser 53 | Gasschieberstellschraube | slide adjusting screw | links_
1/24/158 | Vergaser 53 | Klemmschraube | clamping screw | 40-626, links oben_
1/24/158 | Vergaser 53 | Hauptdüse | main jet | 44-051/95_
1/24/158 | Vergaser 53 | Reservedüse | spare jet | _
1/24/158 | Vergaser 53 | Leerlaufdüse | pilot jet | 44-353/40_
1/24/158 | Vergaser 53 | Startdüse | starting jet | 44-005/0.95_
1/24/158 | Vergaser 53 | Leerlaufluftdüse | idle air jet | _
1/24/158 | Vergaser 53 | Korrekturluftdüse | correction air jet | _
1/24/158 | Vergaser 53 | Nadeldüse / Mischrohr | needle jet / mixing tube | 45-191/2.73_
1/24/158 | Vergaser 53 | Düsennadel | jet needle | 46-235 _
1/24/158 | Vergaser 53 | Nadelstellung | position (jet needle) | 5_
1/24/158 | Vergaser 53 | Schwimmernadel | float needle | 47-066_
1/24/158 | Vergaser 53 | Tupfer | tipper | 48-955_
1/24/158 | Vergaser 53 | für Ersatz | for after market | 48-855 u. 49-030_
1/24/158 | Vergaser 53 | Luftregulierschraube | air regulation jet | 50-023_
1/24/158 | Vergaser 53 | offen | open | 1/2 x_
1/24/158 | Vergaser 53 | Nadelventil | float needle | 51-541-32_
1/24/158 | Vergaser 53 | Zerstäuber | atomizer | 51-590-10_
1/24/158 | Vergaser 53 | Rohrbogen | pipe bend | _
1/24/158 | Vergaser 53 | Isolierbuchse | isolating bush | 66-340 f. Ersatz 66-628 _
1/24/158 | Vergaser 53 | Filter | filter | _
1/24/158 | Vergaser 53 | sonstiges | additional information | 65-851 für Serie u. Ersatz lose_
1/24/158 | Vergaser 53 |  |  | Scheibe 56-152 unter HD._
1/24/158 | Vergaser 53 |  |  | Für Winterbetrieb HD 100 empfohlen _
1/24/158 | Vergaser 53 |  |  | Scharnierstifte müssen festsitzen.^
1/24/159 | Vergaser SLN | Ersatz für | replacement for | 1/24/139_
1/24/159 | Vergaser SLN | ersetzt durch | replaced by | _
1/24/159 | Vergaser SLN | ähnlich | similar to | _
1/24/159 | Vergaser SLN | Motor/Ausführung | engine model | linker Vergaser_
1/24/159 | Vergaser SLN |  |  | R51/2 R51/3_
1/24/159 | Vergaser SLN |  |  | _
1/24/159 | Vergaser SLN | Takt | stroke | 4_
1/24/159 | Vergaser SLN | Zylinder | cylinder | 2_
1/24/159 | Vergaser SLN | Hubraum | displacement | 500_
1/24/159 | Vergaser SLN | Vergasergehäuse | carburettor body | 13-242-24-011_
1/24/159 | Vergaser SLN | Motoranschluß | motor flange | Flansch_
1/24/159 | Vergaser SLN | Filteranschluß | filter connection | 35 mit Wulst_
1/24/159 | Vergaser SLN | Deckelplatte | cover plate | 20-982-101_
1/24/159 | Vergaser SLN | Deckelverschraubung | screw cover | 21-542_
1/24/159 | Vergaser SLN | Gasschieber | slide | 22-542_
1/24/159 | Vergaser SLN | Mischkammereinsatz / Lufttrichter | mixing chmaber insert | _
1/24/159 | Vergaser SLN | Schwimmergehäuse /-kammer | float chamber | fest rechts_
1/24/159 | Vergaser SLN | Schwimmergehäusedeckel | cover for float chamber | 32-310-112_
1/24/159 | Vergaser SLN | Kraftstoffanschluß | fuel connector | senkrecht, übersetzte Schwimmernadel_
1/24/159 | Vergaser SLN | Schwimmer | float | 135-072_
1/24/159 | Vergaser SLN | Gasschieberstellschraube | slide adjusting screw | _
1/24/159 | Vergaser SLN | Klemmschraube | clamping screw | _
1/24/159 | Vergaser SLN | Hauptdüse | main jet | 44-051/105_
1/24/159 | Vergaser SLN | Reservedüse | spare jet | _
1/24/159 | Vergaser SLN | Leerlaufdüse | pilot jet | 44-031/35_
1/24/159 | Vergaser SLN | Startdüse | starting jet | _
1/24/159 | Vergaser SLN | Leerlaufluftdüse | idle air jet | _
1/24/159 | Vergaser SLN | Korrekturluftdüse | correction air jet | _
1/24/159 | Vergaser SLN | Nadeldüse / Mischrohr | needle jet / mixing tube | 45-251/1308_
1/24/159 | Vergaser SLN | Düsennadel | jet needle | 46-255_
1/24/159 | Vergaser SLN | Nadelstellung | position (jet needle) | 5_
1/24/159 | Vergaser SLN | Schwimmernadel | float needle | 47-030_
1/24/159 | Vergaser SLN | Tupfer | tipper | 48-987_
1/24/159 | Vergaser SLN | für Ersatz | for after market | 48-887 + 49-030_
1/24/159 | Vergaser SLN | Luftregulierschraube | air regulation jet | 50-920_
1/24/159 | Vergaser SLN | offen | open | 2 x_
1/24/159 | Vergaser SLN | Nadelventil | float needle | _
1/24/159 | Vergaser SLN | Zerstäuber | atomizer | 151-570_
1/24/159 | Vergaser SLN | Rohrbogen | pipe bend | 55-205_
1/24/159 | Vergaser SLN | Isolierbuchse | isolating bush | _
1/24/159 | Vergaser SLN | Filter | filter | _
1/24/159 | Vergaser SLN | sonstiges | additional information | Tupfer nach innen zur Vergaser-Wand hin montieren._
1/24/159 | Vergaser SLN |  |  | Freie Gasschieberöffnung muß sich in Leerlaufstellung maximal 2,6 mm
1/24/159 | Vergaser SLN |  |  | verstellen lassen.^
1/24/160 | Vergaser SLN | Ersatz für | replacement for | 1/24/140_
1/24/160 | Vergaser SLN | ersetzt durch | replaced by | _
1/24/160 | Vergaser SLN | ähnlich | similar to | _
1/24/160 | Vergaser SLN | Motor/Ausführung | engine model | rechter Vergaser_
1/24/160 | Vergaser SLN |  |  | R51/2 R51/3_
1/24/160 | Vergaser SLN |  |  | _
1/24/160 | Vergaser SLN | Takt | stroke | 4_
1/24/160 | Vergaser SLN | Zylinder | cylinder | 2_
1/24/160 | Vergaser SLN | Hubraum | displacement | 500_
1/24/160 | Vergaser SLN | Vergasergehäuse | carburettor body | 13-252-24-012_
1/24/160 | Vergaser SLN | Motoranschluß | motor flange | flansch_
1/24/160 | Vergaser SLN | Filteranschluß | filter connection | 35 mit Wulst_
1/24/160 | Vergaser SLN | Deckelplatte | cover plate | 20-982-101_
1/24/160 | Vergaser SLN | Deckelverschraubung | screw cover | 21-542_
1/24/160 | Vergaser SLN | Gasschieber | slide | 22-542_
1/24/160 | Vergaser SLN | Mischkammereinsatz / Lufttrichter | mixing chmaber insert | _
1/24/160 | Vergaser SLN | Schwimmergehäuse /-kammer | float chamber | fest links_
1/24/160 | Vergaser SLN | Schwimmergehäusedeckel | cover for float chamber | 32-310-112_
1/24/160 | Vergaser SLN | Kraftstoffanschluß | fuel connector | senkrecht, übersetzte Schwimmernadel_
1/24/160 | Vergaser SLN | Schwimmer | float | 135-072_
1/24/160 | Vergaser SLN | Gasschieberstellschraube | slide adjusting screw | _
1/24/160 | Vergaser SLN | Klemmschraube | clamping screw | _
1/24/160 | Vergaser SLN | Hauptdüse | main jet | 44-051/105_
1/24/160 | Vergaser SLN | Reservedüse | spare jet | _
1/24/160 | Vergaser SLN | Leerlaufdüse | pilot jet | 44-031/35_
1/24/160 | Vergaser SLN | Startdüse | starting jet | _
1/24/160 | Vergaser SLN | Leerlaufluftdüse | idle air jet | _
1/24/160 | Vergaser SLN | Korrekturluftdüse | correction air jet | _
1/24/160 | Vergaser SLN | Nadeldüse / Mischrohr | needle jet / mixing tube | 45-251/1308_
1/24/160 | Vergaser SLN | Düsennadel | jet needle | 46-255_
1/24/160 | Vergaser SLN | Nadelstellung | position (jet needle) | 2 _
1/24/160 | Vergaser SLN | Schwimmernadel | float needle | 47-030_
1/24/160 | Vergaser SLN | Tupfer | tipper | 48-987_
1/24/160 | Vergaser SLN | für Ersatz | for after market | 48-887 + 49-030_
1/24/160 | Vergaser SLN | Luftregulierschraube | air regulation jet | 50-920_
1/24/160 | Vergaser SLN | offen | open | 2 x_
1/24/160 | Vergaser SLN | Nadelventil | float needle | _
1/24/160 | Vergaser SLN | Zerstäuber | atomizer | 151-570_
1/24/160 | Vergaser SLN | Rohrbogen | pipe bend | 55-194_
1/24/160 | Vergaser SLN | Isolierbuchse | isolating bush | _
1/24/160 | Vergaser SLN | Filter | filter | _
1/24/160 | Vergaser SLN | sonstiges | additional information | Tupfer nach innen zur Vergaser-Wand hin montieren._
1/24/160 | Vergaser SLN |  |  | Freie Gasschiebreöffnung muß sich in Leerlaustellung 2,6 mm einstellen
1/24/160 | Vergaser SLN |  |  | lassen.^
1/24/161 | Vergaser 53 | Ersatz für | replacement for | _
1/24/161 | Vergaser 53 | ersetzt durch | replaced by | _
1/24/161 | Vergaser 53 | ähnlich | similar to | _
1/24/161 | Vergaser 53 | Motor/Ausführung | engine model | Enduro 1251/5A_
1/24/161 | Vergaser 53 |  |  | _
1/24/161 | Vergaser 53 |  |  | _
1/24/161 | Vergaser 53 | Takt | stroke | 2_
1/24/161 | Vergaser 53 | Zylinder | cylinder | 1_
1/24/161 | Vergaser 53 | Hubraum | displacement | 125_
1/24/161 | Vergaser 53 | Vergasergehäuse | carburettor body | 12-311-24-521_
1/24/161 | Vergaser 53 | Motoranschluß | motor flange | _
1/24/161 | Vergaser 53 | Filteranschluß | filter connection | _
1/24/161 | Vergaser 53 | Deckelplatte | cover plate | 20-105-101_
1/24/161 | Vergaser 53 | Deckelverschraubung | screw cover | 21-542_
1/24/161 | Vergaser 53 | Gasschieber | slide | 22-935 / 22-570_
1/24/161 | Vergaser 53 | Mischkammereinsatz / Lufttrichter | mixing chmaber insert | _
1/24/161 | Vergaser 53 | Schwimmergehäuse /-kammer | float chamber | 30-565/90_
1/24/161 | Vergaser 53 | Schwimmergehäusedeckel | cover for float chamber | _
1/24/161 | Vergaser 53 | Kraftstoffanschluß | fuel connector | _
1/24/161 | Vergaser 53 | Schwimmer | float | 35-300_
1/24/161 | Vergaser 53 | Gasschieberstellschraube | slide adjusting screw | 150-072_
1/24/161 | Vergaser 53 | Klemmschraube | clamping screw | 140-626_
1/24/161 | Vergaser 53 | Hauptdüse | main jet | 44-051/120_
1/24/161 | Vergaser 53 | Reservedüse | spare jet | _
1/24/161 | Vergaser 53 | Leerlaufdüse | pilot jet | 44-353/40_
1/24/161 | Vergaser 53 | Startdüse | starting jet | _
1/24/161 | Vergaser 53 | Leerlaufluftdüse | idle air jet | _
1/24/161 | Vergaser 53 | Korrekturluftdüse | correction air jet | _
1/24/161 | Vergaser 53 | Nadeldüse / Mischrohr | needle jet / mixing tube | 45-191/2,73 / 145-425_
1/24/161 | Vergaser 53 | Düsennadel | jet needle | 46-235_
1/24/161 | Vergaser 53 | Nadelstellung | position (jet needle) | 3_
1/24/161 | Vergaser 53 | Schwimmernadel | float needle | 47-968_
1/24/161 | Vergaser 53 | Tupfer | tipper | 48-955_
1/24/161 | Vergaser 53 | für Ersatz | for after market | 48-855 + 149-030_
1/24/161 | Vergaser 53 | Luftregulierschraube | air regulation jet | 150-023_
1/24/161 | Vergaser 53 | offen | open | 1/2 x_
1/24/161 | Vergaser 53 | Nadelventil | float needle | _
1/24/161 | Vergaser 53 | Zerstäuber | atomizer | 51-590-10_
1/24/161 | Vergaser 53 | Rohrbogen | pipe bend | _
1/24/161 | Vergaser 53 | Isolierbuchse | isolating bush | 166-340_
1/24/161 | Vergaser 53 | Filter | filter | _
1/24/161 | Vergaser 53 | sonstiges | additional information | ^
1/24/170A | Vergaser 53 | Ersatz für | replacement for | 1/24/170_
1/24/170A | Vergaser 53 | ersetzt durch | replaced by | _
1/24/170A | Vergaser 53 | ähnlich | similar to | _
1/24/170A | Vergaser 53 | Motor/Ausführung | engine model | Sachs 1251/5 B_
1/24/170A | Vergaser 53 |  |  | Bundeswehr_
1/24/170A | Vergaser 53 |  |  | Z.St._
1/24/170A | Vergaser 53 | Takt | stroke | 2_
1/24/170A | Vergaser 53 | Zylinder | cylinder | 1_
1/24/170A | Vergaser 53 | Hubraum | displacement | 125_
1/24/170A | Vergaser 53 | Vergasergehäuse | carburettor body | 12-311-24-521_
1/24/170A | Vergaser 53 | Motoranschluß | motor flange | 35/32_
1/24/170A | Vergaser 53 | Filteranschluß | filter connection | 40 mit Einstich_
1/24/170A | Vergaser 53 | Deckelplatte | cover plate | 20-105-101_
1/24/170A | Vergaser 53 | Deckelverschraubung | screw cover | 21-542_
1/24/170A | Vergaser 53 | Gasschieber | slide | 22-575_
1/24/170A | Vergaser 53 | Mischkammereinsatz / Lufttrichter | mixing chmaber insert | _
1/24/170A | Vergaser 53 | Schwimmergehäuse /-kammer | float chamber | zentral_
1/24/170A | Vergaser 53 | Schwimmergehäusedeckel | cover for float chamber | _
1/24/170A | Vergaser 53 | Kraftstoffanschluß | fuel connector | senkrecht, links (6)_
1/24/170A | Vergaser 53 | Schwimmer | float | 35-310_
1/24/170A | Vergaser 53 | Gasschieberstellschraube | slide adjusting screw | 150-072 links_
1/24/170A | Vergaser 53 | Klemmschraube | clamping screw | 140-626 links oben_
1/24/170A | Vergaser 53 | Hauptdüse | main jet | 44-051/125_
1/24/170A | Vergaser 53 | Reservedüse | spare jet | _
1/24/170A | Vergaser 53 | Leerlaufdüse | pilot jet | 44-353/45_
1/24/170A | Vergaser 53 | Startdüse | starting jet | 44-005/90 fest (geb. 0,95)_
1/24/170A | Vergaser 53 | Leerlaufluftdüse | idle air jet | _
1/24/170A | Vergaser 53 | Korrekturluftdüse | correction air jet | _
1/24/170A | Vergaser 53 | Nadeldüse / Mischrohr | needle jet / mixing tube | 45-191/2,76_
1/24/170A | Vergaser 53 | Düsennadel | jet needle | 46-185_
1/24/170A | Vergaser 53 | Nadelstellung | position (jet needle) | 3_
1/24/170A | Vergaser 53 | Schwimmernadel | float needle | 47-968_
1/24/170A | Vergaser 53 | Tupfer | tipper | 48-955 links_
1/24/170A | Vergaser 53 | für Ersatz | for after market | 48-855 u. 49-030_
1/24/170A | Vergaser 53 | Luftregulierschraube | air regulation jet | 150-023_
1/24/170A | Vergaser 53 | offen | open | 1 1/2x_
1/24/170A | Vergaser 53 | Nadelventil | float needle | 51-536-32_
1/24/170A | Vergaser 53 | Zerstäuber | atomizer | 51-590-10_
1/24/170A | Vergaser 53 | Rohrbogen | pipe bend | _
1/24/170A | Vergaser 53 | Isolierbuchse | isolating bush | 166-340_
1/24/170A | Vergaser 53 | Filter | filter | _
1/24/170A | Vergaser 53 | sonstiges | additional information | Scheibe 56-152 unter HD. Scharnierstifte müssen festsitzen.^
1/24/175 | Vergaser SLK | Ersatz für | replacement for | _
1/24/175 | Vergaser SLK | ersetzt durch | replaced by | _
1/24/175 | Vergaser SLK | ähnlich | similar to | 1/24/107_
1/24/175 | Vergaser SLK | Motor/Ausführung | engine model | Junior 250_
1/24/175 | Vergaser SLK |  |  | (Glas-Transporter)_
1/24/175 | Vergaser SLK |  |  | Naßluft-Filter_
1/24/175 | Vergaser SLK | Takt | stroke | 2_
1/24/175 | Vergaser SLK | Zylinder | cylinder | 2_
1/24/175 | Vergaser SLK | Hubraum | displacement | 250_
1/24/175 | Vergaser SLK | Vergasergehäuse | carburettor body | 13-110-24-041_
1/24/175 | Vergaser SLK | Motoranschluß | motor flange | Flansch_
1/24/175 | Vergaser SLK | Filteranschluß | filter connection | 40 mit Rille_
1/24/175 | Vergaser SLK | Deckelplatte | cover plate | _
1/24/175 | Vergaser SLK | Deckelverschraubung | screw cover | _
1/24/175 | Vergaser SLK | Gasschieber | slide | 22-540-4_
1/24/175 | Vergaser SLK | Mischkammereinsatz / Lufttrichter | mixing chmaber insert | _
1/24/175 | Vergaser SLK | Schwimmergehäuse /-kammer | float chamber | fest, rechts_
1/24/175 | Vergaser SLK | Schwimmergehäusedeckel | cover for float chamber | _
1/24/175 | Vergaser SLK | Kraftstoffanschluß | fuel connector | waagerecht 8 in Richtung Motorstutzen_
1/24/175 | Vergaser SLK | Schwimmer | float | _
1/24/175 | Vergaser SLK | Gasschieberstellschraube | slide adjusting screw | links_
1/24/175 | Vergaser SLK | Klemmschraube | clamping screw | _
1/24/175 | Vergaser SLK | Hauptdüse | main jet | 44-031/120_
1/24/175 | Vergaser SLK | Reservedüse | spare jet | _
1/24/175 | Vergaser SLK | Leerlaufdüse | pilot jet | 44-031/30_
1/24/175 | Vergaser SLK | Startdüse | starting jet | 44-031/90_
1/24/175 | Vergaser SLK | Leerlaufluftdüse | idle air jet | _
1/24/175 | Vergaser SLK | Korrekturluftdüse | correction air jet | _
1/24/175 | Vergaser SLK | Nadeldüse / Mischrohr | needle jet / mixing tube | 45-281/1708_
1/24/175 | Vergaser SLK | Düsennadel | jet needle | 46-255_
1/24/175 | Vergaser SLK | Nadelstellung | position (jet needle) | 2_
1/24/175 | Vergaser SLK | Schwimmernadel | float needle | _
1/24/175 | Vergaser SLK | Tupfer | tipper | _
1/24/175 | Vergaser SLK | für Ersatz | for after market | _
1/24/175 | Vergaser SLK | Luftregulierschraube | air regulation jet | _
1/24/175 | Vergaser SLK | offen | open | 1 x_
1/24/175 | Vergaser SLK | Nadelventil | float needle | 51-538-15_
1/24/175 | Vergaser SLK | Zerstäuber | atomizer | _
1/24/175 | Vergaser SLK | Rohrbogen | pipe bend | 55-170-101 lose; ersatz : 55-180-102_
1/24/175 | Vergaser SLK | Isolierbuchse | isolating bush | _
1/24/175 | Vergaser SLK | Filter | filter | _
1/24/175 | Vergaser SLK | sonstiges | additional information | Vergasergehäuse unten mit 50-162 und 65-171 verschließen._
1/24/175 | Vergaser SLK |  |  | ^
1/24/177 | Vergaser 53 stigele | Ersatz für | replacement for | _
1/24/177 | Vergaser 53 stigele | ersetzt durch | replaced by | _
1/24/177 | Vergaser 53 stigele | ähnlich | similar to | 1/24/153_
1/24/177 | Vergaser 53 stigele | Motor/Ausführung | engine model | Glas T-250_
1/24/177 | Vergaser 53 stigele |  |  | Fa. Glas_
1/24/177 | Vergaser 53 stigele |  |  | Z-St., Startkolben_
1/24/177 | Vergaser 53 stigele | Takt | stroke | 2_
1/24/177 | Vergaser 53 stigele | Zylinder | cylinder | 2_
1/24/177 | Vergaser 53 stigele | Hubraum | displacement | 250_
1/24/177 | Vergaser 53 stigele | Vergasergehäuse | carburettor body | 12-311-24-451_
1/24/177 | Vergaser 53 stigele | Motoranschluß | motor flange | 35_
1/24/177 | Vergaser 53 stigele | Filteranschluß | filter connection | 40 mit Einstich_
1/24/177 | Vergaser 53 stigele | Deckelplatte | cover plate | 20-107_
1/24/177 | Vergaser 53 stigele | Deckelverschraubung | screw cover | 21-542_
1/24/177 | Vergaser 53 stigele | Gasschieber | slide | 22-575_
1/24/177 | Vergaser 53 stigele | Mischkammereinsatz / Lufttrichter | mixing chmaber insert | _
1/24/177 | Vergaser 53 stigele | Schwimmergehäuse /-kammer | float chamber | zentral_
1/24/177 | Vergaser 53 stigele | Schwimmergehäusedeckel | cover for float chamber | _
1/24/177 | Vergaser 53 stigele | Kraftstoffanschluß | fuel connector | senkrecht (6)_
1/24/177 | Vergaser 53 stigele | Schwimmer | float | 35-300_
1/24/177 | Vergaser 53 stigele | Gasschieberstellschraube | slide adjusting screw | 150-072 links_
1/24/177 | Vergaser 53 stigele | Klemmschraube | clamping screw | 140-626 links_
1/24/177 | Vergaser 53 stigele | Hauptdüse | main jet | 44-051/115_
1/24/177 | Vergaser 53 stigele | Reservedüse | spare jet | _
1/24/177 | Vergaser 53 stigele | Leerlaufdüse | pilot jet | 44-353/30_
1/24/177 | Vergaser 53 stigele | Startdüse | starting jet | 44-005/(fest 90) geb. 0,95_
1/24/177 | Vergaser 53 stigele | Leerlaufluftdüse | idle air jet | _
1/24/177 | Vergaser 53 stigele | Korrekturluftdüse | correction air jet | _
1/24/177 | Vergaser 53 stigele | Nadeldüse / Mischrohr | needle jet / mixing tube | 45-191/2,70_
1/24/177 | Vergaser 53 stigele | Düsennadel | jet needle | 46-185_
1/24/177 | Vergaser 53 stigele | Nadelstellung | position (jet needle) | 2_
1/24/177 | Vergaser 53 stigele | Schwimmernadel | float needle | 47-916_
1/24/177 | Vergaser 53 stigele | Tupfer | tipper | ohne_
1/24/177 | Vergaser 53 stigele | für Ersatz | for after market | _
1/24/177 | Vergaser 53 stigele | Luftregulierschraube | air regulation jet | 150-023_
1/24/177 | Vergaser 53 stigele | offen | open | 1 1/2 - 2x_
1/24/177 | Vergaser 53 stigele | Nadelventil | float needle | 51-541-12_
1/24/177 | Vergaser 53 stigele | Zerstäuber | atomizer | 51-590-10_
1/24/177 | Vergaser 53 stigele | Rohrbogen | pipe bend | 55-180_
1/24/177 | Vergaser 53 stigele | Isolierbuchse | isolating bush | _
1/24/177 | Vergaser 53 stigele | Filter | filter | _
1/24/177 | Vergaser 53 stigele | sonstiges | additional information | Scharnierstifte müssen festsitzen._
1/24/177 | Vergaser 53 stigele |  |  | Rohrbogen in Richtung Klemmanschluß montiert.^
1/24/178A | Vergaser 53 | Ersatz für | replacement for | _
1/24/178A | Vergaser 53 | ersetzt durch | replaced by | _
1/24/178A | Vergaser 53 | ähnlich | similar to | 1/24/177_
1/24/178A | Vergaser 53 | Motor/Ausführung | engine model | Fiat 126_
1/24/178A | Vergaser 53 |  |  | _
1/24/178A | Vergaser 53 |  |  | _
1/24/178A | Vergaser 53 | Takt | stroke | 2_
1/24/178A | Vergaser 53 | Zylinder | cylinder | 2_
1/24/178A | Vergaser 53 | Hubraum | displacement | 125_
1/24/178A | Vergaser 53 | Vergasergehäuse | carburettor body | 12-311-24-571_
1/24/178A | Vergaser 53 | Motoranschluß | motor flange | 35/32_
1/24/178A | Vergaser 53 | Filteranschluß | filter connection | 40 mit Einstich_
1/24/178A | Vergaser 53 | Deckelplatte | cover plate | 20-107_
1/24/178A | Vergaser 53 | Deckelverschraubung | screw cover | 51-542_
1/24/178A | Vergaser 53 | Gasschieber | slide | 22-575_
1/24/178A | Vergaser 53 | Mischkammereinsatz / Lufttrichter | mixing chmaber insert | _
1/24/178A | Vergaser 53 | Schwimmergehäuse /-kammer | float chamber | 30-573/90_
1/24/178A | Vergaser 53 | Schwimmergehäusedeckel | cover for float chamber | _
1/24/178A | Vergaser 53 | Kraftstoffanschluß | fuel connector | senkrecht 6 links Siebkörper ohne_
1/24/178A | Vergaser 53 | Schwimmer | float | 35-300_
1/24/178A | Vergaser 53 | Gasschieberstellschraube | slide adjusting screw | 150-072 links_
1/24/178A | Vergaser 53 | Klemmschraube | clamping screw | 140-626 links_
1/24/178A | Vergaser 53 | Hauptdüse | main jet | 44-051/120_
1/24/178A | Vergaser 53 | Reservedüse | spare jet | _
1/24/178A | Vergaser 53 | Leerlaufdüse | pilot jet | 44-353/45_
1/24/178A | Vergaser 53 | Startdüse | starting jet | 44-005/0,85_
1/24/178A | Vergaser 53 | Leerlaufluftdüse | idle air jet | _
1/24/178A | Vergaser 53 | Korrekturluftdüse | correction air jet | _
1/24/178A | Vergaser 53 | Nadeldüse / Mischrohr | needle jet / mixing tube | 45-191/2,73_
1/24/178A | Vergaser 53 | Düsennadel | jet needle | 46-184_
1/24/178A | Vergaser 53 | Nadelstellung | position (jet needle) | 3_
1/24/178A | Vergaser 53 | Schwimmernadel | float needle | 47-968_
1/24/178A | Vergaser 53 | Tupfer | tipper | _
1/24/178A | Vergaser 53 | für Ersatz | for after market | _
1/24/178A | Vergaser 53 | Luftregulierschraube | air regulation jet | 150-023_
1/24/178A | Vergaser 53 | offen | open | 1 1/2 - 2 x_
1/24/178A | Vergaser 53 | Nadelventil | float needle | 51-536-15_
1/24/178A | Vergaser 53 | Zerstäuber | atomizer | 51-590-10_
1/24/178A | Vergaser 53 | Rohrbogen | pipe bend | 55-180_
1/24/178A | Vergaser 53 | Isolierbuchse | isolating bush | _
1/24/178A | Vergaser 53 | Filter | filter | _
1/24/178A | Vergaser 53 | sonstiges | additional information | Für serie und Ersatz 164-851 2 x, 55-170-101 für Start lose hinzu._
1/24/178A | Vergaser 53 |  |  | Schanierstifte müssen festsitzen._
1/24/178A | Vergaser 53 |  |  | Rohrbogen in richtung Klemmanschluß montiert.^
1/24/181 | Vergaser 53-1 | Ersatz für | replacement for | _
1/24/181 | Vergaser 53-1 | ersetzt durch | replaced by | _
1/24/181 | Vergaser 53-1 | ähnlich | similar to | 1/24/521A_
1/24/181 | Vergaser 53-1 | Motor/Ausführung | engine model | MC 50, Super Jet_
1/24/181 | Vergaser 53-1 |  |  | Dänemark, Kleinkraftrad Italien_
1/24/181 | Vergaser 53-1 |  |  | _
1/24/181 | Vergaser 53-1 | Takt | stroke | 2_
1/24/181 | Vergaser 53-1 | Zylinder | cylinder | 1_
1/24/181 | Vergaser 53-1 | Hubraum | displacement | 50_
1/24/181 | Vergaser 53-1 | Vergasergehäuse | carburettor body | 12-311-24-591_
1/24/181 | Vergaser 53-1 | Motoranschluß | motor flange | 35/31_
1/24/181 | Vergaser 53-1 | Filteranschluß | filter connection | M 40 x 1_
1/24/181 | Vergaser 53-1 | Deckelplatte | cover plate | 20-105-101_
1/24/181 | Vergaser 53-1 | Deckelverschraubung | screw cover | 21-542_
1/24/181 | Vergaser 53-1 | Gasschieber | slide | 22-575-5_
1/24/181 | Vergaser 53-1 | Mischkammereinsatz / Lufttrichter | mixing chmaber insert | _
1/24/181 | Vergaser 53-1 | Schwimmergehäuse /-kammer | float chamber | 30-569_
1/24/181 | Vergaser 53-1 | Schwimmergehäusedeckel | cover for float chamber | _
1/24/181 | Vergaser 53-1 | Kraftstoffanschluß | fuel connector | senkrecht 6 rechts_
1/24/181 | Vergaser 53-1 | Schwimmer | float | 35-300_
1/24/181 | Vergaser 53-1 | Gasschieberstellschraube | slide adjusting screw | 150-072 links_
1/24/181 | Vergaser 53-1 | Klemmschraube | clamping screw | 140-626 links oben_
1/24/181 | Vergaser 53-1 | Hauptdüse | main jet | 44-051/120_
1/24/181 | Vergaser 53-1 | Reservedüse | spare jet | _
1/24/181 | Vergaser 53-1 | Leerlaufdüse | pilot jet | 44-353/40_
1/24/181 | Vergaser 53-1 | Startdüse | starting jet | _
1/24/181 | Vergaser 53-1 | Leerlaufluftdüse | idle air jet | _
1/24/181 | Vergaser 53-1 | Korrekturluftdüse | correction air jet | _
1/24/181 | Vergaser 53-1 | Nadeldüse / Mischrohr | needle jet / mixing tube | 45-191/2,68_
1/24/181 | Vergaser 53-1 | Düsennadel | jet needle | 46-184_
1/24/181 | Vergaser 53-1 | Nadelstellung | position (jet needle) | 2_
1/24/181 | Vergaser 53-1 | Schwimmernadel | float needle | 47-968_
1/24/181 | Vergaser 53-1 | Tupfer | tipper | 48-955_
1/24/181 | Vergaser 53-1 | für Ersatz | for after market | 48-855_
1/24/181 | Vergaser 53-1 | Luftregulierschraube | air regulation jet | 150-023_
1/24/181 | Vergaser 53-1 | offen | open | 2 x_
1/24/181 | Vergaser 53-1 | Nadelventil | float needle | 51-536-32_
1/24/181 | Vergaser 53-1 | Zerstäuber | atomizer | 51-590-5_
1/24/181 | Vergaser 53-1 | Rohrbogen | pipe bend | _
1/24/181 | Vergaser 53-1 | Isolierbuchse | isolating bush | 66-629_
1/24/181 | Vergaser 53-1 | Filter | filter | _
1/24/181 | Vergaser 53-1 | sonstiges | additional information | Für Serie lose: 65-851, 50-050-101_
1/24/181 | Vergaser 53-1 |  |  | Schanierstifte müssen fest sitzten. Belüftungsschlauch 80-708 auf
1/24/181 | Vergaser 53-1 |  |  | Belüftungsrohr montieren und durch Federbügel am Schwimmergehäuse
1/24/181 | Vergaser 53-1 |  |  | schieben.^
1/24/183 | Vergaser 53 | Ersatz für | replacement for | _
1/24/183 | Vergaser 53 | ersetzt durch | replaced by | _
1/24/183 | Vergaser 53 | ähnlich | similar to | 1/24/182_
1/24/183 | Vergaser 53 | Motor/Ausführung | engine model | MC 50_
1/24/183 | Vergaser 53 |  |  | _
1/24/183 | Vergaser 53 |  |  | _
1/24/183 | Vergaser 53 | Takt | stroke | 2_
1/24/183 | Vergaser 53 | Zylinder | cylinder | 1_
1/24/183 | Vergaser 53 | Hubraum | displacement | 50_
1/24/183 | Vergaser 53 | Vergasergehäuse | carburettor body | 12-311-24-591_
1/24/183 | Vergaser 53 | Motoranschluß | motor flange | 35/31_
1/24/183 | Vergaser 53 | Filteranschluß | filter connection | M 40 x 1_
1/24/183 | Vergaser 53 | Deckelplatte | cover plate | 20-105_
1/24/183 | Vergaser 53 | Deckelverschraubung | screw cover | 21-542_
1/24/183 | Vergaser 53 | Gasschieber | slide | 22-575-5_
1/24/183 | Vergaser 53 | Mischkammereinsatz / Lufttrichter | mixing chmaber insert | _
1/24/183 | Vergaser 53 | Schwimmergehäuse /-kammer | float chamber | 30-569_
1/24/183 | Vergaser 53 | Schwimmergehäusedeckel | cover for float chamber | _
1/24/183 | Vergaser 53 | Kraftstoffanschluß | fuel connector | senkrecht 6 rechts_
1/24/183 | Vergaser 53 | Schwimmer | float | 35-300_
1/24/183 | Vergaser 53 | Gasschieberstellschraube | slide adjusting screw | 150-072 links_
1/24/183 | Vergaser 53 | Klemmschraube | clamping screw | 140-626 links oben_
1/24/183 | Vergaser 53 | Hauptdüse | main jet | 44-051/125_
1/24/183 | Vergaser 53 | Reservedüse | spare jet | _
1/24/183 | Vergaser 53 | Leerlaufdüse | pilot jet | 44-353/35_
1/24/183 | Vergaser 53 | Startdüse | starting jet | _
1/24/183 | Vergaser 53 | Leerlaufluftdüse | idle air jet | _
1/24/183 | Vergaser 53 | Korrekturluftdüse | correction air jet | _
1/24/183 | Vergaser 53 | Nadeldüse / Mischrohr | needle jet / mixing tube | 45-191/2,70_
1/24/183 | Vergaser 53 | Düsennadel | jet needle | 46-184_
1/24/183 | Vergaser 53 | Nadelstellung | position (jet needle) | 2_
1/24/183 | Vergaser 53 | Schwimmernadel | float needle | 47-968_
1/24/183 | Vergaser 53 | Tupfer | tipper | 48-955_
1/24/183 | Vergaser 53 | für Ersatz | for after market | 48-855_
1/24/183 | Vergaser 53 | Luftregulierschraube | air regulation jet | 150-023_
1/24/183 | Vergaser 53 | offen | open | 3/4 x_
1/24/183 | Vergaser 53 | Nadelventil | float needle | 51-536-32_
1/24/183 | Vergaser 53 | Zerstäuber | atomizer | 51-590-5_
1/24/183 | Vergaser 53 | Rohrbogen | pipe bend | _
1/24/183 | Vergaser 53 | Isolierbuchse | isolating bush | 66-629_
1/24/183 | Vergaser 53 | Filter | filter | _
1/24/183 | Vergaser 53 | sonstiges | additional information | Für Serie lose: Gummitülle 65-851, Schraube 50-050-101_
1/24/183 | Vergaser 53 |  |  | ^
1/24/184 | Vergaser 53 | Ersatz für | replacement for | _
1/24/184 | Vergaser 53 | ersetzt durch | replaced by | _
1/24/184 | Vergaser 53 | ähnlich | similar to | 1/24/170A_
1/24/184 | Vergaser 53 | Motor/Ausführung | engine model | Sachs 1251/5B_
1/24/184 | Vergaser 53 |  |  | Bundeswehr_
1/24/184 | Vergaser 53 |  |  | _
1/24/184 | Vergaser 53 | Takt | stroke | 2_
1/24/184 | Vergaser 53 | Zylinder | cylinder | 1_
1/24/184 | Vergaser 53 | Hubraum | displacement | 125_
1/24/184 | Vergaser 53 | Vergasergehäuse | carburettor body | 12-311-24-521_
1/24/184 | Vergaser 53 | Motoranschluß | motor flange | 35/32_
1/24/184 | Vergaser 53 | Filteranschluß | filter connection | 40 mit Einstich_
1/24/184 | Vergaser 53 | Deckelplatte | cover plate | 20-105-101_
1/24/184 | Vergaser 53 | Deckelverschraubung | screw cover | 21-542_
1/24/184 | Vergaser 53 | Gasschieber | slide | 22-575-8_
1/24/184 | Vergaser 53 | Mischkammereinsatz / Lufttrichter | mixing chmaber insert | _
1/24/184 | Vergaser 53 | Schwimmergehäuse /-kammer | float chamber | 30-565/90_
1/24/184 | Vergaser 53 | Schwimmergehäusedeckel | cover for float chamber | _
1/24/184 | Vergaser 53 | Kraftstoffanschluß | fuel connector | senkrecht, links_
1/24/184 | Vergaser 53 | Schwimmer | float | 35-310_
1/24/184 | Vergaser 53 | Gasschieberstellschraube | slide adjusting screw | links_
1/24/184 | Vergaser 53 | Klemmschraube | clamping screw | 40-626, links oben_
1/24/184 | Vergaser 53 | Hauptdüse | main jet | 44-051/120_
1/24/184 | Vergaser 53 | Reservedüse | spare jet | _
1/24/184 | Vergaser 53 | Leerlaufdüse | pilot jet | 44-353/40_
1/24/184 | Vergaser 53 | Startdüse | starting jet | 44-005/0.95_
1/24/184 | Vergaser 53 | Leerlaufluftdüse | idle air jet | _
1/24/184 | Vergaser 53 | Korrekturluftdüse | correction air jet | _
1/24/184 | Vergaser 53 | Nadeldüse / Mischrohr | needle jet / mixing tube | 45-191/2.72_
1/24/184 | Vergaser 53 | Düsennadel | jet needle | 46-184_
1/24/184 | Vergaser 53 | Nadelstellung | position (jet needle) | 2_
1/24/184 | Vergaser 53 | Schwimmernadel | float needle | 47-068_
1/24/184 | Vergaser 53 | Tupfer | tipper | 48-955_
1/24/184 | Vergaser 53 | für Ersatz | for after market | 48-855 u. 49-030_
1/24/184 | Vergaser 53 | Luftregulierschraube | air regulation jet | 50-023_
1/24/184 | Vergaser 53 | offen | open | 1/2 - 1 x _
1/24/184 | Vergaser 53 | Nadelventil | float needle | 51-536-32_
1/24/184 | Vergaser 53 | Zerstäuber | atomizer | 51-590-18_
1/24/184 | Vergaser 53 | Rohrbogen | pipe bend | _
1/24/184 | Vergaser 53 | Isolierbuchse | isolating bush | 66-340, für Ersatz 66-628_
1/24/184 | Vergaser 53 | Filter | filter | _
1/24/184 | Vergaser 53 | sonstiges | additional information | Scheibe 56-152 unter HD._
1/24/184 | Vergaser 53 |  |  | ^
1/24/185 | Vergaser 53 | Ersatz für | replacement for | _
1/24/185 | Vergaser 53 | ersetzt durch | replaced by | _
1/24/185 | Vergaser 53 | ähnlich | similar to | _
1/24/185 | Vergaser 53 | Motor/Ausführung | engine model | _
1/24/185 | Vergaser 53 |  |  | _
1/24/185 | Vergaser 53 |  |  | _
1/24/185 | Vergaser 53 | Takt | stroke | _
1/24/185 | Vergaser 53 | Zylinder | cylinder | _
1/24/185 | Vergaser 53 | Hubraum | displacement | _
1/24/185 | Vergaser 53 | Vergasergehäuse | carburettor body | 12-311-24-741_
1/24/185 | Vergaser 53 | Motoranschluß | motor flange | _
1/24/185 | Vergaser 53 | Filteranschluß | filter connection | _
1/24/185 | Vergaser 53 | Deckelplatte | cover plate | 20-105-101_
1/24/185 | Vergaser 53 | Deckelverschraubung | screw cover | 21-542_
1/24/185 | Vergaser 53 | Gasschieber | slide | 22-935 / 22-575-5_
1/24/185 | Vergaser 53 | Mischkammereinsatz / Lufttrichter | mixing chmaber insert | _
1/24/185 | Vergaser 53 | Schwimmergehäuse /-kammer | float chamber | 30-564/90_
1/24/185 | Vergaser 53 | Schwimmergehäusedeckel | cover for float chamber | _
1/24/185 | Vergaser 53 | Kraftstoffanschluß | fuel connector | _
1/24/185 | Vergaser 53 | Schwimmer | float | 35-310_
1/24/185 | Vergaser 53 | Gasschieberstellschraube | slide adjusting screw | 150-072_
1/24/185 | Vergaser 53 | Klemmschraube | clamping screw | 140-626_
1/24/185 | Vergaser 53 | Hauptdüse | main jet | 44-051/120_
1/24/185 | Vergaser 53 | Reservedüse | spare jet | _
1/24/185 | Vergaser 53 | Leerlaufdüse | pilot jet | 44-353/40_
1/24/185 | Vergaser 53 | Startdüse | starting jet | 44-005/0,95_
1/24/185 | Vergaser 53 | Leerlaufluftdüse | idle air jet | _
1/24/185 | Vergaser 53 | Korrekturluftdüse | correction air jet | _
1/24/185 | Vergaser 53 | Nadeldüse / Mischrohr | needle jet / mixing tube | 45-191/2,70 / 145-425_
1/24/185 | Vergaser 53 | Düsennadel | jet needle | 46-184_
1/24/185 | Vergaser 53 | Nadelstellung | position (jet needle) | _
1/24/185 | Vergaser 53 | Schwimmernadel | float needle | 47-968_
1/24/185 | Vergaser 53 | Tupfer | tipper | 48-955_
1/24/185 | Vergaser 53 | für Ersatz | for after market | 48-855 + 149-030_
1/24/185 | Vergaser 53 | Luftregulierschraube | air regulation jet | 150-023_
1/24/185 | Vergaser 53 | offen | open | _
1/24/185 | Vergaser 53 | Nadelventil | float needle | 51-536-32_
1/24/185 | Vergaser 53 | Zerstäuber | atomizer | 51-590-5_
1/24/185 | Vergaser 53 | Rohrbogen | pipe bend | _
1/24/185 | Vergaser 53 | Isolierbuchse | isolating bush | _
1/24/185 | Vergaser 53 | Filter | filter | _
1/24/185 | Vergaser 53 | sonstiges | additional information | ^
1/24/42 | Vergaser stigele! | Ersatz für | replacement for | _
1/24/42 | Vergaser stigele! | ersetzt durch | replaced by | _
1/24/42 | Vergaser stigele! | ähnlich | similar to | _
1/24/42 | Vergaser stigele! | Motor/Ausführung | engine model | Motor R 25/3_
1/24/42 | Vergaser stigele! |  |  | _
1/24/42 | Vergaser stigele! |  |  | _
1/24/42 | Vergaser stigele! | Takt | stroke | 4_
1/24/42 | Vergaser stigele! | Zylinder | cylinder | 2_
1/24/42 | Vergaser stigele! | Hubraum | displacement | 250_
1/24/42 | Vergaser stigele! | Vergasergehäuse | carburettor body | 13-151-24-012_
1/24/42 | Vergaser stigele! | Motoranschluß | motor flange | _
1/24/42 | Vergaser stigele! | Filteranschluß | filter connection | _
1/24/42 | Vergaser stigele! | Deckelplatte | cover plate | 20-331_
1/24/42 | Vergaser stigele! | Deckelverschraubung | screw cover | 21-500_
1/24/42 | Vergaser stigele! | Gasschieber | slide | 22-470_
1/24/42 | Vergaser stigele! | Mischkammereinsatz / Lufttrichter | mixing chmaber insert | _
1/24/42 | Vergaser stigele! | Schwimmergehäuse /-kammer | float chamber | _
1/24/42 | Vergaser stigele! | Schwimmergehäusedeckel | cover for float chamber | 32-991_
1/24/42 | Vergaser stigele! | Kraftstoffanschluß | fuel connector | _
1/24/42 | Vergaser stigele! | Schwimmer | float | 35-07322-470_
1/24/42 | Vergaser stigele! | Gasschieberstellschraube | slide adjusting screw | 50-085_
1/24/42 | Vergaser stigele! | Klemmschraube | clamping screw | _
1/24/42 | Vergaser stigele! | Hauptdüse | main jet | 44-051/145_
1/24/42 | Vergaser stigele! | Reservedüse | spare jet | _
1/24/42 | Vergaser stigele! | Leerlaufdüse | pilot jet | 44-031/35_
1/24/42 | Vergaser stigele! | Startdüse | starting jet | _
1/24/42 | Vergaser stigele! | Leerlaufluftdüse | idle air jet | _
1/24/42 | Vergaser stigele! | Korrekturluftdüse | correction air jet | _
1/24/42 | Vergaser stigele! | Nadeldüse / Mischrohr | needle jet / mixing tube | 45-251/1208_
1/24/42 | Vergaser stigele! | Düsennadel | jet needle | 46-222_
1/24/42 | Vergaser stigele! | Nadelstellung | position (jet needle) | 2_
1/24/42 | Vergaser stigele! | Schwimmernadel | float needle | 47-970_
1/24/42 | Vergaser stigele! | Tupfer | tipper | 48-951_
1/24/42 | Vergaser stigele! | für Ersatz | for after market | _
1/24/42 | Vergaser stigele! | Luftregulierschraube | air regulation jet | 50-920_
1/24/42 | Vergaser stigele! | offen | open | 1 1/2 x_
1/24/42 | Vergaser stigele! | Nadelventil | float needle | _
1/24/42 | Vergaser stigele! | Zerstäuber | atomizer | 51-570_
1/24/42 | Vergaser stigele! | Rohrbogen | pipe bend | 55-196-101_
1/24/42 | Vergaser stigele! | Isolierbuchse | isolating bush | _
1/24/42 | Vergaser stigele! | Filter | filter | _
1/24/42 | Vergaser stigele! | sonstiges | additional information | ^
1/24/521A | Vergaser 53 | Ersatz für | replacement for | _
1/24/521A | Vergaser 53 | ersetzt durch | replaced by | _
1/24/521A | Vergaser 53 | ähnlich | similar to | 1/27/521_
1/24/521A | Vergaser 53 | Motor/Ausführung | engine model | _
1/24/521A | Vergaser 53 |  |  | _
1/24/521A | Vergaser 53 |  |  | Z._
1/24/521A | Vergaser 53 | Takt | stroke | 2_
1/24/521A | Vergaser 53 | Zylinder | cylinder | 1_
1/24/521A | Vergaser 53 | Hubraum | displacement | _
1/24/521A | Vergaser 53 | Vergasergehäuse | carburettor body | 12-311-24-141_
1/24/521A | Vergaser 53 | Motoranschluß | motor flange | 35_
1/24/521A | Vergaser 53 | Filteranschluß | filter connection | 40 mit Einstich_
1/24/521A | Vergaser 53 | Deckelplatte | cover plate | 20-105-101_
1/24/521A | Vergaser 53 | Deckelverschraubung | screw cover | 21-542_
1/24/521A | Vergaser 53 | Gasschieber | slide | 22-575-5_
1/24/521A | Vergaser 53 | Mischkammereinsatz / Lufttrichter | mixing chmaber insert | _
1/24/521A | Vergaser 53 | Schwimmergehäuse /-kammer | float chamber | 30-569 zentral_
1/24/521A | Vergaser 53 | Schwimmergehäusedeckel | cover for float chamber | _
1/24/521A | Vergaser 53 | Kraftstoffanschluß | fuel connector | senkrecht (6) rechts, Siebkörper ohne_
1/24/521A | Vergaser 53 | Schwimmer | float | 35-310_
1/24/521A | Vergaser 53 | Gasschieberstellschraube | slide adjusting screw | 150-072 links_
1/24/521A | Vergaser 53 | Klemmschraube | clamping screw | 140-626 links oben_
1/24/521A | Vergaser 53 | Hauptdüse | main jet | 44-051/120_
1/24/521A | Vergaser 53 | Reservedüse | spare jet | _
1/24/521A | Vergaser 53 | Leerlaufdüse | pilot jet | 44-353/40_
1/24/521A | Vergaser 53 | Startdüse | starting jet | _
1/24/521A | Vergaser 53 | Leerlaufluftdüse | idle air jet | _
1/24/521A | Vergaser 53 | Korrekturluftdüse | correction air jet | _
1/24/521A | Vergaser 53 | Nadeldüse / Mischrohr | needle jet / mixing tube | 45-191/2,70_
1/24/521A | Vergaser 53 | Düsennadel | jet needle | 46-184_
1/24/521A | Vergaser 53 | Nadelstellung | position (jet needle) | 3_
1/24/521A | Vergaser 53 | Schwimmernadel | float needle | 47-968_
1/24/521A | Vergaser 53 | Tupfer | tipper | 48-955_
1/24/521A | Vergaser 53 | für Ersatz | for after market | 48-855 u. 49-030_
1/24/521A | Vergaser 53 | Luftregulierschraube | air regulation jet | 150-023_
1/24/521A | Vergaser 53 | offen | open | 1x_
1/24/521A | Vergaser 53 | Nadelventil | float needle | 3,2_
1/24/521A | Vergaser 53 | Zerstäuber | atomizer | 51-590-5_
1/24/521A | Vergaser 53 | Rohrbogen | pipe bend | _
1/24/521A | Vergaser 53 | Isolierbuchse | isolating bush | _
1/24/521A | Vergaser 53 | Filter | filter | _
1/24/521A | Vergaser 53 | sonstiges | additional information | für Serie lose: Gummitülle 65-851_
1/24/521A | Vergaser 53 |  |  | Scharnierstifte müssen festsitzen. Belüftungsschlauch 80-808 auf
1/24/521A | Vergaser 53 |  |  | Belüftungsrohr montiert und durch Federbügel am Shwimmergehäuse
1/24/521A | Vergaser 53 |  |  | schieben._
1/24/521A | Vergaser 53 |  |  | Vergaser in Plastikbeutel verschweißt und Type aufstempeln.^
1/24/522A | Vergaser 53 | Ersatz für | replacement for | _
1/24/522A | Vergaser 53 | ersetzt durch | replaced by | _
1/24/522A | Vergaser 53 | ähnlich | similar to | _
1/24/522A | Vergaser 53 | Motor/Ausführung | engine model | _
1/24/522A | Vergaser 53 |  |  | _
1/24/522A | Vergaser 53 |  |  | Startkolben_
1/24/522A | Vergaser 53 | Takt | stroke | 2_
1/24/522A | Vergaser 53 | Zylinder | cylinder | 1_
1/24/522A | Vergaser 53 | Hubraum | displacement | _
1/24/522A | Vergaser 53 | Vergasergehäuse | carburettor body | 12-311-24-741_
1/24/522A | Vergaser 53 | Motoranschluß | motor flange | 35_
1/24/522A | Vergaser 53 | Filteranschluß | filter connection | 40 mit Einstich_
1/24/522A | Vergaser 53 | Deckelplatte | cover plate | 20-105-101_
1/24/522A | Vergaser 53 | Deckelverschraubung | screw cover | 21-542_
1/24/522A | Vergaser 53 | Gasschieber | slide | 22-575-5_
1/24/522A | Vergaser 53 | Mischkammereinsatz / Lufttrichter | mixing chmaber insert | _
1/24/522A | Vergaser 53 | Schwimmergehäuse /-kammer | float chamber | 30-564/90 zentral_
1/24/522A | Vergaser 53 | Schwimmergehäusedeckel | cover for float chamber | _
1/24/522A | Vergaser 53 | Kraftstoffanschluß | fuel connector | senkrecht (6) rechts_
1/24/522A | Vergaser 53 | Schwimmer | float | 35-310_
1/24/522A | Vergaser 53 | Gasschieberstellschraube | slide adjusting screw | 150-072 links_
1/24/522A | Vergaser 53 | Klemmschraube | clamping screw | 140-626 links oben_
1/24/522A | Vergaser 53 | Hauptdüse | main jet | 44-051/120_
1/24/522A | Vergaser 53 | Reservedüse | spare jet | _
1/24/522A | Vergaser 53 | Leerlaufdüse | pilot jet | 44-353/40_
1/24/522A | Vergaser 53 | Startdüse | starting jet | 44-005/90 geb. 0,95_
1/24/522A | Vergaser 53 | Leerlaufluftdüse | idle air jet | _
1/24/522A | Vergaser 53 | Korrekturluftdüse | correction air jet | _
1/24/522A | Vergaser 53 | Nadeldüse / Mischrohr | needle jet / mixing tube | 45-191/2,70_
1/24/522A | Vergaser 53 | Düsennadel | jet needle | 46-184_
1/24/522A | Vergaser 53 | Nadelstellung | position (jet needle) | 3_
1/24/522A | Vergaser 53 | Schwimmernadel | float needle | 47-968_
1/24/522A | Vergaser 53 | Tupfer | tipper | 48-955 links_
1/24/522A | Vergaser 53 | für Ersatz | for after market | 48-855 u. 49-030_
1/24/522A | Vergaser 53 | Luftregulierschraube | air regulation jet | 150-023_
1/24/522A | Vergaser 53 | offen | open | 1x_
1/24/522A | Vergaser 53 | Nadelventil | float needle | 51-536-32_
1/24/522A | Vergaser 53 | Zerstäuber | atomizer | 51-590-5_
1/24/522A | Vergaser 53 | Rohrbogen | pipe bend | _
1/24/522A | Vergaser 53 | Isolierbuchse | isolating bush | _
1/24/522A | Vergaser 53 | Filter | filter | _
1/24/522A | Vergaser 53 | sonstiges | additional information | für Serie lose: Gummitülle 65-851_
1/24/522A | Vergaser 53 |  |  | Scharnierstifte müssen festsitzen. Belüftungsschlauch 80-708 auf
1/24/522A | Vergaser 53 |  |  | Belüftungsrohr montiert und durch Federbügel am Schwimmergehäuse
1/24/522A | Vergaser 53 |  |  | schieben. _
1/24/522A | Vergaser 53 |  |  | Vergaser in Plastikbeutel verschweißt und Type aufstempeln.^
1/26/121 | Vergaser Typ 53 | Ersatz für | replacement for | _
1/26/121 | Vergaser Typ 53 | ersetzt durch | replaced by | _
1/26/121 | Vergaser Typ 53 | ähnlich | similar to | 1/26/118_
1/26/121 | Vergaser Typ 53 | Motor/Ausführung | engine model | MD 125_
1/26/121 | Vergaser Typ 53 |  |  | Moto Cross_
1/26/121 | Vergaser Typ 53 |  |  | _
1/26/121 | Vergaser Typ 53 | Takt | stroke | 2_
1/26/121 | Vergaser Typ 53 | Zylinder | cylinder | 1_
1/26/121 | Vergaser Typ 53 | Hubraum | displacement | 125_
1/26/121 | Vergaser Typ 53 | Vergasergehäuse | carburettor body | 12-311-26-781_
1/26/121 | Vergaser Typ 53 | Motoranschluß | motor flange | 35/31_
1/26/121 | Vergaser Typ 53 | Filteranschluß | filter connection | _
1/26/121 | Vergaser Typ 53 | Deckelplatte | cover plate | 20-105-101_
1/26/121 | Vergaser Typ 53 | Deckelverschraubung | screw cover | 21-542-01_
1/26/121 | Vergaser Typ 53 | Gasschieber | slide | 22-570-02_
1/26/121 | Vergaser Typ 53 | Mischkammereinsatz / Lufttrichter | mixing chmaber insert | _
1/26/121 | Vergaser Typ 53 | Schwimmergehäuse /-kammer | float chamber | 30-566/90_
1/26/121 | Vergaser Typ 53 | Schwimmergehäusedeckel | cover for float chamber | _
1/26/121 | Vergaser Typ 53 | Kraftstoffanschluß | fuel connector | senkrecht_
1/26/121 | Vergaser Typ 53 | Schwimmer | float | 35-300_
1/26/121 | Vergaser Typ 53 | Gasschieberstellschraube | slide adjusting screw | links_
1/26/121 | Vergaser Typ 53 | Klemmschraube | clamping screw | 40-626, links_
1/26/121 | Vergaser Typ 53 | Hauptdüse | main jet | 44-051/125_
1/26/121 | Vergaser Typ 53 | Reservedüse | spare jet | _
1/26/121 | Vergaser Typ 53 | Leerlaufdüse | pilot jet | 44-353/50_
1/26/121 | Vergaser Typ 53 | Startdüse | starting jet | 44-005/0,95_
1/26/121 | Vergaser Typ 53 | Leerlaufluftdüse | idle air jet | _
1/26/121 | Vergaser Typ 53 | Korrekturluftdüse | correction air jet | _
1/26/121 | Vergaser Typ 53 | Nadeldüse / Mischrohr | needle jet / mixing tube | 45-191/2,76_
1/26/121 | Vergaser Typ 53 | Düsennadel | jet needle | 46-235_
1/26/121 | Vergaser Typ 53 | Nadelstellung | position (jet needle) | 3_
1/26/121 | Vergaser Typ 53 | Schwimmernadel | float needle | 47-916_
1/26/121 | Vergaser Typ 53 | Tupfer | tipper | _
1/26/121 | Vergaser Typ 53 | für Ersatz | for after market | _
1/26/121 | Vergaser Typ 53 | Luftregulierschraube | air regulation jet | 50-023_
1/26/121 | Vergaser Typ 53 | offen | open | 3/4 x _
1/26/121 | Vergaser Typ 53 | Nadelventil | float needle | 51-541-32_
1/26/121 | Vergaser Typ 53 | Zerstäuber | atomizer | 51-590-10_
1/26/121 | Vergaser Typ 53 | Rohrbogen | pipe bend | _
1/26/121 | Vergaser Typ 53 | Isolierbuchse | isolating bush | 66-342-01_
1/26/121 | Vergaser Typ 53 | Filter | filter | _
1/26/121 | Vergaser Typ 53 | sonstiges | additional information | Scharnierstifte müssen festsitzen.^
1/26/122A | Vergaser 53 | Ersatz für | replacement for | _
1/26/122A | Vergaser 53 | ersetzt durch | replaced by | _
1/26/122A | Vergaser 53 | ähnlich | similar to | 1/27/19_
1/26/122A | Vergaser 53 | Motor/Ausführung | engine model | Fz K 276_
1/26/122A | Vergaser 53 |  |  | Startkolben mit Handbetätigung_
1/26/122A | Vergaser 53 |  |  | _
1/26/122A | Vergaser 53 | Takt | stroke | 2_
1/26/122A | Vergaser 53 | Zylinder | cylinder | 1_
1/26/122A | Vergaser 53 | Hubraum | displacement | 125_
1/26/122A | Vergaser 53 | Vergasergehäuse | carburettor body | 12-311-26-931_
1/26/122A | Vergaser 53 | Motoranschluß | motor flange | 35/32_
1/26/122A | Vergaser 53 | Filteranschluß | filter connection | 40 mit Einstich_
1/26/122A | Vergaser 53 | Deckelplatte | cover plate | 20-101-101_
1/26/122A | Vergaser 53 | Deckelverschraubung | screw cover | 21-542_
1/26/122A | Vergaser 53 | Gasschieber | slide | 22-575_
1/26/122A | Vergaser 53 | Mischkammereinsatz / Lufttrichter | mixing chmaber insert | _
1/26/122A | Vergaser 53 | Schwimmergehäuse /-kammer | float chamber | 30-562/90 zentral_
1/26/122A | Vergaser 53 | Schwimmergehäusedeckel | cover for float chamber | _
1/26/122A | Vergaser 53 | Kraftstoffanschluß | fuel connector | senkrecht (6) ohne Siebkörper_
1/26/122A | Vergaser 53 | Schwimmer | float | 35-300_
1/26/122A | Vergaser 53 | Gasschieberstellschraube | slide adjusting screw | 150-072 links_
1/26/122A | Vergaser 53 | Klemmschraube | clamping screw | 140-626 links oben_
1/26/122A | Vergaser 53 | Hauptdüse | main jet | 44-051/95_
1/26/122A | Vergaser 53 | Reservedüse | spare jet | _
1/26/122A | Vergaser 53 | Leerlaufdüse | pilot jet | 44-353/45_
1/26/122A | Vergaser 53 | Startdüse | starting jet | 44-005/90 fest geb. 0,95_
1/26/122A | Vergaser 53 | Leerlaufluftdüse | idle air jet | _
1/26/122A | Vergaser 53 | Korrekturluftdüse | correction air jet | _
1/26/122A | Vergaser 53 | Nadeldüse / Mischrohr | needle jet / mixing tube | 45-191/2,73_
1/26/122A | Vergaser 53 | Düsennadel | jet needle | 46-185_
1/26/122A | Vergaser 53 | Nadelstellung | position (jet needle) | 3_
1/26/122A | Vergaser 53 | Schwimmernadel | float needle | 47-968_
1/26/122A | Vergaser 53 | Tupfer | tipper | 48-955 links_
1/26/122A | Vergaser 53 | für Ersatz | for after market | 48-855_
1/26/122A | Vergaser 53 | Luftregulierschraube | air regulation jet | 150-023_
1/26/122A | Vergaser 53 | offen | open | 1 1/2x_
1/26/122A | Vergaser 53 | Nadelventil | float needle | 51-536-32_
1/26/122A | Vergaser 53 | Zerstäuber | atomizer | 51-590-1_
1/26/122A | Vergaser 53 | Rohrbogen | pipe bend | _
1/26/122A | Vergaser 53 | Isolierbuchse | isolating bush | _
1/26/122A | Vergaser 53 | Filter | filter | _
1/26/122A | Vergaser 53 | sonstiges | additional information | für Serie lose: 65-851. Scharnierstifte müssen festsitzen.^
1/26/123 | Vergaser 53 | Ersatz für | replacement for | 1/26/111_
1/26/123 | Vergaser 53 | ersetzt durch | replaced by | _
1/26/123 | Vergaser 53 | ähnlich | similar to | 1/26/111_
1/26/123 | Vergaser 53 | Motor/Ausführung | engine model | linker Vergaser_
1/26/123 | Vergaser 53 |  |  | R60/6, Motortype 246_
1/26/123 | Vergaser 53 |  |  | _
1/26/123 | Vergaser 53 | Takt | stroke | 4_
1/26/123 | Vergaser 53 | Zylinder | cylinder | 2_
1/26/123 | Vergaser 53 | Hubraum | displacement | 600_
1/26/123 | Vergaser 53 | Vergasergehäuse | carburettor body | 12-311-26-471_
1/26/123 | Vergaser 53 | Motoranschluß | motor flange | 35/32_
1/26/123 | Vergaser 53 | Filteranschluß | filter connection | 40 x 13 ohne Einstich_
1/26/123 | Vergaser 53 | Deckelplatte | cover plate | 20-107_
1/26/123 | Vergaser 53 | Deckelverschraubung | screw cover | 51-542_
1/26/123 | Vergaser 53 | Gasschieber | slide | 22-570_
1/26/123 | Vergaser 53 | Mischkammereinsatz / Lufttrichter | mixing chmaber insert | _
1/26/123 | Vergaser 53 | Schwimmergehäuse /-kammer | float chamber | 30-577/90_
1/26/123 | Vergaser 53 | Schwimmergehäusedeckel | cover for float chamber | _
1/26/123 | Vergaser 53 | Kraftstoffanschluß | fuel connector | senkrecht rechts, Siebkörper ohne_
1/26/123 | Vergaser 53 | Schwimmer | float | 35-300_
1/26/123 | Vergaser 53 | Gasschieberstellschraube | slide adjusting screw | links_
1/26/123 | Vergaser 53 | Klemmschraube | clamping screw | links oben_
1/26/123 | Vergaser 53 | Hauptdüse | main jet | 44-031/140_
1/26/123 | Vergaser 53 | Reservedüse | spare jet | _
1/26/123 | Vergaser 53 | Leerlaufdüse | pilot jet | 44-353/40_
1/26/123 | Vergaser 53 | Startdüse | starting jet | 44-005/0,95_
1/26/123 | Vergaser 53 | Leerlaufluftdüse | idle air jet | _
1/26/123 | Vergaser 53 | Korrekturluftdüse | correction air jet | _
1/26/123 | Vergaser 53 | Nadeldüse / Mischrohr | needle jet / mixing tube | 45-191/2,68_
1/26/123 | Vergaser 53 | Düsennadel | jet needle | 46-234_
1/26/123 | Vergaser 53 | Nadelstellung | position (jet needle) | 2_
1/26/123 | Vergaser 53 | Schwimmernadel | float needle | 47-968_
1/26/123 | Vergaser 53 | Tupfer | tipper | _
1/26/123 | Vergaser 53 | für Ersatz | for after market | _
1/26/123 | Vergaser 53 | Luftregulierschraube | air regulation jet | 150-023_
1/26/123 | Vergaser 53 | offen | open | 1/4 - 1 1/4 x_
1/26/123 | Vergaser 53 | Nadelventil | float needle | 51-541-32_
1/26/123 | Vergaser 53 | Zerstäuber | atomizer | 51-590-10_
1/26/123 | Vergaser 53 | Rohrbogen | pipe bend | 55-205_
1/26/123 | Vergaser 53 | Isolierbuchse | isolating bush | 166-340_
1/26/123 | Vergaser 53 | Filter | filter | _
1/26/123 | Vergaser 53 | sonstiges | additional information | Vergaser in Plastikbeutel 80-025._
1/26/123 | Vergaser 53 |  |  | Gummiring bei Montage mit Vaseline einsetzen._
1/26/123 | Vergaser 53 |  |  | Deckelverschraubung nur von Hand anziehen._
1/26/123 | Vergaser 53 |  |  | Rohrbogen für Start nach rechts montieren.^
1/26/124 | Vergaser 53 | Ersatz für | replacement for | 1/26/112_
1/26/124 | Vergaser 53 | ersetzt durch | replaced by | 1/26/123_
1/26/124 | Vergaser 53 | ähnlich | similar to | _
1/26/124 | Vergaser 53 | Motor/Ausführung | engine model | R60/6, Motortype 246_
1/26/124 | Vergaser 53 |  |  | _
1/26/124 | Vergaser 53 |  |  | _
1/26/124 | Vergaser 53 | Takt | stroke | 4_
1/26/124 | Vergaser 53 | Zylinder | cylinder | 2_
1/26/124 | Vergaser 53 | Hubraum | displacement | 600_
1/26/124 | Vergaser 53 | Vergasergehäuse | carburettor body | 12-310-26-592_
1/26/124 | Vergaser 53 | Motoranschluß | motor flange | 35/32_
1/26/124 | Vergaser 53 | Filteranschluß | filter connection | 40 x 13 ohne Einstich_
1/26/124 | Vergaser 53 | Deckelplatte | cover plate | 20-107_
1/26/124 | Vergaser 53 | Deckelverschraubung | screw cover | 21-542_
1/26/124 | Vergaser 53 | Gasschieber | slide | 22-570_
1/26/124 | Vergaser 53 | Mischkammereinsatz / Lufttrichter | mixing chmaber insert | _
1/26/124 | Vergaser 53 | Schwimmergehäuse /-kammer | float chamber | 30-577/90_
1/26/124 | Vergaser 53 | Schwimmergehäusedeckel | cover for float chamber | _
1/26/124 | Vergaser 53 | Kraftstoffanschluß | fuel connector | senkrecht links, Siebkörper ohne_
1/26/124 | Vergaser 53 | Schwimmer | float | 35-300_
1/26/124 | Vergaser 53 | Gasschieberstellschraube | slide adjusting screw | rechts_
1/26/124 | Vergaser 53 | Klemmschraube | clamping screw | rechts oben_
1/26/124 | Vergaser 53 | Hauptdüse | main jet | 44-031/140_
1/26/124 | Vergaser 53 | Reservedüse | spare jet | _
1/26/124 | Vergaser 53 | Leerlaufdüse | pilot jet | 44-353/40_
1/26/124 | Vergaser 53 | Startdüse | starting jet | 44-005/0,95_
1/26/124 | Vergaser 53 | Leerlaufluftdüse | idle air jet | _
1/26/124 | Vergaser 53 | Korrekturluftdüse | correction air jet | _
1/26/124 | Vergaser 53 | Nadeldüse / Mischrohr | needle jet / mixing tube | 45-191/2,68_
1/26/124 | Vergaser 53 | Düsennadel | jet needle | 46-234_
1/26/124 | Vergaser 53 | Nadelstellung | position (jet needle) | 2_
1/26/124 | Vergaser 53 | Schwimmernadel | float needle | 47-968_
1/26/124 | Vergaser 53 | Tupfer | tipper | _
1/26/124 | Vergaser 53 | für Ersatz | for after market | _
1/26/124 | Vergaser 53 | Luftregulierschraube | air regulation jet | 150-023_
1/26/124 | Vergaser 53 | offen | open | 1/4 - 1 1/4 x_
1/26/124 | Vergaser 53 | Nadelventil | float needle | 51-536-32_
1/26/124 | Vergaser 53 | Zerstäuber | atomizer | 51-590-10_
1/26/124 | Vergaser 53 | Rohrbogen | pipe bend | 55-205_
1/26/124 | Vergaser 53 | Isolierbuchse | isolating bush | 166-340_
1/26/124 | Vergaser 53 | Filter | filter | _
1/26/124 | Vergaser 53 | sonstiges | additional information | Vergaser in Pplastikbeutel 80-025_
1/26/124 | Vergaser 53 |  |  | Gummiring bei Montage mit Vaseline einsetzten._
1/26/124 | Vergaser 53 |  |  | Deckelverschraubung nur von Hand anziehen._
1/26/124 | Vergaser 53 |  |  | Rohrbogen für Start nach links montieren.^
1/26/129 | Vergaser 53 stigele! | Ersatz für | replacement for | _
1/26/129 | Vergaser 53 stigele! | ersetzt durch | replaced by | _
1/26/129 | Vergaser 53 stigele! | ähnlich | similar to | _
1/26/129 | Vergaser 53 stigele! | Motor/Ausführung | engine model | MC 75 Super Inland_
1/26/129 | Vergaser 53 stigele! |  |  | Anderson_
1/26/129 | Vergaser 53 stigele! |  |  | _
1/26/129 | Vergaser 53 stigele! | Takt | stroke | 2_
1/26/129 | Vergaser 53 stigele! | Zylinder | cylinder | 1_
1/26/129 | Vergaser 53 stigele! | Hubraum | displacement | 125_
1/26/129 | Vergaser 53 stigele! | Vergasergehäuse | carburettor body | 12-311-26-691_
1/26/129 | Vergaser 53 stigele! | Motoranschluß | motor flange | 35/31_
1/26/129 | Vergaser 53 stigele! | Filteranschluß | filter connection | 40 mit Einstich_
1/26/129 | Vergaser 53 stigele! | Deckelplatte | cover plate | _
1/26/129 | Vergaser 53 stigele! | Deckelverschraubung | screw cover | 51-542_
1/26/129 | Vergaser 53 stigele! | Gasschieber | slide | 22-575-5_
1/26/129 | Vergaser 53 stigele! | Mischkammereinsatz / Lufttrichter | mixing chmaber insert | _
1/26/129 | Vergaser 53 stigele! | Schwimmergehäuse /-kammer | float chamber | 30-569_
1/26/129 | Vergaser 53 stigele! | Schwimmergehäusedeckel | cover for float chamber | _
1/26/129 | Vergaser 53 stigele! | Kraftstoffanschluß | fuel connector | senkrecht 6 rechts_
1/26/129 | Vergaser 53 stigele! | Schwimmer | float | 35-300_
1/26/129 | Vergaser 53 stigele! | Gasschieberstellschraube | slide adjusting screw | 150-072 links_
1/26/129 | Vergaser 53 stigele! | Klemmschraube | clamping screw | 140-626 links oben_
1/26/129 | Vergaser 53 stigele! | Hauptdüse | main jet | 44-051/120_
1/26/129 | Vergaser 53 stigele! | Reservedüse | spare jet | _
1/26/129 | Vergaser 53 stigele! | Leerlaufdüse | pilot jet | 44-353/40_
1/26/129 | Vergaser 53 stigele! | Startdüse | starting jet | _
1/26/129 | Vergaser 53 stigele! | Leerlaufluftdüse | idle air jet | _
1/26/129 | Vergaser 53 stigele! | Korrekturluftdüse | correction air jet | _
1/26/129 | Vergaser 53 stigele! | Nadeldüse / Mischrohr | needle jet / mixing tube | 45-191/2,70_
1/26/129 | Vergaser 53 stigele! | Düsennadel | jet needle | 46-184_
1/26/129 | Vergaser 53 stigele! | Nadelstellung | position (jet needle) | 3_
1/26/129 | Vergaser 53 stigele! | Schwimmernadel | float needle | 47-968_
1/26/129 | Vergaser 53 stigele! | Tupfer | tipper | 48-955_
1/26/129 | Vergaser 53 stigele! | für Ersatz | for after market | 48-855 + 149-030_
1/26/129 | Vergaser 53 stigele! | Luftregulierschraube | air regulation jet | 50-023_
1/26/129 | Vergaser 53 stigele! | offen | open | 1 x_
1/26/129 | Vergaser 53 stigele! | Nadelventil | float needle | 51-536-32_
1/26/129 | Vergaser 53 stigele! | Zerstäuber | atomizer | 51-590-5_
1/26/129 | Vergaser 53 stigele! | Rohrbogen | pipe bend | _
1/26/129 | Vergaser 53 stigele! | Isolierbuchse | isolating bush | 66-342_
1/26/129 | Vergaser 53 stigele! | Filter | filter | _
1/26/129 | Vergaser 53 stigele! | sonstiges | additional information | Für Serie lose: 65-851, 50-050-101_
1/26/129 | Vergaser 53 stigele! |  |  | Belüftungsschlauch 80-708 auf Belüftungsrohr montiert und durch
1/26/129 | Vergaser 53 stigele! |  |  | Federbügel am Schwimmergehäuse schieben.^
1/26/131 | Vergaser 53 | Ersatz für | replacement for | _
1/26/131 | Vergaser 53 | ersetzt durch | replaced by | _
1/26/131 | Vergaser 53 | ähnlich | similar to | 1/26/522A_
1/26/131 | Vergaser 53 | Motor/Ausführung | engine model | F 263_
1/26/131 | Vergaser 53 |  |  | Flugmotor_
1/26/131 | Vergaser 53 |  |  | _
1/26/131 | Vergaser 53 | Takt | stroke | 2_
1/26/131 | Vergaser 53 | Zylinder | cylinder | 2_
1/26/131 | Vergaser 53 | Hubraum | displacement | 380_
1/26/131 | Vergaser 53 | Vergasergehäuse | carburettor body | 12-311-26-961_
1/26/131 | Vergaser 53 | Motoranschluß | motor flange | 35/33_
1/26/131 | Vergaser 53 | Filteranschluß | filter connection | 40 mit Einstich_
1/26/131 | Vergaser 53 | Deckelplatte | cover plate | 20-105-101_
1/26/131 | Vergaser 53 | Deckelverschraubung | screw cover | 21-542_
1/26/131 | Vergaser 53 | Gasschieber | slide | 22-575-5_
1/26/131 | Vergaser 53 | Mischkammereinsatz / Lufttrichter | mixing chmaber insert | _
1/26/131 | Vergaser 53 | Schwimmergehäuse /-kammer | float chamber | 30-622_
1/26/131 | Vergaser 53 | Schwimmergehäusedeckel | cover for float chamber | _
1/26/131 | Vergaser 53 | Kraftstoffanschluß | fuel connector | senkrecht_
1/26/131 | Vergaser 53 | Schwimmer | float | 35-310_
1/26/131 | Vergaser 53 | Gasschieberstellschraube | slide adjusting screw | links_
1/26/131 | Vergaser 53 | Klemmschraube | clamping screw | 40-626, links oben_
1/26/131 | Vergaser 53 | Hauptdüse | main jet | 44-051/130_
1/26/131 | Vergaser 53 | Reservedüse | spare jet | _
1/26/131 | Vergaser 53 | Leerlaufdüse | pilot jet | 44-353/40_
1/26/131 | Vergaser 53 | Startdüse | starting jet | 44-005/0.95_
1/26/131 | Vergaser 53 | Leerlaufluftdüse | idle air jet | _
1/26/131 | Vergaser 53 | Korrekturluftdüse | correction air jet | _
1/26/131 | Vergaser 53 | Nadeldüse / Mischrohr | needle jet / mixing tube | 45-191/2.73_
1/26/131 | Vergaser 53 | Düsennadel | jet needle | 46-184_
1/26/131 | Vergaser 53 | Nadelstellung | position (jet needle) | 2_
1/26/131 | Vergaser 53 | Schwimmernadel | float needle | 47-068_
1/26/131 | Vergaser 53 | Tupfer | tipper | 48-955_
1/26/131 | Vergaser 53 | für Ersatz | for after market | 48-855 u. 49-030_
1/26/131 | Vergaser 53 | Luftregulierschraube | air regulation jet | 50-023_
1/26/131 | Vergaser 53 | offen | open | 1 1/2 x_
1/26/131 | Vergaser 53 | Nadelventil | float needle | 51-536-15_
1/26/131 | Vergaser 53 | Zerstäuber | atomizer | 51-590-5_
1/26/131 | Vergaser 53 | Rohrbogen | pipe bend | _
1/26/131 | Vergaser 53 | Isolierbuchse | isolating bush | 66-370, für Ersatz 66-631_
1/26/131 | Vergaser 53 | Filter | filter | _
1/26/131 | Vergaser 53 | sonstiges | additional information | 2 x Gummitülle 65-851 lose^
1/26/49 | Vergaser | Ersatz für | replacement for | _
1/26/49 | Vergaser | ersetzt durch | replaced by | _
1/26/49 | Vergaser | ähnlich | similar to | _
1/26/49 | Vergaser | Motor/Ausführung | engine model | _
1/26/49 | Vergaser |  |  | _
1/26/49 | Vergaser |  |  | Sch._
1/26/49 | Vergaser | Takt | stroke | _
1/26/49 | Vergaser | Zylinder | cylinder | _
1/26/49 | Vergaser | Hubraum | displacement | _
1/26/49 | Vergaser | Vergasergehäuse | carburettor body | 13-020-26-512_
1/26/49 | Vergaser | Motoranschluß | motor flange | 32/29_
1/26/49 | Vergaser | Filteranschluß | filter connection | 40_
1/26/49 | Vergaser | Deckelplatte | cover plate | 20-080_
1/26/49 | Vergaser | Deckelverschraubung | screw cover | 21-540_
1/26/49 | Vergaser | Gasschieber | slide | 22-540-_
1/26/49 | Vergaser | Mischkammereinsatz / Lufttrichter | mixing chmaber insert | _
1/26/49 | Vergaser | Schwimmergehäuse /-kammer | float chamber | fest, links_
1/26/49 | Vergaser | Schwimmergehäusedeckel | cover for float chamber | 32-160-101_
1/26/49 | Vergaser | Kraftstoffanschluß | fuel connector | (6)_
1/26/49 | Vergaser | Schwimmer | float | 35-070_
1/26/49 | Vergaser | Gasschieberstellschraube | slide adjusting screw | 40-615_
1/26/49 | Vergaser | Klemmschraube | clamping screw | 40-622 rechts unten_
1/26/49 | Vergaser | Hauptdüse | main jet | 44-031/?_
1/26/49 | Vergaser | Reservedüse | spare jet | _
1/26/49 | Vergaser | Leerlaufdüse | pilot jet | 44-031/?_
1/26/49 | Vergaser | Startdüse | starting jet | _
1/26/49 | Vergaser | Leerlaufluftdüse | idle air jet | _
1/26/49 | Vergaser | Korrekturluftdüse | correction air jet | _
1/26/49 | Vergaser | Nadeldüse / Mischrohr | needle jet / mixing tube | 45-281/?_
1/26/49 | Vergaser | Düsennadel | jet needle | _
1/26/49 | Vergaser | Nadelstellung | position (jet needle) | _
1/26/49 | Vergaser | Schwimmernadel | float needle | 47-920_
1/26/49 | Vergaser | Tupfer | tipper | 48-950_
1/26/49 | Vergaser | für Ersatz | for after market | 48-850_
1/26/49 | Vergaser | Luftregulierschraube | air regulation jet | 50-012_
1/26/49 | Vergaser | offen | open | _
1/26/49 | Vergaser | Nadelventil | float needle | _
1/26/49 | Vergaser | Zerstäuber | atomizer | 51-570_
1/26/49 | Vergaser | Rohrbogen | pipe bend | _
1/26/49 | Vergaser | Isolierbuchse | isolating bush | 66-250_
1/26/49 | Vergaser | Filter | filter | 09-340 bei Bedarf_
1/26/49 | Vergaser | sonstiges | additional information | Lötnippel 50-620 bei Bedarf^
1/26/521A | Vergaser | Ersatz für | replacement for | _
1/26/521A | Vergaser | ersetzt durch | replaced by | _
1/26/521A | Vergaser | ähnlich | similar to | 1/27/521_
1/26/521A | Vergaser | Motor/Ausführung | engine model | _
1/26/521A | Vergaser |  |  | _
1/26/521A | Vergaser |  |  | Z._
1/26/521A | Vergaser | Takt | stroke | 2_
1/26/521A | Vergaser | Zylinder | cylinder | 1_
1/26/521A | Vergaser | Hubraum | displacement | _
1/26/521A | Vergaser | Vergasergehäuse | carburettor body | 12-311-26-141_
1/26/521A | Vergaser | Motoranschluß | motor flange | 35_
1/26/521A | Vergaser | Filteranschluß | filter connection | 40 mit Einstich_
1/26/521A | Vergaser | Deckelplatte | cover plate | 20-105-101_
1/26/521A | Vergaser | Deckelverschraubung | screw cover | 21-542_
1/26/521A | Vergaser | Gasschieber | slide | 22-575-5_
1/26/521A | Vergaser | Mischkammereinsatz / Lufttrichter | mixing chmaber insert | _
1/26/521A | Vergaser | Schwimmergehäuse /-kammer | float chamber | 30-569 zentral_
1/26/521A | Vergaser | Schwimmergehäusedeckel | cover for float chamber | _
1/26/521A | Vergaser | Kraftstoffanschluß | fuel connector | senkrecht (6) rechts, Siebkörper ohne_
1/26/521A | Vergaser | Schwimmer | float | 35-310_
1/26/521A | Vergaser | Gasschieberstellschraube | slide adjusting screw | 150-072 links_
1/26/521A | Vergaser | Klemmschraube | clamping screw | 140-626 links oben_
1/26/521A | Vergaser | Hauptdüse | main jet | 44-051/130_
1/26/521A | Vergaser | Reservedüse | spare jet | _
1/26/521A | Vergaser | Leerlaufdüse | pilot jet | 44-353/40_
1/26/521A | Vergaser | Startdüse | starting jet | _
1/26/521A | Vergaser | Leerlaufluftdüse | idle air jet | _
1/26/521A | Vergaser | Korrekturluftdüse | correction air jet | _
1/26/521A | Vergaser | Nadeldüse / Mischrohr | needle jet / mixing tube | 45-191/2,73_
1/26/521A | Vergaser | Düsennadel | jet needle | 46-184_
1/26/521A | Vergaser | Nadelstellung | position (jet needle) | 3_
1/26/521A | Vergaser | Schwimmernadel | float needle | 47-968_
1/26/521A | Vergaser | Tupfer | tipper | 48-955 links_
1/26/521A | Vergaser | für Ersatz | for after market | 48-855 u. 49-030_
1/26/521A | Vergaser | Luftregulierschraube | air regulation jet | 150-023_
1/26/521A | Vergaser | offen | open | 1x_
1/26/521A | Vergaser | Nadelventil | float needle | 3,2_
1/26/521A | Vergaser | Zerstäuber | atomizer | 51-590-5_
1/26/521A | Vergaser | Rohrbogen | pipe bend | _
1/26/521A | Vergaser | Isolierbuchse | isolating bush | _
1/26/521A | Vergaser | Filter | filter | _
1/26/521A | Vergaser | sonstiges | additional information | für Serie lose: Gummitülle 65-851_
1/26/521A | Vergaser |  |  | Scharnierstifte müssen festsitzen. Belüftungsschlauch 80-708 auf
1/26/521A | Vergaser |  |  | Belüftungsrohr montiert und durch Federbügel am Schwimmergehäuse
1/26/521A | Vergaser |  |  | schieben._
1/26/521A | Vergaser |  |  | Vergaser in Plastikbeutel verschweißt und Type aufstempeln.^
1/26/522A | Vergaser 53 | Ersatz für | replacement for | _
1/26/522A | Vergaser 53 | ersetzt durch | replaced by | _
1/26/522A | Vergaser 53 | ähnlich | similar to | _
1/26/522A | Vergaser 53 | Motor/Ausführung | engine model | _
1/26/522A | Vergaser 53 |  |  | _
1/26/522A | Vergaser 53 |  |  | Startkolben_
1/26/522A | Vergaser 53 | Takt | stroke | 2_
1/26/522A | Vergaser 53 | Zylinder | cylinder | 1_
1/26/522A | Vergaser 53 | Hubraum | displacement | _
1/26/522A | Vergaser 53 | Vergasergehäuse | carburettor body | 12-311-26-741_
1/26/522A | Vergaser 53 | Motoranschluß | motor flange | 35_
1/26/522A | Vergaser 53 | Filteranschluß | filter connection | 40 mit Einstich_
1/26/522A | Vergaser 53 | Deckelplatte | cover plate | 20-105-101_
1/26/522A | Vergaser 53 | Deckelverschraubung | screw cover | 21-542_
1/26/522A | Vergaser 53 | Gasschieber | slide | 22-575-5_
1/26/522A | Vergaser 53 | Mischkammereinsatz / Lufttrichter | mixing chmaber insert | _
1/26/522A | Vergaser 53 | Schwimmergehäuse /-kammer | float chamber | 30-564/90 zentral_
1/26/522A | Vergaser 53 | Schwimmergehäusedeckel | cover for float chamber | _
1/26/522A | Vergaser 53 | Kraftstoffanschluß | fuel connector | senkrecht (6) rechts_
1/26/522A | Vergaser 53 | Schwimmer | float | 35-310_
1/26/522A | Vergaser 53 | Gasschieberstellschraube | slide adjusting screw | 150-072 links_
1/26/522A | Vergaser 53 | Klemmschraube | clamping screw | 140-626 links oben_
1/26/522A | Vergaser 53 | Hauptdüse | main jet | 44-051/130_
1/26/522A | Vergaser 53 | Reservedüse | spare jet | _
1/26/522A | Vergaser 53 | Leerlaufdüse | pilot jet | 44-353/40_
1/26/522A | Vergaser 53 | Startdüse | starting jet | 44-005/90 geb. 0,95_
1/26/522A | Vergaser 53 | Leerlaufluftdüse | idle air jet | _
1/26/522A | Vergaser 53 | Korrekturluftdüse | correction air jet | _
1/26/522A | Vergaser 53 | Nadeldüse / Mischrohr | needle jet / mixing tube | 45-191/2,73_
1/26/522A | Vergaser 53 | Düsennadel | jet needle | 46_
1/26/522A | Vergaser 53 | Nadelstellung | position (jet needle) | 184_
1/26/522A | Vergaser 53 | Schwimmernadel | float needle | 3_
1/26/522A | Vergaser 53 | Tupfer | tipper | 48-955 links_
1/26/522A | Vergaser 53 | für Ersatz | for after market | 48-855 u. 49-030_
1/26/522A | Vergaser 53 | Luftregulierschraube | air regulation jet | 150-023_
1/26/522A | Vergaser 53 | offen | open | 1x_
1/26/522A | Vergaser 53 | Nadelventil | float needle | 51-536-32_
1/26/522A | Vergaser 53 | Zerstäuber | atomizer | 51-590-5_
1/26/522A | Vergaser 53 | Rohrbogen | pipe bend | _
1/26/522A | Vergaser 53 | Isolierbuchse | isolating bush | _
1/26/522A | Vergaser 53 | Filter | filter | _
1/26/522A | Vergaser 53 | sonstiges | additional information | für Serie lose: Gummitülle 65-851_
1/26/522A | Vergaser 53 |  |  | Scharnierstifte müssen festsitzen. Belüftungsschlauch 80-708 auf
1/26/522A | Vergaser 53 |  |  | Belüftungsrohr montiert und durch Federbügel am Schwimmergehäuse
1/26/522A | Vergaser 53 |  |  | schieben. _
1/26/522A | Vergaser 53 |  |  | Vergaser in Plastikbeutel verschweißt und Type aufstempeln.^
1/26/56 | Vergaser SLM | Ersatz für | replacement for | _
1/26/56 | Vergaser SLM | ersetzt durch | replaced by | _
1/26/56 | Vergaser SLM | ähnlich | similar to | _
1/26/56 | Vergaser SLM | Motor/Ausführung | engine model | Janus 250_
1/26/56 | Vergaser SLM |  |  | _
1/26/56 | Vergaser SLM |  |  | St._
1/26/56 | Vergaser SLM | Takt | stroke | 2_
1/26/56 | Vergaser SLM | Zylinder | cylinder | _
1/26/56 | Vergaser SLM | Hubraum | displacement | 250_
1/26/56 | Vergaser SLM | Vergasergehäuse | carburettor body | 12-251-26-521_
1/26/56 | Vergaser SLM | Motoranschluß | motor flange | 36/32_
1/26/56 | Vergaser SLM | Filteranschluß | filter connection | 39,5_
1/26/56 | Vergaser SLM | Deckelplatte | cover plate | 20-082_
1/26/56 | Vergaser SLM | Deckelverschraubung | screw cover | 21-542_
1/26/56 | Vergaser SLM | Gasschieber | slide | 22-540-43_
1/26/56 | Vergaser SLM | Mischkammereinsatz / Lufttrichter | mixing chmaber insert | _
1/26/56 | Vergaser SLM | Schwimmergehäuse /-kammer | float chamber | 30-062-121 rechts_
1/26/56 | Vergaser SLM | Schwimmergehäusedeckel | cover for float chamber | 32-333-110_
1/26/56 | Vergaser SLM | Kraftstoffanschluß | fuel connector | (8)_
1/26/56 | Vergaser SLM | Schwimmer | float | 35-072_
1/26/56 | Vergaser SLM | Gasschieberstellschraube | slide adjusting screw | 50-085/60-280 links_
1/26/56 | Vergaser SLM | Klemmschraube | clamping screw | 40-622 links oben_
1/26/56 | Vergaser SLM | Hauptdüse | main jet | 44-051/120_
1/26/56 | Vergaser SLM | Reservedüse | spare jet | _
1/26/56 | Vergaser SLM | Leerlaufdüse | pilot jet | 44-031/35_
1/26/56 | Vergaser SLM | Startdüse | starting jet | 44-031/100_
1/26/56 | Vergaser SLM | Leerlaufluftdüse | idle air jet | 44-540_
1/26/56 | Vergaser SLM | Korrekturluftdüse | correction air jet | _
1/26/56 | Vergaser SLM | Nadeldüse / Mischrohr | needle jet / mixing tube | 45-291/1508_
1/26/56 | Vergaser SLM | Düsennadel | jet needle | 46-253 fest einges._
1/26/56 | Vergaser SLM | Nadelstellung | position (jet needle) | 3_
1/26/56 | Vergaser SLM | Schwimmernadel | float needle | 47-056/47-938_
1/26/56 | Vergaser SLM | Tupfer | tipper | _
1/26/56 | Vergaser SLM | für Ersatz | for after market | _
1/26/56 | Vergaser SLM | Luftregulierschraube | air regulation jet | 50-016_
1/26/56 | Vergaser SLM | offen | open | 1 1/2x links_
1/26/56 | Vergaser SLM | Nadelventil | float needle | _
1/26/56 | Vergaser SLM | Zerstäuber | atomizer | 51-570_
1/26/56 | Vergaser SLM | Rohrbogen | pipe bend | 55-175 mit 50-050 in Richtung Filterstutzen_
1/26/56 | Vergaser SLM | Isolierbuchse | isolating bush | 66-350_
1/26/56 | Vergaser SLM | Filter | filter | _
1/26/56 | Vergaser SLM | sonstiges | additional information | 2x40-528/61-680, Verschlußschraube 50-160, Sich.feder 61-585_
1/26/56 | Vergaser SLM |  |  | Schwimmergehäusedeckelschlauch st. i. Richtung Filterstutzen_
1/26/56 | Vergaser SLM |  |  | Klemmring 59-105^
1/26/83 | Vergaser SLP stigele! | Ersatz für | replacement for | _
1/26/83 | Vergaser SLP stigele! | ersetzt durch | replaced by | _
1/26/83 | Vergaser SLP stigele! | ähnlich | similar to | _
1/26/83 | Vergaser SLP stigele! | Motor/Ausführung | engine model | R27_
1/26/83 | Vergaser SLP stigele! |  |  | für Micronic-Filter_
1/26/83 | Vergaser SLP stigele! |  |  | _
1/26/83 | Vergaser SLP stigele! | Takt | stroke | 4_
1/26/83 | Vergaser SLP stigele! | Zylinder | cylinder | _
1/26/83 | Vergaser SLP stigele! | Hubraum | displacement | 250_
1/26/83 | Vergaser SLP stigele! | Vergasergehäuse | carburettor body | 12-310-26-571_
1/26/83 | Vergaser SLP stigele! | Motoranschluß | motor flange | 32_
1/26/83 | Vergaser SLP stigele! | Filteranschluß | filter connection | 40_
1/26/83 | Vergaser SLP stigele! | Deckelplatte | cover plate | 20-105_
1/26/83 | Vergaser SLP stigele! | Deckelverschraubung | screw cover | 21-542_
1/26/83 | Vergaser SLP stigele! | Gasschieber | slide | 22-570_
1/26/83 | Vergaser SLP stigele! | Mischkammereinsatz / Lufttrichter | mixing chmaber insert | _
1/26/83 | Vergaser SLP stigele! | Schwimmergehäuse /-kammer | float chamber | Zentral_
1/26/83 | Vergaser SLP stigele! | Schwimmergehäusedeckel | cover for float chamber | _
1/26/83 | Vergaser SLP stigele! | Kraftstoffanschluß | fuel connector | _
1/26/83 | Vergaser SLP stigele! | Schwimmer | float | 35-300_
1/26/83 | Vergaser SLP stigele! | Gasschieberstellschraube | slide adjusting screw | _
1/26/83 | Vergaser SLP stigele! | Klemmschraube | clamping screw | 140-626 links oben_
1/26/83 | Vergaser SLP stigele! | Hauptdüse | main jet | 44-051/115_
1/26/83 | Vergaser SLP stigele! | Reservedüse | spare jet | _
1/26/83 | Vergaser SLP stigele! | Leerlaufdüse | pilot jet | 44-353/35_
1/26/83 | Vergaser SLP stigele! | Startdüse | starting jet | _
1/26/83 | Vergaser SLP stigele! | Leerlaufluftdüse | idle air jet | _
1/26/83 | Vergaser SLP stigele! | Korrekturluftdüse | correction air jet | _
1/26/83 | Vergaser SLP stigele! | Nadeldüse / Mischrohr | needle jet / mixing tube | 45-191/2,70 45-425_
1/26/83 | Vergaser SLP stigele! | Düsennadel | jet needle | 46-235_
1/26/83 | Vergaser SLP stigele! | Nadelstellung | position (jet needle) | 2_
1/26/83 | Vergaser SLP stigele! | Schwimmernadel | float needle | 47-916_
1/26/83 | Vergaser SLP stigele! | Tupfer | tipper | _
1/26/83 | Vergaser SLP stigele! | für Ersatz | for after market | _
1/26/83 | Vergaser SLP stigele! | Luftregulierschraube | air regulation jet | 150-023_
1/26/83 | Vergaser SLP stigele! | offen | open | _
1/26/83 | Vergaser SLP stigele! | Nadelventil | float needle | _
1/26/83 | Vergaser SLP stigele! | Zerstäuber | atomizer | 51-590-10_
1/26/83 | Vergaser SLP stigele! | Rohrbogen | pipe bend | _
1/26/83 | Vergaser SLP stigele! | Isolierbuchse | isolating bush | _
1/26/83 | Vergaser SLP stigele! | Filter | filter | _
1/26/83 | Vergaser SLP stigele! | sonstiges | additional information | ^
1/26/830 | Vergaser 53 | Ersatz für | replacement for | _
1/26/830 | Vergaser 53 | ersetzt durch | replaced by | _
1/26/830 | Vergaser 53 | ähnlich | similar to | _
1/26/830 | Vergaser 53 | Motor/Ausführung | engine model | R27_
1/26/830 | Vergaser 53 |  |  | für Micronic-Filter_
1/26/830 | Vergaser 53 |  |  | _
1/26/830 | Vergaser 53 | Takt | stroke | 4_
1/26/830 | Vergaser 53 | Zylinder | cylinder | _
1/26/830 | Vergaser 53 | Hubraum | displacement | 250_
1/26/830 | Vergaser 53 | Vergasergehäuse | carburettor body | 12-310-26-571_
1/26/830 | Vergaser 53 | Motoranschluß | motor flange | 32_
1/26/830 | Vergaser 53 | Filteranschluß | filter connection | 40_
1/26/830 | Vergaser 53 | Deckelplatte | cover plate | 20-105_
1/26/830 | Vergaser 53 | Deckelverschraubung | screw cover | 21-542_
1/26/830 | Vergaser 53 | Gasschieber | slide | 22-570_
1/26/830 | Vergaser 53 | Mischkammereinsatz / Lufttrichter | mixing chmaber insert | _
1/26/830 | Vergaser 53 | Schwimmergehäuse /-kammer | float chamber | Zentral_
1/26/830 | Vergaser 53 | Schwimmergehäusedeckel | cover for float chamber | _
1/26/830 | Vergaser 53 | Kraftstoffanschluß | fuel connector | _
1/26/830 | Vergaser 53 | Schwimmer | float | 35-300_
1/26/830 | Vergaser 53 | Gasschieberstellschraube | slide adjusting screw | _
1/26/830 | Vergaser 53 | Klemmschraube | clamping screw | 140-626 links oben_
1/26/830 | Vergaser 53 | Hauptdüse | main jet | 44-051/115_
1/26/830 | Vergaser 53 | Reservedüse | spare jet | _
1/26/830 | Vergaser 53 | Leerlaufdüse | pilot jet | 44-353/35_
1/26/830 | Vergaser 53 | Startdüse | starting jet | _
1/26/830 | Vergaser 53 | Leerlaufluftdüse | idle air jet | _
1/26/830 | Vergaser 53 | Korrekturluftdüse | correction air jet | _
1/26/830 | Vergaser 53 | Nadeldüse / Mischrohr | needle jet / mixing tube | 45-191/2,70 45-425_
1/26/830 | Vergaser 53 | Düsennadel | jet needle | 46-235_
1/26/830 | Vergaser 53 | Nadelstellung | position (jet needle) | 2_
1/26/830 | Vergaser 53 | Schwimmernadel | float needle | 47-916_
1/26/830 | Vergaser 53 | Tupfer | tipper | _
1/26/830 | Vergaser 53 | für Ersatz | for after market | _
1/26/830 | Vergaser 53 | Luftregulierschraube | air regulation jet | 150-023_
1/26/830 | Vergaser 53 | offen | open | _
1/26/830 | Vergaser 53 | Nadelventil | float needle | _
1/26/830 | Vergaser 53 | Zerstäuber | atomizer | 51-590-10_
1/26/830 | Vergaser 53 | Rohrbogen | pipe bend | _
1/26/830 | Vergaser 53 | Isolierbuchse | isolating bush | _
1/26/830 | Vergaser 53 | Filter | filter | _
1/26/830 | Vergaser 53 | sonstiges | additional information | ^
1/26/85 | Vergaser SLN | Ersatz für | replacement for | 1/26/9_
1/26/85 | Vergaser SLN | ersetzt durch | replaced by | _
1/26/85 | Vergaser SLN | ähnlich | similar to | _
1/26/85 | Vergaser SLN | Motor/Ausführung | engine model | linker Vergaser_
1/26/85 | Vergaser SLN |  |  | R68 R69_
1/26/85 | Vergaser SLN |  |  | _
1/26/85 | Vergaser SLN | Takt | stroke | 4_
1/26/85 | Vergaser SLN | Zylinder | cylinder | _
1/26/85 | Vergaser SLN | Hubraum | displacement | 600_
1/26/85 | Vergaser SLN | Vergasergehäuse | carburettor body | 13-241-26-011_
1/26/85 | Vergaser SLN | Motoranschluß | motor flange | Flansch_
1/26/85 | Vergaser SLN | Filteranschluß | filter connection | 35_
1/26/85 | Vergaser SLN | Deckelplatte | cover plate | 20-351_
1/26/85 | Vergaser SLN | Deckelverschraubung | screw cover | 21-542_
1/26/85 | Vergaser SLN | Gasschieber | slide | 22-531_
1/26/85 | Vergaser SLN | Mischkammereinsatz / Lufttrichter | mixing chmaber insert | _
1/26/85 | Vergaser SLN | Schwimmergehäuse /-kammer | float chamber | fest rechts_
1/26/85 | Vergaser SLN | Schwimmergehäusedeckel | cover for float chamber | 32-310-112_
1/26/85 | Vergaser SLN | Kraftstoffanschluß | fuel connector | 8_
1/26/85 | Vergaser SLN | Schwimmer | float | 35-072_
1/26/85 | Vergaser SLN | Gasschieberstellschraube | slide adjusting screw | 50-085/60-280 links_
1/26/85 | Vergaser SLN | Klemmschraube | clamping screw | _
1/26/85 | Vergaser SLN | Hauptdüse | main jet | 44-051/115_
1/26/85 | Vergaser SLN | Reservedüse | spare jet | _
1/26/85 | Vergaser SLN | Leerlaufdüse | pilot jet | 44-031/35_
1/26/85 | Vergaser SLN | Startdüse | starting jet | _
1/26/85 | Vergaser SLN | Leerlaufluftdüse | idle air jet | _
1/26/85 | Vergaser SLN | Korrekturluftdüse | correction air jet | _
1/26/85 | Vergaser SLN | Nadeldüse / Mischrohr | needle jet / mixing tube | 45-251/1208_
1/26/85 | Vergaser SLN | Düsennadel | jet needle | 46-934 (Nr.4)_
1/26/85 | Vergaser SLN | Nadelstellung | position (jet needle) | 1_
1/26/85 | Vergaser SLN | Schwimmernadel | float needle | 47-965_
1/26/85 | Vergaser SLN | Tupfer | tipper | 48-971_
1/26/85 | Vergaser SLN | für Ersatz | for after market | _
1/26/85 | Vergaser SLN | Luftregulierschraube | air regulation jet | 50-920_
1/26/85 | Vergaser SLN | offen | open | 1 1/2 x_
1/26/85 | Vergaser SLN | Nadelventil | float needle | _
1/26/85 | Vergaser SLN | Zerstäuber | atomizer | 51-570_
1/26/85 | Vergaser SLN | Rohrbogen | pipe bend | _
1/26/85 | Vergaser SLN | Isolierbuchse | isolating bush | _
1/26/85 | Vergaser SLN | Filter | filter | _
1/26/85 | Vergaser SLN | sonstiges | additional information | Gummidichtring 65-730, Dichtung 65-540, 2x 40-528 mit 61-680, 50-250._
1/26/85 | Vergaser SLN |  |  | Abdeckschraube 50-203 mit 65-244._
1/26/85 | Vergaser SLN |  |  | _
1/26/85 | Vergaser SLN |  |  | ^
1/26/91 | Vergaser SLN | Ersatz für | replacement for | 1/26/75_
1/26/91 | Vergaser SLN | ersetzt durch | replaced by | _
1/26/91 | Vergaser SLN | ähnlich | similar to | _
1/26/91 | Vergaser SLN | Motor/Ausführung | engine model | linker Vergaser_
1/26/91 | Vergaser SLN |  |  | R69S_
1/26/91 | Vergaser SLN |  |  | 35-42 PS_
1/26/91 | Vergaser SLN | Takt | stroke | 4_
1/26/91 | Vergaser SLN | Zylinder | cylinder | 2_
1/26/91 | Vergaser SLN | Hubraum | displacement | 600_
1/26/91 | Vergaser SLN | Vergasergehäuse | carburettor body | 13-241-26-011_
1/26/91 | Vergaser SLN | Motoranschluß | motor flange | Flansch_
1/26/91 | Vergaser SLN | Filteranschluß | filter connection | 35_
1/26/91 | Vergaser SLN | Deckelplatte | cover plate | 20-982-101_
1/26/91 | Vergaser SLN | Deckelverschraubung | screw cover | 21-542_
1/26/91 | Vergaser SLN | Gasschieber | slide | 22-542_
1/26/91 | Vergaser SLN | Mischkammereinsatz / Lufttrichter | mixing chmaber insert | _
1/26/91 | Vergaser SLN | Schwimmergehäuse /-kammer | float chamber | fest rechts_
1/26/91 | Vergaser SLN | Schwimmergehäusedeckel | cover for float chamber | 32-310-112_
1/26/91 | Vergaser SLN | Kraftstoffanschluß | fuel connector | senkrecht, übersetzte Schwimmernadel_
1/26/91 | Vergaser SLN | Schwimmer | float | 135-072_
1/26/91 | Vergaser SLN | Gasschieberstellschraube | slide adjusting screw | links_
1/26/91 | Vergaser SLN | Klemmschraube | clamping screw | _
1/26/91 | Vergaser SLN | Hauptdüse | main jet | 44-051/130_
1/26/91 | Vergaser SLN | Reservedüse | spare jet | _
1/26/91 | Vergaser SLN | Leerlaufdüse | pilot jet | 44-031/35_
1/26/91 | Vergaser SLN | Startdüse | starting jet | _
1/26/91 | Vergaser SLN | Leerlaufluftdüse | idle air jet | _
1/26/91 | Vergaser SLN | Korrekturluftdüse | correction air jet | _
1/26/91 | Vergaser SLN | Nadeldüse / Mischrohr | needle jet / mixing tube | 45-251/2108_
1/26/91 | Vergaser SLN | Düsennadel | jet needle | 46-254_
1/26/91 | Vergaser SLN | Nadelstellung | position (jet needle) | 4_
1/26/91 | Vergaser SLN | Schwimmernadel | float needle | 47-030_
1/26/91 | Vergaser SLN | Tupfer | tipper | 48-987_
1/26/91 | Vergaser SLN | für Ersatz | for after market | 48-887 + 49-030_
1/26/91 | Vergaser SLN | Luftregulierschraube | air regulation jet | 50-920_
1/26/91 | Vergaser SLN | offen | open | 2 x_
1/26/91 | Vergaser SLN | Nadelventil | float needle | _
1/26/91 | Vergaser SLN | Zerstäuber | atomizer | 151-570_
1/26/91 | Vergaser SLN | Rohrbogen | pipe bend | 55-205_
1/26/91 | Vergaser SLN | Isolierbuchse | isolating bush | _
1/26/91 | Vergaser SLN | Filter | filter | _
1/26/91 | Vergaser SLN | sonstiges | additional information | Tupfer nach innen zur Vergaser-Wand hin montieren.^
1/26/92 | Vergaser SLN | Ersatz für | replacement for | 1/26/76_
1/26/92 | Vergaser SLN | ersetzt durch | replaced by | _
1/26/92 | Vergaser SLN | ähnlich | similar to | _
1/26/92 | Vergaser SLN | Motor/Ausführung | engine model | rechter Vergaser_
1/26/92 | Vergaser SLN |  |  | R69S_
1/26/92 | Vergaser SLN |  |  | 35-42 PS_
1/26/92 | Vergaser SLN | Takt | stroke | 4_
1/26/92 | Vergaser SLN | Zylinder | cylinder | 2_
1/26/92 | Vergaser SLN | Hubraum | displacement | 600_
1/26/92 | Vergaser SLN | Vergasergehäuse | carburettor body | 13-251-26-012_
1/26/92 | Vergaser SLN | Motoranschluß | motor flange | Flansch_
1/26/92 | Vergaser SLN | Filteranschluß | filter connection | 35_
1/26/92 | Vergaser SLN | Deckelplatte | cover plate | 20-982-101_
1/26/92 | Vergaser SLN | Deckelverschraubung | screw cover | 21-542_
1/26/92 | Vergaser SLN | Gasschieber | slide | 22-542_
1/26/92 | Vergaser SLN | Mischkammereinsatz / Lufttrichter | mixing chmaber insert | _
1/26/92 | Vergaser SLN | Schwimmergehäuse /-kammer | float chamber | fest links_
1/26/92 | Vergaser SLN | Schwimmergehäusedeckel | cover for float chamber | 32-310-112_
1/26/92 | Vergaser SLN | Kraftstoffanschluß | fuel connector | senkrecht, übersetzte Schwimmernadel_
1/26/92 | Vergaser SLN | Schwimmer | float | 135-072_
1/26/92 | Vergaser SLN | Gasschieberstellschraube | slide adjusting screw | rechts_
1/26/92 | Vergaser SLN | Klemmschraube | clamping screw | _
1/26/92 | Vergaser SLN | Hauptdüse | main jet | 44-051/130_
1/26/92 | Vergaser SLN | Reservedüse | spare jet | _
1/26/92 | Vergaser SLN | Leerlaufdüse | pilot jet | 44-031/35_
1/26/92 | Vergaser SLN | Startdüse | starting jet | _
1/26/92 | Vergaser SLN | Leerlaufluftdüse | idle air jet | _
1/26/92 | Vergaser SLN | Korrekturluftdüse | correction air jet | _
1/26/92 | Vergaser SLN | Nadeldüse / Mischrohr | needle jet / mixing tube | 45-251/2108_
1/26/92 | Vergaser SLN | Düsennadel | jet needle | 46-254_
1/26/92 | Vergaser SLN | Nadelstellung | position (jet needle) | 4_
1/26/92 | Vergaser SLN | Schwimmernadel | float needle | 47-030_
1/26/92 | Vergaser SLN | Tupfer | tipper | 48-987_
1/26/92 | Vergaser SLN | für Ersatz | for after market | 48-887 + 49-030_
1/26/92 | Vergaser SLN | Luftregulierschraube | air regulation jet | 50-920_
1/26/92 | Vergaser SLN | offen | open | 2 x_
1/26/92 | Vergaser SLN | Nadelventil | float needle | _
1/26/92 | Vergaser SLN | Zerstäuber | atomizer | 151-570_
1/26/92 | Vergaser SLN | Rohrbogen | pipe bend | 55-205_
1/26/92 | Vergaser SLN | Isolierbuchse | isolating bush | _
1/26/92 | Vergaser SLN | Filter | filter | _
1/26/92 | Vergaser SLN | sonstiges | additional information | Tupfer nach innen zur Vergser-Wand hin montiert.^
1/26/95 | Vergaser SLN | Ersatz für | replacement for | 1/26/77_
1/26/95 | Vergaser SLN | ersetzt durch | replaced by | _
1/26/95 | Vergaser SLN | ähnlich | similar to | _
1/26/95 | Vergaser SLN | Motor/Ausführung | engine model | linker Vergaser_
1/26/95 | Vergaser SLN |  |  | R50S_
1/26/95 | Vergaser SLN |  |  | _
1/26/95 | Vergaser SLN | Takt | stroke | 4_
1/26/95 | Vergaser SLN | Zylinder | cylinder | 2_
1/26/95 | Vergaser SLN | Hubraum | displacement | 500_
1/26/95 | Vergaser SLN | Vergasergehäuse | carburettor body | 13-241-26-011_
1/26/95 | Vergaser SLN | Motoranschluß | motor flange | Flansch_
1/26/95 | Vergaser SLN | Filteranschluß | filter connection | 35_
1/26/95 | Vergaser SLN | Deckelplatte | cover plate | 20-982-101_
1/26/95 | Vergaser SLN | Deckelverschraubung | screw cover | 21-542_
1/26/95 | Vergaser SLN | Gasschieber | slide | 22-531_
1/26/95 | Vergaser SLN | Mischkammereinsatz / Lufttrichter | mixing chmaber insert | _
1/26/95 | Vergaser SLN | Schwimmergehäuse /-kammer | float chamber | fest rechts_
1/26/95 | Vergaser SLN | Schwimmergehäusedeckel | cover for float chamber | 32-310-112_
1/26/95 | Vergaser SLN | Kraftstoffanschluß | fuel connector | senkrecht, übersetzte Schwimmernadel_
1/26/95 | Vergaser SLN | Schwimmer | float | 135-072_
1/26/95 | Vergaser SLN | Gasschieberstellschraube | slide adjusting screw | links_
1/26/95 | Vergaser SLN | Klemmschraube | clamping screw | _
1/26/95 | Vergaser SLN | Hauptdüse | main jet | 44-051/135_
1/26/95 | Vergaser SLN | Reservedüse | spare jet | _
1/26/95 | Vergaser SLN | Leerlaufdüse | pilot jet | 44-031/35_
1/26/95 | Vergaser SLN | Startdüse | starting jet | _
1/26/95 | Vergaser SLN | Leerlaufluftdüse | idle air jet | _
1/26/95 | Vergaser SLN | Korrekturluftdüse | correction air jet | _
1/26/95 | Vergaser SLN | Nadeldüse / Mischrohr | needle jet / mixing tube | 45-251/1208_
1/26/95 | Vergaser SLN | Düsennadel | jet needle | 46-934_
1/26/95 | Vergaser SLN | Nadelstellung | position (jet needle) | 4_
1/26/95 | Vergaser SLN | Schwimmernadel | float needle | 47-030_
1/26/95 | Vergaser SLN | Tupfer | tipper | 48-987_
1/26/95 | Vergaser SLN | für Ersatz | for after market | 48-887 + 49-030_
1/26/95 | Vergaser SLN | Luftregulierschraube | air regulation jet | 50-920_
1/26/95 | Vergaser SLN | offen | open | 2 x_
1/26/95 | Vergaser SLN | Nadelventil | float needle | _
1/26/95 | Vergaser SLN | Zerstäuber | atomizer | 151-570_
1/26/95 | Vergaser SLN | Rohrbogen | pipe bend | 55-205_
1/26/95 | Vergaser SLN | Isolierbuchse | isolating bush | _
1/26/95 | Vergaser SLN | Filter | filter | _
1/26/95 | Vergaser SLN | sonstiges | additional information | Tupfer nach innen zur Vergser-Wand hin montiert._
1/26/95 | Vergaser SLN |  |  | ^
1/26/96 | Vergaser SLN | Ersatz für | replacement for | 1/26/78_
1/26/96 | Vergaser SLN | ersetzt durch | replaced by | _
1/26/96 | Vergaser SLN | ähnlich | similar to | _
1/26/96 | Vergaser SLN | Motor/Ausführung | engine model | rechter Vergaser_
1/26/96 | Vergaser SLN |  |  | R50S_
1/26/96 | Vergaser SLN |  |  | _
1/26/96 | Vergaser SLN | Takt | stroke | 4_
1/26/96 | Vergaser SLN | Zylinder | cylinder | 2_
1/26/96 | Vergaser SLN | Hubraum | displacement | 500_
1/26/96 | Vergaser SLN | Vergasergehäuse | carburettor body | 13-251-26-012_
1/26/96 | Vergaser SLN | Motoranschluß | motor flange | Flansch_
1/26/96 | Vergaser SLN | Filteranschluß | filter connection | 35_
1/26/96 | Vergaser SLN | Deckelplatte | cover plate | 20-982-101_
1/26/96 | Vergaser SLN | Deckelverschraubung | screw cover | 21-542_
1/26/96 | Vergaser SLN | Gasschieber | slide | 22-531_
1/26/96 | Vergaser SLN | Mischkammereinsatz / Lufttrichter | mixing chmaber insert | _
1/26/96 | Vergaser SLN | Schwimmergehäuse /-kammer | float chamber | fest rechts_
1/26/96 | Vergaser SLN | Schwimmergehäusedeckel | cover for float chamber | 32-310-112_
1/26/96 | Vergaser SLN | Kraftstoffanschluß | fuel connector | senkrecht, übersetzte Schwimmernadel_
1/26/96 | Vergaser SLN | Schwimmer | float | 135-072_
1/26/96 | Vergaser SLN | Gasschieberstellschraube | slide adjusting screw | rechts_
1/26/96 | Vergaser SLN | Klemmschraube | clamping screw | _
1/26/96 | Vergaser SLN | Hauptdüse | main jet | 44-051/135_
1/26/96 | Vergaser SLN | Reservedüse | spare jet | _
1/26/96 | Vergaser SLN | Leerlaufdüse | pilot jet | 44-031/35_
1/26/96 | Vergaser SLN | Startdüse | starting jet | _
1/26/96 | Vergaser SLN | Leerlaufluftdüse | idle air jet | _
1/26/96 | Vergaser SLN | Korrekturluftdüse | correction air jet | _
1/26/96 | Vergaser SLN | Nadeldüse / Mischrohr | needle jet / mixing tube | 45-251/1208_
1/26/96 | Vergaser SLN | Düsennadel | jet needle | 46-934_
1/26/96 | Vergaser SLN | Nadelstellung | position (jet needle) | 4_
1/26/96 | Vergaser SLN | Schwimmernadel | float needle | 47-030_
1/26/96 | Vergaser SLN | Tupfer | tipper | 48-987_
1/26/96 | Vergaser SLN | für Ersatz | for after market | 48-887 + 49 030_
1/26/96 | Vergaser SLN | Luftregulierschraube | air regulation jet | 50-920_
1/26/96 | Vergaser SLN | offen | open | 2 x_
1/26/96 | Vergaser SLN | Nadelventil | float needle | _
1/26/96 | Vergaser SLN | Zerstäuber | atomizer | 151-570_
1/26/96 | Vergaser SLN | Rohrbogen | pipe bend | 55-205_
1/26/96 | Vergaser SLN | Isolierbuchse | isolating bush | _
1/26/96 | Vergaser SLN | Filter | filter | _
1/26/96 | Vergaser SLN | sonstiges | additional information | Tupfer nach innen zur Vergaser-Wand hin montiert.^
1/26/98 | Vergaser 53 | Ersatz für | replacement for | _
1/26/98 | Vergaser 53 | ersetzt durch | replaced by | nach Aufbracu: 1/26/118_
1/26/98 | Vergaser 53 | ähnlich | similar to | 1/24/153_
1/26/98 | Vergaser 53 | Motor/Ausführung | engine model | MD 125_
1/26/98 | Vergaser 53 |  |  | _
1/26/98 | Vergaser 53 |  |  | Startkolben_
1/26/98 | Vergaser 53 | Takt | stroke | 2_
1/26/98 | Vergaser 53 | Zylinder | cylinder | 1_
1/26/98 | Vergaser 53 | Hubraum | displacement | 125_
1/26/98 | Vergaser 53 | Vergasergehäuse | carburettor body | 12-311-26-581_
1/26/98 | Vergaser 53 | Motoranschluß | motor flange | 35/31_
1/26/98 | Vergaser 53 | Filteranschluß | filter connection | 40 mit Einstich_
1/26/98 | Vergaser 53 | Deckelplatte | cover plate | 20-105-101_
1/26/98 | Vergaser 53 | Deckelverschraubung | screw cover | 21-542_
1/26/98 | Vergaser 53 | Gasschieber | slide | 22-570_
1/26/98 | Vergaser 53 | Mischkammereinsatz / Lufttrichter | mixing chmaber insert | _
1/26/98 | Vergaser 53 | Schwimmergehäuse /-kammer | float chamber | zentral_
1/26/98 | Vergaser 53 | Schwimmergehäusedeckel | cover for float chamber | _
1/26/98 | Vergaser 53 | Kraftstoffanschluß | fuel connector | senkrecht (6) links_
1/26/98 | Vergaser 53 | Schwimmer | float | 35-300_
1/26/98 | Vergaser 53 | Gasschieberstellschraube | slide adjusting screw | 150-072 links_
1/26/98 | Vergaser 53 | Klemmschraube | clamping screw | 140-626 oben links_
1/26/98 | Vergaser 53 | Hauptdüse | main jet | 44-051/125_
1/26/98 | Vergaser 53 | Reservedüse | spare jet | _
1/26/98 | Vergaser 53 | Leerlaufdüse | pilot jet | 44-350/50_
1/26/98 | Vergaser 53 | Startdüse | starting jet | _
1/26/98 | Vergaser 53 | Leerlaufluftdüse | idle air jet | 44-353/50_
1/26/98 | Vergaser 53 | Korrekturluftdüse | correction air jet | _
1/26/98 | Vergaser 53 | Nadeldüse / Mischrohr | needle jet / mixing tube | 45-191/2,76_
1/26/98 | Vergaser 53 | Düsennadel | jet needle | 46-235_
1/26/98 | Vergaser 53 | Nadelstellung | position (jet needle) | 5_
1/26/98 | Vergaser 53 | Schwimmernadel | float needle | 47-916_
1/26/98 | Vergaser 53 | Tupfer | tipper | ohne_
1/26/98 | Vergaser 53 | für Ersatz | for after market | _
1/26/98 | Vergaser 53 | Luftregulierschraube | air regulation jet | 150-023_
1/26/98 | Vergaser 53 | offen | open | 3/4x links_
1/26/98 | Vergaser 53 | Nadelventil | float needle | 51-541-32_
1/26/98 | Vergaser 53 | Zerstäuber | atomizer | _
1/26/98 | Vergaser 53 | Rohrbogen | pipe bend | _
1/26/98 | Vergaser 53 | Isolierbuchse | isolating bush | 66-342_
1/26/98 | Vergaser 53 | Filter | filter | _
1/26/98 | Vergaser 53 | sonstiges | additional information | Scheibe 56-152 unter HD._
1/26/98 | Vergaser 53 |  |  | Scharnierstifte müssen festsitzen. ^
1/32/14 | Vergaser SLR stigele! | Ersatz für | replacement for | _
1/32/14 | Vergaser SLR stigele! | ersetzt durch | replaced by | _
1/32/14 | Vergaser SLR stigele! | ähnlich | similar to | 1/32/5_
1/32/14 | Vergaser SLR stigele! | Motor/Ausführung | engine model | _
1/32/14 | Vergaser SLR stigele! |  |  | Moto-Cross_
1/32/14 | Vergaser SLR stigele! |  |  | _
1/32/14 | Vergaser SLR stigele! | Takt | stroke | 2_
1/32/14 | Vergaser SLR stigele! | Zylinder | cylinder | 1_
1/32/14 | Vergaser SLR stigele! | Hubraum | displacement | 250_
1/32/14 | Vergaser SLR stigele! | Vergasergehäuse | carburettor body | 12-201-32-012_
1/32/14 | Vergaser SLR stigele! | Motoranschluß | motor flange | 38_
1/32/14 | Vergaser SLR stigele! | Filteranschluß | filter connection | 40_
1/32/14 | Vergaser SLR stigele! | Deckelplatte | cover plate | 20-130_
1/32/14 | Vergaser SLR stigele! | Deckelverschraubung | screw cover | 21-600_
1/32/14 | Vergaser SLR stigele! | Gasschieber | slide | 22-721_
1/32/14 | Vergaser SLR stigele! | Mischkammereinsatz / Lufttrichter | mixing chmaber insert | _
1/32/14 | Vergaser SLR stigele! | Schwimmergehäuse /-kammer | float chamber | 30-346-111 links, 12░ geschränkt_
1/32/14 | Vergaser SLR stigele! | Schwimmergehäusedeckel | cover for float chamber | 32-600-101_
1/32/14 | Vergaser SLR stigele! | Kraftstoffanschluß | fuel connector | senkrecht (6)_
1/32/14 | Vergaser SLR stigele! | Schwimmer | float | 35-121_
1/32/14 | Vergaser SLR stigele! | Gasschieberstellschraube | slide adjusting screw | 40-615 rechts_
1/32/14 | Vergaser SLR stigele! | Klemmschraube | clamping screw | 40-622 rechts oben_
1/32/14 | Vergaser SLR stigele! | Hauptdüse | main jet | 44-051/160_
1/32/14 | Vergaser SLR stigele! | Reservedüse | spare jet | _
1/32/14 | Vergaser SLR stigele! | Leerlaufdüse | pilot jet | 44-031/30_
1/32/14 | Vergaser SLR stigele! | Startdüse | starting jet | _
1/32/14 | Vergaser SLR stigele! | Leerlaufluftdüse | idle air jet | _
1/32/14 | Vergaser SLR stigele! | Korrekturluftdüse | correction air jet | _
1/32/14 | Vergaser SLR stigele! | Nadeldüse / Mischrohr | needle jet / mixing tube | 45-321/7840_
1/32/14 | Vergaser SLR stigele! | Düsennadel | jet needle | 46-953_
1/32/14 | Vergaser SLR stigele! | Nadelstellung | position (jet needle) | 3_
1/32/14 | Vergaser SLR stigele! | Schwimmernadel | float needle | 47-945_
1/32/14 | Vergaser SLR stigele! | Tupfer | tipper | 48-951_
1/32/14 | Vergaser SLR stigele! | für Ersatz | for after market | 48-851 u. 49-030_
1/32/14 | Vergaser SLR stigele! | Luftregulierschraube | air regulation jet | 50-016_
1/32/14 | Vergaser SLR stigele! | offen | open | 2 1/2x rechts_
1/32/14 | Vergaser SLR stigele! | Nadelventil | float needle | 2,5_
1/32/14 | Vergaser SLR stigele! | Zerstäuber | atomizer | _
1/32/14 | Vergaser SLR stigele! | Rohrbogen | pipe bend | _
1/32/14 | Vergaser SLR stigele! | Isolierbuchse | isolating bush | _
1/32/14 | Vergaser SLR stigele! | Filter | filter | für Serie lose: 40-517 mit 61-680. Für Ersatz 40-517 mit 61-680 in
1/32/14 | Vergaser SLR stigele! | sonstiges | additional information | Gasschieber montieren. Nur 1 Schieberfeder 60-251 über
1/32/14 | Vergaser SLR stigele! |  |  | Führungsschraube.^
1/8,5/16 | Vergaser SSB | Ersatz für | replacement for | _
1/8,5/16 | Vergaser SSB | ersetzt durch | replaced by | _
1/8,5/16 | Vergaser SSB | ähnlich | similar to | _
1/8,5/16 | Vergaser SSB | Motor/Ausführung | engine model | Sachs 50/3-XL-S, 50/AL-S_
1/8,5/16 | Vergaser SSB |  |  | Reversierstarter, (Norsjö)_
1/8,5/16 | Vergaser SSB |  |  | _
1/8,5/16 | Vergaser SSB | Takt | stroke | 2_
1/8,5/16 | Vergaser SSB | Zylinder | cylinder | 1_
1/8,5/16 | Vergaser SSB | Hubraum | displacement | 50_
1/8,5/16 | Vergaser SSB | Vergasergehäuse | carburettor body | 111-134-8,5-23_
1/8,5/16 | Vergaser SSB | Motoranschluß | motor flange | Flansch_
1/8,5/16 | Vergaser SSB | Filteranschluß | filter connection | spezial_
1/8,5/16 | Vergaser SSB | Deckelplatte | cover plate | _
1/8,5/16 | Vergaser SSB | Deckelverschraubung | screw cover | 21-050-101_
1/8,5/16 | Vergaser SSB | Gasschieber | slide | 22-150-14 _
1/8,5/16 | Vergaser SSB | Mischkammereinsatz / Lufttrichter | mixing chmaber insert | _
1/8,5/16 | Vergaser SSB | Schwimmergehäuse /-kammer | float chamber | fest, links_
1/8,5/16 | Vergaser SSB | Schwimmergehäusedeckel | cover for float chamber | 32-934-101_
1/8,5/16 | Vergaser SSB | Kraftstoffanschluß | fuel connector | senkrecht_
1/8,5/16 | Vergaser SSB | Schwimmer | float | 35-922_
1/8,5/16 | Vergaser SSB | Gasschieberstellschraube | slide adjusting screw | rechts_
1/8,5/16 | Vergaser SSB | Klemmschraube | clamping screw | _
1/8,5/16 | Vergaser SSB | Hauptdüse | main jet | 44-931/60_
1/8,5/16 | Vergaser SSB | Reservedüse | spare jet | _
1/8,5/16 | Vergaser SSB | Leerlaufdüse | pilot jet | _
1/8,5/16 | Vergaser SSB | Startdüse | starting jet | _
1/8,5/16 | Vergaser SSB | Leerlaufluftdüse | idle air jet | _
1/8,5/16 | Vergaser SSB | Korrekturluftdüse | correction air jet | 44-006/70 (geb. 0,75)_
1/8,5/16 | Vergaser SSB | Nadeldüse / Mischrohr | needle jet / mixing tube | 45-111/1517_
1/8,5/16 | Vergaser SSB | Düsennadel | jet needle | 46-042_
1/8,5/16 | Vergaser SSB | Nadelstellung | position (jet needle) | 2_
1/8,5/16 | Vergaser SSB | Schwimmernadel | float needle | 47-130_
1/8,5/16 | Vergaser SSB | Tupfer | tipper | 48-925_
1/8,5/16 | Vergaser SSB | für Ersatz | for after market | 48-825_
1/8,5/16 | Vergaser SSB | Luftregulierschraube | air regulation jet | x offen_
1/8,5/16 | Vergaser SSB | offen | open | _
1/8,5/16 | Vergaser SSB | Nadelventil | float needle | 1,2_
1/8,5/16 | Vergaser SSB | Zerstäuber | atomizer | _
1/8,5/16 | Vergaser SSB | Rohrbogen | pipe bend | Garnitur VI für Ersatz montiert._
1/8,5/16 | Vergaser SSB | Isolierbuchse | isolating bush | _
1/8,5/16 | Vergaser SSB | Filter | filter | 09-112_
1/8,5/16 | Vergaser SSB | sonstiges | additional information | Garnitur VI = Deckelverschraubung, Gasschieber usw. lose.^
1/8,5/18 | Vergaser SSB | Ersatz für | replacement for | _
1/8,5/18 | Vergaser SSB | ersetzt durch | replaced by | _
1/8,5/18 | Vergaser SSB | ähnlich | similar to | _
1/8,5/18 | Vergaser SSB | Motor/Ausführung | engine model | Sachs 50/2-C Hoby-Reiter_
1/8,5/18 | Vergaser SSB |  |  | NHW-Hippie, Mofa 25_
1/8,5/18 | Vergaser SSB |  |  | _
1/8,5/18 | Vergaser SSB | Takt | stroke | 2_
1/8,5/18 | Vergaser SSB | Zylinder | cylinder | 1_
1/8,5/18 | Vergaser SSB | Hubraum | displacement | 50_
1/8,5/18 | Vergaser SSB | Vergasergehäuse | carburettor body | 111-134-8,5-023_
1/8,5/18 | Vergaser SSB | Motoranschluß | motor flange | Flansch_
1/8,5/18 | Vergaser SSB | Filteranschluß | filter connection | spezial_
1/8,5/18 | Vergaser SSB | Deckelplatte | cover plate | _
1/8,5/18 | Vergaser SSB | Deckelverschraubung | screw cover | 21-050_
1/8,5/18 | Vergaser SSB | Gasschieber | slide | 22-150-13_
1/8,5/18 | Vergaser SSB | Mischkammereinsatz / Lufttrichter | mixing chmaber insert | _
1/8,5/18 | Vergaser SSB | Schwimmergehäuse /-kammer | float chamber | fest, links_
1/8,5/18 | Vergaser SSB | Schwimmergehäusedeckel | cover for float chamber | 32-934-101_
1/8,5/18 | Vergaser SSB | Kraftstoffanschluß | fuel connector | senkrecht_
1/8,5/18 | Vergaser SSB | Schwimmer | float | 35-922_
1/8,5/18 | Vergaser SSB | Gasschieberstellschraube | slide adjusting screw | rechts_
1/8,5/18 | Vergaser SSB | Klemmschraube | clamping screw | _
1/8,5/18 | Vergaser SSB | Hauptdüse | main jet | 44-931/56_
1/8,5/18 | Vergaser SSB | Reservedüse | spare jet | _
1/8,5/18 | Vergaser SSB | Leerlaufdüse | pilot jet | _
1/8,5/18 | Vergaser SSB | Startdüse | starting jet | _
1/8,5/18 | Vergaser SSB | Leerlaufluftdüse | idle air jet | _
1/8,5/18 | Vergaser SSB | Korrekturluftdüse | correction air jet | 44-005/70 (geb. 0,75)_
1/8,5/18 | Vergaser SSB | Nadeldüse / Mischrohr | needle jet / mixing tube | 45-111/1745_
1/8,5/18 | Vergaser SSB | Düsennadel | jet needle | 46-042_
1/8,5/18 | Vergaser SSB | Nadelstellung | position (jet needle) | 2_
1/8,5/18 | Vergaser SSB | Schwimmernadel | float needle | 47-130_
1/8,5/18 | Vergaser SSB | Tupfer | tipper | mit (K) 48-925_
1/8,5/18 | Vergaser SSB | für Ersatz | for after market | 48-825_
1/8,5/18 | Vergaser SSB | Luftregulierschraube | air regulation jet | offen_
1/8,5/18 | Vergaser SSB | offen | open | _
1/8,5/18 | Vergaser SSB | Nadelventil | float needle | 1,2_
1/8,5/18 | Vergaser SSB | Zerstäuber | atomizer | _
1/8,5/18 | Vergaser SSB | Rohrbogen | pipe bend | Garnitur VIII für Ersatz montiert_
1/8,5/18 | Vergaser SSB | Isolierbuchse | isolating bush | _
1/8,5/18 | Vergaser SSB | Filter | filter | _
1/8,5/18 | Vergaser SSB | sonstiges | additional information | Garnitur VIII = Deckelverschraubung, Gasschieber usw. lose.
1/8,5/18 | Vergaser SSB |  |  | Filterkappe 26-622 (mit Gewinde), F.u.S.-Nr. 0261 058 105. Für Ersatz
1/8,5/18 | Vergaser SSB |  |  | beachten: auch für Vergasergehäuse: Verschlußplatte F.u.S.-Nr. 0250 104
1/8,5/18 | Vergaser SSB |  |  | 100 mit 23 Schneidschrauben F.u.S.-Nr: 0240 117 000 lose mitliefern
1/8,5/18 | Vergaser SSB |  |  | (gilt nicht für Lieferung an F.u.S.).^
1/8,5/4 | Vergaser SSB | Ersatz für | replacement for | _
1/8,5/4 | Vergaser SSB | ersetzt durch | replaced by | _
1/8,5/4 | Vergaser SSB | ähnlich | similar to | _
1/8,5/4 | Vergaser SSB | Motor/Ausführung | engine model | Sachs 50, Ausf. Schweden, 0,8 PS u. Dänemark_
1/8,5/4 | Vergaser SSB |  |  | _
1/8,5/4 | Vergaser SSB |  |  | _
1/8,5/4 | Vergaser SSB | Takt | stroke | 2_
1/8,5/4 | Vergaser SSB | Zylinder | cylinder | _
1/8,5/4 | Vergaser SSB | Hubraum | displacement | 50_
1/8,5/4 | Vergaser SSB | Vergasergehäuse | carburettor body | 11-131-8,5-052_
1/8,5/4 | Vergaser SSB | Motoranschluß | motor flange | Flansch_
1/8,5/4 | Vergaser SSB | Filteranschluß | filter connection | spezial_
1/8,5/4 | Vergaser SSB | Deckelplatte | cover plate | _
1/8,5/4 | Vergaser SSB | Deckelverschraubung | screw cover | 21-050_
1/8,5/4 | Vergaser SSB | Gasschieber | slide | 22-150_
1/8,5/4 | Vergaser SSB | Mischkammereinsatz / Lufttrichter | mixing chmaber insert | _
1/8,5/4 | Vergaser SSB | Schwimmergehäuse /-kammer | float chamber | fest, links_
1/8,5/4 | Vergaser SSB | Schwimmergehäusedeckel | cover for float chamber | 32-032-101_
1/8,5/4 | Vergaser SSB | Kraftstoffanschluß | fuel connector | (6)_
1/8,5/4 | Vergaser SSB | Schwimmer | float | 35-922_
1/8,5/4 | Vergaser SSB | Gasschieberstellschraube | slide adjusting screw | 40-525/60-140 rechts_
1/8,5/4 | Vergaser SSB | Klemmschraube | clamping screw | _
1/8,5/4 | Vergaser SSB | Hauptdüse | main jet | 44-931/56_
1/8,5/4 | Vergaser SSB | Reservedüse | spare jet | _
1/8,5/4 | Vergaser SSB | Leerlaufdüse | pilot jet | _
1/8,5/4 | Vergaser SSB | Startdüse | starting jet | _
1/8,5/4 | Vergaser SSB | Leerlaufluftdüse | idle air jet | _
1/8,5/4 | Vergaser SSB | Korrekturluftdüse | correction air jet | _
1/8,5/4 | Vergaser SSB | Nadeldüse / Mischrohr | needle jet / mixing tube | 45-111/1517_
1/8,5/4 | Vergaser SSB | Düsennadel | jet needle | 46-042_
1/8,5/4 | Vergaser SSB | Nadelstellung | position (jet needle) | 2_
1/8,5/4 | Vergaser SSB | Schwimmernadel | float needle | 47-120_
1/8,5/4 | Vergaser SSB | Tupfer | tipper | 48-925_
1/8,5/4 | Vergaser SSB | für Ersatz | for after market | 48-825_
1/8,5/4 | Vergaser SSB | Luftregulierschraube | air regulation jet | _
1/8,5/4 | Vergaser SSB | offen | open | _
1/8,5/4 | Vergaser SSB | Nadelventil | float needle | _
1/8,5/4 | Vergaser SSB | Zerstäuber | atomizer | _
1/8,5/4 | Vergaser SSB | Rohrbogen | pipe bend | _
1/8,5/4 | Vergaser SSB | Isolierbuchse | isolating bush | _
1/8,5/4 | Vergaser SSB | Filter | filter | 09-112_
1/8,5/4 | Vergaser SSB | sonstiges | additional information | Filterkappe 26-622 (mit gewinde), Deckelverschraubung, Gasschieber
1/8,5/4 | Vergaser SSB |  |  | usw. lose^
1/8,5/5 | Vergaser SSB | Ersatz für | replacement for | 1/8,5/2_
1/8,5/5 | Vergaser SSB | ersetzt durch | replaced by | _
1/8,5/5 | Vergaser SSB | ähnlich | similar to | _
1/8,5/5 | Vergaser SSB | Motor/Ausführung | engine model | Sachs 50, 1,25 PS_
1/8,5/5 | Vergaser SSB |  |  | Holland, Schweden_
1/8,5/5 | Vergaser SSB |  |  | _
1/8,5/5 | Vergaser SSB | Takt | stroke | 2_
1/8,5/5 | Vergaser SSB | Zylinder | cylinder | 1_
1/8,5/5 | Vergaser SSB | Hubraum | displacement | 50_
1/8,5/5 | Vergaser SSB | Vergasergehäuse | carburettor body | 11-131-8,5-042_
1/8,5/5 | Vergaser SSB | Motoranschluß | motor flange | Flansch_
1/8,5/5 | Vergaser SSB | Filteranschluß | filter connection | spezial_
1/8,5/5 | Vergaser SSB | Deckelplatte | cover plate | _
1/8,5/5 | Vergaser SSB | Deckelverschraubung | screw cover | 21-050-01_
1/8,5/5 | Vergaser SSB | Gasschieber | slide | 22-150-13_
1/8,5/5 | Vergaser SSB | Mischkammereinsatz / Lufttrichter | mixing chmaber insert | _
1/8,5/5 | Vergaser SSB | Schwimmergehäuse /-kammer | float chamber | _
1/8,5/5 | Vergaser SSB | Schwimmergehäusedeckel | cover for float chamber | 32-934-101_
1/8,5/5 | Vergaser SSB | Kraftstoffanschluß | fuel connector | senkrecht_
1/8,5/5 | Vergaser SSB | Schwimmer | float | 35-922_
1/8,5/5 | Vergaser SSB | Gasschieberstellschraube | slide adjusting screw | _
1/8,5/5 | Vergaser SSB | Klemmschraube | clamping screw | _
1/8,5/5 | Vergaser SSB | Hauptdüse | main jet | 44-931/54_
1/8,5/5 | Vergaser SSB | Reservedüse | spare jet | _
1/8,5/5 | Vergaser SSB | Leerlaufdüse | pilot jet | _
1/8,5/5 | Vergaser SSB | Startdüse | starting jet | _
1/8,5/5 | Vergaser SSB | Leerlaufluftdüse | idle air jet | _
1/8,5/5 | Vergaser SSB | Korrekturluftdüse | correction air jet | _
1/8,5/5 | Vergaser SSB | Nadeldüse / Mischrohr | needle jet / mixing tube | 45-111/1517_
1/8,5/5 | Vergaser SSB | Düsennadel | jet needle | 46-042_
1/8,5/5 | Vergaser SSB | Nadelstellung | position (jet needle) | 2_
1/8,5/5 | Vergaser SSB | Schwimmernadel | float needle | 47-130_
1/8,5/5 | Vergaser SSB | Tupfer | tipper | 48-925_
1/8,5/5 | Vergaser SSB | für Ersatz | for after market | 48-825_
1/8,5/5 | Vergaser SSB | Luftregulierschraube | air regulation jet | _
1/8,5/5 | Vergaser SSB | offen | open | _
1/8,5/5 | Vergaser SSB | Nadelventil | float needle | 1,2_
1/8,5/5 | Vergaser SSB | Zerstäuber | atomizer | _
1/8,5/5 | Vergaser SSB | Rohrbogen | pipe bend | _
1/8,5/5 | Vergaser SSB | Isolierbuchse | isolating bush | _
1/8,5/5 | Vergaser SSB | Filter | filter | 09-112_
1/8,5/5 | Vergaser SSB | sonstiges | additional information | _
1/8,5/5 | Vergaser SSB |  |  | ^
1/8/101 | Vergaser SRB | Ersatz für | replacement for | _
1/8/101 | Vergaser SRB | ersetzt durch | replaced by | _
1/8/101 | Vergaser SRB | ähnlich | similar to | _
1/8/101 | Vergaser SRB | Motor/Ausführung | engine model | Mofa 25_
1/8/101 | Vergaser SRB |  |  | 2 Gang_
1/8/101 | Vergaser SRB |  |  | Bossini_
1/8/101 | Vergaser SRB | Takt | stroke | _
1/8/101 | Vergaser SRB | Zylinder | cylinder | _
1/8/101 | Vergaser SRB | Hubraum | displacement | _
1/8/101 | Vergaser SRB | Vergasergehäuse | carburettor body | 11-067-8-522_
1/8/101 | Vergaser SRB | Motoranschluß | motor flange | _
1/8/101 | Vergaser SRB | Filteranschluß | filter connection | _
1/8/101 | Vergaser SRB | Deckelplatte | cover plate | _
1/8/101 | Vergaser SRB | Deckelverschraubung | screw cover | 21-051-101_
1/8/101 | Vergaser SRB | Gasschieber | slide | 22-150-16_
1/8/101 | Vergaser SRB | Mischkammereinsatz / Lufttrichter | mixing chmaber insert | _
1/8/101 | Vergaser SRB | Schwimmergehäuse /-kammer | float chamber | 30-530_
1/8/101 | Vergaser SRB | Schwimmergehäusedeckel | cover for float chamber | _
1/8/101 | Vergaser SRB | Kraftstoffanschluß | fuel connector | _
1/8/101 | Vergaser SRB | Schwimmer | float | 35-218_
1/8/101 | Vergaser SRB | Gasschieberstellschraube | slide adjusting screw | _
1/8/101 | Vergaser SRB | Klemmschraube | clamping screw | _
1/8/101 | Vergaser SRB | Hauptdüse | main jet | 44-021/36_
1/8/101 | Vergaser SRB | Reservedüse | spare jet | _
1/8/101 | Vergaser SRB | Leerlaufdüse | pilot jet | _
1/8/101 | Vergaser SRB | Startdüse | starting jet | _
1/8/101 | Vergaser SRB | Leerlaufluftdüse | idle air jet | _
1/8/101 | Vergaser SRB | Korrekturluftdüse | correction air jet | _
1/8/101 | Vergaser SRB | Nadeldüse / Mischrohr | needle jet / mixing tube | 45-141/2,12C_
1/8/101 | Vergaser SRB | Düsennadel | jet needle | 46-042_
1/8/101 | Vergaser SRB | Nadelstellung | position (jet needle) | 2_
1/8/101 | Vergaser SRB | Schwimmernadel | float needle | 147-032_
1/8/101 | Vergaser SRB | Tupfer | tipper | _
1/8/101 | Vergaser SRB | für Ersatz | for after market | _
1/8/101 | Vergaser SRB | Luftregulierschraube | air regulation jet | _
1/8/101 | Vergaser SRB | offen | open | _
1/8/101 | Vergaser SRB | Nadelventil | float needle | 51-533-12_
1/8/101 | Vergaser SRB | Zerstäuber | atomizer | _
1/8/101 | Vergaser SRB | Rohrbogen | pipe bend | _
1/8/101 | Vergaser SRB | Isolierbuchse | isolating bush | 166-026_
1/8/101 | Vergaser SRB | Filter | filter | _
1/8/101 | Vergaser SRB | sonstiges | additional information | ^
1/8/102 | Vergaser SRB | Ersatz für | replacement for | _
1/8/102 | Vergaser SRB | ersetzt durch | replaced by | _
1/8/102 | Vergaser SRB | ähnlich | similar to | _
1/8/102 | Vergaser SRB | Motor/Ausführung | engine model | Mofa China_
1/8/102 | Vergaser SRB |  |  | _
1/8/102 | Vergaser SRB |  |  | _
1/8/102 | Vergaser SRB | Takt | stroke | _
1/8/102 | Vergaser SRB | Zylinder | cylinder | _
1/8/102 | Vergaser SRB | Hubraum | displacement | _
1/8/102 | Vergaser SRB | Vergasergehäuse | carburettor body | 11-067-8-022_
1/8/102 | Vergaser SRB | Motoranschluß | motor flange | _
1/8/102 | Vergaser SRB | Filteranschluß | filter connection | _
1/8/102 | Vergaser SRB | Deckelplatte | cover plate | _
1/8/102 | Vergaser SRB | Deckelverschraubung | screw cover | 21-051-101_
1/8/102 | Vergaser SRB | Gasschieber | slide | 22-150-16_
1/8/102 | Vergaser SRB | Mischkammereinsatz / Lufttrichter | mixing chmaber insert | _
1/8/102 | Vergaser SRB | Schwimmergehäuse /-kammer | float chamber | 30-530_
1/8/102 | Vergaser SRB | Schwimmergehäusedeckel | cover for float chamber | _
1/8/102 | Vergaser SRB | Kraftstoffanschluß | fuel connector | _
1/8/102 | Vergaser SRB | Schwimmer | float | 35-218_
1/8/102 | Vergaser SRB | Gasschieberstellschraube | slide adjusting screw | 140525_
1/8/102 | Vergaser SRB | Klemmschraube | clamping screw | _
1/8/102 | Vergaser SRB | Hauptdüse | main jet | 44-021/48_
1/8/102 | Vergaser SRB | Reservedüse | spare jet | _
1/8/102 | Vergaser SRB | Leerlaufdüse | pilot jet | _
1/8/102 | Vergaser SRB | Startdüse | starting jet | _
1/8/102 | Vergaser SRB | Leerlaufluftdüse | idle air jet | _
1/8/102 | Vergaser SRB | Korrekturluftdüse | correction air jet | _
1/8/102 | Vergaser SRB | Nadeldüse / Mischrohr | needle jet / mixing tube | 45-141/2,15_
1/8/102 | Vergaser SRB | Düsennadel | jet needle | 46-042_
1/8/102 | Vergaser SRB | Nadelstellung | position (jet needle) | 2_
1/8/102 | Vergaser SRB | Schwimmernadel | float needle | 147-032_
1/8/102 | Vergaser SRB | Tupfer | tipper | _
1/8/102 | Vergaser SRB | für Ersatz | for after market | _
1/8/102 | Vergaser SRB | Luftregulierschraube | air regulation jet | _
1/8/102 | Vergaser SRB | offen | open | _
1/8/102 | Vergaser SRB | Nadelventil | float needle | 51-533-12_
1/8/102 | Vergaser SRB | Zerstäuber | atomizer | _
1/8/102 | Vergaser SRB | Rohrbogen | pipe bend | _
1/8/102 | Vergaser SRB | Isolierbuchse | isolating bush | _
1/8/102 | Vergaser SRB | Filter | filter | _
1/8/102 | Vergaser SRB | sonstiges | additional information | ^
1/8/103 | Vergaser SRB | Ersatz für | replacement for | _
1/8/103 | Vergaser SRB | ersetzt durch | replaced by | _
1/8/103 | Vergaser SRB | ähnlich | similar to | _
1/8/103 | Vergaser SRB | Motor/Ausführung | engine model | _
1/8/103 | Vergaser SRB |  |  | _
1/8/103 | Vergaser SRB |  |  | _
1/8/103 | Vergaser SRB | Takt | stroke | 2_
1/8/103 | Vergaser SRB | Zylinder | cylinder | 1_
1/8/103 | Vergaser SRB | Hubraum | displacement | 50_
1/8/103 | Vergaser SRB | Vergasergehäuse | carburettor body | 11-067-8-022_
1/8/103 | Vergaser SRB | Motoranschluß | motor flange | _
1/8/103 | Vergaser SRB | Filteranschluß | filter connection | _
1/8/103 | Vergaser SRB | Deckelplatte | cover plate | _
1/8/103 | Vergaser SRB | Deckelverschraubung | screw cover | 21-051_
1/8/103 | Vergaser SRB | Gasschieber | slide | 22-150-16_
1/8/103 | Vergaser SRB | Mischkammereinsatz / Lufttrichter | mixing chmaber insert | _
1/8/103 | Vergaser SRB | Schwimmergehäuse /-kammer | float chamber | 30-530_
1/8/103 | Vergaser SRB | Schwimmergehäusedeckel | cover for float chamber | _
1/8/103 | Vergaser SRB | Kraftstoffanschluß | fuel connector | _
1/8/103 | Vergaser SRB | Schwimmer | float | 35-218_
1/8/103 | Vergaser SRB | Gasschieberstellschraube | slide adjusting screw | 140-525_
1/8/103 | Vergaser SRB | Klemmschraube | clamping screw | 140-522_
1/8/103 | Vergaser SRB | Hauptdüse | main jet | 44-021/48_
1/8/103 | Vergaser SRB | Reservedüse | spare jet | _
1/8/103 | Vergaser SRB | Leerlaufdüse | pilot jet | _
1/8/103 | Vergaser SRB | Startdüse | starting jet | _
1/8/103 | Vergaser SRB | Leerlaufluftdüse | idle air jet | _
1/8/103 | Vergaser SRB | Korrekturluftdüse | correction air jet | _
1/8/103 | Vergaser SRB | Nadeldüse / Mischrohr | needle jet / mixing tube | 45-141/2,15_
1/8/103 | Vergaser SRB | Düsennadel | jet needle | 46-042_
1/8/103 | Vergaser SRB | Nadelstellung | position (jet needle) | 2_
1/8/103 | Vergaser SRB | Schwimmernadel | float needle | 147-032_
1/8/103 | Vergaser SRB | Tupfer | tipper | _
1/8/103 | Vergaser SRB | für Ersatz | for after market | _
1/8/103 | Vergaser SRB | Luftregulierschraube | air regulation jet | _
1/8/103 | Vergaser SRB | offen | open | _
1/8/103 | Vergaser SRB | Nadelventil | float needle | 51-533-12_
1/8/103 | Vergaser SRB | Zerstäuber | atomizer | _
1/8/103 | Vergaser SRB | Rohrbogen | pipe bend | 55-122-102_
1/8/103 | Vergaser SRB | Isolierbuchse | isolating bush | _
1/8/103 | Vergaser SRB | Filter | filter | 09-050_
1/8/103 | Vergaser SRB | sonstiges | additional information | ^
1/8/48A | Vergaser SRA | Ersatz für | replacement for | 1/12/202_
1/8/48A | Vergaser SRA | ersetzt durch | replaced by | 1/8/51A_
1/8/48A | Vergaser SRA | ähnlich | similar to | 1/8/3_
1/8/48A | Vergaser SRA | Motor/Ausführung | engine model | 248-02, fahrzeugtyp 442-01_
1/8/48A | Vergaser SRA |  |  | Mini-Mofa 25 km_
1/8/48A | Vergaser SRA |  |  | _
1/8/48A | Vergaser SRA | Takt | stroke | 2_
1/8/48A | Vergaser SRA | Zylinder | cylinder | 1_
1/8/48A | Vergaser SRA | Hubraum | displacement | 50_
1/8/48A | Vergaser SRA | Vergasergehäuse | carburettor body | 11-441-8-052_
1/8/48A | Vergaser SRA | Motoranschluß | motor flange | 14_
1/8/48A | Vergaser SRA | Filteranschluß | filter connection | 23,5_
1/8/48A | Vergaser SRA | Deckelplatte | cover plate | _
1/8/48A | Vergaser SRA | Deckelverschraubung | screw cover | 21-320_
1/8/48A | Vergaser SRA | Gasschieber | slide | 22-080-12_
1/8/48A | Vergaser SRA | Mischkammereinsatz / Lufttrichter | mixing chmaber insert | _
1/8/48A | Vergaser SRA | Schwimmergehäuse /-kammer | float chamber | 30-530_
1/8/48A | Vergaser SRA | Schwimmergehäusedeckel | cover for float chamber | _
1/8/48A | Vergaser SRA | Kraftstoffanschluß | fuel connector | Schlauchschwenkanschluß 6 unter 30░ zum Motorstutzen hin_
1/8/48A | Vergaser SRA | Schwimmer | float | 35-218_
1/8/48A | Vergaser SRA | Gasschieberstellschraube | slide adjusting screw | 14-525 rechts_
1/8/48A | Vergaser SRA | Klemmschraube | clamping screw | 140-522 rechts_
1/8/48A | Vergaser SRA | Hauptdüse | main jet | 44-021/64_
1/8/48A | Vergaser SRA | Reservedüse | spare jet | _
1/8/48A | Vergaser SRA | Leerlaufdüse | pilot jet | _
1/8/48A | Vergaser SRA | Startdüse | starting jet | _
1/8/48A | Vergaser SRA | Leerlaufluftdüse | idle air jet | _
1/8/48A | Vergaser SRA | Korrekturluftdüse | correction air jet | _
1/8/48A | Vergaser SRA | Nadeldüse / Mischrohr | needle jet / mixing tube | 45-141/2,10_
1/8/48A | Vergaser SRA | Düsennadel | jet needle | 46-042_
1/8/48A | Vergaser SRA | Nadelstellung | position (jet needle) | 2_
1/8/48A | Vergaser SRA | Schwimmernadel | float needle | 147-032_
1/8/48A | Vergaser SRA | Tupfer | tipper | 48-909_
1/8/48A | Vergaser SRA | für Ersatz | for after market | 48-809 + 149-020_
1/8/48A | Vergaser SRA | Luftregulierschraube | air regulation jet | _
1/8/48A | Vergaser SRA | offen | open | _
1/8/48A | Vergaser SRA | Nadelventil | float needle | 51-533-15_
1/8/48A | Vergaser SRA | Zerstäuber | atomizer | _
1/8/48A | Vergaser SRA | Rohrbogen | pipe bend | _
1/8/48A | Vergaser SRA | Isolierbuchse | isolating bush | _
1/8/48A | Vergaser SRA | Filter | filter | _
1/8/48A | Vergaser SRA | sonstiges | additional information | Für Serie lose: 55-125-102 bei separater Bestellung_
1/8/48A | Vergaser SRA |  |  | Unterkante von Gasscieber-Leerlaufnut muß im Ansaugkanal sichtbar sein_
1/8/48A | Vergaser SRA |  |  | Vergaser in Einlageboden W1797 einlegen!^
1/8/51A | Vergaser SRA | Ersatz für | replacement for | 1/8/51_
1/8/51A | Vergaser SRA | ersetzt durch | replaced by | _
1/8/51A | Vergaser SRA | ähnlich | similar to | 1/8/51_
1/8/51A | Vergaser SRA | Motor/Ausführung | engine model | 248-02, Fahrzeugtyp 442-01_
1/8/51A | Vergaser SRA |  |  | Mini-Mofa 25 km/h_
1/8/51A | Vergaser SRA |  |  | _
1/8/51A | Vergaser SRA | Takt | stroke | 2_
1/8/51A | Vergaser SRA | Zylinder | cylinder | 1_
1/8/51A | Vergaser SRA | Hubraum | displacement | 50_
1/8/51A | Vergaser SRA | Vergasergehäuse | carburettor body | 11-441-8-052_
1/8/51A | Vergaser SRA | Motoranschluß | motor flange | 14_
1/8/51A | Vergaser SRA | Filteranschluß | filter connection | 23,5_
1/8/51A | Vergaser SRA | Deckelplatte | cover plate | _
1/8/51A | Vergaser SRA | Deckelverschraubung | screw cover | 21-320_
1/8/51A | Vergaser SRA | Gasschieber | slide | 22-080-12_
1/8/51A | Vergaser SRA | Mischkammereinsatz / Lufttrichter | mixing chmaber insert | _
1/8/51A | Vergaser SRA | Schwimmergehäuse /-kammer | float chamber | 30-530_
1/8/51A | Vergaser SRA | Schwimmergehäusedeckel | cover for float chamber | _
1/8/51A | Vergaser SRA | Kraftstoffanschluß | fuel connector | Schwenkanschluß 6 axial zur Ansaugrichtung Motoranschluß_
1/8/51A | Vergaser SRA | Schwimmer | float | 35-218_
1/8/51A | Vergaser SRA | Gasschieberstellschraube | slide adjusting screw | 140-525 rechts_
1/8/51A | Vergaser SRA | Klemmschraube | clamping screw | 140-522 rechts_
1/8/51A | Vergaser SRA | Hauptdüse | main jet | 44-021/60_
1/8/51A | Vergaser SRA | Reservedüse | spare jet | _
1/8/51A | Vergaser SRA | Leerlaufdüse | pilot jet | _
1/8/51A | Vergaser SRA | Startdüse | starting jet | _
1/8/51A | Vergaser SRA | Leerlaufluftdüse | idle air jet | _
1/8/51A | Vergaser SRA | Korrekturluftdüse | correction air jet | _
1/8/51A | Vergaser SRA | Nadeldüse / Mischrohr | needle jet / mixing tube | 45-141/2,10_
1/8/51A | Vergaser SRA | Düsennadel | jet needle | 46-042_
1/8/51A | Vergaser SRA | Nadelstellung | position (jet needle) | 2_
1/8/51A | Vergaser SRA | Schwimmernadel | float needle | 147-032_
1/8/51A | Vergaser SRA | Tupfer | tipper | 48-943_
1/8/51A | Vergaser SRA | für Ersatz | for after market | 48-843 + 149-020_
1/8/51A | Vergaser SRA | Luftregulierschraube | air regulation jet | _
1/8/51A | Vergaser SRA | offen | open | _
1/8/51A | Vergaser SRA | Nadelventil | float needle | 51-533-15_
1/8/51A | Vergaser SRA | Zerstäuber | atomizer | _
1/8/51A | Vergaser SRA | Rohrbogen | pipe bend | _
1/8/51A | Vergaser SRA | Isolierbuchse | isolating bush | _
1/8/51A | Vergaser SRA | Filter | filter | _
1/8/51A | Vergaser SRA | sonstiges | additional information | Für Serie lose: 55-125-102 bei separater Bestellung_
1/8/51A | Vergaser SRA |  |  | Unterkante von Gasschieber-Leerlaufnut muß in Ansaugkanal sichtbar
1/8/51A | Vergaser SRA |  |  | sein. _
1/8/51A | Vergaser SRA |  |  | Vergaser in Einlageboden W 1797 einlegen.^
1/8/53B | Vergaser SRB | Ersatz für | replacement for | 1/8/53A_
1/8/53B | Vergaser SRB | ersetzt durch | replaced by | 1/8/53C_
1/8/53B | Vergaser SRB | ähnlich | similar to | 1/8/53A_
1/8/53B | Vergaser SRB | Motor/Ausführung | engine model | Mofa 25, Typ 254, wassergekühlt_
1/8/53B | Vergaser SRB |  |  | 1 u. 2-Gang-Automatik_
1/8/53B | Vergaser SRB |  |  | _
1/8/53B | Vergaser SRB | Takt | stroke | 2_
1/8/53B | Vergaser SRB | Zylinder | cylinder | 1_
1/8/53B | Vergaser SRB | Hubraum | displacement | 50_
1/8/53B | Vergaser SRB | Vergasergehäuse | carburettor body | 11-067-8-022_
1/8/53B | Vergaser SRB | Motoranschluß | motor flange | 16_
1/8/53B | Vergaser SRB | Filteranschluß | filter connection | 52_
1/8/53B | Vergaser SRB | Deckelplatte | cover plate | _
1/8/53B | Vergaser SRB | Deckelverschraubung | screw cover | 21-051-101_
1/8/53B | Vergaser SRB | Gasschieber | slide | 22-150-16_
1/8/53B | Vergaser SRB | Mischkammereinsatz / Lufttrichter | mixing chmaber insert | _
1/8/53B | Vergaser SRB | Schwimmergehäuse /-kammer | float chamber | 30-530_
1/8/53B | Vergaser SRB | Schwimmergehäusedeckel | cover for float chamber | _
1/8/53B | Vergaser SRB | Kraftstoffanschluß | fuel connector | senkrecht 6_
1/8/53B | Vergaser SRB | Schwimmer | float | 35-218_
1/8/53B | Vergaser SRB | Gasschieberstellschraube | slide adjusting screw | rechts_
1/8/53B | Vergaser SRB | Klemmschraube | clamping screw | 140-522 links_
1/8/53B | Vergaser SRB | Hauptdüse | main jet | 44-021/52_
1/8/53B | Vergaser SRB | Reservedüse | spare jet | _
1/8/53B | Vergaser SRB | Leerlaufdüse | pilot jet | _
1/8/53B | Vergaser SRB | Startdüse | starting jet | _
1/8/53B | Vergaser SRB | Leerlaufluftdüse | idle air jet | _
1/8/53B | Vergaser SRB | Korrekturluftdüse | correction air jet | _
1/8/53B | Vergaser SRB | Nadeldüse / Mischrohr | needle jet / mixing tube | 45-141/2,15_
1/8/53B | Vergaser SRB | Düsennadel | jet needle | 46-042_
1/8/53B | Vergaser SRB | Nadelstellung | position (jet needle) | 3_
1/8/53B | Vergaser SRB | Schwimmernadel | float needle | 147-032_
1/8/53B | Vergaser SRB | Tupfer | tipper | _
1/8/53B | Vergaser SRB | für Ersatz | for after market | _
1/8/53B | Vergaser SRB | Luftregulierschraube | air regulation jet | _
1/8/53B | Vergaser SRB | offen | open | _
1/8/53B | Vergaser SRB | Nadelventil | float needle | 51-533-12_
1/8/53B | Vergaser SRB | Zerstäuber | atomizer | _
1/8/53B | Vergaser SRB | Rohrbogen | pipe bend | _
1/8/53B | Vergaser SRB | Isolierbuchse | isolating bush | _
1/8/53B | Vergaser SRB | Filter | filter | 09-050 bei separater Bestellung SOLO-Nr: 25 00 287_
1/8/53B | Vergaser SRB | sonstiges | additional information | Klemmschraube 44-529 einbauen_
1/8/53B | Vergaser SRB |  |  | _
1/8/53B | Vergaser SRB |  |  | ^
1/8/53C | Vergaser SRB | Ersatz für | replacement for | 1/8/53B_
1/8/53C | Vergaser SRB | ersetzt durch | replaced by | _
1/8/53C | Vergaser SRB | ähnlich | similar to | 1/8/53B_
1/8/53C | Vergaser SRB | Motor/Ausführung | engine model | Mofa 712_
1/8/53C | Vergaser SRB |  |  | _
1/8/53C | Vergaser SRB |  |  | _
1/8/53C | Vergaser SRB | Takt | stroke | 2_
1/8/53C | Vergaser SRB | Zylinder | cylinder | 1_
1/8/53C | Vergaser SRB | Hubraum | displacement | 50_
1/8/53C | Vergaser SRB | Vergasergehäuse | carburettor body | 11-067-8-522_
1/8/53C | Vergaser SRB | Motoranschluß | motor flange | 16/14_
1/8/53C | Vergaser SRB | Filteranschluß | filter connection | 52_
1/8/53C | Vergaser SRB | Deckelplatte | cover plate | _
1/8/53C | Vergaser SRB | Deckelverschraubung | screw cover | 21-051-101_
1/8/53C | Vergaser SRB | Gasschieber | slide | 22-150-16_
1/8/53C | Vergaser SRB | Mischkammereinsatz / Lufttrichter | mixing chmaber insert | _
1/8/53C | Vergaser SRB | Schwimmergehäuse /-kammer | float chamber | 30-530_
1/8/53C | Vergaser SRB | Schwimmergehäusedeckel | cover for float chamber | _
1/8/53C | Vergaser SRB | Kraftstoffanschluß | fuel connector | senkrecht 6_
1/8/53C | Vergaser SRB | Schwimmer | float | 35-218_
1/8/53C | Vergaser SRB | Gasschieberstellschraube | slide adjusting screw | 140-525 rechts_
1/8/53C | Vergaser SRB | Klemmschraube | clamping screw | 140-522 links_
1/8/53C | Vergaser SRB | Hauptdüse | main jet | _
1/8/53C | Vergaser SRB | Reservedüse | spare jet | _
1/8/53C | Vergaser SRB | Leerlaufdüse | pilot jet | _
1/8/53C | Vergaser SRB | Startdüse | starting jet | _
1/8/53C | Vergaser SRB | Leerlaufluftdüse | idle air jet | _
1/8/53C | Vergaser SRB | Korrekturluftdüse | correction air jet | _
1/8/53C | Vergaser SRB | Nadeldüse / Mischrohr | needle jet / mixing tube | 45-941-1 (2,15/48 gestempelt)_
1/8/53C | Vergaser SRB | Düsennadel | jet needle | 46-042_
1/8/53C | Vergaser SRB | Nadelstellung | position (jet needle) | 3_
1/8/53C | Vergaser SRB | Schwimmernadel | float needle | 147-032_
1/8/53C | Vergaser SRB | Tupfer | tipper | _
1/8/53C | Vergaser SRB | für Ersatz | for after market | _
1/8/53C | Vergaser SRB | Luftregulierschraube | air regulation jet | _
1/8/53C | Vergaser SRB | offen | open | _
1/8/53C | Vergaser SRB | Nadelventil | float needle | 51-533-12_
1/8/53C | Vergaser SRB | Zerstäuber | atomizer | _
1/8/53C | Vergaser SRB | Rohrbogen | pipe bend | _
1/8/53C | Vergaser SRB | Isolierbuchse | isolating bush | 166-026_
1/8/53C | Vergaser SRB | Filter | filter | 09-050 für Serie lose/SOLO-Nr. 25 00 287_
1/8/53C | Vergaser SRB | sonstiges | additional information | ^
1/9,5/76 | Vergaser SSE | Ersatz für | replacement for | _
1/9,5/76 | Vergaser SSE | ersetzt durch | replaced by | _
1/9,5/76 | Vergaser SSE | ähnlich | similar to | 1/9,5/72_
1/9,5/76 | Vergaser SSE | Motor/Ausführung | engine model | MS Mofa 25_
1/9,5/76 | Vergaser SSE |  |  | Deutschland_
1/9,5/76 | Vergaser SSE |  |  | Startklappe-Handb._
1/9,5/76 | Vergaser SSE | Takt | stroke | 2_
1/9,5/76 | Vergaser SSE | Zylinder | cylinder | 1_
1/9,5/76 | Vergaser SSE | Hubraum | displacement | 50_
1/9,5/76 | Vergaser SSE | Vergasergehäuse | carburettor body | 11-143-9,5-041_
1/9,5/76 | Vergaser SSE | Motoranschluß | motor flange | Flansch_
1/9,5/76 | Vergaser SSE | Filteranschluß | filter connection | 52_
1/9,5/76 | Vergaser SSE | Deckelplatte | cover plate | _
1/9,5/76 | Vergaser SSE | Deckelverschraubung | screw cover | 21-340_
1/9,5/76 | Vergaser SSE | Gasschieber | slide | 22-156_
1/9,5/76 | Vergaser SSE | Mischkammereinsatz / Lufttrichter | mixing chmaber insert | _
1/9,5/76 | Vergaser SSE | Schwimmergehäuse /-kammer | float chamber | fest, rechts_
1/9,5/76 | Vergaser SSE | Schwimmergehäusedeckel | cover for float chamber | _
1/9,5/76 | Vergaser SSE | Kraftstoffanschluß | fuel connector | senkrecht (6)_
1/9,5/76 | Vergaser SSE | Schwimmer | float | 35-920_
1/9,5/76 | Vergaser SSE | Gasschieberstellschraube | slide adjusting screw | 40-439 links_
1/9,5/76 | Vergaser SSE | Klemmschraube | clamping screw | _
1/9,5/76 | Vergaser SSE | Hauptdüse | main jet | 44-923/44_
1/9,5/76 | Vergaser SSE | Reservedüse | spare jet | 44-923/42 bei sep. Bestellung_
1/9,5/76 | Vergaser SSE | Leerlaufdüse | pilot jet | _
1/9,5/76 | Vergaser SSE | Startdüse | starting jet | _
1/9,5/76 | Vergaser SSE | Leerlaufluftdüse | idle air jet | _
1/9,5/76 | Vergaser SSE | Korrekturluftdüse | correction air jet | _
1/9,5/76 | Vergaser SSE | Nadeldüse / Mischrohr | needle jet / mixing tube | _
1/9,5/76 | Vergaser SSE | Düsennadel | jet needle | _
1/9,5/76 | Vergaser SSE | Nadelstellung | position (jet needle) | _
1/9,5/76 | Vergaser SSE | Schwimmernadel | float needle | 47-130_
1/9,5/76 | Vergaser SSE | Tupfer | tipper | 48-915_
1/9,5/76 | Vergaser SSE | für Ersatz | for after market | 48-815 u. 49-020_
1/9,5/76 | Vergaser SSE | Luftregulierschraube | air regulation jet | _
1/9,5/76 | Vergaser SSE | offen | open | _
1/9,5/76 | Vergaser SSE | Nadelventil | float needle | 1,2_
1/9,5/76 | Vergaser SSE | Zerstäuber | atomizer | 45-100/851_
1/9,5/76 | Vergaser SSE | Rohrbogen | pipe bend | 55-122_
1/9,5/76 | Vergaser SSE | Isolierbuchse | isolating bush | _
1/9,5/76 | Vergaser SSE | Filter | filter | 09-050_
1/9,5/76 | Vergaser SSE | sonstiges | additional information | für Serie lose + Ersatz: 09-050, 55-122 + 50-040-101_
1/9,5/76 | Vergaser SSE |  |  | Kerbnagelkopf für Startklappe fetten.^
1/9/48A | Vergaser SRC | Ersatz für | replacement for | _
1/9/48A | Vergaser SRC | ersetzt durch | replaced by | _
1/9/48A | Vergaser SRC | ähnlich | similar to | _
1/9/48A | Vergaser SRC | Motor/Ausführung | engine model | 247-02 L 1 _
1/9/48A | Vergaser SRC |  |  | Mofa 25_
1/9/48A | Vergaser SRC |  |  | Außenbelüftung von unten_
1/9/48A | Vergaser SRC | Takt | stroke | 2_
1/9/48A | Vergaser SRC | Zylinder | cylinder | _
1/9/48A | Vergaser SRC | Hubraum | displacement | 50_
1/9/48A | Vergaser SRC | Vergasergehäuse | carburettor body | 11-070-9-021_
1/9/48A | Vergaser SRC | Motoranschluß | motor flange | 16_
1/9/48A | Vergaser SRC | Filteranschluß | filter connection | 52_
1/9/48A | Vergaser SRC | Deckelplatte | cover plate | 20-520_
1/9/48A | Vergaser SRC | Deckelverschraubung | screw cover | _
1/9/48A | Vergaser SRC | Gasschieber | slide | 22-140-10_
1/9/48A | Vergaser SRC | Mischkammereinsatz / Lufttrichter | mixing chmaber insert | _
1/9/48A | Vergaser SRC | Schwimmergehäuse /-kammer | float chamber | 30-530_
1/9/48A | Vergaser SRC | Schwimmergehäusedeckel | cover for float chamber | _
1/9/48A | Vergaser SRC | Kraftstoffanschluß | fuel connector | 51-320 ohne Siebkörper_
1/9/48A | Vergaser SRC | Schwimmer | float | 35-218_
1/9/48A | Vergaser SRC | Gasschieberstellschraube | slide adjusting screw | 140-525 links_
1/9/48A | Vergaser SRC | Klemmschraube | clamping screw | 140-522 links_
1/9/48A | Vergaser SRC | Hauptdüse | main jet | 44-081/56_
1/9/48A | Vergaser SRC | Reservedüse | spare jet | _
1/9/48A | Vergaser SRC | Leerlaufdüse | pilot jet | _
1/9/48A | Vergaser SRC | Startdüse | starting jet | _
1/9/48A | Vergaser SRC | Leerlaufluftdüse | idle air jet | _
1/9/48A | Vergaser SRC | Korrekturluftdüse | correction air jet | _
1/9/48A | Vergaser SRC | Nadeldüse / Mischrohr | needle jet / mixing tube | 45-121/2,15_
1/9/48A | Vergaser SRC | Düsennadel | jet needle | 46-042_
1/9/48A | Vergaser SRC | Nadelstellung | position (jet needle) | 3_
1/9/48A | Vergaser SRC | Schwimmernadel | float needle | 147-032_
1/9/48A | Vergaser SRC | Tupfer | tipper | _
1/9/48A | Vergaser SRC | für Ersatz | for after market | _
1/9/48A | Vergaser SRC | Luftregulierschraube | air regulation jet | _
1/9/48A | Vergaser SRC | offen | open | _
1/9/48A | Vergaser SRC | Nadelventil | float needle | 51-533-12_
1/9/48A | Vergaser SRC | Zerstäuber | atomizer | _
1/9/48A | Vergaser SRC | Rohrbogen | pipe bend | _
1/9/48A | Vergaser SRC | Isolierbuchse | isolating bush | _
1/9/48A | Vergaser SRC | Filter | filter | 09-050 lose_
1/9/48A | Vergaser SRC | sonstiges | additional information | Vergaergehäuse 111-070-8 auf Durchmesser 9 aufbohren.^
1/9/51A | Vergaser SRC | Ersatz für | replacement for | _
1/9/51A | Vergaser SRC | ersetzt durch | replaced by | _
1/9/51A | Vergaser SRC | ähnlich | similar to | _
1/9/51A | Vergaser SRC | Motor/Ausführung | engine model | 247-02L1 434-02L1_
1/9/51A | Vergaser SRC |  |  | Startschieber_
1/9/51A | Vergaser SRC |  |  | _
1/9/51A | Vergaser SRC | Takt | stroke | 2_
1/9/51A | Vergaser SRC | Zylinder | cylinder | 1_
1/9/51A | Vergaser SRC | Hubraum | displacement | 50_
1/9/51A | Vergaser SRC | Vergasergehäuse | carburettor body | 11-070-9-021_
1/9/51A | Vergaser SRC | Motoranschluß | motor flange | 16_
1/9/51A | Vergaser SRC | Filteranschluß | filter connection | 52_
1/9/51A | Vergaser SRC | Deckelplatte | cover plate | 20-970_
1/9/51A | Vergaser SRC | Deckelverschraubung | screw cover | _
1/9/51A | Vergaser SRC | Gasschieber | slide | 22-140-10_
1/9/51A | Vergaser SRC | Mischkammereinsatz / Lufttrichter | mixing chmaber insert | _
1/9/51A | Vergaser SRC | Schwimmergehäuse /-kammer | float chamber | 30-530_
1/9/51A | Vergaser SRC | Schwimmergehäusedeckel | cover for float chamber | _
1/9/51A | Vergaser SRC | Kraftstoffanschluß | fuel connector | senkrecht eingeschraubt_
1/9/51A | Vergaser SRC | Schwimmer | float | 35-218_
1/9/51A | Vergaser SRC | Gasschieberstellschraube | slide adjusting screw | 50-048-101 links_
1/9/51A | Vergaser SRC | Klemmschraube | clamping screw | 140-522 links_
1/9/51A | Vergaser SRC | Hauptdüse | main jet | 44-081/70_
1/9/51A | Vergaser SRC | Reservedüse | spare jet | _
1/9/51A | Vergaser SRC | Leerlaufdüse | pilot jet | _
1/9/51A | Vergaser SRC | Startdüse | starting jet | _
1/9/51A | Vergaser SRC | Leerlaufluftdüse | idle air jet | _
1/9/51A | Vergaser SRC | Korrekturluftdüse | correction air jet | _
1/9/51A | Vergaser SRC | Nadeldüse / Mischrohr | needle jet / mixing tube | 45-121/2,15_
1/9/51A | Vergaser SRC | Düsennadel | jet needle | 46-042_
1/9/51A | Vergaser SRC | Nadelstellung | position (jet needle) | 2_
1/9/51A | Vergaser SRC | Schwimmernadel | float needle | 147-032_
1/9/51A | Vergaser SRC | Tupfer | tipper | _
1/9/51A | Vergaser SRC | für Ersatz | for after market | _
1/9/51A | Vergaser SRC | Luftregulierschraube | air regulation jet | _
1/9/51A | Vergaser SRC | offen | open | _
1/9/51A | Vergaser SRC | Nadelventil | float needle | 51-533-12_
1/9/51A | Vergaser SRC | Zerstäuber | atomizer | _
1/9/51A | Vergaser SRC | Rohrbogen | pipe bend | _
1/9/51A | Vergaser SRC | Isolierbuchse | isolating bush | _
1/9/51A | Vergaser SRC | Filter | filter | _
1/9/51A | Vergaser SRC | sonstiges | additional information | Vergaser in Einlageboden W 1797 einlegen!^
1/9/52A | Vergaser SRC | Ersatz für | replacement for | 1/9/52_
1/9/52A | Vergaser SRC | ersetzt durch | replaced by | _
1/9/52A | Vergaser SRC | ähnlich | similar to | 1/9/52_
1/9/52A | Vergaser SRC | Motor/Ausführung | engine model | 247_
1/9/52A | Vergaser SRC |  |  | Startschieber_
1/9/52A | Vergaser SRC |  |  | _
1/9/52A | Vergaser SRC | Takt | stroke | 2_
1/9/52A | Vergaser SRC | Zylinder | cylinder | 1_
1/9/52A | Vergaser SRC | Hubraum | displacement | 50_
1/9/52A | Vergaser SRC | Vergasergehäuse | carburettor body | 11-070-9-021_
1/9/52A | Vergaser SRC | Motoranschluß | motor flange | 16_
1/9/52A | Vergaser SRC | Filteranschluß | filter connection | 52_
1/9/52A | Vergaser SRC | Deckelplatte | cover plate | 20-970_
1/9/52A | Vergaser SRC | Deckelverschraubung | screw cover | _
1/9/52A | Vergaser SRC | Gasschieber | slide | 22-140-10_
1/9/52A | Vergaser SRC | Mischkammereinsatz / Lufttrichter | mixing chmaber insert | _
1/9/52A | Vergaser SRC | Schwimmergehäuse /-kammer | float chamber | 30-530_
1/9/52A | Vergaser SRC | Schwimmergehäusedeckel | cover for float chamber | _
1/9/52A | Vergaser SRC | Kraftstoffanschluß | fuel connector | senkrecht 6 ohne Siebkörper_
1/9/52A | Vergaser SRC | Schwimmer | float | 35-218_
1/9/52A | Vergaser SRC | Gasschieberstellschraube | slide adjusting screw | 50-048-101 links_
1/9/52A | Vergaser SRC | Klemmschraube | clamping screw | 140-522 links_
1/9/52A | Vergaser SRC | Hauptdüse | main jet | 44-081/64_
1/9/52A | Vergaser SRC | Reservedüse | spare jet | _
1/9/52A | Vergaser SRC | Leerlaufdüse | pilot jet | _
1/9/52A | Vergaser SRC | Startdüse | starting jet | _
1/9/52A | Vergaser SRC | Leerlaufluftdüse | idle air jet | _
1/9/52A | Vergaser SRC | Korrekturluftdüse | correction air jet | _
1/9/52A | Vergaser SRC | Nadeldüse / Mischrohr | needle jet / mixing tube | 45-121/2,15_
1/9/52A | Vergaser SRC | Düsennadel | jet needle | 46-042_
1/9/52A | Vergaser SRC | Nadelstellung | position (jet needle) | 3_
1/9/52A | Vergaser SRC | Schwimmernadel | float needle | 147-032_
1/9/52A | Vergaser SRC | Tupfer | tipper | _
1/9/52A | Vergaser SRC | für Ersatz | for after market | _
1/9/52A | Vergaser SRC | Luftregulierschraube | air regulation jet | _
1/9/52A | Vergaser SRC | offen | open | _
1/9/52A | Vergaser SRC | Nadelventil | float needle | 51-533-12_
1/9/52A | Vergaser SRC | Zerstäuber | atomizer | _
1/9/52A | Vergaser SRC | Rohrbogen | pipe bend | _
1/9/52A | Vergaser SRC | Isolierbuchse | isolating bush | _
1/9/52A | Vergaser SRC | Filter | filter | _
1/9/52A | Vergaser SRC | sonstiges | additional information | vergaer in Einlegeboden W1797 einlegen!_
1/9/52A | Vergaser SRC |  |  | ^
1/9/54A | Vergaser SRC | Ersatz für | replacement for | 1/9/54_
1/9/54A | Vergaser SRC | ersetzt durch | replaced by | _
1/9/54A | Vergaser SRC | ähnlich | similar to | 1/9/54_
1/9/54A | Vergaser SRC | Motor/Ausführung | engine model | 247-02L 1 Modell 70_
1/9/54A | Vergaser SRC |  |  | Mofa 25, 1,5 PS/25Km/h_
1/9/54A | Vergaser SRC |  |  | Startschieber_
1/9/54A | Vergaser SRC | Takt | stroke | 2_
1/9/54A | Vergaser SRC | Zylinder | cylinder | 1_
1/9/54A | Vergaser SRC | Hubraum | displacement | 50_
1/9/54A | Vergaser SRC | Vergasergehäuse | carburettor body | 11-070-9-021_
1/9/54A | Vergaser SRC | Motoranschluß | motor flange | 16_
1/9/54A | Vergaser SRC | Filteranschluß | filter connection | 52_
1/9/54A | Vergaser SRC | Deckelplatte | cover plate | 20-970-104_
1/9/54A | Vergaser SRC | Deckelverschraubung | screw cover | _
1/9/54A | Vergaser SRC | Gasschieber | slide | 22-140-10_
1/9/54A | Vergaser SRC | Mischkammereinsatz / Lufttrichter | mixing chmaber insert | _
1/9/54A | Vergaser SRC | Schwimmergehäuse /-kammer | float chamber | 30-530_
1/9/54A | Vergaser SRC | Schwimmergehäusedeckel | cover for float chamber | _
1/9/54A | Vergaser SRC | Kraftstoffanschluß | fuel connector | senkrecht 6 ohne Siebkörper_
1/9/54A | Vergaser SRC | Schwimmer | float | 35-218_
1/9/54A | Vergaser SRC | Gasschieberstellschraube | slide adjusting screw | links_
1/9/54A | Vergaser SRC | Klemmschraube | clamping screw | 140-522 links_
1/9/54A | Vergaser SRC | Hauptdüse | main jet | 44-081/58_
1/9/54A | Vergaser SRC | Reservedüse | spare jet | _
1/9/54A | Vergaser SRC | Leerlaufdüse | pilot jet | _
1/9/54A | Vergaser SRC | Startdüse | starting jet | _
1/9/54A | Vergaser SRC | Leerlaufluftdüse | idle air jet | _
1/9/54A | Vergaser SRC | Korrekturluftdüse | correction air jet | _
1/9/54A | Vergaser SRC | Nadeldüse / Mischrohr | needle jet / mixing tube | 45-121/2,15_
1/9/54A | Vergaser SRC | Düsennadel | jet needle | 46-042_
1/9/54A | Vergaser SRC | Nadelstellung | position (jet needle) | 3_
1/9/54A | Vergaser SRC | Schwimmernadel | float needle | 147-032_
1/9/54A | Vergaser SRC | Tupfer | tipper | _
1/9/54A | Vergaser SRC | für Ersatz | for after market | _
1/9/54A | Vergaser SRC | Luftregulierschraube | air regulation jet | _
1/9/54A | Vergaser SRC | offen | open | _
1/9/54A | Vergaser SRC | Nadelventil | float needle | 51-533-12_
1/9/54A | Vergaser SRC | Zerstäuber | atomizer | _
1/9/54A | Vergaser SRC | Rohrbogen | pipe bend | _
1/9/54A | Vergaser SRC | Isolierbuchse | isolating bush | _
1/9/54A | Vergaser SRC | Filter | filter | _
1/9/54A | Vergaser SRC | sonstiges | additional information | Vergaser in Einlegeboden W 1797 einlegen!^
10/14/102A | Vergaser 10 stigele! | Ersatz für | replacement for | 1/14/107_
10/14/102A | Vergaser 10 stigele! | ersetzt durch | replaced by | _
10/14/102A | Vergaser 10 stigele! | ähnlich | similar to | _
10/14/102A | Vergaser 10 stigele! | Motor/Ausführung | engine model | AS 1 SL_
10/14/102A | Vergaser 10 stigele! |  |  | Sprühgerät_
10/14/102A | Vergaser 10 stigele! |  |  | _
10/14/102A | Vergaser 10 stigele! | Takt | stroke | 2_
10/14/102A | Vergaser 10 stigele! | Zylinder | cylinder | 1_
10/14/102A | Vergaser 10 stigele! | Hubraum | displacement | 75_
10/14/102A | Vergaser 10 stigele! | Vergasergehäuse | carburettor body | 11-580-14-050_
10/14/102A | Vergaser 10 stigele! | Motoranschluß | motor flange | 18_
10/14/102A | Vergaser 10 stigele! | Filteranschluß | filter connection | 52_
10/14/102A | Vergaser 10 stigele! | Deckelplatte | cover plate | _
10/14/102A | Vergaser 10 stigele! | Deckelverschraubung | screw cover | _
10/14/102A | Vergaser 10 stigele! | Gasschieber | slide | 22-180-4_
10/14/102A | Vergaser 10 stigele! | Mischkammereinsatz / Lufttrichter | mixing chmaber insert | _
10/14/102A | Vergaser 10 stigele! | Schwimmergehäuse /-kammer | float chamber | zentral_
10/14/102A | Vergaser 10 stigele! | Schwimmergehäusedeckel | cover for float chamber | _
10/14/102A | Vergaser 10 stigele! | Kraftstoffanschluß | fuel connector | Filterdeckel 6_
10/14/102A | Vergaser 10 stigele! | Schwimmer | float | _
10/14/102A | Vergaser 10 stigele! | Gasschieberstellschraube | slide adjusting screw | _
10/14/102A | Vergaser 10 stigele! | Klemmschraube | clamping screw | links_
10/14/102A | Vergaser 10 stigele! | Hauptdüse | main jet | 44-021/65_
10/14/102A | Vergaser 10 stigele! | Reservedüse | spare jet | _
10/14/102A | Vergaser 10 stigele! | Leerlaufdüse | pilot jet | _
10/14/102A | Vergaser 10 stigele! | Startdüse | starting jet | _
10/14/102A | Vergaser 10 stigele! | Leerlaufluftdüse | idle air jet | _
10/14/102A | Vergaser 10 stigele! | Korrekturluftdüse | correction air jet | _
10/14/102A | Vergaser 10 stigele! | Nadeldüse / Mischrohr | needle jet / mixing tube | 45-141/2,20_
10/14/102A | Vergaser 10 stigele! | Düsennadel | jet needle | 46-051_
10/14/102A | Vergaser 10 stigele! | Nadelstellung | position (jet needle) | 3_
10/14/102A | Vergaser 10 stigele! | Schwimmernadel | float needle | _
10/14/102A | Vergaser 10 stigele! | Tupfer | tipper | mit_
10/14/102A | Vergaser 10 stigele! | für Ersatz | for after market | _
10/14/102A | Vergaser 10 stigele! | Luftregulierschraube | air regulation jet | _
10/14/102A | Vergaser 10 stigele! | offen | open | _
10/14/102A | Vergaser 10 stigele! | Nadelventil | float needle | 51-533-18_
10/14/102A | Vergaser 10 stigele! | Zerstäuber | atomizer | _
10/14/102A | Vergaser 10 stigele! | Rohrbogen | pipe bend | _
10/14/102A | Vergaser 10 stigele! | Isolierbuchse | isolating bush | _
10/14/102A | Vergaser 10 stigele! | Filter | filter | 09-050_
10/14/102A | Vergaser 10 stigele! | sonstiges | additional information | ^
10/14/103 | Vergaser 10 stigele! | Ersatz für | replacement for | 4/14/42_
10/14/103 | Vergaser 10 stigele! | ersetzt durch | replaced by | 10/14/103A_
10/14/103 | Vergaser 10 stigele! | ähnlich | similar to | 10/14/101_
10/14/103 | Vergaser 10 stigele! | Motor/Ausführung | engine model | DM 520 u. 521_
10/14/103 | Vergaser 10 stigele! |  |  | 21 Maj_
10/14/103 | Vergaser 10 stigele! |  |  | _
10/14/103 | Vergaser 10 stigele! | Takt | stroke | 2_
10/14/103 | Vergaser 10 stigele! | Zylinder | cylinder | 1_
10/14/103 | Vergaser 10 stigele! | Hubraum | displacement | 60_
10/14/103 | Vergaser 10 stigele! | Vergasergehäuse | carburettor body | 11-584-14-030_
10/14/103 | Vergaser 10 stigele! | Motoranschluß | motor flange | 18_
10/14/103 | Vergaser 10 stigele! | Filteranschluß | filter connection | 52_
10/14/103 | Vergaser 10 stigele! | Deckelplatte | cover plate | _
10/14/103 | Vergaser 10 stigele! | Deckelverschraubung | screw cover | _
10/14/103 | Vergaser 10 stigele! | Gasschieber | slide | 22-210_
10/14/103 | Vergaser 10 stigele! | Mischkammereinsatz / Lufttrichter | mixing chmaber insert | _
10/14/103 | Vergaser 10 stigele! | Schwimmergehäuse /-kammer | float chamber | 30-545_
10/14/103 | Vergaser 10 stigele! | Schwimmergehäusedeckel | cover for float chamber | _
10/14/103 | Vergaser 10 stigele! | Kraftstoffanschluß | fuel connector | Filterdeckel 6 nach unten_
10/14/103 | Vergaser 10 stigele! | Schwimmer | float | 35-218_
10/14/103 | Vergaser 10 stigele! | Gasschieberstellschraube | slide adjusting screw | links 40-551_
10/14/103 | Vergaser 10 stigele! | Klemmschraube | clamping screw | 40-531_
10/14/103 | Vergaser 10 stigele! | Hauptdüse | main jet | 44-031/70_
10/14/103 | Vergaser 10 stigele! | Reservedüse | spare jet | _
10/14/103 | Vergaser 10 stigele! | Leerlaufdüse | pilot jet | _
10/14/103 | Vergaser 10 stigele! | Startdüse | starting jet | _
10/14/103 | Vergaser 10 stigele! | Leerlaufluftdüse | idle air jet | _
10/14/103 | Vergaser 10 stigele! | Korrekturluftdüse | correction air jet | _
10/14/103 | Vergaser 10 stigele! | Nadeldüse / Mischrohr | needle jet / mixing tube | _
10/14/103 | Vergaser 10 stigele! | Düsennadel | jet needle | _
10/14/103 | Vergaser 10 stigele! | Nadelstellung | position (jet needle) | _
10/14/103 | Vergaser 10 stigele! | Schwimmernadel | float needle | 47-059_
10/14/103 | Vergaser 10 stigele! | Tupfer | tipper | 48-909_
10/14/103 | Vergaser 10 stigele! | für Ersatz | for after market | 48-809 u. 49-020_
10/14/103 | Vergaser 10 stigele! | Luftregulierschraube | air regulation jet | _
10/14/103 | Vergaser 10 stigele! | offen | open | _
10/14/103 | Vergaser 10 stigele! | Nadelventil | float needle | 51-538-22_
10/14/103 | Vergaser 10 stigele! | Zerstäuber | atomizer | 51-568_
10/14/103 | Vergaser 10 stigele! | Rohrbogen | pipe bend | _
10/14/103 | Vergaser 10 stigele! | Isolierbuchse | isolating bush | _
10/14/103 | Vergaser 10 stigele! | Filter | filter | _
10/14/103 | Vergaser 10 stigele! | sonstiges | additional information | _
10/14/103 | Vergaser 10 stigele! |  |  | ^
10/14/103A | Vergaser 10 stigele! | Ersatz für | replacement for | 10/14/103_
10/14/103A | Vergaser 10 stigele! | ersetzt durch | replaced by | _
10/14/103A | Vergaser 10 stigele! | ähnlich | similar to | 10/14/103_
10/14/103A | Vergaser 10 stigele! | Motor/Ausführung | engine model | DM 520 und 521_
10/14/103A | Vergaser 10 stigele! |  |  | 21 Maj_
10/14/103A | Vergaser 10 stigele! |  |  | Startklappe links (staubd.)_
10/14/103A | Vergaser 10 stigele! | Takt | stroke | 2_
10/14/103A | Vergaser 10 stigele! | Zylinder | cylinder | 1_
10/14/103A | Vergaser 10 stigele! | Hubraum | displacement | 60_
10/14/103A | Vergaser 10 stigele! | Vergasergehäuse | carburettor body | 11-584-14-030_
10/14/103A | Vergaser 10 stigele! | Motoranschluß | motor flange | 18_
10/14/103A | Vergaser 10 stigele! | Filteranschluß | filter connection | 52_
10/14/103A | Vergaser 10 stigele! | Deckelplatte | cover plate | _
10/14/103A | Vergaser 10 stigele! | Deckelverschraubung | screw cover | _
10/14/103A | Vergaser 10 stigele! | Gasschieber | slide | 22-210_
10/14/103A | Vergaser 10 stigele! | Mischkammereinsatz / Lufttrichter | mixing chmaber insert | _
10/14/103A | Vergaser 10 stigele! | Schwimmergehäuse /-kammer | float chamber | zentral_
10/14/103A | Vergaser 10 stigele! | Schwimmergehäusedeckel | cover for float chamber | _
10/14/103A | Vergaser 10 stigele! | Kraftstoffanschluß | fuel connector | Filterdeckel (6) nach unten_
10/14/103A | Vergaser 10 stigele! | Schwimmer | float | 35-218_
10/14/103A | Vergaser 10 stigele! | Gasschieberstellschraube | slide adjusting screw | links_
10/14/103A | Vergaser 10 stigele! | Klemmschraube | clamping screw | 140-531 links_
10/14/103A | Vergaser 10 stigele! | Hauptdüse | main jet | 44-031/70_
10/14/103A | Vergaser 10 stigele! | Reservedüse | spare jet | _
10/14/103A | Vergaser 10 stigele! | Leerlaufdüse | pilot jet | _
10/14/103A | Vergaser 10 stigele! | Startdüse | starting jet | _
10/14/103A | Vergaser 10 stigele! | Leerlaufluftdüse | idle air jet | _
10/14/103A | Vergaser 10 stigele! | Korrekturluftdüse | correction air jet | _
10/14/103A | Vergaser 10 stigele! | Nadeldüse / Mischrohr | needle jet / mixing tube | _
10/14/103A | Vergaser 10 stigele! | Düsennadel | jet needle | _
10/14/103A | Vergaser 10 stigele! | Nadelstellung | position (jet needle) | _
10/14/103A | Vergaser 10 stigele! | Schwimmernadel | float needle | 147-032_
10/14/103A | Vergaser 10 stigele! | Tupfer | tipper | 48-909_
10/14/103A | Vergaser 10 stigele! | für Ersatz | for after market | 48-809 u. 49-020_
10/14/103A | Vergaser 10 stigele! | Luftregulierschraube | air regulation jet | _
10/14/103A | Vergaser 10 stigele! | offen | open | _
10/14/103A | Vergaser 10 stigele! | Nadelventil | float needle | 51-533-18_
10/14/103A | Vergaser 10 stigele! | Zerstäuber | atomizer | 151-568_
10/14/103A | Vergaser 10 stigele! | Rohrbogen | pipe bend | _
10/14/103A | Vergaser 10 stigele! | Isolierbuchse | isolating bush | _
10/14/103A | Vergaser 10 stigele! | Filter | filter | _
10/14/103A | Vergaser 10 stigele! | sonstiges | additional information | Startklappen-Lagerung mit Anticorit-5 einölen.^
10/14/104A | Vergaser 10 stigele | Ersatz für | replacement for | 1/14/156_
10/14/104A | Vergaser 10 stigele | ersetzt durch | replaced by | _
10/14/104A | Vergaser 10 stigele | ähnlich | similar to | 10/14/102_
10/14/104A | Vergaser 10 stigele | Motor/Ausführung | engine model | DM 530_
10/14/104A | Vergaser 10 stigele |  |  | 21 Maj_
10/14/104A | Vergaser 10 stigele |  |  | Startklappe links (staubd.)_
10/14/104A | Vergaser 10 stigele | Takt | stroke | 2_
10/14/104A | Vergaser 10 stigele | Zylinder | cylinder | 1_
10/14/104A | Vergaser 10 stigele | Hubraum | displacement | 60_
10/14/104A | Vergaser 10 stigele | Vergasergehäuse | carburettor body | 11-580-14-050_
10/14/104A | Vergaser 10 stigele | Motoranschluß | motor flange | 18_
10/14/104A | Vergaser 10 stigele | Filteranschluß | filter connection | 52_
10/14/104A | Vergaser 10 stigele | Deckelplatte | cover plate | 20-541_
10/14/104A | Vergaser 10 stigele | Deckelverschraubung | screw cover | _
10/14/104A | Vergaser 10 stigele | Gasschieber | slide | 22-180-4_
10/14/104A | Vergaser 10 stigele | Mischkammereinsatz / Lufttrichter | mixing chmaber insert | _
10/14/104A | Vergaser 10 stigele | Schwimmergehäuse /-kammer | float chamber | zentral_
10/14/104A | Vergaser 10 stigele | Schwimmergehäusedeckel | cover for float chamber | _
10/14/104A | Vergaser 10 stigele | Kraftstoffanschluß | fuel connector | Filterdeckel (6) nach unten_
10/14/104A | Vergaser 10 stigele | Schwimmer | float | 35-218_
10/14/104A | Vergaser 10 stigele | Gasschieberstellschraube | slide adjusting screw | _
10/14/104A | Vergaser 10 stigele | Klemmschraube | clamping screw | 140-531 links_
10/14/104A | Vergaser 10 stigele | Hauptdüse | main jet | 44-021/70_
10/14/104A | Vergaser 10 stigele | Reservedüse | spare jet | _
10/14/104A | Vergaser 10 stigele | Leerlaufdüse | pilot jet | _
10/14/104A | Vergaser 10 stigele | Startdüse | starting jet | _
10/14/104A | Vergaser 10 stigele | Leerlaufluftdüse | idle air jet | _
10/14/104A | Vergaser 10 stigele | Korrekturluftdüse | correction air jet | _
10/14/104A | Vergaser 10 stigele | Nadeldüse / Mischrohr | needle jet / mixing tube | 45-141/2,17_
10/14/104A | Vergaser 10 stigele | Düsennadel | jet needle | 46-051_
10/14/104A | Vergaser 10 stigele | Nadelstellung | position (jet needle) | 3_
10/14/104A | Vergaser 10 stigele | Schwimmernadel | float needle | 147-032_
10/14/104A | Vergaser 10 stigele | Tupfer | tipper | 48-909 links_
10/14/104A | Vergaser 10 stigele | für Ersatz | for after market | 48-809 u. 49-020_
10/14/104A | Vergaser 10 stigele | Luftregulierschraube | air regulation jet | _
10/14/104A | Vergaser 10 stigele | offen | open | _
10/14/104A | Vergaser 10 stigele | Nadelventil | float needle | 51-533-18_
10/14/104A | Vergaser 10 stigele | Zerstäuber | atomizer | _
10/14/104A | Vergaser 10 stigele | Rohrbogen | pipe bend | _
10/14/104A | Vergaser 10 stigele | Isolierbuchse | isolating bush | _
10/14/104A | Vergaser 10 stigele | Filter | filter | _
10/14/104A | Vergaser 10 stigele | sonstiges | additional information | ^
10/14/105 | Vergaser 10 | Ersatz für | replacement for | 10714/101_
10/14/105 | Vergaser 10 | ersetzt durch | replaced by | _
10/14/105 | Vergaser 10 | ähnlich | similar to | 10/14/101_
10/14/105 | Vergaser 10 | Motor/Ausführung | engine model | Stabil-Motor für Wasserpumpe_
10/14/105 | Vergaser 10 |  |  | UMO 06_
10/14/105 | Vergaser 10 |  |  | Startklappe links_
10/14/105 | Vergaser 10 | Takt | stroke | 2_
10/14/105 | Vergaser 10 | Zylinder | cylinder | 1_
10/14/105 | Vergaser 10 | Hubraum | displacement | 60_
10/14/105 | Vergaser 10 | Vergasergehäuse | carburettor body | 11-584-14-020_
10/14/105 | Vergaser 10 | Motoranschluß | motor flange | 18_
10/14/105 | Vergaser 10 | Filteranschluß | filter connection | 52_
10/14/105 | Vergaser 10 | Deckelplatte | cover plate | _
10/14/105 | Vergaser 10 | Deckelverschraubung | screw cover | _
10/14/105 | Vergaser 10 | Gasschieber | slide | 22-210_
10/14/105 | Vergaser 10 | Mischkammereinsatz / Lufttrichter | mixing chmaber insert | _
10/14/105 | Vergaser 10 | Schwimmergehäuse /-kammer | float chamber | zentral_
10/14/105 | Vergaser 10 | Schwimmergehäusedeckel | cover for float chamber | _
10/14/105 | Vergaser 10 | Kraftstoffanschluß | fuel connector | Filterdeckel (6) nach unten_
10/14/105 | Vergaser 10 | Schwimmer | float | 35-218_
10/14/105 | Vergaser 10 | Gasschieberstellschraube | slide adjusting screw | links_
10/14/105 | Vergaser 10 | Klemmschraube | clamping screw | 140-531 links_
10/14/105 | Vergaser 10 | Hauptdüse | main jet | 44-031/72_
10/14/105 | Vergaser 10 | Reservedüse | spare jet | _
10/14/105 | Vergaser 10 | Leerlaufdüse | pilot jet | _
10/14/105 | Vergaser 10 | Startdüse | starting jet | _
10/14/105 | Vergaser 10 | Leerlaufluftdüse | idle air jet | _
10/14/105 | Vergaser 10 | Korrekturluftdüse | correction air jet | _
10/14/105 | Vergaser 10 | Nadeldüse / Mischrohr | needle jet / mixing tube | _
10/14/105 | Vergaser 10 | Düsennadel | jet needle | _
10/14/105 | Vergaser 10 | Nadelstellung | position (jet needle) | _
10/14/105 | Vergaser 10 | Schwimmernadel | float needle | 147-032_
10/14/105 | Vergaser 10 | Tupfer | tipper | _
10/14/105 | Vergaser 10 | für Ersatz | for after market | _
10/14/105 | Vergaser 10 | Luftregulierschraube | air regulation jet | _
10/14/105 | Vergaser 10 | offen | open | _
10/14/105 | Vergaser 10 | Nadelventil | float needle | 51-533-22_
10/14/105 | Vergaser 10 | Zerstäuber | atomizer | 151-568_
10/14/105 | Vergaser 10 | Rohrbogen | pipe bend | _
10/14/105 | Vergaser 10 | Isolierbuchse | isolating bush | _
10/14/105 | Vergaser 10 | Filter | filter | _
10/14/105 | Vergaser 10 | sonstiges | additional information | Hebelbock nach der Filterseite montiert._
10/14/105 | Vergaser 10 |  |  | Vergaser in Plastikbeutel 80-020^
10/14/107 | Vergaser 10 | Ersatz für | replacement for | 1/14/111_
10/14/107 | Vergaser 10 | ersetzt durch | replaced by | _
10/14/107 | Vergaser 10 | ähnlich | similar to | 10/14/102_
10/14/107 | Vergaser 10 | Motor/Ausführung | engine model | Skilift_
10/14/107 | Vergaser 10 |  |  | _
10/14/107 | Vergaser 10 |  |  | Startklappe links_
10/14/107 | Vergaser 10 | Takt | stroke | 2_
10/14/107 | Vergaser 10 | Zylinder | cylinder | 1_
10/14/107 | Vergaser 10 | Hubraum | displacement | _
10/14/107 | Vergaser 10 | Vergasergehäuse | carburettor body | 11-580-14-050_
10/14/107 | Vergaser 10 | Motoranschluß | motor flange | 18_
10/14/107 | Vergaser 10 | Filteranschluß | filter connection | 52_
10/14/107 | Vergaser 10 | Deckelplatte | cover plate | 20-545_
10/14/107 | Vergaser 10 | Deckelverschraubung | screw cover | _
10/14/107 | Vergaser 10 | Gasschieber | slide | 22-180-3_
10/14/107 | Vergaser 10 | Mischkammereinsatz / Lufttrichter | mixing chmaber insert | _
10/14/107 | Vergaser 10 | Schwimmergehäuse /-kammer | float chamber | zentral_
10/14/107 | Vergaser 10 | Schwimmergehäusedeckel | cover for float chamber | _
10/14/107 | Vergaser 10 | Kraftstoffanschluß | fuel connector | Filterdeckel (6)_
10/14/107 | Vergaser 10 | Schwimmer | float | 35-218_
10/14/107 | Vergaser 10 | Gasschieberstellschraube | slide adjusting screw | _
10/14/107 | Vergaser 10 | Klemmschraube | clamping screw | 140-531 links_
10/14/107 | Vergaser 10 | Hauptdüse | main jet | 44-021/74_
10/14/107 | Vergaser 10 | Reservedüse | spare jet | _
10/14/107 | Vergaser 10 | Leerlaufdüse | pilot jet | _
10/14/107 | Vergaser 10 | Startdüse | starting jet | _
10/14/107 | Vergaser 10 | Leerlaufluftdüse | idle air jet | _
10/14/107 | Vergaser 10 | Korrekturluftdüse | correction air jet | _
10/14/107 | Vergaser 10 | Nadeldüse / Mischrohr | needle jet / mixing tube | 45-141/2,17_
10/14/107 | Vergaser 10 | Düsennadel | jet needle | 46-052_
10/14/107 | Vergaser 10 | Nadelstellung | position (jet needle) | 3_
10/14/107 | Vergaser 10 | Schwimmernadel | float needle | 147-032_
10/14/107 | Vergaser 10 | Tupfer | tipper | 48-909_
10/14/107 | Vergaser 10 | für Ersatz | for after market | 48-808 u. 49-020_
10/14/107 | Vergaser 10 | Luftregulierschraube | air regulation jet | _
10/14/107 | Vergaser 10 | offen | open | _
10/14/107 | Vergaser 10 | Nadelventil | float needle | 51-533-18_
10/14/107 | Vergaser 10 | Zerstäuber | atomizer | _
10/14/107 | Vergaser 10 | Rohrbogen | pipe bend | 55-190_
10/14/107 | Vergaser 10 | Isolierbuchse | isolating bush | _
10/14/107 | Vergaser 10 | Filter | filter | _
10/14/107 | Vergaser 10 | sonstiges | additional information | für Serie lose + Ersatz: 55-190-101_
10/14/107 | Vergaser 10 |  |  | Vergaser in Plastikbeutel 80-020^
10/14/108 | Vergaser 10 stigele! | Ersatz für | replacement for | 1/14/86_
10/14/108 | Vergaser 10 stigele! | ersetzt durch | replaced by | _
10/14/108 | Vergaser 10 stigele! | ähnlich | similar to | 10/14/102_
10/14/108 | Vergaser 10 stigele! | Motor/Ausführung | engine model | Quickly, Agriette-Baby Vorsteckfilter_
10/14/108 | Vergaser 10 stigele! |  |  | _
10/14/108 | Vergaser 10 stigele! |  |  | _
10/14/108 | Vergaser 10 stigele! | Takt | stroke | 2_
10/14/108 | Vergaser 10 stigele! | Zylinder | cylinder | 1_
10/14/108 | Vergaser 10 stigele! | Hubraum | displacement | 50_
10/14/108 | Vergaser 10 stigele! | Vergasergehäuse | carburettor body | 11-580-14-050_
10/14/108 | Vergaser 10 stigele! | Motoranschluß | motor flange | 18_
10/14/108 | Vergaser 10 stigele! | Filteranschluß | filter connection | 52_
10/14/108 | Vergaser 10 stigele! | Deckelplatte | cover plate | 20-541_
10/14/108 | Vergaser 10 stigele! | Deckelverschraubung | screw cover | _
10/14/108 | Vergaser 10 stigele! | Gasschieber | slide | 22-180-3_
10/14/108 | Vergaser 10 stigele! | Mischkammereinsatz / Lufttrichter | mixing chmaber insert | _
10/14/108 | Vergaser 10 stigele! | Schwimmergehäuse /-kammer | float chamber | _
10/14/108 | Vergaser 10 stigele! | Schwimmergehäusedeckel | cover for float chamber | _
10/14/108 | Vergaser 10 stigele! | Kraftstoffanschluß | fuel connector | Filterdeckel (6) nach unten_
10/14/108 | Vergaser 10 stigele! | Schwimmer | float | 35-218_
10/14/108 | Vergaser 10 stigele! | Gasschieberstellschraube | slide adjusting screw | _
10/14/108 | Vergaser 10 stigele! | Klemmschraube | clamping screw | 40-531_
10/14/108 | Vergaser 10 stigele! | Hauptdüse | main jet | 44-021_
10/14/108 | Vergaser 10 stigele! | Reservedüse | spare jet | _
10/14/108 | Vergaser 10 stigele! | Leerlaufdüse | pilot jet | _
10/14/108 | Vergaser 10 stigele! | Startdüse | starting jet | _
10/14/108 | Vergaser 10 stigele! | Leerlaufluftdüse | idle air jet | _
10/14/108 | Vergaser 10 stigele! | Korrekturluftdüse | correction air jet | _
10/14/108 | Vergaser 10 stigele! | Nadeldüse / Mischrohr | needle jet / mixing tube | 45-141_
10/14/108 | Vergaser 10 stigele! | Düsennadel | jet needle | 46-051_
10/14/108 | Vergaser 10 stigele! | Nadelstellung | position (jet needle) | 3_
10/14/108 | Vergaser 10 stigele! | Schwimmernadel | float needle | 47-032_
10/14/108 | Vergaser 10 stigele! | Tupfer | tipper | 48-909_
10/14/108 | Vergaser 10 stigele! | für Ersatz | for after market | 48-809 u. 49-020_
10/14/108 | Vergaser 10 stigele! | Luftregulierschraube | air regulation jet | _
10/14/108 | Vergaser 10 stigele! | offen | open | _
10/14/108 | Vergaser 10 stigele! | Nadelventil | float needle | 51-533_
10/14/108 | Vergaser 10 stigele! | Zerstäuber | atomizer | _
10/14/108 | Vergaser 10 stigele! | Rohrbogen | pipe bend | _
10/14/108 | Vergaser 10 stigele! | Isolierbuchse | isolating bush | _
10/14/108 | Vergaser 10 stigele! | Filter | filter | _
10/14/108 | Vergaser 10 stigele! | sonstiges | additional information | ^
10/14/109 | Vergaser 10 | Ersatz für | replacement for | 1/14/101_
10/14/109 | Vergaser 10 | ersetzt durch | replaced by | _
10/14/109 | Vergaser 10 | ähnlich | similar to | 10/14/102_
10/14/109 | Vergaser 10 | Motor/Ausführung | engine model | Agriette, Agria Baby, Ílbadfilter_
10/14/109 | Vergaser 10 |  |  | _
10/14/109 | Vergaser 10 |  |  | _
10/14/109 | Vergaser 10 | Takt | stroke | 2_
10/14/109 | Vergaser 10 | Zylinder | cylinder | 1_
10/14/109 | Vergaser 10 | Hubraum | displacement | 50_
10/14/109 | Vergaser 10 | Vergasergehäuse | carburettor body | 11-580-14-050_
10/14/109 | Vergaser 10 | Motoranschluß | motor flange | 18_
10/14/109 | Vergaser 10 | Filteranschluß | filter connection | 52_
10/14/109 | Vergaser 10 | Deckelplatte | cover plate | 20-541_
10/14/109 | Vergaser 10 | Deckelverschraubung | screw cover | _
10/14/109 | Vergaser 10 | Gasschieber | slide | 22-180-3_
10/14/109 | Vergaser 10 | Mischkammereinsatz / Lufttrichter | mixing chmaber insert | _
10/14/109 | Vergaser 10 | Schwimmergehäuse /-kammer | float chamber | 30-545_
10/14/109 | Vergaser 10 | Schwimmergehäusedeckel | cover for float chamber | _
10/14/109 | Vergaser 10 | Kraftstoffanschluß | fuel connector | Filterdeckel (6) nach unten_
10/14/109 | Vergaser 10 | Schwimmer | float | 35-218_
10/14/109 | Vergaser 10 | Gasschieberstellschraube | slide adjusting screw | _
10/14/109 | Vergaser 10 | Klemmschraube | clamping screw | 40-531_
10/14/109 | Vergaser 10 | Hauptdüse | main jet | 44-021/80_
10/14/109 | Vergaser 10 | Reservedüse | spare jet | _
10/14/109 | Vergaser 10 | Leerlaufdüse | pilot jet | _
10/14/109 | Vergaser 10 | Startdüse | starting jet | _
10/14/109 | Vergaser 10 | Leerlaufluftdüse | idle air jet | _
10/14/109 | Vergaser 10 | Korrekturluftdüse | correction air jet | _
10/14/109 | Vergaser 10 | Nadeldüse / Mischrohr | needle jet / mixing tube | 45-141/2,20_
10/14/109 | Vergaser 10 | Düsennadel | jet needle | 46-051_
10/14/109 | Vergaser 10 | Nadelstellung | position (jet needle) | 3_
10/14/109 | Vergaser 10 | Schwimmernadel | float needle | 47-032_
10/14/109 | Vergaser 10 | Tupfer | tipper | 48-909_
10/14/109 | Vergaser 10 | für Ersatz | for after market | 48-809 u. 49-020_
10/14/109 | Vergaser 10 | Luftregulierschraube | air regulation jet | _
10/14/109 | Vergaser 10 | offen | open | _
10/14/109 | Vergaser 10 | Nadelventil | float needle | 51-533_
10/14/109 | Vergaser 10 | Zerstäuber | atomizer | _
10/14/109 | Vergaser 10 | Rohrbogen | pipe bend | _
10/14/109 | Vergaser 10 | Isolierbuchse | isolating bush | _
10/14/109 | Vergaser 10 | Filter | filter | _
10/14/109 | Vergaser 10 | sonstiges | additional information | ^
15/10/101 | Vergaser 15 | Ersatz für | replacement for | _
15/10/101 | Vergaser 15 | ersetzt durch | replaced by | _
15/10/101 | Vergaser 15 | ähnlich | similar to | 15/14/103_
15/10/101 | Vergaser 15 | Motor/Ausführung | engine model | Mofa, MF24 ms / MF25 ms_
15/10/101 | Vergaser 15 |  |  | Flott, Inland, MF 25 sr_
15/10/101 | Vergaser 15 |  |  | _
15/10/101 | Vergaser 15 | Takt | stroke | 2_
15/10/101 | Vergaser 15 | Zylinder | cylinder | 1_
15/10/101 | Vergaser 15 | Hubraum | displacement | 50_
15/10/101 | Vergaser 15 | Vergasergehäuse | carburettor body | 11-720-10-022_
15/10/101 | Vergaser 15 | Motoranschluß | motor flange | 23_
15/10/101 | Vergaser 15 | Filteranschluß | filter connection | 52_
15/10/101 | Vergaser 15 | Deckelplatte | cover plate | 20-929-101_
15/10/101 | Vergaser 15 | Deckelverschraubung | screw cover | _
15/10/101 | Vergaser 15 | Gasschieber | slide | 22-170-1_
15/10/101 | Vergaser 15 | Mischkammereinsatz / Lufttrichter | mixing chmaber insert | _
15/10/101 | Vergaser 15 | Schwimmergehäuse /-kammer | float chamber | 30-941/65_
15/10/101 | Vergaser 15 | Schwimmergehäusedeckel | cover for float chamber | _
15/10/101 | Vergaser 15 | Kraftstoffanschluß | fuel connector | Filterdeckel_
15/10/101 | Vergaser 15 | Schwimmer | float | 35-330_
15/10/101 | Vergaser 15 | Gasschieberstellschraube | slide adjusting screw | links_
15/10/101 | Vergaser 15 | Klemmschraube | clamping screw | 40-531, links_
15/10/101 | Vergaser 15 | Hauptdüse | main jet | 44-031/43_
15/10/101 | Vergaser 15 | Reservedüse | spare jet | _
15/10/101 | Vergaser 15 | Leerlaufdüse | pilot jet | 44-320/28_
15/10/101 | Vergaser 15 | Startdüse | starting jet | _
15/10/101 | Vergaser 15 | Leerlaufluftdüse | idle air jet | _
15/10/101 | Vergaser 15 | Korrekturluftdüse | correction air jet | _
15/10/101 | Vergaser 15 | Nadeldüse / Mischrohr | needle jet / mixing tube | 45-215/2,12_
15/10/101 | Vergaser 15 | Düsennadel | jet needle | 46-052_
15/10/101 | Vergaser 15 | Nadelstellung | position (jet needle) | 3_
15/10/101 | Vergaser 15 | Schwimmernadel | float needle | 47-032_
15/10/101 | Vergaser 15 | Tupfer | tipper | _
15/10/101 | Vergaser 15 | für Ersatz | for after market | _
15/10/101 | Vergaser 15 | Luftregulierschraube | air regulation jet | 50-063-101_
15/10/101 | Vergaser 15 | offen | open | 1 x_
15/10/101 | Vergaser 15 | Nadelventil | float needle | 51-533-18_
15/10/101 | Vergaser 15 | Zerstäuber | atomizer | _
15/10/101 | Vergaser 15 | Rohrbogen | pipe bend | _
15/10/101 | Vergaser 15 | Isolierbuchse | isolating bush | _
15/10/101 | Vergaser 15 | Filter | filter | _
15/10/101 | Vergaser 15 | sonstiges | additional information | Vergaser in Verpackungsbeutel 80-022 - Ers. f. 80-020.^
15/10/103 | Vergaser 15 | Ersatz für | replacement for | _
15/10/103 | Vergaser 15 | ersetzt durch | replaced by | _
15/10/103 | Vergaser 15 | ähnlich | similar to | 15/12/1004_
15/10/103 | Vergaser 15 | Motor/Ausführung | engine model | _
15/10/103 | Vergaser 15 |  |  | _
15/10/103 | Vergaser 15 |  |  | Startkolben_
15/10/103 | Vergaser 15 | Takt | stroke | 2_
15/10/103 | Vergaser 15 | Zylinder | cylinder | 1_
15/10/103 | Vergaser 15 | Hubraum | displacement | 50_
15/10/103 | Vergaser 15 | Vergasergehäuse | carburettor body | 11-720-10-031_
15/10/103 | Vergaser 15 | Motoranschluß | motor flange | 23_
15/10/103 | Vergaser 15 | Filteranschluß | filter connection | 52_
15/10/103 | Vergaser 15 | Deckelplatte | cover plate | 20-623_
15/10/103 | Vergaser 15 | Deckelverschraubung | screw cover | _
15/10/103 | Vergaser 15 | Gasschieber | slide | 22-170-1_
15/10/103 | Vergaser 15 | Mischkammereinsatz / Lufttrichter | mixing chmaber insert | _
15/10/103 | Vergaser 15 | Schwimmergehäuse /-kammer | float chamber | zentral_
15/10/103 | Vergaser 15 | Schwimmergehäusedeckel | cover for float chamber | _
15/10/103 | Vergaser 15 | Kraftstoffanschluß | fuel connector | Filterdeckel (6) nach oben_
15/10/103 | Vergaser 15 | Schwimmer | float | 35-330_
15/10/103 | Vergaser 15 | Gasschieberstellschraube | slide adjusting screw | links_
15/10/103 | Vergaser 15 | Klemmschraube | clamping screw | 40-531 links_
15/10/103 | Vergaser 15 | Hauptdüse | main jet | 44-031/58_
15/10/103 | Vergaser 15 | Reservedüse | spare jet | _
15/10/103 | Vergaser 15 | Leerlaufdüse | pilot jet | 44-320/32_
15/10/103 | Vergaser 15 | Startdüse | starting jet | 44-0,55 gebohrt_
15/10/103 | Vergaser 15 | Leerlaufluftdüse | idle air jet | _
15/10/103 | Vergaser 15 | Korrekturluftdüse | correction air jet | _
15/10/103 | Vergaser 15 | Nadeldüse / Mischrohr | needle jet / mixing tube | 45-215/1002_
15/10/103 | Vergaser 15 | Düsennadel | jet needle | 46-051_
15/10/103 | Vergaser 15 | Nadelstellung | position (jet needle) | 1_
15/10/103 | Vergaser 15 | Schwimmernadel | float needle | 47-032_
15/10/103 | Vergaser 15 | Tupfer | tipper | _
15/10/103 | Vergaser 15 | für Ersatz | for after market | _
15/10/103 | Vergaser 15 | Luftregulierschraube | air regulation jet | 50-063_
15/10/103 | Vergaser 15 | offen | open | 1 1/2x_
15/10/103 | Vergaser 15 | Nadelventil | float needle | 51-533-18_
15/10/103 | Vergaser 15 | Zerstäuber | atomizer | _
15/10/103 | Vergaser 15 | Rohrbogen | pipe bend | _
15/10/103 | Vergaser 15 | Isolierbuchse | isolating bush | _
15/10/103 | Vergaser 15 | Filter | filter | _
15/10/103 | Vergaser 15 | sonstiges | additional information | für Serie lose + Ersatz: 55-193, 55-194-101, 50-050-101, 65-863 bei
15/10/103 | Vergaser 15 |  |  | separater Bestellung^
15/10/104 | Vergaser 15 | Ersatz für | replacement for | _
15/10/104 | Vergaser 15 | ersetzt durch | replaced by | _
15/10/104 | Vergaser 15 | ähnlich | similar to | 15/10/103_
15/10/104 | Vergaser 15 | Motor/Ausführung | engine model | Maxi X 50-3, Mofa 25 km/h_
15/10/104 | Vergaser 15 |  |  | BRD_
15/10/104 | Vergaser 15 |  |  | Startkolben_
15/10/104 | Vergaser 15 | Takt | stroke | 2_
15/10/104 | Vergaser 15 | Zylinder | cylinder | 1_
15/10/104 | Vergaser 15 | Hubraum | displacement | 50_
15/10/104 | Vergaser 15 | Vergasergehäuse | carburettor body | 11-720-10-031_
15/10/104 | Vergaser 15 | Motoranschluß | motor flange | 23_
15/10/104 | Vergaser 15 | Filteranschluß | filter connection | 52_
15/10/104 | Vergaser 15 | Deckelplatte | cover plate | 20-623_
15/10/104 | Vergaser 15 | Deckelverschraubung | screw cover | _
15/10/104 | Vergaser 15 | Gasschieber | slide | 22-170-1_
15/10/104 | Vergaser 15 | Mischkammereinsatz / Lufttrichter | mixing chmaber insert | _
15/10/104 | Vergaser 15 | Schwimmergehäuse /-kammer | float chamber | zentral_
15/10/104 | Vergaser 15 | Schwimmergehäusedeckel | cover for float chamber | _
15/10/104 | Vergaser 15 | Kraftstoffanschluß | fuel connector | Filterdeckel (6) nach oben_
15/10/104 | Vergaser 15 | Schwimmer | float | 35-330_
15/10/104 | Vergaser 15 | Gasschieberstellschraube | slide adjusting screw | links_
15/10/104 | Vergaser 15 | Klemmschraube | clamping screw | 140-531 links_
15/10/104 | Vergaser 15 | Hauptdüse | main jet | 44-031/58_
15/10/104 | Vergaser 15 | Reservedüse | spare jet | _
15/10/104 | Vergaser 15 | Leerlaufdüse | pilot jet | 44-320/32_
15/10/104 | Vergaser 15 | Startdüse | starting jet | 44-0,55 gebohrt_
15/10/104 | Vergaser 15 | Leerlaufluftdüse | idle air jet | _
15/10/104 | Vergaser 15 | Korrekturluftdüse | correction air jet | _
15/10/104 | Vergaser 15 | Nadeldüse / Mischrohr | needle jet / mixing tube | 45-215/1047_
15/10/104 | Vergaser 15 | Düsennadel | jet needle | 46-052_
15/10/104 | Vergaser 15 | Nadelstellung | position (jet needle) | 2_
15/10/104 | Vergaser 15 | Schwimmernadel | float needle | 147-032_
15/10/104 | Vergaser 15 | Tupfer | tipper | _
15/10/104 | Vergaser 15 | für Ersatz | for after market | _
15/10/104 | Vergaser 15 | Luftregulierschraube | air regulation jet | 50-063-101_
15/10/104 | Vergaser 15 | offen | open | 1x_
15/10/104 | Vergaser 15 | Nadelventil | float needle | 51-533-18_
15/10/104 | Vergaser 15 | Zerstäuber | atomizer | _
15/10/104 | Vergaser 15 | Rohrbogen | pipe bend | _
15/10/104 | Vergaser 15 | Isolierbuchse | isolating bush | _
15/10/104 | Vergaser 15 | Filter | filter | _
15/10/104 | Vergaser 15 | sonstiges | additional information | für Serie lose + Ersatz: 55-193, 55-194-101, 50-050-101, 65-863 bei
15/10/104 | Vergaser 15 |  |  | separater Bestellung^
15/12/1001A | Vergaser 15 | Ersatz für | replacement for | _
15/12/1001A | Vergaser 15 | ersetzt durch | replaced by | _
15/12/1001A | Vergaser 15 | ähnlich | similar to | _
15/12/1001A | Vergaser 15 | Motor/Ausführung | engine model | X 50_
15/12/1001A | Vergaser 15 |  |  | _
15/12/1001A | Vergaser 15 |  |  | Startkolben_
15/12/1001A | Vergaser 15 | Takt | stroke | 2_
15/12/1001A | Vergaser 15 | Zylinder | cylinder | 1_
15/12/1001A | Vergaser 15 | Hubraum | displacement | 50_
15/12/1001A | Vergaser 15 | Vergasergehäuse | carburettor body | 11-720-12-031_
15/12/1001A | Vergaser 15 | Motoranschluß | motor flange | 23_
15/12/1001A | Vergaser 15 | Filteranschluß | filter connection | 52_
15/12/1001A | Vergaser 15 | Deckelplatte | cover plate | 20-623_
15/12/1001A | Vergaser 15 | Deckelverschraubung | screw cover | _
15/12/1001A | Vergaser 15 | Gasschieber | slide | 22-170-1_
15/12/1001A | Vergaser 15 | Mischkammereinsatz / Lufttrichter | mixing chmaber insert | _
15/12/1001A | Vergaser 15 | Schwimmergehäuse /-kammer | float chamber | zentral_
15/12/1001A | Vergaser 15 | Schwimmergehäusedeckel | cover for float chamber | _
15/12/1001A | Vergaser 15 | Kraftstoffanschluß | fuel connector | Filterdeckel (6) nach oben_
15/12/1001A | Vergaser 15 | Schwimmer | float | 35-330_
15/12/1001A | Vergaser 15 | Gasschieberstellschraube | slide adjusting screw | links_
15/12/1001A | Vergaser 15 | Klemmschraube | clamping screw | 140-531 links_
15/12/1001A | Vergaser 15 | Hauptdüse | main jet | 44-031/56_
15/12/1001A | Vergaser 15 | Reservedüse | spare jet | _
15/12/1001A | Vergaser 15 | Leerlaufdüse | pilot jet | 44-320/30_
15/12/1001A | Vergaser 15 | Startdüse | starting jet | 44-55 gebohrt_
15/12/1001A | Vergaser 15 | Leerlaufluftdüse | idle air jet | _
15/12/1001A | Vergaser 15 | Korrekturluftdüse | correction air jet | _
15/12/1001A | Vergaser 15 | Nadeldüse / Mischrohr | needle jet / mixing tube | 45-215/1247_
15/12/1001A | Vergaser 15 | Düsennadel | jet needle | 46-053_
15/12/1001A | Vergaser 15 | Nadelstellung | position (jet needle) | 2_
15/12/1001A | Vergaser 15 | Schwimmernadel | float needle | 147-032_
15/12/1001A | Vergaser 15 | Tupfer | tipper | _
15/12/1001A | Vergaser 15 | für Ersatz | for after market | _
15/12/1001A | Vergaser 15 | Luftregulierschraube | air regulation jet | 50-063-101_
15/12/1001A | Vergaser 15 | offen | open | 1 1/2x_
15/12/1001A | Vergaser 15 | Nadelventil | float needle | 51-533-18_
15/12/1001A | Vergaser 15 | Zerstäuber | atomizer | _
15/12/1001A | Vergaser 15 | Rohrbogen | pipe bend | _
15/12/1001A | Vergaser 15 | Isolierbuchse | isolating bush | _
15/12/1001A | Vergaser 15 | Filter | filter | _
15/12/1001A | Vergaser 15 | sonstiges | additional information | für Serie lose: 55-193, 55-194-101, 50-050-101 + 65-863 bei sep.
15/12/1001A | Vergaser 15 |  |  | Bestellung^
15/12/1004 | Vergaser 15 | Ersatz für | replacement for | _
15/12/1004 | Vergaser 15 | ersetzt durch | replaced by | _
15/12/1004 | Vergaser 15 | ähnlich | similar to | 15/12/1003_
15/12/1004 | Vergaser 15 | Motor/Ausführung | engine model | X 50_
15/12/1004 | Vergaser 15 |  |  | Ísterreich_
15/12/1004 | Vergaser 15 |  |  | Startkolben_
15/12/1004 | Vergaser 15 | Takt | stroke | 2_
15/12/1004 | Vergaser 15 | Zylinder | cylinder | 1_
15/12/1004 | Vergaser 15 | Hubraum | displacement | 50_
15/12/1004 | Vergaser 15 | Vergasergehäuse | carburettor body | 11-700-12-023_
15/12/1004 | Vergaser 15 | Motoranschluß | motor flange | 23_
15/12/1004 | Vergaser 15 | Filteranschluß | filter connection | 52_
15/12/1004 | Vergaser 15 | Deckelplatte | cover plate | 20-623_
15/12/1004 | Vergaser 15 | Deckelverschraubung | screw cover | _
15/12/1004 | Vergaser 15 | Gasschieber | slide | 22-170-1_
15/12/1004 | Vergaser 15 | Mischkammereinsatz / Lufttrichter | mixing chmaber insert | _
15/12/1004 | Vergaser 15 | Schwimmergehäuse /-kammer | float chamber | zentral_
15/12/1004 | Vergaser 15 | Schwimmergehäusedeckel | cover for float chamber | _
15/12/1004 | Vergaser 15 | Kraftstoffanschluß | fuel connector | Filterdeckel (6) nach oben_
15/12/1004 | Vergaser 15 | Schwimmer | float | 35-330_
15/12/1004 | Vergaser 15 | Gasschieberstellschraube | slide adjusting screw | 50-069 links_
15/12/1004 | Vergaser 15 | Klemmschraube | clamping screw | 40-531 links_
15/12/1004 | Vergaser 15 | Hauptdüse | main jet | 44-031/48_
15/12/1004 | Vergaser 15 | Reservedüse | spare jet | _
15/12/1004 | Vergaser 15 | Leerlaufdüse | pilot jet | 44-320/30_
15/12/1004 | Vergaser 15 | Startdüse | starting jet | 44-0,55 gebohrt_
15/12/1004 | Vergaser 15 | Leerlaufluftdüse | idle air jet | _
15/12/1004 | Vergaser 15 | Korrekturluftdüse | correction air jet | _
15/12/1004 | Vergaser 15 | Nadeldüse / Mischrohr | needle jet / mixing tube | 45-215/1247_
15/12/1004 | Vergaser 15 | Düsennadel | jet needle | 46-057_
15/12/1004 | Vergaser 15 | Nadelstellung | position (jet needle) | 2_
15/12/1004 | Vergaser 15 | Schwimmernadel | float needle | 47-032_
15/12/1004 | Vergaser 15 | Tupfer | tipper | _
15/12/1004 | Vergaser 15 | für Ersatz | for after market | _
15/12/1004 | Vergaser 15 | Luftregulierschraube | air regulation jet | 50-063_
15/12/1004 | Vergaser 15 | offen | open | 1 1/2x_
15/12/1004 | Vergaser 15 | Nadelventil | float needle | 51-533-18_
15/12/1004 | Vergaser 15 | Zerstäuber | atomizer | _
15/12/1004 | Vergaser 15 | Rohrbogen | pipe bend | _
15/12/1004 | Vergaser 15 | Isolierbuchse | isolating bush | _
15/12/1004 | Vergaser 15 | Filter | filter | _
15/12/1004 | Vergaser 15 | sonstiges | additional information | für Serie lose + Ersatz: 55-193, 55-194-101, 50-050-101, 65-863 bei
15/12/1004 | Vergaser 15 |  |  | sep. Bestellung^
15/12/1006 | Vergaser 15 | Ersatz für | replacement for | _
15/12/1006 | Vergaser 15 | ersetzt durch | replaced by | _
15/12/1006 | Vergaser 15 | ähnlich | similar to | 15/12/1005_
15/12/1006 | Vergaser 15 | Motor/Ausführung | engine model | _
15/12/1006 | Vergaser 15 |  |  | _
15/12/1006 | Vergaser 15 |  |  | Startkolben_
15/12/1006 | Vergaser 15 | Takt | stroke | 2_
15/12/1006 | Vergaser 15 | Zylinder | cylinder | 1_
15/12/1006 | Vergaser 15 | Hubraum | displacement | 50_
15/12/1006 | Vergaser 15 | Vergasergehäuse | carburettor body | 11-720-12-024_
15/12/1006 | Vergaser 15 | Motoranschluß | motor flange | 23_
15/12/1006 | Vergaser 15 | Filteranschluß | filter connection | 52_
15/12/1006 | Vergaser 15 | Deckelplatte | cover plate | 20-623_
15/12/1006 | Vergaser 15 | Deckelverschraubung | screw cover | _
15/12/1006 | Vergaser 15 | Gasschieber | slide | 22-170-12_
15/12/1006 | Vergaser 15 | Mischkammereinsatz / Lufttrichter | mixing chmaber insert | _
15/12/1006 | Vergaser 15 | Schwimmergehäuse /-kammer | float chamber | zentral_
15/12/1006 | Vergaser 15 | Schwimmergehäusedeckel | cover for float chamber | _
15/12/1006 | Vergaser 15 | Kraftstoffanschluß | fuel connector | Filterdeckel (6) nach oben_
15/12/1006 | Vergaser 15 | Schwimmer | float | 35-330_
15/12/1006 | Vergaser 15 | Gasschieberstellschraube | slide adjusting screw | links_
15/12/1006 | Vergaser 15 | Klemmschraube | clamping screw | 140-531 links_
15/12/1006 | Vergaser 15 | Hauptdüse | main jet | 44-031/56_
15/12/1006 | Vergaser 15 | Reservedüse | spare jet | _
15/12/1006 | Vergaser 15 | Leerlaufdüse | pilot jet | 44-320/32_
15/12/1006 | Vergaser 15 | Startdüse | starting jet | 44-0,55 gebohrt_
15/12/1006 | Vergaser 15 | Leerlaufluftdüse | idle air jet | _
15/12/1006 | Vergaser 15 | Korrekturluftdüse | correction air jet | _
15/12/1006 | Vergaser 15 | Nadeldüse / Mischrohr | needle jet / mixing tube | 45-215/1247_
15/12/1006 | Vergaser 15 | Düsennadel | jet needle | 46-052_
15/12/1006 | Vergaser 15 | Nadelstellung | position (jet needle) | 3_
15/12/1006 | Vergaser 15 | Schwimmernadel | float needle | 147-032_
15/12/1006 | Vergaser 15 | Tupfer | tipper | _
15/12/1006 | Vergaser 15 | für Ersatz | for after market | _
15/12/1006 | Vergaser 15 | Luftregulierschraube | air regulation jet | 50-063-101_
15/12/1006 | Vergaser 15 | offen | open | 1 1/2x_
15/12/1006 | Vergaser 15 | Nadelventil | float needle | 51-533-18_
15/12/1006 | Vergaser 15 | Zerstäuber | atomizer | _
15/12/1006 | Vergaser 15 | Rohrbogen | pipe bend | _
15/12/1006 | Vergaser 15 | Isolierbuchse | isolating bush | Diese Type wird nach Aufbrauch stigele!(Bestand 15.5.00 768St.)_
15/12/1006 | Vergaser 15 | Filter | filter | _
15/12/1006 | Vergaser 15 | sonstiges | additional information | für Serie lose + Ersatz: 55-193, 55-194-101. 50-050-101, 65-863 bei sep.
15/12/1006 | Vergaser 15 |  |  | Bestellung^
15/12/101 | Vergaser 15 | Ersatz für | replacement for | _
15/12/101 | Vergaser 15 | ersetzt durch | replaced by | letzter Abgang 7/93, bleibt in Sys da in 5er No Bestände_
15/12/101 | Vergaser 15 | ähnlich | similar to | 18/12/110_
15/12/101 | Vergaser 15 | Motor/Ausführung | engine model | A 5_
15/12/101 | Vergaser 15 |  |  | Kat-Mofa, Ísterreich_
15/12/101 | Vergaser 15 |  |  | Startautomatik_
15/12/101 | Vergaser 15 | Takt | stroke | 2_
15/12/101 | Vergaser 15 | Zylinder | cylinder | 1_
15/12/101 | Vergaser 15 | Hubraum | displacement | 50_
15/12/101 | Vergaser 15 | Vergasergehäuse | carburettor body | 11-720-12-032_
15/12/101 | Vergaser 15 | Motoranschluß | motor flange | 23/18_
15/12/101 | Vergaser 15 | Filteranschluß | filter connection | 52_
15/12/101 | Vergaser 15 | Deckelplatte | cover plate | 20-930-102_
15/12/101 | Vergaser 15 | Deckelverschraubung | screw cover | _
15/12/101 | Vergaser 15 | Gasschieber | slide | 22-170-1_
15/12/101 | Vergaser 15 | Mischkammereinsatz / Lufttrichter | mixing chmaber insert | _
15/12/101 | Vergaser 15 | Schwimmergehäuse /-kammer | float chamber | zentral_
15/12/101 | Vergaser 15 | Schwimmergehäusedeckel | cover for float chamber | _
15/12/101 | Vergaser 15 | Kraftstoffanschluß | fuel connector | Filterdeckel (6)_
15/12/101 | Vergaser 15 | Schwimmer | float | 35-330_
15/12/101 | Vergaser 15 | Gasschieberstellschraube | slide adjusting screw | 150-069 links_
15/12/101 | Vergaser 15 | Klemmschraube | clamping screw | 140-530 links_
15/12/101 | Vergaser 15 | Hauptdüse | main jet | 44-031/56_
15/12/101 | Vergaser 15 | Reservedüse | spare jet | _
15/12/101 | Vergaser 15 | Leerlaufdüse | pilot jet | 44-320/30_
15/12/101 | Vergaser 15 | Startdüse | starting jet | 44-60 gebohrt_
15/12/101 | Vergaser 15 | Leerlaufluftdüse | idle air jet | _
15/12/101 | Vergaser 15 | Korrekturluftdüse | correction air jet | _
15/12/101 | Vergaser 15 | Nadeldüse / Mischrohr | needle jet / mixing tube | 45-215/0847_
15/12/101 | Vergaser 15 | Düsennadel | jet needle | 46-052_
15/12/101 | Vergaser 15 | Nadelstellung | position (jet needle) | 3_
15/12/101 | Vergaser 15 | Schwimmernadel | float needle | 147-032_
15/12/101 | Vergaser 15 | Tupfer | tipper | _
15/12/101 | Vergaser 15 | für Ersatz | for after market | _
15/12/101 | Vergaser 15 | Luftregulierschraube | air regulation jet | 50-063-101_
15/12/101 | Vergaser 15 | offen | open | 3/4x_
15/12/101 | Vergaser 15 | Nadelventil | float needle | 51-533-18_
15/12/101 | Vergaser 15 | Zerstäuber | atomizer | _
15/12/101 | Vergaser 15 | Rohrbogen | pipe bend | _
15/12/101 | Vergaser 15 | Isolierbuchse | isolating bush | 166-092_
15/12/101 | Vergaser 15 | Filter | filter | 09-050_
15/12/101 | Vergaser 15 | sonstiges | additional information | für Serie lose + Ersatz: Gummitülle 65-851 und Filter 09-050-227.354_
15/12/101 | Vergaser 15 |  |  | Vergaser in Plastikbeutel 80-020^
15/12/102 | Vergaser 15 | Ersatz für | replacement for | _
15/12/102 | Vergaser 15 | ersetzt durch | replaced by | letzter Abgang 2/98, bleibt in Sys da in 5er No Bestände^
15/12/102A | Vergaser 15 | Ersatz für | replacement for | _
15/12/102A | Vergaser 15 | ersetzt durch | replaced by | _
15/12/102A | Vergaser 15 | ähnlich | similar to | _
15/12/102A | Vergaser 15 | Motor/Ausführung | engine model | _
15/12/102A | Vergaser 15 |  |  | _
15/12/102A | Vergaser 15 |  |  | _
15/12/102A | Vergaser 15 | Takt | stroke | 2_
15/12/102A | Vergaser 15 | Zylinder | cylinder | 1_
15/12/102A | Vergaser 15 | Hubraum | displacement | 50_
15/12/102A | Vergaser 15 | Vergasergehäuse | carburettor body | 11-720-12-532_
15/12/102A | Vergaser 15 | Motoranschluß | motor flange | _
15/12/102A | Vergaser 15 | Filteranschluß | filter connection | _
15/12/102A | Vergaser 15 | Deckelplatte | cover plate | 20-623-102_
15/12/102A | Vergaser 15 | Deckelverschraubung | screw cover | _
15/12/102A | Vergaser 15 | Gasschieber | slide | 22-170-1 / 22-970_
15/12/102A | Vergaser 15 | Mischkammereinsatz / Lufttrichter | mixing chmaber insert | _
15/12/102A | Vergaser 15 | Schwimmergehäuse /-kammer | float chamber | 30-941/60_
15/12/102A | Vergaser 15 | Schwimmergehäusedeckel | cover for float chamber | _
15/12/102A | Vergaser 15 | Kraftstoffanschluß | fuel connector | _
15/12/102A | Vergaser 15 | Schwimmer | float | 35-330_
15/12/102A | Vergaser 15 | Gasschieberstellschraube | slide adjusting screw | 150-069_
15/12/102A | Vergaser 15 | Klemmschraube | clamping screw | 140-530_
15/12/102A | Vergaser 15 | Hauptdüse | main jet | 44-031/60_
15/12/102A | Vergaser 15 | Reservedüse | spare jet | _
15/12/102A | Vergaser 15 | Leerlaufdüse | pilot jet | 44-320/34_
15/12/102A | Vergaser 15 | Startdüse | starting jet | _
15/12/102A | Vergaser 15 | Leerlaufluftdüse | idle air jet | _
15/12/102A | Vergaser 15 | Korrekturluftdüse | correction air jet | _
15/12/102A | Vergaser 15 | Nadeldüse / Mischrohr | needle jet / mixing tube | 745-215/0847_
15/12/102A | Vergaser 15 | Düsennadel | jet needle | 46-052_
15/12/102A | Vergaser 15 | Nadelstellung | position (jet needle) | 4_
15/12/102A | Vergaser 15 | Schwimmernadel | float needle | 147-032_
15/12/102A | Vergaser 15 | Tupfer | tipper | _
15/12/102A | Vergaser 15 | für Ersatz | for after market | _
15/12/102A | Vergaser 15 | Luftregulierschraube | air regulation jet | 50-063-101_
15/12/102A | Vergaser 15 | offen | open | 3/4_
15/12/102A | Vergaser 15 | Nadelventil | float needle | 51-533-18_
15/12/102A | Vergaser 15 | Zerstäuber | atomizer | _
15/12/102A | Vergaser 15 | Rohrbogen | pipe bend | 55-198-101_
15/12/102A | Vergaser 15 | Isolierbuchse | isolating bush | 166-095_
15/12/102A | Vergaser 15 | Filter | filter | 09-050_
15/12/102A | Vergaser 15 | sonstiges | additional information | Für Ersatz und Serie lose: 165-851 2 x;09-050 ^
15/12/103 | Vergaser 15 | Ersatz für | replacement for | _
15/12/103 | Vergaser 15 | ersetzt durch | replaced by | _
15/12/103 | Vergaser 15 | ähnlich | similar to | _
15/12/103 | Vergaser 15 | Motor/Ausführung | engine model | Savannah - D_
15/12/103 | Vergaser 15 |  |  | _
15/12/103 | Vergaser 15 |  |  | _
15/12/103 | Vergaser 15 | Takt | stroke | 2_
15/12/103 | Vergaser 15 | Zylinder | cylinder | 1_
15/12/103 | Vergaser 15 | Hubraum | displacement | 50_
15/12/103 | Vergaser 15 | Vergasergehäuse | carburettor body | 11-720-12-532_
15/12/103 | Vergaser 15 | Motoranschluß | motor flange | _
15/12/103 | Vergaser 15 | Filteranschluß | filter connection | _
15/12/103 | Vergaser 15 | Deckelplatte | cover plate | 20-930-102_
15/12/103 | Vergaser 15 | Deckelverschraubung | screw cover | _
15/12/103 | Vergaser 15 | Gasschieber | slide | 22-170-1 / 22-965_
15/12/103 | Vergaser 15 | Mischkammereinsatz / Lufttrichter | mixing chmaber insert | _
15/12/103 | Vergaser 15 | Schwimmergehäuse /-kammer | float chamber | 30-941/60_
15/12/103 | Vergaser 15 | Schwimmergehäusedeckel | cover for float chamber | _
15/12/103 | Vergaser 15 | Kraftstoffanschluß | fuel connector | _
15/12/103 | Vergaser 15 | Schwimmer | float | 35-330_
15/12/103 | Vergaser 15 | Gasschieberstellschraube | slide adjusting screw | 150-069_
15/12/103 | Vergaser 15 | Klemmschraube | clamping screw | 140-530_
15/12/103 | Vergaser 15 | Hauptdüse | main jet | 44-031/58_
15/12/103 | Vergaser 15 | Reservedüse | spare jet | _
15/12/103 | Vergaser 15 | Leerlaufdüse | pilot jet | 44-320/32_
15/12/103 | Vergaser 15 | Startdüse | starting jet | _
15/12/103 | Vergaser 15 | Leerlaufluftdüse | idle air jet | _
15/12/103 | Vergaser 15 | Korrekturluftdüse | correction air jet | _
15/12/103 | Vergaser 15 | Nadeldüse / Mischrohr | needle jet / mixing tube | 745-215/0847_
15/12/103 | Vergaser 15 | Düsennadel | jet needle | 46-054_
15/12/103 | Vergaser 15 | Nadelstellung | position (jet needle) | 4_
15/12/103 | Vergaser 15 | Schwimmernadel | float needle | 147-032_
15/12/103 | Vergaser 15 | Tupfer | tipper | _
15/12/103 | Vergaser 15 | für Ersatz | for after market | _
15/12/103 | Vergaser 15 | Luftregulierschraube | air regulation jet | 50-063-101_
15/12/103 | Vergaser 15 | offen | open | 3/4 x_
15/12/103 | Vergaser 15 | Nadelventil | float needle | 51-533-18_
15/12/103 | Vergaser 15 | Zerstäuber | atomizer | _
15/12/103 | Vergaser 15 | Rohrbogen | pipe bend | _
15/12/103 | Vergaser 15 | Isolierbuchse | isolating bush | _
15/12/103 | Vergaser 15 | Filter | filter | 09-050_
15/12/103 | Vergaser 15 | sonstiges | additional information | Für Serie und Ersatz lose: 165-851 ; 09-050^
15/12/108 | Vergaser 15 | Ersatz für | replacement for | _
15/12/108 | Vergaser 15 | ersetzt durch | replaced by | letzter Abgang 9/95, bleibt im Sys, da in 5er No Bestände_
15/12/108 | Vergaser 15 | ähnlich | similar to | _
15/12/108 | Vergaser 15 | Motor/Ausführung | engine model | Einbaumotor China^
15/12/109 | Vergaser 15 | Ersatz für | replacement for | _
15/12/109 | Vergaser 15 | ersetzt durch | replaced by | _
15/12/109 | Vergaser 15 | ähnlich | similar to | _
15/12/109 | Vergaser 15 | Motor/Ausführung | engine model | _
15/12/109 | Vergaser 15 |  |  | _
15/12/109 | Vergaser 15 |  |  | _
15/12/109 | Vergaser 15 | Takt | stroke | 2_
15/12/109 | Vergaser 15 | Zylinder | cylinder | 1_
15/12/109 | Vergaser 15 | Hubraum | displacement | 49_
15/12/109 | Vergaser 15 | Vergasergehäuse | carburettor body | 11-720-12-532_
15/12/109 | Vergaser 15 | Motoranschluß | motor flange | _
15/12/109 | Vergaser 15 | Filteranschluß | filter connection | _
15/12/109 | Vergaser 15 | Deckelplatte | cover plate | 20-930-102_
15/12/109 | Vergaser 15 | Deckelverschraubung | screw cover | _
15/12/109 | Vergaser 15 | Gasschieber | slide | 22-170-2 / 22-965_
15/12/109 | Vergaser 15 | Mischkammereinsatz / Lufttrichter | mixing chmaber insert | _
15/12/109 | Vergaser 15 | Schwimmergehäuse /-kammer | float chamber | 30-941/60_
15/12/109 | Vergaser 15 | Schwimmergehäusedeckel | cover for float chamber | _
15/12/109 | Vergaser 15 | Kraftstoffanschluß | fuel connector | _
15/12/109 | Vergaser 15 | Schwimmer | float | 35-330_
15/12/109 | Vergaser 15 | Gasschieberstellschraube | slide adjusting screw | 150-069_
15/12/109 | Vergaser 15 | Klemmschraube | clamping screw | 140-530_
15/12/109 | Vergaser 15 | Hauptdüse | main jet | 44-031/65_
15/12/109 | Vergaser 15 | Reservedüse | spare jet | _
15/12/109 | Vergaser 15 | Leerlaufdüse | pilot jet | 44-320/30_
15/12/109 | Vergaser 15 | Startdüse | starting jet | _
15/12/109 | Vergaser 15 | Leerlaufluftdüse | idle air jet | _
15/12/109 | Vergaser 15 | Korrekturluftdüse | correction air jet | _
15/12/109 | Vergaser 15 | Nadeldüse / Mischrohr | needle jet / mixing tube | 745-215/1047_
15/12/109 | Vergaser 15 | Düsennadel | jet needle | 46-054_
15/12/109 | Vergaser 15 | Nadelstellung | position (jet needle) | 4_
15/12/109 | Vergaser 15 | Schwimmernadel | float needle | 147-032_
15/12/109 | Vergaser 15 | Tupfer | tipper | _
15/12/109 | Vergaser 15 | für Ersatz | for after market | _
15/12/109 | Vergaser 15 | Luftregulierschraube | air regulation jet | 50-063-101_
15/12/109 | Vergaser 15 | offen | open | 3/4 x_
15/12/109 | Vergaser 15 | Nadelventil | float needle | 51-533-18_
15/12/109 | Vergaser 15 | Zerstäuber | atomizer | _
15/12/109 | Vergaser 15 | Rohrbogen | pipe bend | _
15/12/109 | Vergaser 15 | Isolierbuchse | isolating bush | 166-095_
15/12/109 | Vergaser 15 | Filter | filter | 09-050_
15/12/109 | Vergaser 15 | sonstiges | additional information | Für Ersatz und Serie lose: 165-851; 09-050; 159-145^
15/14/1001A | Vergaser 15 | Ersatz für | replacement for | 15/14/1001_
15/14/1001A | Vergaser 15 | ersetzt durch | replaced by | _
15/14/1001A | Vergaser 15 | ähnlich | similar to | _
15/14/1001A | Vergaser 15 | Motor/Ausführung | engine model | X 50 Mokick, 2-Gang_
15/14/1001A | Vergaser 15 |  |  | 40 km/h, Deutschland_
15/14/1001A | Vergaser 15 |  |  | Startkolben_
15/14/1001A | Vergaser 15 | Takt | stroke | 2_
15/14/1001A | Vergaser 15 | Zylinder | cylinder | 1_
15/14/1001A | Vergaser 15 | Hubraum | displacement | 50_
15/14/1001A | Vergaser 15 | Vergasergehäuse | carburettor body | 11-720-14-031_
15/14/1001A | Vergaser 15 | Motoranschluß | motor flange | 23_
15/14/1001A | Vergaser 15 | Filteranschluß | filter connection | 52_
15/14/1001A | Vergaser 15 | Deckelplatte | cover plate | 20-623_
15/14/1001A | Vergaser 15 | Deckelverschraubung | screw cover | _
15/14/1001A | Vergaser 15 | Gasschieber | slide | 22-170-1_
15/14/1001A | Vergaser 15 | Mischkammereinsatz / Lufttrichter | mixing chmaber insert | _
15/14/1001A | Vergaser 15 | Schwimmergehäuse /-kammer | float chamber | zentral_
15/14/1001A | Vergaser 15 | Schwimmergehäusedeckel | cover for float chamber | _
15/14/1001A | Vergaser 15 | Kraftstoffanschluß | fuel connector | Filterdeckel (6) nach oben_
15/14/1001A | Vergaser 15 | Schwimmer | float | 35-330_
15/14/1001A | Vergaser 15 | Gasschieberstellschraube | slide adjusting screw | 50-069 links_
15/14/1001A | Vergaser 15 | Klemmschraube | clamping screw | 40-531 links_
15/14/1001A | Vergaser 15 | Hauptdüse | main jet | 44-031/58_
15/14/1001A | Vergaser 15 | Reservedüse | spare jet | _
15/14/1001A | Vergaser 15 | Leerlaufdüse | pilot jet | 44-320/30_
15/14/1001A | Vergaser 15 | Startdüse | starting jet | 44-0,55 gebohrt_
15/14/1001A | Vergaser 15 | Leerlaufluftdüse | idle air jet | _
15/14/1001A | Vergaser 15 | Korrekturluftdüse | correction air jet | _
15/14/1001A | Vergaser 15 | Nadeldüse / Mischrohr | needle jet / mixing tube | 45-215/1247_
15/14/1001A | Vergaser 15 | Düsennadel | jet needle | 46-053_
15/14/1001A | Vergaser 15 | Nadelstellung | position (jet needle) | 3_
15/14/1001A | Vergaser 15 | Schwimmernadel | float needle | 47-032_
15/14/1001A | Vergaser 15 | Tupfer | tipper | _
15/14/1001A | Vergaser 15 | für Ersatz | for after market | _
15/14/1001A | Vergaser 15 | Luftregulierschraube | air regulation jet | 50-063-101_
15/14/1001A | Vergaser 15 | offen | open | 1x_
15/14/1001A | Vergaser 15 | Nadelventil | float needle | 51-533-18_
15/14/1001A | Vergaser 15 | Zerstäuber | atomizer | _
15/14/1001A | Vergaser 15 | Rohrbogen | pipe bend | _
15/14/1001A | Vergaser 15 | Isolierbuchse | isolating bush | _
15/14/1001A | Vergaser 15 | Filter | filter | _
15/14/1001A | Vergaser 15 | sonstiges | additional information | für Serie lose: 55-193, 55-194-101, 50-050-101 und 65-863 bei sep.
15/14/1001A | Vergaser 15 |  |  | bestellung^
15/14/1004 | Vergaser 15 | Ersatz für | replacement for | _
15/14/1004 | Vergaser 15 | ersetzt durch | replaced by | _
15/14/1004 | Vergaser 15 | ähnlich | similar to | _
15/14/1004 | Vergaser 15 | Motor/Ausführung | engine model | Puch X 50_
15/14/1004 | Vergaser 15 |  |  | _
15/14/1004 | Vergaser 15 |  |  | Startkolben_
15/14/1004 | Vergaser 15 | Takt | stroke | 2_
15/14/1004 | Vergaser 15 | Zylinder | cylinder | 1_
15/14/1004 | Vergaser 15 | Hubraum | displacement | 50_
15/14/1004 | Vergaser 15 | Vergasergehäuse | carburettor body | 11-720-14-031_
15/14/1004 | Vergaser 15 | Motoranschluß | motor flange | 23_
15/14/1004 | Vergaser 15 | Filteranschluß | filter connection | 52_
15/14/1004 | Vergaser 15 | Deckelplatte | cover plate | 20-623_
15/14/1004 | Vergaser 15 | Deckelverschraubung | screw cover | _
15/14/1004 | Vergaser 15 | Gasschieber | slide | 22-170-1_
15/14/1004 | Vergaser 15 | Mischkammereinsatz / Lufttrichter | mixing chmaber insert | _
15/14/1004 | Vergaser 15 | Schwimmergehäuse /-kammer | float chamber | zentral_
15/14/1004 | Vergaser 15 | Schwimmergehäusedeckel | cover for float chamber | _
15/14/1004 | Vergaser 15 | Kraftstoffanschluß | fuel connector | Filterdeckel (6) nach oben_
15/14/1004 | Vergaser 15 | Schwimmer | float | 35-330_
15/14/1004 | Vergaser 15 | Gasschieberstellschraube | slide adjusting screw | links_
15/14/1004 | Vergaser 15 | Klemmschraube | clamping screw | 40-531 links_
15/14/1004 | Vergaser 15 | Hauptdüse | main jet | 44-031/48_
15/14/1004 | Vergaser 15 | Reservedüse | spare jet | _
15/14/1004 | Vergaser 15 | Leerlaufdüse | pilot jet | 44-320/30_
15/14/1004 | Vergaser 15 | Startdüse | starting jet | 44-55 gebohrt_
15/14/1004 | Vergaser 15 | Leerlaufluftdüse | idle air jet | _
15/14/1004 | Vergaser 15 | Korrekturluftdüse | correction air jet | _
15/14/1004 | Vergaser 15 | Nadeldüse / Mischrohr | needle jet / mixing tube | 45-215/1247_
15/14/1004 | Vergaser 15 | Düsennadel | jet needle | 46-052_
15/14/1004 | Vergaser 15 | Nadelstellung | position (jet needle) | 1_
15/14/1004 | Vergaser 15 | Schwimmernadel | float needle | 47-032_
15/14/1004 | Vergaser 15 | Tupfer | tipper | _
15/14/1004 | Vergaser 15 | für Ersatz | for after market | _
15/14/1004 | Vergaser 15 | Luftregulierschraube | air regulation jet | 50-063-101_
15/14/1004 | Vergaser 15 | offen | open | 1 1/4x_
15/14/1004 | Vergaser 15 | Nadelventil | float needle | 51-533-18_
15/14/1004 | Vergaser 15 | Zerstäuber | atomizer | _
15/14/1004 | Vergaser 15 | Rohrbogen | pipe bend | _
15/14/1004 | Vergaser 15 | Isolierbuchse | isolating bush | _
15/14/1004 | Vergaser 15 | Filter | filter | _
15/14/1004 | Vergaser 15 | sonstiges | additional information | für Serie lose: bei separater Bestellung: 55-193, 55-194-101,
15/14/1004 | Vergaser 15 |  |  | 50-050-101 und 65-863^
15/14/1005A | Vergaser 15 | Ersatz für | replacement for | _
15/14/1005A | Vergaser 15 | ersetzt durch | replaced by | letzter Abgang 3/95, bleibt im Sys, da in 5er No Bestände_
15/14/1005A | Vergaser 15 | ähnlich | similar to | 15/14/1004_
15/14/1005A | Vergaser 15 | Motor/Ausführung | engine model | X50_
15/14/1005A | Vergaser 15 |  |  | Post/Ísterreich_
15/14/1005A | Vergaser 15 |  |  | Startkolben_
15/14/1005A | Vergaser 15 | Takt | stroke | 2_
15/14/1005A | Vergaser 15 | Zylinder | cylinder | 1_
15/14/1005A | Vergaser 15 | Hubraum | displacement | 50_
15/14/1005A | Vergaser 15 | Vergasergehäuse | carburettor body | 11-720-14-031_
15/14/1005A | Vergaser 15 | Motoranschluß | motor flange | 23_
15/14/1005A | Vergaser 15 | Filteranschluß | filter connection | 52_
15/14/1005A | Vergaser 15 | Deckelplatte | cover plate | 20-623_
15/14/1005A | Vergaser 15 | Deckelverschraubung | screw cover | _
15/14/1005A | Vergaser 15 | Gasschieber | slide | 22-170-1_
15/14/1005A | Vergaser 15 | Mischkammereinsatz / Lufttrichter | mixing chmaber insert | _
15/14/1005A | Vergaser 15 | Schwimmergehäuse /-kammer | float chamber | 30-941/55_
15/14/1005A | Vergaser 15 | Schwimmergehäusedeckel | cover for float chamber | _
15/14/1005A | Vergaser 15 | Kraftstoffanschluß | fuel connector | Filterdeckel 6 nach oben_
15/14/1005A | Vergaser 15 | Schwimmer | float | 35-330_
15/14/1005A | Vergaser 15 | Gasschieberstellschraube | slide adjusting screw | 50-069 links_
15/14/1005A | Vergaser 15 | Klemmschraube | clamping screw | 40-531 links_
15/14/1005A | Vergaser 15 | Hauptdüse | main jet | 44-031/56_
15/14/1005A | Vergaser 15 | Reservedüse | spare jet | _
15/14/1005A | Vergaser 15 | Leerlaufdüse | pilot jet | 44-320/26_
15/14/1005A | Vergaser 15 | Startdüse | starting jet | _
15/14/1005A | Vergaser 15 | Leerlaufluftdüse | idle air jet | _
15/14/1005A | Vergaser 15 | Korrekturluftdüse | correction air jet | _
15/14/1005A | Vergaser 15 | Nadeldüse / Mischrohr | needle jet / mixing tube | 45-215/1247_
15/14/1005A | Vergaser 15 | Düsennadel | jet needle | 46-052_
15/14/1005A | Vergaser 15 | Nadelstellung | position (jet needle) | 2_
15/14/1005A | Vergaser 15 | Schwimmernadel | float needle | 47-032_
15/14/1005A | Vergaser 15 | Tupfer | tipper | _
15/14/1005A | Vergaser 15 | für Ersatz | for after market | _
15/14/1005A | Vergaser 15 | Luftregulierschraube | air regulation jet | 50-063-101_
15/14/1005A | Vergaser 15 | offen | open | 1/2 x_
15/14/1005A | Vergaser 15 | Nadelventil | float needle | 51-533-18_
15/14/1005A | Vergaser 15 | Zerstäuber | atomizer | _
15/14/1005A | Vergaser 15 | Rohrbogen | pipe bend | _
15/14/1005A | Vergaser 15 | Isolierbuchse | isolating bush | _
15/14/1005A | Vergaser 15 | Filter | filter | _
15/14/1005A | Vergaser 15 | sonstiges | additional information | Für Serie und Ersatz lose: 55-193, 55,194-101, 50-050-101 65-863 bei
15/14/1005A | Vergaser 15 |  |  | separater Bestellung^
15/14/1006 | Vergaser 15 / nach Aufbr.nimeliba!!! | Ersatz für | replacement for | _
15/14/1006 | Vergaser 15 / nach Aufbr.nimeliba!!! | ersetzt durch | replaced by | _
15/14/1006 | Vergaser 15 / nach Aufbr.nimeliba!!! | ähnlich | similar to | 15/14/1004_
15/14/1006 | Vergaser 15 / nach Aufbr.nimeliba!!! | Motor/Ausführung | engine model | X 50_
15/14/1006 | Vergaser 15 / nach Aufbr.nimeliba!!! |  |  | Pionier / Ísterreich_
15/14/1006 | Vergaser 15 / nach Aufbr.nimeliba!!! |  |  | Startkolben_
15/14/1006 | Vergaser 15 / nach Aufbr.nimeliba!!! | Takt | stroke | 2_
15/14/1006 | Vergaser 15 / nach Aufbr.nimeliba!!! | Zylinder | cylinder | 1_
15/14/1006 | Vergaser 15 / nach Aufbr.nimeliba!!! | Hubraum | displacement | 50_
15/14/1006 | Vergaser 15 / nach Aufbr.nimeliba!!! | Vergasergehäuse | carburettor body | 11-720-14-031_
15/14/1006 | Vergaser 15 / nach Aufbr.nimeliba!!! | Motoranschluß | motor flange | 23_
15/14/1006 | Vergaser 15 / nach Aufbr.nimeliba!!! | Filteranschluß | filter connection | 52_
15/14/1006 | Vergaser 15 / nach Aufbr.nimeliba!!! | Deckelplatte | cover plate | _
15/14/1006 | Vergaser 15 / nach Aufbr.nimeliba!!! | Deckelverschraubung | screw cover | _
15/14/1006 | Vergaser 15 / nach Aufbr.nimeliba!!! | Gasschieber | slide | 22-170-1_
15/14/1006 | Vergaser 15 / nach Aufbr.nimeliba!!! | Mischkammereinsatz / Lufttrichter | mixing chmaber insert | _
15/14/1006 | Vergaser 15 / nach Aufbr.nimeliba!!! | Schwimmergehäuse /-kammer | float chamber | zentral_
15/14/1006 | Vergaser 15 / nach Aufbr.nimeliba!!! | Schwimmergehäusedeckel | cover for float chamber | _
15/14/1006 | Vergaser 15 / nach Aufbr.nimeliba!!! | Kraftstoffanschluß | fuel connector | Filterdeckel 6 nach oben_
15/14/1006 | Vergaser 15 / nach Aufbr.nimeliba!!! | Schwimmer | float | _
15/14/1006 | Vergaser 15 / nach Aufbr.nimeliba!!! | Gasschieberstellschraube | slide adjusting screw | links_
15/14/1006 | Vergaser 15 / nach Aufbr.nimeliba!!! | Klemmschraube | clamping screw | links_
15/14/1006 | Vergaser 15 / nach Aufbr.nimeliba!!! | Hauptdüse | main jet | 44-031/56_
15/14/1006 | Vergaser 15 / nach Aufbr.nimeliba!!! | Reservedüse | spare jet | _
15/14/1006 | Vergaser 15 / nach Aufbr.nimeliba!!! | Leerlaufdüse | pilot jet | 44-320/34_
15/14/1006 | Vergaser 15 / nach Aufbr.nimeliba!!! | Startdüse | starting jet | 0,55 gebohrt_
15/14/1006 | Vergaser 15 / nach Aufbr.nimeliba!!! | Leerlaufluftdüse | idle air jet | _
15/14/1006 | Vergaser 15 / nach Aufbr.nimeliba!!! | Korrekturluftdüse | correction air jet | _
15/14/1006 | Vergaser 15 / nach Aufbr.nimeliba!!! | Nadeldüse / Mischrohr | needle jet / mixing tube | 45-215/1247_
15/14/1006 | Vergaser 15 / nach Aufbr.nimeliba!!! | Düsennadel | jet needle | 46-051_
15/14/1006 | Vergaser 15 / nach Aufbr.nimeliba!!! | Nadelstellung | position (jet needle) | 2_
15/14/1006 | Vergaser 15 / nach Aufbr.nimeliba!!! | Schwimmernadel | float needle | _
15/14/1006 | Vergaser 15 / nach Aufbr.nimeliba!!! | Tupfer | tipper | _
15/14/1006 | Vergaser 15 / nach Aufbr.nimeliba!!! | für Ersatz | for after market | _
15/14/1006 | Vergaser 15 / nach Aufbr.nimeliba!!! | Luftregulierschraube | air regulation jet | _
15/14/1006 | Vergaser 15 / nach Aufbr.nimeliba!!! | offen | open | 1 x_
15/14/1006 | Vergaser 15 / nach Aufbr.nimeliba!!! | Nadelventil | float needle | 51-533-18_
15/14/1006 | Vergaser 15 / nach Aufbr.nimeliba!!! | Zerstäuber | atomizer | _
15/14/1006 | Vergaser 15 / nach Aufbr.nimeliba!!! | Rohrbogen | pipe bend | _
15/14/1006 | Vergaser 15 / nach Aufbr.nimeliba!!! | Isolierbuchse | isolating bush | _
15/14/1006 | Vergaser 15 / nach Aufbr.nimeliba!!! | Filter | filter | _
15/14/1006 | Vergaser 15 / nach Aufbr.nimeliba!!! | sonstiges | additional information | Für Serie und Ersatz lose: 55-193, 55-194-101, 50-050-101, 65-863 bei
15/14/1006 | Vergaser 15 / nach Aufbr.nimeliba!!! |  |  | separater Bestellung_
15/14/1006 | Vergaser 15 / nach Aufbr.nimeliba!!! |  |  | ^
15/14/102A | Vergaser 15 | Ersatz für | replacement for | 15/14/102_
15/14/102A | Vergaser 15 | ersetzt durch | replaced by | _
15/14/102A | Vergaser 15 | ähnlich | similar to | 15/14/102_
15/14/102A | Vergaser 15 | Motor/Ausführung | engine model | _
15/14/102A | Vergaser 15 |  |  | _
15/14/102A | Vergaser 15 |  |  | Startkolben_
15/14/102A | Vergaser 15 | Takt | stroke | 2_
15/14/102A | Vergaser 15 | Zylinder | cylinder | 1_
15/14/102A | Vergaser 15 | Hubraum | displacement | 50_
15/14/102A | Vergaser 15 | Vergasergehäuse | carburettor body | 11-700-14-021_
15/14/102A | Vergaser 15 | Motoranschluß | motor flange | 23_
15/14/102A | Vergaser 15 | Filteranschluß | filter connection | 52_
15/14/102A | Vergaser 15 | Deckelplatte | cover plate | 20-612-102_
15/14/102A | Vergaser 15 | Deckelverschraubung | screw cover | _
15/14/102A | Vergaser 15 | Gasschieber | slide | 22-170-1_
15/14/102A | Vergaser 15 | Mischkammereinsatz / Lufttrichter | mixing chmaber insert | _
15/14/102A | Vergaser 15 | Schwimmergehäuse /-kammer | float chamber | 30-941/55_
15/14/102A | Vergaser 15 | Schwimmergehäusedeckel | cover for float chamber | _
15/14/102A | Vergaser 15 | Kraftstoffanschluß | fuel connector | Filterdeckel 6_
15/14/102A | Vergaser 15 | Schwimmer | float | 135-330_
15/14/102A | Vergaser 15 | Gasschieberstellschraube | slide adjusting screw | 150-069 links_
15/14/102A | Vergaser 15 | Klemmschraube | clamping screw | 140-531 links_
15/14/102A | Vergaser 15 | Hauptdüse | main jet | 44-031/78_
15/14/102A | Vergaser 15 | Reservedüse | spare jet | _
15/14/102A | Vergaser 15 | Leerlaufdüse | pilot jet | 44-320/32_
15/14/102A | Vergaser 15 | Startdüse | starting jet | _
15/14/102A | Vergaser 15 | Leerlaufluftdüse | idle air jet | _
15/14/102A | Vergaser 15 | Korrekturluftdüse | correction air jet | _
15/14/102A | Vergaser 15 | Nadeldüse / Mischrohr | needle jet / mixing tube | 45-215/1247_
15/14/102A | Vergaser 15 | Düsennadel | jet needle | 46-051_
15/14/102A | Vergaser 15 | Nadelstellung | position (jet needle) | 2_
15/14/102A | Vergaser 15 | Schwimmernadel | float needle | 147-032_
15/14/102A | Vergaser 15 | Tupfer | tipper | _
15/14/102A | Vergaser 15 | für Ersatz | for after market | _
15/14/102A | Vergaser 15 | Luftregulierschraube | air regulation jet | 50-063-101_
15/14/102A | Vergaser 15 | offen | open | 1 1/2 x_
15/14/102A | Vergaser 15 | Nadelventil | float needle | 51-533-18_
15/14/102A | Vergaser 15 | Zerstäuber | atomizer | _
15/14/102A | Vergaser 15 | Rohrbogen | pipe bend | _
15/14/102A | Vergaser 15 | Isolierbuchse | isolating bush | _
15/14/102A | Vergaser 15 | Filter | filter | _
15/14/102A | Vergaser 15 | sonstiges | additional information | _
15/14/102A | Vergaser 15 |  |  | ^
15/15/102 | Vergaser 15 | Ersatz für | replacement for | _
15/15/102 | Vergaser 15 | ersetzt durch | replaced by | _
15/15/102 | Vergaser 15 | ähnlich | similar to | _
15/15/102 | Vergaser 15 | Motor/Ausführung | engine model | Puch Mokick X 50_
15/15/102 | Vergaser 15 |  |  | _
15/15/102 | Vergaser 15 |  |  | Startkolben_
15/15/102 | Vergaser 15 | Takt | stroke | 2_
15/15/102 | Vergaser 15 | Zylinder | cylinder | 1_
15/15/102 | Vergaser 15 | Hubraum | displacement | 50_
15/15/102 | Vergaser 15 | Vergasergehäuse | carburettor body | 11-720-15-031_
15/15/102 | Vergaser 15 | Motoranschluß | motor flange | 23_
15/15/102 | Vergaser 15 | Filteranschluß | filter connection | 52_
15/15/102 | Vergaser 15 | Deckelplatte | cover plate | 20-623_
15/15/102 | Vergaser 15 | Deckelverschraubung | screw cover | _
15/15/102 | Vergaser 15 | Gasschieber | slide | 22-170-1_
15/15/102 | Vergaser 15 | Mischkammereinsatz / Lufttrichter | mixing chmaber insert | _
15/15/102 | Vergaser 15 | Schwimmergehäuse /-kammer | float chamber | zentral_
15/15/102 | Vergaser 15 | Schwimmergehäusedeckel | cover for float chamber | _
15/15/102 | Vergaser 15 | Kraftstoffanschluß | fuel connector | Filterdeckel (6) nach oben_
15/15/102 | Vergaser 15 | Schwimmer | float | 35-330_
15/15/102 | Vergaser 15 | Gasschieberstellschraube | slide adjusting screw | links_
15/15/102 | Vergaser 15 | Klemmschraube | clamping screw | 40-531 links_
15/15/102 | Vergaser 15 | Hauptdüse | main jet | 44-031/58_
15/15/102 | Vergaser 15 | Reservedüse | spare jet | _
15/15/102 | Vergaser 15 | Leerlaufdüse | pilot jet | 44-320/30_
15/15/102 | Vergaser 15 | Startdüse | starting jet | 44-60 gebohrt_
15/15/102 | Vergaser 15 | Leerlaufluftdüse | idle air jet | _
15/15/102 | Vergaser 15 | Korrekturluftdüse | correction air jet | _
15/15/102 | Vergaser 15 | Nadeldüse / Mischrohr | needle jet / mixing tube | 45-215/1247_
15/15/102 | Vergaser 15 | Düsennadel | jet needle | 46-052_
15/15/102 | Vergaser 15 | Nadelstellung | position (jet needle) | 2_
15/15/102 | Vergaser 15 | Schwimmernadel | float needle | 47-032_
15/15/102 | Vergaser 15 | Tupfer | tipper | _
15/15/102 | Vergaser 15 | für Ersatz | for after market | _
15/15/102 | Vergaser 15 | Luftregulierschraube | air regulation jet | 50-063-101_
15/15/102 | Vergaser 15 | offen | open | 1 1/4x_
15/15/102 | Vergaser 15 | Nadelventil | float needle | 51-533-18_
15/15/102 | Vergaser 15 | Zerstäuber | atomizer | _
15/15/102 | Vergaser 15 | Rohrbogen | pipe bend | _
15/15/102 | Vergaser 15 | Isolierbuchse | isolating bush | _
15/15/102 | Vergaser 15 | Filter | filter | _
15/15/102 | Vergaser 15 | sonstiges | additional information | für Serie lose: bei separater Bestellung: 55-193, 55-194-101,
15/15/102 | Vergaser 15 |  |  | 50-050-101 und 65-863^
17/10/103 | Vergaser 17 | Ersatz für | replacement for | _
17/10/103 | Vergaser 17 | ersetzt durch | replaced by | 17/10/103A_
17/10/103 | Vergaser 17 | ähnlich | similar to | 17/15/102_
17/10/103 | Vergaser 17 | Motor/Ausführung | engine model | 529_
17/10/103 | Vergaser 17 |  |  | Holland_
17/10/103 | Vergaser 17 |  |  | Startkolben_
17/10/103 | Vergaser 17 | Takt | stroke | 2_
17/10/103 | Vergaser 17 | Zylinder | cylinder | 1_
17/10/103 | Vergaser 17 | Hubraum | displacement | 50_
17/10/103 | Vergaser 17 | Vergasergehäuse | carburettor body | 11-710-10-023_
17/10/103 | Vergaser 17 | Motoranschluß | motor flange | 23_
17/10/103 | Vergaser 17 | Filteranschluß | filter connection | 28_
17/10/103 | Vergaser 17 | Deckelplatte | cover plate | 20-612-101_
17/10/103 | Vergaser 17 | Deckelverschraubung | screw cover | _
17/10/103 | Vergaser 17 | Gasschieber | slide | 22-170-1_
17/10/103 | Vergaser 17 | Mischkammereinsatz / Lufttrichter | mixing chmaber insert | _
17/10/103 | Vergaser 17 | Schwimmergehäuse /-kammer | float chamber | 30-941/60_
17/10/103 | Vergaser 17 | Schwimmergehäusedeckel | cover for float chamber | _
17/10/103 | Vergaser 17 | Kraftstoffanschluß | fuel connector | Filterdeckel 6_
17/10/103 | Vergaser 17 | Schwimmer | float | 35-330_
17/10/103 | Vergaser 17 | Gasschieberstellschraube | slide adjusting screw | links_
17/10/103 | Vergaser 17 | Klemmschraube | clamping screw | 140-531 links_
17/10/103 | Vergaser 17 | Hauptdüse | main jet | 44-031/48_
17/10/103 | Vergaser 17 | Reservedüse | spare jet | _
17/10/103 | Vergaser 17 | Leerlaufdüse | pilot jet | 44-320/40_
17/10/103 | Vergaser 17 | Startdüse | starting jet | _
17/10/103 | Vergaser 17 | Leerlaufluftdüse | idle air jet | _
17/10/103 | Vergaser 17 | Korrekturluftdüse | correction air jet | _
17/10/103 | Vergaser 17 | Nadeldüse / Mischrohr | needle jet / mixing tube | 45-215/2,08_
17/10/103 | Vergaser 17 | Düsennadel | jet needle | 46-052_
17/10/103 | Vergaser 17 | Nadelstellung | position (jet needle) | 2_
17/10/103 | Vergaser 17 | Schwimmernadel | float needle | 147-032_
17/10/103 | Vergaser 17 | Tupfer | tipper | _
17/10/103 | Vergaser 17 | für Ersatz | for after market | _
17/10/103 | Vergaser 17 | Luftregulierschraube | air regulation jet | 50-063-101_
17/10/103 | Vergaser 17 | offen | open | 1 1/2 x offen_
17/10/103 | Vergaser 17 | Nadelventil | float needle | 51-533-18_
17/10/103 | Vergaser 17 | Zerstäuber | atomizer | _
17/10/103 | Vergaser 17 | Rohrbogen | pipe bend | _
17/10/103 | Vergaser 17 | Isolierbuchse | isolating bush | _
17/10/103 | Vergaser 17 | Filter | filter | _
17/10/103 | Vergaser 17 | sonstiges | additional information | Vergaser in Einlageboden W1797 einlegen.^
17/10/104A | Vergaser 17 | Ersatz für | replacement for | 17/10/104_
17/10/104A | Vergaser 17 | ersetzt durch | replaced by | _
17/10/104A | Vergaser 17 | ähnlich | similar to | _
17/10/104A | Vergaser 17 | Motor/Ausführung | engine model | 280-801, Fahrzeug 448-051_
17/10/104A | Vergaser 17 |  |  | Molland-Moped_
17/10/104A | Vergaser 17 |  |  | Startautomatik_
17/10/104A | Vergaser 17 | Takt | stroke | 2_
17/10/104A | Vergaser 17 | Zylinder | cylinder | 1_
17/10/104A | Vergaser 17 | Hubraum | displacement | 50_
17/10/104A | Vergaser 17 | Vergasergehäuse | carburettor body | 11-730-10-035_
17/10/104A | Vergaser 17 | Motoranschluß | motor flange | 23_
17/10/104A | Vergaser 17 | Filteranschluß | filter connection | 28_
17/10/104A | Vergaser 17 | Deckelplatte | cover plate | 20-930-102_
17/10/104A | Vergaser 17 | Deckelverschraubung | screw cover | _
17/10/104A | Vergaser 17 | Gasschieber | slide | 22-170-12_
17/10/104A | Vergaser 17 | Mischkammereinsatz / Lufttrichter | mixing chmaber insert | _
17/10/104A | Vergaser 17 | Schwimmergehäuse /-kammer | float chamber | zentral_
17/10/104A | Vergaser 17 | Schwimmergehäusedeckel | cover for float chamber | _
17/10/104A | Vergaser 17 | Kraftstoffanschluß | fuel connector | Filterdeckel (6)_
17/10/104A | Vergaser 17 | Schwimmer | float | 35-330_
17/10/104A | Vergaser 17 | Gasschieberstellschraube | slide adjusting screw | links_
17/10/104A | Vergaser 17 | Klemmschraube | clamping screw | 40-531 links_
17/10/104A | Vergaser 17 | Hauptdüse | main jet | 44-031/56_
17/10/104A | Vergaser 17 | Reservedüse | spare jet | _
17/10/104A | Vergaser 17 | Leerlaufdüse | pilot jet | 44-320/26_
17/10/104A | Vergaser 17 | Startdüse | starting jet | 44-60 gebohrt_
17/10/104A | Vergaser 17 | Leerlaufluftdüse | idle air jet | _
17/10/104A | Vergaser 17 | Korrekturluftdüse | correction air jet | _
17/10/104A | Vergaser 17 | Nadeldüse / Mischrohr | needle jet / mixing tube | 45-215/2,08_
17/10/104A | Vergaser 17 | Düsennadel | jet needle | 46-052_
17/10/104A | Vergaser 17 | Nadelstellung | position (jet needle) | 2_
17/10/104A | Vergaser 17 | Schwimmernadel | float needle | 47-032_
17/10/104A | Vergaser 17 | Tupfer | tipper | _
17/10/104A | Vergaser 17 | für Ersatz | for after market | _
17/10/104A | Vergaser 17 | Luftregulierschraube | air regulation jet | 50-063-101_
17/10/104A | Vergaser 17 | offen | open | 1 1/2x_
17/10/104A | Vergaser 17 | Nadelventil | float needle | 51-533-18_
17/10/104A | Vergaser 17 | Zerstäuber | atomizer | _
17/10/104A | Vergaser 17 | Rohrbogen | pipe bend | _
17/10/104A | Vergaser 17 | Isolierbuchse | isolating bush | _
17/10/104A | Vergaser 17 | Filter | filter | _
17/10/104A | Vergaser 17 | sonstiges | additional information | ^
17/10/106A | Vergaser 17 | Ersatz für | replacement for | 17/10/106_
17/10/106A | Vergaser 17 | ersetzt durch | replaced by | _
17/10/106A | Vergaser 17 | ähnlich | similar to | _
17/10/106A | Vergaser 17 | Motor/Ausführung | engine model | Fahrzeug 278-560_
17/10/106A | Vergaser 17 |  |  | Mofa Inland Gelände 3-gang_
17/10/106A | Vergaser 17 |  |  | Startautomatik_
17/10/106A | Vergaser 17 | Takt | stroke | 2_
17/10/106A | Vergaser 17 | Zylinder | cylinder | 1_
17/10/106A | Vergaser 17 | Hubraum | displacement | 50_
17/10/106A | Vergaser 17 | Vergasergehäuse | carburettor body | 11-730-10-035_
17/10/106A | Vergaser 17 | Motoranschluß | motor flange | 23_
17/10/106A | Vergaser 17 | Filteranschluß | filter connection | 28_
17/10/106A | Vergaser 17 | Deckelplatte | cover plate | 20-930-101_
17/10/106A | Vergaser 17 | Deckelverschraubung | screw cover | _
17/10/106A | Vergaser 17 | Gasschieber | slide | 22-170-1_
17/10/106A | Vergaser 17 | Mischkammereinsatz / Lufttrichter | mixing chmaber insert | _
17/10/106A | Vergaser 17 | Schwimmergehäuse /-kammer | float chamber | 30-941/60_
17/10/106A | Vergaser 17 | Schwimmergehäusedeckel | cover for float chamber | _
17/10/106A | Vergaser 17 | Kraftstoffanschluß | fuel connector | Filterdeckel 6_
17/10/106A | Vergaser 17 | Schwimmer | float | 35-330_
17/10/106A | Vergaser 17 | Gasschieberstellschraube | slide adjusting screw | links_
17/10/106A | Vergaser 17 | Klemmschraube | clamping screw | 40-531 links_
17/10/106A | Vergaser 17 | Hauptdüse | main jet | 44-031/48_
17/10/106A | Vergaser 17 | Reservedüse | spare jet | _
17/10/106A | Vergaser 17 | Leerlaufdüse | pilot jet | 44-320/36_
17/10/106A | Vergaser 17 | Startdüse | starting jet | _
17/10/106A | Vergaser 17 | Leerlaufluftdüse | idle air jet | _
17/10/106A | Vergaser 17 | Korrekturluftdüse | correction air jet | _
17/10/106A | Vergaser 17 | Nadeldüse / Mischrohr | needle jet / mixing tube | 45-215/2,08_
17/10/106A | Vergaser 17 | Düsennadel | jet needle | 46-052_
17/10/106A | Vergaser 17 | Nadelstellung | position (jet needle) | 2_
17/10/106A | Vergaser 17 | Schwimmernadel | float needle | 47-032_
17/10/106A | Vergaser 17 | Tupfer | tipper | _
17/10/106A | Vergaser 17 | für Ersatz | for after market | _
17/10/106A | Vergaser 17 | Luftregulierschraube | air regulation jet | 50-063-101_
17/10/106A | Vergaser 17 | offen | open | 1 x_
17/10/106A | Vergaser 17 | Nadelventil | float needle | 51-533-18_
17/10/106A | Vergaser 17 | Zerstäuber | atomizer | _
17/10/106A | Vergaser 17 | Rohrbogen | pipe bend | _
17/10/106A | Vergaser 17 | Isolierbuchse | isolating bush | _
17/10/106A | Vergaser 17 | Filter | filter | _
17/10/106A | Vergaser 17 | sonstiges | additional information | _
17/10/106A | Vergaser 17 |  |  | Vergaser in Einlageboden W1798 einlegen.^
17/10/107A | Vergaser 17 | Ersatz für | replacement for | 17/10/107_
17/10/107A | Vergaser 17 | ersetzt durch | replaced by | _
17/10/107A | Vergaser 17 | ähnlich | similar to | _
17/10/107A | Vergaser 17 | Motor/Ausführung | engine model | 278-570_
17/10/107A | Vergaser 17 |  |  | Europa-Mofa_
17/10/107A | Vergaser 17 |  |  | Startautomatik_
17/10/107A | Vergaser 17 | Takt | stroke | 2_
17/10/107A | Vergaser 17 | Zylinder | cylinder | 1_
17/10/107A | Vergaser 17 | Hubraum | displacement | 50_
17/10/107A | Vergaser 17 | Vergasergehäuse | carburettor body | 11-730-10-035_
17/10/107A | Vergaser 17 | Motoranschluß | motor flange | 23_
17/10/107A | Vergaser 17 | Filteranschluß | filter connection | 28_
17/10/107A | Vergaser 17 | Deckelplatte | cover plate | 20-930-102_
17/10/107A | Vergaser 17 | Deckelverschraubung | screw cover | _
17/10/107A | Vergaser 17 | Gasschieber | slide | 22-170-1_
17/10/107A | Vergaser 17 | Mischkammereinsatz / Lufttrichter | mixing chmaber insert | _
17/10/107A | Vergaser 17 | Schwimmergehäuse /-kammer | float chamber | 30-941/60_
17/10/107A | Vergaser 17 | Schwimmergehäusedeckel | cover for float chamber | _
17/10/107A | Vergaser 17 | Kraftstoffanschluß | fuel connector | Filterdeckel 6_
17/10/107A | Vergaser 17 | Schwimmer | float | 35-330_
17/10/107A | Vergaser 17 | Gasschieberstellschraube | slide adjusting screw | links_
17/10/107A | Vergaser 17 | Klemmschraube | clamping screw | links_
17/10/107A | Vergaser 17 | Hauptdüse | main jet | 44-031/44_
17/10/107A | Vergaser 17 | Reservedüse | spare jet | _
17/10/107A | Vergaser 17 | Leerlaufdüse | pilot jet | 44-320/36_
17/10/107A | Vergaser 17 | Startdüse | starting jet | _
17/10/107A | Vergaser 17 | Leerlaufluftdüse | idle air jet | _
17/10/107A | Vergaser 17 | Korrekturluftdüse | correction air jet | _
17/10/107A | Vergaser 17 | Nadeldüse / Mischrohr | needle jet / mixing tube | 45-215/2,08_
17/10/107A | Vergaser 17 | Düsennadel | jet needle | 46-052_
17/10/107A | Vergaser 17 | Nadelstellung | position (jet needle) | 2_
17/10/107A | Vergaser 17 | Schwimmernadel | float needle | 47-032_
17/10/107A | Vergaser 17 | Tupfer | tipper | _
17/10/107A | Vergaser 17 | für Ersatz | for after market | _
17/10/107A | Vergaser 17 | Luftregulierschraube | air regulation jet | 50-063-101_
17/10/107A | Vergaser 17 | offen | open | 1 x_
17/10/107A | Vergaser 17 | Nadelventil | float needle | 51-533-18_
17/10/107A | Vergaser 17 | Zerstäuber | atomizer | _
17/10/107A | Vergaser 17 | Rohrbogen | pipe bend | _
17/10/107A | Vergaser 17 | Isolierbuchse | isolating bush | _
17/10/107A | Vergaser 17 | Filter | filter | _
17/10/107A | Vergaser 17 | sonstiges | additional information | Vergaser in Einlageboden W 1798 einlegen.^
17/10/110 | Vergaser 17 stigele! | Ersatz für | replacement for | _
17/10/110 | Vergaser 17 stigele! | ersetzt durch | replaced by | _
17/10/110 | Vergaser 17 stigele! | ähnlich | similar to | _
17/10/110 | Vergaser 17 stigele! | Motor/Ausführung | engine model | 506-3B_
17/10/110 | Vergaser 17 stigele! |  |  | KTM_
17/10/110 | Vergaser 17 stigele! |  |  | _
17/10/110 | Vergaser 17 stigele! | Takt | stroke | 2_
17/10/110 | Vergaser 17 stigele! | Zylinder | cylinder | 1_
17/10/110 | Vergaser 17 stigele! | Hubraum | displacement | 50_
17/10/110 | Vergaser 17 stigele! | Vergasergehäuse | carburettor body | 11-730-10-025_
17/10/110 | Vergaser 17 stigele! | Motoranschluß | motor flange | 23_
17/10/110 | Vergaser 17 stigele! | Filteranschluß | filter connection | 28_
17/10/110 | Vergaser 17 stigele! | Deckelplatte | cover plate | 20-930-103_
17/10/110 | Vergaser 17 stigele! | Deckelverschraubung | screw cover | _
17/10/110 | Vergaser 17 stigele! | Gasschieber | slide | 22-170-1_
17/10/110 | Vergaser 17 stigele! | Mischkammereinsatz / Lufttrichter | mixing chmaber insert | _
17/10/110 | Vergaser 17 stigele! | Schwimmergehäuse /-kammer | float chamber | 30-941/65_
17/10/110 | Vergaser 17 stigele! | Schwimmergehäusedeckel | cover for float chamber | _
17/10/110 | Vergaser 17 stigele! | Kraftstoffanschluß | fuel connector | Filterdeckel_
17/10/110 | Vergaser 17 stigele! | Schwimmer | float | 35-330_
17/10/110 | Vergaser 17 stigele! | Gasschieberstellschraube | slide adjusting screw | links_
17/10/110 | Vergaser 17 stigele! | Klemmschraube | clamping screw | links_
17/10/110 | Vergaser 17 stigele! | Hauptdüse | main jet | 44-031/62_
17/10/110 | Vergaser 17 stigele! | Reservedüse | spare jet | _
17/10/110 | Vergaser 17 stigele! | Leerlaufdüse | pilot jet | 44-320/40_
17/10/110 | Vergaser 17 stigele! | Startdüse | starting jet | _
17/10/110 | Vergaser 17 stigele! | Leerlaufluftdüse | idle air jet | _
17/10/110 | Vergaser 17 stigele! | Korrekturluftdüse | correction air jet | _
17/10/110 | Vergaser 17 stigele! | Nadeldüse / Mischrohr | needle jet / mixing tube | 45-215/2,12_
17/10/110 | Vergaser 17 stigele! | Düsennadel | jet needle | 46-052_
17/10/110 | Vergaser 17 stigele! | Nadelstellung | position (jet needle) | 2_
17/10/110 | Vergaser 17 stigele! | Schwimmernadel | float needle | 147-032_
17/10/110 | Vergaser 17 stigele! | Tupfer | tipper | _
17/10/110 | Vergaser 17 stigele! | für Ersatz | for after market | _
17/10/110 | Vergaser 17 stigele! | Luftregulierschraube | air regulation jet | 50-063-101_
17/10/110 | Vergaser 17 stigele! | offen | open | 1 x_
17/10/110 | Vergaser 17 stigele! | Nadelventil | float needle | 51-545-18_
17/10/110 | Vergaser 17 stigele! | Zerstäuber | atomizer | _
17/10/110 | Vergaser 17 stigele! | Rohrbogen | pipe bend | _
17/10/110 | Vergaser 17 stigele! | Isolierbuchse | isolating bush | _
17/10/110 | Vergaser 17 stigele! | Filter | filter | _
17/10/110 | Vergaser 17 stigele! | sonstiges | additional information | Vergaser in Stegeinsätze für Wellpappstülp mit 16 Fächer einlegen^
17/10/111 | Vergaser 17 | Ersatz für | replacement for | _
17/10/111 | Vergaser 17 | ersetzt durch | replaced by | _
17/10/111 | Vergaser 17 | ähnlich | similar to | 17/10/110_
17/10/111 | Vergaser 17 | Motor/Ausführung | engine model | Sachs 506-3B_
17/10/111 | Vergaser 17 |  |  | NHW_
17/10/111 | Vergaser 17 |  |  | _
17/10/111 | Vergaser 17 | Takt | stroke | 2_
17/10/111 | Vergaser 17 | Zylinder | cylinder | 1_
17/10/111 | Vergaser 17 | Hubraum | displacement | 50_
17/10/111 | Vergaser 17 | Vergasergehäuse | carburettor body | 11-730-10-025_
17/10/111 | Vergaser 17 | Motoranschluß | motor flange | 23_
17/10/111 | Vergaser 17 | Filteranschluß | filter connection | 28_
17/10/111 | Vergaser 17 | Deckelplatte | cover plate | 20-930-103_
17/10/111 | Vergaser 17 | Deckelverschraubung | screw cover | _
17/10/111 | Vergaser 17 | Gasschieber | slide | 22-170-1_
17/10/111 | Vergaser 17 | Mischkammereinsatz / Lufttrichter | mixing chmaber insert | _
17/10/111 | Vergaser 17 | Schwimmergehäuse /-kammer | float chamber | 30-941/65_
17/10/111 | Vergaser 17 | Schwimmergehäusedeckel | cover for float chamber | _
17/10/111 | Vergaser 17 | Kraftstoffanschluß | fuel connector | Filteranschluß_
17/10/111 | Vergaser 17 | Schwimmer | float | 35-330_
17/10/111 | Vergaser 17 | Gasschieberstellschraube | slide adjusting screw | links_
17/10/111 | Vergaser 17 | Klemmschraube | clamping screw | links_
17/10/111 | Vergaser 17 | Hauptdüse | main jet | 44-031/50_
17/10/111 | Vergaser 17 | Reservedüse | spare jet | _
17/10/111 | Vergaser 17 | Leerlaufdüse | pilot jet | 44-320/320_
17/10/111 | Vergaser 17 | Startdüse | starting jet | _
17/10/111 | Vergaser 17 | Leerlaufluftdüse | idle air jet | _
17/10/111 | Vergaser 17 | Korrekturluftdüse | correction air jet | _
17/10/111 | Vergaser 17 | Nadeldüse / Mischrohr | needle jet / mixing tube | 745-215/2,10_
17/10/111 | Vergaser 17 | Düsennadel | jet needle | 46-052_
17/10/111 | Vergaser 17 | Nadelstellung | position (jet needle) | 2_
17/10/111 | Vergaser 17 | Schwimmernadel | float needle | 147-032_
17/10/111 | Vergaser 17 | Tupfer | tipper | _
17/10/111 | Vergaser 17 | für Ersatz | for after market | _
17/10/111 | Vergaser 17 | Luftregulierschraube | air regulation jet | 50-063-101_
17/10/111 | Vergaser 17 | offen | open | 1 1/2 x_
17/10/111 | Vergaser 17 | Nadelventil | float needle | 51-545-18_
17/10/111 | Vergaser 17 | Zerstäuber | atomizer | _
17/10/111 | Vergaser 17 | Rohrbogen | pipe bend | _
17/10/111 | Vergaser 17 | Isolierbuchse | isolating bush | _
17/10/111 | Vergaser 17 | Filter | filter | _
17/10/111 | Vergaser 17 | sonstiges | additional information | Vergaser in Stegeinsätze für Wellpappstülp mit 16 Fächern einlegen.^
17/10/115 | Vergaser 17 | Ersatz für | replacement for | _
17/10/115 | Vergaser 17 | ersetzt durch | replaced by | _
17/10/115 | Vergaser 17 | ähnlich | similar to | 17/10/113_
17/10/115 | Vergaser 17 | Motor/Ausführung | engine model | 278 ZX 25_
17/10/115 | Vergaser 17 |  |  | Mofa 460_
17/10/115 | Vergaser 17 |  |  | Startkolben-Seilzug_
17/10/115 | Vergaser 17 | Takt | stroke | 2_
17/10/115 | Vergaser 17 | Zylinder | cylinder | 1_
17/10/115 | Vergaser 17 | Hubraum | displacement | 50_
17/10/115 | Vergaser 17 | Vergasergehäuse | carburettor body | 11-730-10-537_
17/10/115 | Vergaser 17 | Motoranschluß | motor flange | 23/21_
17/10/115 | Vergaser 17 | Filteranschluß | filter connection | 28_
17/10/115 | Vergaser 17 | Deckelplatte | cover plate | 20-623-104_
17/10/115 | Vergaser 17 | Deckelverschraubung | screw cover | _
17/10/115 | Vergaser 17 | Gasschieber | slide | 22-170-1_
17/10/115 | Vergaser 17 | Mischkammereinsatz / Lufttrichter | mixing chmaber insert | _
17/10/115 | Vergaser 17 | Schwimmergehäuse /-kammer | float chamber | 30-941/60_
17/10/115 | Vergaser 17 | Schwimmergehäusedeckel | cover for float chamber | _
17/10/115 | Vergaser 17 | Kraftstoffanschluß | fuel connector | Filterdeckel 6_
17/10/115 | Vergaser 17 | Schwimmer | float | 35-330_
17/10/115 | Vergaser 17 | Gasschieberstellschraube | slide adjusting screw | links_
17/10/115 | Vergaser 17 | Klemmschraube | clamping screw | 40-531 links_
17/10/115 | Vergaser 17 | Hauptdüse | main jet | 44-031/52_
17/10/115 | Vergaser 17 | Reservedüse | spare jet | _
17/10/115 | Vergaser 17 | Leerlaufdüse | pilot jet | 44-320/36_
17/10/115 | Vergaser 17 | Startdüse | starting jet | _
17/10/115 | Vergaser 17 | Leerlaufluftdüse | idle air jet | _
17/10/115 | Vergaser 17 | Korrekturluftdüse | correction air jet | _
17/10/115 | Vergaser 17 | Nadeldüse / Mischrohr | needle jet / mixing tube | 45-215/2,06_
17/10/115 | Vergaser 17 | Düsennadel | jet needle | 46-052_
17/10/115 | Vergaser 17 | Nadelstellung | position (jet needle) | 2_
17/10/115 | Vergaser 17 | Schwimmernadel | float needle | 47-032_
17/10/115 | Vergaser 17 | Tupfer | tipper | _
17/10/115 | Vergaser 17 | für Ersatz | for after market | _
17/10/115 | Vergaser 17 | Luftregulierschraube | air regulation jet | 50-063-101_
17/10/115 | Vergaser 17 | offen | open | 1 x_
17/10/115 | Vergaser 17 | Nadelventil | float needle | 51-533-18_
17/10/115 | Vergaser 17 | Zerstäuber | atomizer | _
17/10/115 | Vergaser 17 | Rohrbogen | pipe bend | 55-200-101_
17/10/115 | Vergaser 17 | Isolierbuchse | isolating bush | 66-093_
17/10/115 | Vergaser 17 | Filter | filter | _
17/10/115 | Vergaser 17 | sonstiges | additional information | Vergaser in Einlageboden W 1798 einlegen.^
17/10/116 | Vergaser 17 | Ersatz für | replacement for | _
17/10/116 | Vergaser 17 | ersetzt durch | replaced by | _
17/10/116 | Vergaser 17 | ähnlich | similar to | 17/10/107A_
17/10/116 | Vergaser 17 | Motor/Ausführung | engine model | 448, CS 25_
17/10/116 | Vergaser 17 |  |  | Mofa_
17/10/116 | Vergaser 17 |  |  | Startautomatik_
17/10/116 | Vergaser 17 | Takt | stroke | 2_
17/10/116 | Vergaser 17 | Zylinder | cylinder | 1_
17/10/116 | Vergaser 17 | Hubraum | displacement | 50_
17/10/116 | Vergaser 17 | Vergasergehäuse | carburettor body | 11-730-10-537_
17/10/116 | Vergaser 17 | Motoranschluß | motor flange | 23/21_
17/10/116 | Vergaser 17 | Filteranschluß | filter connection | 28_
17/10/116 | Vergaser 17 | Deckelplatte | cover plate | 20-930-102_
17/10/116 | Vergaser 17 | Deckelverschraubung | screw cover | _
17/10/116 | Vergaser 17 | Gasschieber | slide | 22-170-1_
17/10/116 | Vergaser 17 | Mischkammereinsatz / Lufttrichter | mixing chmaber insert | _
17/10/116 | Vergaser 17 | Schwimmergehäuse /-kammer | float chamber | 30-941/60_
17/10/116 | Vergaser 17 | Schwimmergehäusedeckel | cover for float chamber | _
17/10/116 | Vergaser 17 | Kraftstoffanschluß | fuel connector | Filterdeckel 6_
17/10/116 | Vergaser 17 | Schwimmer | float | 35-330-06_
17/10/116 | Vergaser 17 | Gasschieberstellschraube | slide adjusting screw | links_
17/10/116 | Vergaser 17 | Klemmschraube | clamping screw | 40-531 links_
17/10/116 | Vergaser 17 | Hauptdüse | main jet | 44-031/56_
17/10/116 | Vergaser 17 | Reservedüse | spare jet | _
17/10/116 | Vergaser 17 | Leerlaufdüse | pilot jet | 44-320/36_
17/10/116 | Vergaser 17 | Startdüse | starting jet | _
17/10/116 | Vergaser 17 | Leerlaufluftdüse | idle air jet | _
17/10/116 | Vergaser 17 | Korrekturluftdüse | correction air jet | _
17/10/116 | Vergaser 17 | Nadeldüse / Mischrohr | needle jet / mixing tube | 45-215/2,06_
17/10/116 | Vergaser 17 | Düsennadel | jet needle | 46-051_
17/10/116 | Vergaser 17 | Nadelstellung | position (jet needle) | 2_
17/10/116 | Vergaser 17 | Schwimmernadel | float needle | 47-032_
17/10/116 | Vergaser 17 | Tupfer | tipper | _
17/10/116 | Vergaser 17 | für Ersatz | for after market | _
17/10/116 | Vergaser 17 | Luftregulierschraube | air regulation jet | 50-063-101_
17/10/116 | Vergaser 17 | offen | open | 1 x_
17/10/116 | Vergaser 17 | Nadelventil | float needle | 51-533-18_
17/10/116 | Vergaser 17 | Zerstäuber | atomizer | _
17/10/116 | Vergaser 17 | Rohrbogen | pipe bend | _
17/10/116 | Vergaser 17 | Isolierbuchse | isolating bush | 66-093_
17/10/116 | Vergaser 17 | Filter | filter | _
17/10/116 | Vergaser 17 | sonstiges | additional information | Vergaser in Einlageboden W 1798 einlegen.^
17/10/117 | Vergaser 17 | Ersatz für | replacement for | _
17/10/117 | Vergaser 17 | ersetzt durch | replaced by | _
17/10/117 | Vergaser 17 | ähnlich | similar to | 17/10/116_
17/10/117 | Vergaser 17 | Motor/Ausführung | engine model | Zündapp CS 25_
17/10/117 | Vergaser 17 |  |  | BRD_
17/10/117 | Vergaser 17 |  |  | Startkolben, Sz._
17/10/117 | Vergaser 17 | Takt | stroke | 2_
17/10/117 | Vergaser 17 | Zylinder | cylinder | 1_
17/10/117 | Vergaser 17 | Hubraum | displacement | 25_
17/10/117 | Vergaser 17 | Vergasergehäuse | carburettor body | 11-730-10-537_
17/10/117 | Vergaser 17 | Motoranschluß | motor flange | 23/21_
17/10/117 | Vergaser 17 | Filteranschluß | filter connection | 28_
17/10/117 | Vergaser 17 | Deckelplatte | cover plate | 20-612-102_
17/10/117 | Vergaser 17 | Deckelverschraubung | screw cover | _
17/10/117 | Vergaser 17 | Gasschieber | slide | 22-170-1_
17/10/117 | Vergaser 17 | Mischkammereinsatz / Lufttrichter | mixing chmaber insert | _
17/10/117 | Vergaser 17 | Schwimmergehäuse /-kammer | float chamber | zentral_
17/10/117 | Vergaser 17 | Schwimmergehäusedeckel | cover for float chamber | _
17/10/117 | Vergaser 17 | Kraftstoffanschluß | fuel connector | Filterdeckel (6)_
17/10/117 | Vergaser 17 | Schwimmer | float | 35-330_
17/10/117 | Vergaser 17 | Gasschieberstellschraube | slide adjusting screw | links_
17/10/117 | Vergaser 17 | Klemmschraube | clamping screw | 40-531 links_
17/10/117 | Vergaser 17 | Hauptdüse | main jet | 44-031/56_
17/10/117 | Vergaser 17 | Reservedüse | spare jet | _
17/10/117 | Vergaser 17 | Leerlaufdüse | pilot jet | 44-320/36_
17/10/117 | Vergaser 17 | Startdüse | starting jet | 44-60 gebohrt_
17/10/117 | Vergaser 17 | Leerlaufluftdüse | idle air jet | _
17/10/117 | Vergaser 17 | Korrekturluftdüse | correction air jet | _
17/10/117 | Vergaser 17 | Nadeldüse / Mischrohr | needle jet / mixing tube | 45-215/2,06_
17/10/117 | Vergaser 17 | Düsennadel | jet needle | 46-051_
17/10/117 | Vergaser 17 | Nadelstellung | position (jet needle) | 2_
17/10/117 | Vergaser 17 | Schwimmernadel | float needle | 47-032_
17/10/117 | Vergaser 17 | Tupfer | tipper | _
17/10/117 | Vergaser 17 | für Ersatz | for after market | _
17/10/117 | Vergaser 17 | Luftregulierschraube | air regulation jet | 50-063-101_
17/10/117 | Vergaser 17 | offen | open | 1x_
17/10/117 | Vergaser 17 | Nadelventil | float needle | 51-533-18_
17/10/117 | Vergaser 17 | Zerstäuber | atomizer | _
17/10/117 | Vergaser 17 | Rohrbogen | pipe bend | _
17/10/117 | Vergaser 17 | Isolierbuchse | isolating bush | 66-093_
17/10/117 | Vergaser 17 | Filter | filter | _
17/10/117 | Vergaser 17 | sonstiges | additional information | für Serie lose + Ersatz: Gummitülle 65-851x2. Vergaser in
17/10/117 | Vergaser 17 |  |  | Plastikbeutel 80-020 verschweißt.^
17/10/118 | Vergaser 17 | Ersatz für | replacement for | _
17/10/118 | Vergaser 17 | ersetzt durch | replaced by | _
17/10/118 | Vergaser 17 | ähnlich | similar to | 18/10/109_
17/10/118 | Vergaser 17 | Motor/Ausführung | engine model | Sachs 535/1 AVCH_
17/10/118 | Vergaser 17 |  |  | 1-Gang-Automatik-CH_
17/10/118 | Vergaser 17 |  |  | Seilzug_
17/10/118 | Vergaser 17 | Takt | stroke | 2_
17/10/118 | Vergaser 17 | Zylinder | cylinder | 1_
17/10/118 | Vergaser 17 | Hubraum | displacement | 50_
17/10/118 | Vergaser 17 | Vergasergehäuse | carburettor body | 11-730-10-033_
17/10/118 | Vergaser 17 | Motoranschluß | motor flange | 23/20_
17/10/118 | Vergaser 17 | Filteranschluß | filter connection | 28_
17/10/118 | Vergaser 17 | Deckelplatte | cover plate | 20-623-103_
17/10/118 | Vergaser 17 | Deckelverschraubung | screw cover | _
17/10/118 | Vergaser 17 | Gasschieber | slide | 22-170-11_
17/10/118 | Vergaser 17 | Mischkammereinsatz / Lufttrichter | mixing chmaber insert | _
17/10/118 | Vergaser 17 | Schwimmergehäuse /-kammer | float chamber | 30-941/55_
17/10/118 | Vergaser 17 | Schwimmergehäusedeckel | cover for float chamber | _
17/10/118 | Vergaser 17 | Kraftstoffanschluß | fuel connector | Filteranschluß_
17/10/118 | Vergaser 17 | Schwimmer | float | 35-330_
17/10/118 | Vergaser 17 | Gasschieberstellschraube | slide adjusting screw | links_
17/10/118 | Vergaser 17 | Klemmschraube | clamping screw | links_
17/10/118 | Vergaser 17 | Hauptdüse | main jet | 44-031/46_
17/10/118 | Vergaser 17 | Reservedüse | spare jet | _
17/10/118 | Vergaser 17 | Leerlaufdüse | pilot jet | 44-323/A28_
17/10/118 | Vergaser 17 | Startdüse | starting jet | _
17/10/118 | Vergaser 17 | Leerlaufluftdüse | idle air jet | _
17/10/118 | Vergaser 17 | Korrekturluftdüse | correction air jet | _
17/10/118 | Vergaser 17 | Nadeldüse / Mischrohr | needle jet / mixing tube | 745-215/0647_
17/10/118 | Vergaser 17 | Düsennadel | jet needle | 46-052_
17/10/118 | Vergaser 17 | Nadelstellung | position (jet needle) | 4_
17/10/118 | Vergaser 17 | Schwimmernadel | float needle | 147-032_
17/10/118 | Vergaser 17 | Tupfer | tipper | _
17/10/118 | Vergaser 17 | für Ersatz | for after market | _
17/10/118 | Vergaser 17 | Luftregulierschraube | air regulation jet | 50-262-101_
17/10/118 | Vergaser 17 | offen | open | 1 1/2 x_
17/10/118 | Vergaser 17 | Nadelventil | float needle | 51-545-12_
17/10/118 | Vergaser 17 | Zerstäuber | atomizer | _
17/10/118 | Vergaser 17 | Rohrbogen | pipe bend | 55-192-101_
17/10/118 | Vergaser 17 | Isolierbuchse | isolating bush | _
17/10/118 | Vergaser 17 | Filter | filter | _
17/10/118 | Vergaser 17 | sonstiges | additional information | Vergaser in Stegeinsätze für Wellpappstülp mit 16 Fächern einlegen. _
17/10/118 | Vergaser 17 |  |  | Bowdenzug 49-943 F&S Beistllteil 0291 004 104 in Startkolben und
17/10/118 | Vergaser 17 |  |  | Gasschieber einhängen_
17/10/118 | Vergaser 17 |  |  | ACHTUNG!! LD 44-323^
17/10/120 | Vergaser 17 | Ersatz für | replacement for | _
17/10/120 | Vergaser 17 | ersetzt durch | replaced by | _
17/10/120 | Vergaser 17 | ähnlich | similar to | _
17/10/120 | Vergaser 17 | Motor/Ausführung | engine model | _
17/10/120 | Vergaser 17 |  |  | _
17/10/120 | Vergaser 17 |  |  | _
17/10/120 | Vergaser 17 | Takt | stroke | _
17/10/120 | Vergaser 17 | Zylinder | cylinder | _
17/10/120 | Vergaser 17 | Hubraum | displacement | _
17/10/120 | Vergaser 17 | Vergasergehäuse | carburettor body | 11-730-10-031_
17/10/120 | Vergaser 17 | Motoranschluß | motor flange | _
17/10/120 | Vergaser 17 | Filteranschluß | filter connection | _
17/10/120 | Vergaser 17 | Deckelplatte | cover plate | 22-612-102_
17/10/120 | Vergaser 17 | Deckelverschraubung | screw cover | _
17/10/120 | Vergaser 17 | Gasschieber | slide | 22-170-1_
17/10/120 | Vergaser 17 | Mischkammereinsatz / Lufttrichter | mixing chmaber insert | _
17/10/120 | Vergaser 17 | Schwimmergehäuse /-kammer | float chamber | 30-941/50_
17/10/120 | Vergaser 17 | Schwimmergehäusedeckel | cover for float chamber | _
17/10/120 | Vergaser 17 | Kraftstoffanschluß | fuel connector | _
17/10/120 | Vergaser 17 | Schwimmer | float | 35-330_
17/10/120 | Vergaser 17 | Gasschieberstellschraube | slide adjusting screw | 50-069_
17/10/120 | Vergaser 17 | Klemmschraube | clamping screw | 40-530_
17/10/120 | Vergaser 17 | Hauptdüse | main jet | 44-031/45_
17/10/120 | Vergaser 17 | Reservedüse | spare jet | _
17/10/120 | Vergaser 17 | Leerlaufdüse | pilot jet | 44-320/28_
17/10/120 | Vergaser 17 | Startdüse | starting jet | _
17/10/120 | Vergaser 17 | Leerlaufluftdüse | idle air jet | _
17/10/120 | Vergaser 17 | Korrekturluftdüse | correction air jet | _
17/10/120 | Vergaser 17 | Nadeldüse / Mischrohr | needle jet / mixing tube | 745-215/0647_
17/10/120 | Vergaser 17 | Düsennadel | jet needle | 46-052_
17/10/120 | Vergaser 17 | Nadelstellung | position (jet needle) | 2_
17/10/120 | Vergaser 17 | Schwimmernadel | float needle | 147-032_
17/10/120 | Vergaser 17 | Tupfer | tipper | _
17/10/120 | Vergaser 17 | für Ersatz | for after market | _
17/10/120 | Vergaser 17 | Luftregulierschraube | air regulation jet | 50-263-101_
17/10/120 | Vergaser 17 | offen | open | 2 x_
17/10/120 | Vergaser 17 | Nadelventil | float needle | 51-545-18_
17/10/120 | Vergaser 17 | Zerstäuber | atomizer | _
17/10/120 | Vergaser 17 | Rohrbogen | pipe bend | _
17/10/120 | Vergaser 17 | Isolierbuchse | isolating bush | _
17/10/120 | Vergaser 17 | Filter | filter | _
17/10/120 | Vergaser 17 | sonstiges | additional information | ^
17/10/121 | Vergaser 17 | Ersatz für | replacement for | nach Aufbrauch der Gehäuse (16St.) und der Vergaser (40St.)wird_
17/10/121 | Vergaser 17 | ersetzt durch | replaced by | diese Type stigele da in den letzten Jahren keine Bewegung war._
17/10/121 | Vergaser 17 | ähnlich | similar to | Stand vom Mai 2000 siehe auch PM-Nr.47/00 Be^
17/10/122 | Vergaser 17 | Ersatz für | replacement for | _
17/10/122 | Vergaser 17 | ersetzt durch | replaced by | _
17/10/122 | Vergaser 17 | ähnlich | similar to | _
17/10/122 | Vergaser 17 | Motor/Ausführung | engine model | Mofa S 53/26 cx_
17/10/122 | Vergaser 17 |  |  | _
17/10/122 | Vergaser 17 |  |  | _
17/10/122 | Vergaser 17 | Takt | stroke | _
17/10/122 | Vergaser 17 | Zylinder | cylinder | _
17/10/122 | Vergaser 17 | Hubraum | displacement | _
17/10/122 | Vergaser 17 | Vergasergehäuse | carburettor body | 11-730-10-039_
17/10/122 | Vergaser 17 | Motoranschluß | motor flange | _
17/10/122 | Vergaser 17 | Filteranschluß | filter connection | _
17/10/122 | Vergaser 17 | Deckelplatte | cover plate | 20-612-103_
17/10/122 | Vergaser 17 | Deckelverschraubung | screw cover | _
17/10/122 | Vergaser 17 | Gasschieber | slide | 22-170-1_
17/10/122 | Vergaser 17 | Mischkammereinsatz / Lufttrichter | mixing chmaber insert | _
17/10/122 | Vergaser 17 | Schwimmergehäuse /-kammer | float chamber | 30-941/55_
17/10/122 | Vergaser 17 | Schwimmergehäusedeckel | cover for float chamber | _
17/10/122 | Vergaser 17 | Kraftstoffanschluß | fuel connector | _
17/10/122 | Vergaser 17 | Schwimmer | float | 35-330_
17/10/122 | Vergaser 17 | Gasschieberstellschraube | slide adjusting screw | 50-069_
17/10/122 | Vergaser 17 | Klemmschraube | clamping screw | 40-530_
17/10/122 | Vergaser 17 | Hauptdüse | main jet | 44-031/58_
17/10/122 | Vergaser 17 | Reservedüse | spare jet | _
17/10/122 | Vergaser 17 | Leerlaufdüse | pilot jet | 44-321/30_
17/10/122 | Vergaser 17 | Startdüse | starting jet | _
17/10/122 | Vergaser 17 | Leerlaufluftdüse | idle air jet | _
17/10/122 | Vergaser 17 | Korrekturluftdüse | correction air jet | _
17/10/122 | Vergaser 17 | Nadeldüse / Mischrohr | needle jet / mixing tube | 745-215/0847_
17/10/122 | Vergaser 17 | Düsennadel | jet needle | 46-052_
17/10/122 | Vergaser 17 | Nadelstellung | position (jet needle) | 3_
17/10/122 | Vergaser 17 | Schwimmernadel | float needle | 47-929_
17/10/122 | Vergaser 17 | Tupfer | tipper | _
17/10/122 | Vergaser 17 | für Ersatz | for after market | _
17/10/122 | Vergaser 17 | Luftregulierschraube | air regulation jet | 50-262-101_
17/10/122 | Vergaser 17 | offen | open | 1 1/2 x_
17/10/122 | Vergaser 17 | Nadelventil | float needle | 51-544-12_
17/10/122 | Vergaser 17 | Zerstäuber | atomizer | _
17/10/122 | Vergaser 17 | Rohrbogen | pipe bend | _
17/10/122 | Vergaser 17 | Isolierbuchse | isolating bush | _
17/10/122 | Vergaser 17 | Filter | filter | _
17/10/122 | Vergaser 17 | sonstiges | additional information | ^
17/14/101A | Vergaser 17 | Ersatz für | replacement for | 17/14/101_
17/14/101A | Vergaser 17 | ersetzt durch | replaced by | _
17/14/101A | Vergaser 17 | ähnlich | similar to | _
17/14/101A | Vergaser 17 | Motor/Ausführung | engine model | Sachs 501/4-CFK, 50 km/h_
17/14/101A | Vergaser 17 |  |  | NHW Mokick Supra 4 GP_
17/14/101A | Vergaser 17 |  |  | _
17/14/101A | Vergaser 17 | Takt | stroke | 2_
17/14/101A | Vergaser 17 | Zylinder | cylinder | 1_
17/14/101A | Vergaser 17 | Hubraum | displacement | 50_
17/14/101A | Vergaser 17 | Vergasergehäuse | carburettor body | 11-730-14-021_
17/14/101A | Vergaser 17 | Motoranschluß | motor flange | 23_
17/14/101A | Vergaser 17 | Filteranschluß | filter connection | 28_
17/14/101A | Vergaser 17 | Deckelplatte | cover plate | 20-612-101_
17/14/101A | Vergaser 17 | Deckelverschraubung | screw cover | _
17/14/101A | Vergaser 17 | Gasschieber | slide | 22-170-1_
17/14/101A | Vergaser 17 | Mischkammereinsatz / Lufttrichter | mixing chmaber insert | _
17/14/101A | Vergaser 17 | Schwimmergehäuse /-kammer | float chamber | 30-941/65_
17/14/101A | Vergaser 17 | Schwimmergehäusedeckel | cover for float chamber | _
17/14/101A | Vergaser 17 | Kraftstoffanschluß | fuel connector | Filterdeckel 6_
17/14/101A | Vergaser 17 | Schwimmer | float | 35-330_
17/14/101A | Vergaser 17 | Gasschieberstellschraube | slide adjusting screw | links_
17/14/101A | Vergaser 17 | Klemmschraube | clamping screw | 40-531, links_
17/14/101A | Vergaser 17 | Hauptdüse | main jet | 44-031/80_
17/14/101A | Vergaser 17 | Reservedüse | spare jet | _
17/14/101A | Vergaser 17 | Leerlaufdüse | pilot jet | 44-320/30_
17/14/101A | Vergaser 17 | Startdüse | starting jet | _
17/14/101A | Vergaser 17 | Leerlaufluftdüse | idle air jet | _
17/14/101A | Vergaser 17 | Korrekturluftdüse | correction air jet | _
17/14/101A | Vergaser 17 | Nadeldüse / Mischrohr | needle jet / mixing tube | 45-215/1247_
17/14/101A | Vergaser 17 | Düsennadel | jet needle | 46-051_
17/14/101A | Vergaser 17 | Nadelstellung | position (jet needle) | 2_
17/14/101A | Vergaser 17 | Schwimmernadel | float needle | 47-032_
17/14/101A | Vergaser 17 | Tupfer | tipper | _
17/14/101A | Vergaser 17 | für Ersatz | for after market | _
17/14/101A | Vergaser 17 | Luftregulierschraube | air regulation jet | 50-063-101_
17/14/101A | Vergaser 17 | offen | open | 1 x_
17/14/101A | Vergaser 17 | Nadelventil | float needle | 51-545-18_
17/14/101A | Vergaser 17 | Zerstäuber | atomizer | _
17/14/101A | Vergaser 17 | Rohrbogen | pipe bend | _
17/14/101A | Vergaser 17 | Isolierbuchse | isolating bush | _
17/14/101A | Vergaser 17 | Filter | filter | _
17/14/101A | Vergaser 17 | sonstiges | additional information | Vergaser in Stegeinsätze für Wellpappstülps mit 16 Fächern einlegen.^
17/14/102A | Vergaser 17 | Ersatz für | replacement for | 17/14/102_
17/14/102A | Vergaser 17 | ersetzt durch | replaced by | _
17/14/102A | Vergaser 17 | ähnlich | similar to | _
17/14/102A | Vergaser 17 | Motor/Ausführung | engine model | Sachs 501/4 CKF_
17/14/102A | Vergaser 17 |  |  | Mokick KTM - MSS 50_
17/14/102A | Vergaser 17 |  |  | _
17/14/102A | Vergaser 17 | Takt | stroke | 2_
17/14/102A | Vergaser 17 | Zylinder | cylinder | 1_
17/14/102A | Vergaser 17 | Hubraum | displacement | 50_
17/14/102A | Vergaser 17 | Vergasergehäuse | carburettor body | 11-730-14-021_
17/14/102A | Vergaser 17 | Motoranschluß | motor flange | 23_
17/14/102A | Vergaser 17 | Filteranschluß | filter connection | 28_
17/14/102A | Vergaser 17 | Deckelplatte | cover plate | 20-612-101_
17/14/102A | Vergaser 17 | Deckelverschraubung | screw cover | _
17/14/102A | Vergaser 17 | Gasschieber | slide | 22-170-1_
17/14/102A | Vergaser 17 | Mischkammereinsatz / Lufttrichter | mixing chmaber insert | _
17/14/102A | Vergaser 17 | Schwimmergehäuse /-kammer | float chamber | 30-941/65_
17/14/102A | Vergaser 17 | Schwimmergehäusedeckel | cover for float chamber | _
17/14/102A | Vergaser 17 | Kraftstoffanschluß | fuel connector | Filterdeckel 6_
17/14/102A | Vergaser 17 | Schwimmer | float | 35-330_
17/14/102A | Vergaser 17 | Gasschieberstellschraube | slide adjusting screw | links_
17/14/102A | Vergaser 17 | Klemmschraube | clamping screw | 40-531, links_
17/14/102A | Vergaser 17 | Hauptdüse | main jet | 44-031/78_
17/14/102A | Vergaser 17 | Reservedüse | spare jet | _
17/14/102A | Vergaser 17 | Leerlaufdüse | pilot jet | 44-320/30_
17/14/102A | Vergaser 17 | Startdüse | starting jet | _
17/14/102A | Vergaser 17 | Leerlaufluftdüse | idle air jet | _
17/14/102A | Vergaser 17 | Korrekturluftdüse | correction air jet | _
17/14/102A | Vergaser 17 | Nadeldüse / Mischrohr | needle jet / mixing tube | 45-215/1247_
17/14/102A | Vergaser 17 | Düsennadel | jet needle | 46-051_
17/14/102A | Vergaser 17 | Nadelstellung | position (jet needle) | 2_
17/14/102A | Vergaser 17 | Schwimmernadel | float needle | 47-032_
17/14/102A | Vergaser 17 | Tupfer | tipper | _
17/14/102A | Vergaser 17 | für Ersatz | for after market | _
17/14/102A | Vergaser 17 | Luftregulierschraube | air regulation jet | 50-063-101_
17/14/102A | Vergaser 17 | offen | open | 1 x_
17/14/102A | Vergaser 17 | Nadelventil | float needle | 51-533-18_
17/14/102A | Vergaser 17 | Zerstäuber | atomizer | _
17/14/102A | Vergaser 17 | Rohrbogen | pipe bend | _
17/14/102A | Vergaser 17 | Isolierbuchse | isolating bush | _
17/14/102A | Vergaser 17 | Filter | filter | _
17/14/102A | Vergaser 17 | sonstiges | additional information | Vergaser in Stegeinsätze für Wellpappstülps mit 16 Fächern einlegen. ^
17/14/104 | Vergaser 17 | Ersatz für | replacement for | 17/14/103A_
17/14/104 | Vergaser 17 | ersetzt durch | replaced by | _
17/14/104 | Vergaser 17 | ähnlich | similar to | 17/14/101_
17/14/104 | Vergaser 17 | Motor/Ausführung | engine model | Sachs 506/4 AKF_
17/14/104 | Vergaser 17 |  |  | KTM Mokick 40_
17/14/104 | Vergaser 17 |  |  | NHW Enduro 40, Supra 4 GP_
17/14/104 | Vergaser 17 | Takt | stroke | 2_
17/14/104 | Vergaser 17 | Zylinder | cylinder | 1_
17/14/104 | Vergaser 17 | Hubraum | displacement | 50_
17/14/104 | Vergaser 17 | Vergasergehäuse | carburettor body | 11-730-14-022_
17/14/104 | Vergaser 17 | Motoranschluß | motor flange | 23_
17/14/104 | Vergaser 17 | Filteranschluß | filter connection | 28_
17/14/104 | Vergaser 17 | Deckelplatte | cover plate | 20-612-101_
17/14/104 | Vergaser 17 | Deckelverschraubung | screw cover | _
17/14/104 | Vergaser 17 | Gasschieber | slide | 22-170-1_
17/14/104 | Vergaser 17 | Mischkammereinsatz / Lufttrichter | mixing chmaber insert | _
17/14/104 | Vergaser 17 | Schwimmergehäuse /-kammer | float chamber | 30-941/65_
17/14/104 | Vergaser 17 | Schwimmergehäusedeckel | cover for float chamber | _
17/14/104 | Vergaser 17 | Kraftstoffanschluß | fuel connector | Filterdeckel 6_
17/14/104 | Vergaser 17 | Schwimmer | float | 35-330_
17/14/104 | Vergaser 17 | Gasschieberstellschraube | slide adjusting screw | links_
17/14/104 | Vergaser 17 | Klemmschraube | clamping screw | 40-531, links_
17/14/104 | Vergaser 17 | Hauptdüse | main jet | 44-031/78_
17/14/104 | Vergaser 17 | Reservedüse | spare jet | _
17/14/104 | Vergaser 17 | Leerlaufdüse | pilot jet | 44-320/30_
17/14/104 | Vergaser 17 | Startdüse | starting jet | _
17/14/104 | Vergaser 17 | Leerlaufluftdüse | idle air jet | _
17/14/104 | Vergaser 17 | Korrekturluftdüse | correction air jet | _
17/14/104 | Vergaser 17 | Nadeldüse / Mischrohr | needle jet / mixing tube | 45-215/0847_
17/14/104 | Vergaser 17 | Düsennadel | jet needle | 46-052_
17/14/104 | Vergaser 17 | Nadelstellung | position (jet needle) | 2_
17/14/104 | Vergaser 17 | Schwimmernadel | float needle | 47-032_
17/14/104 | Vergaser 17 | Tupfer | tipper | _
17/14/104 | Vergaser 17 | für Ersatz | for after market | _
17/14/104 | Vergaser 17 | Luftregulierschraube | air regulation jet | 50-063-101_
17/14/104 | Vergaser 17 | offen | open | 1 x_
17/14/104 | Vergaser 17 | Nadelventil | float needle | 51-545-18_
17/14/104 | Vergaser 17 | Zerstäuber | atomizer | _
17/14/104 | Vergaser 17 | Rohrbogen | pipe bend | _
17/14/104 | Vergaser 17 | Isolierbuchse | isolating bush | _
17/14/104 | Vergaser 17 | Filter | filter | _
17/14/104 | Vergaser 17 | sonstiges | additional information | Vergaser in Stegeinsätze für Wellpappstülps mit 16 Fächern einlegen.^
17/14/107 | Vergaser 17 | Ersatz für | replacement for | _
17/14/107 | Vergaser 17 | ersetzt durch | replaced by | _
17/14/107 | Vergaser 17 | ähnlich | similar to | 17/14/101A_
17/14/107 | Vergaser 17 | Motor/Ausführung | engine model | Sachs 501/4 CKF, 40 km/h_
17/14/107 | Vergaser 17 |  |  | NHW RS 40, Ísterreich_
17/14/107 | Vergaser 17 |  |  | _
17/14/107 | Vergaser 17 | Takt | stroke | 2_
17/14/107 | Vergaser 17 | Zylinder | cylinder | 1_
17/14/107 | Vergaser 17 | Hubraum | displacement | 50_
17/14/107 | Vergaser 17 | Vergasergehäuse | carburettor body | 11-730-14-021_
17/14/107 | Vergaser 17 | Motoranschluß | motor flange | 23_
17/14/107 | Vergaser 17 | Filteranschluß | filter connection | 28_
17/14/107 | Vergaser 17 | Deckelplatte | cover plate | 20-612-101_
17/14/107 | Vergaser 17 | Deckelverschraubung | screw cover | _
17/14/107 | Vergaser 17 | Gasschieber | slide | 22-170-1_
17/14/107 | Vergaser 17 | Mischkammereinsatz / Lufttrichter | mixing chmaber insert | _
17/14/107 | Vergaser 17 | Schwimmergehäuse /-kammer | float chamber | 30-941/65_
17/14/107 | Vergaser 17 | Schwimmergehäusedeckel | cover for float chamber | _
17/14/107 | Vergaser 17 | Kraftstoffanschluß | fuel connector | Filterdeckel 6_
17/14/107 | Vergaser 17 | Schwimmer | float | 35-330_
17/14/107 | Vergaser 17 | Gasschieberstellschraube | slide adjusting screw | links_
17/14/107 | Vergaser 17 | Klemmschraube | clamping screw | 40-531, links_
17/14/107 | Vergaser 17 | Hauptdüse | main jet | 44-031/72_
17/14/107 | Vergaser 17 | Reservedüse | spare jet | _
17/14/107 | Vergaser 17 | Leerlaufdüse | pilot jet | 44-320/30_
17/14/107 | Vergaser 17 | Startdüse | starting jet | _
17/14/107 | Vergaser 17 | Leerlaufluftdüse | idle air jet | _
17/14/107 | Vergaser 17 | Korrekturluftdüse | correction air jet | _
17/14/107 | Vergaser 17 | Nadeldüse / Mischrohr | needle jet / mixing tube | 45-215/1247_
17/14/107 | Vergaser 17 | Düsennadel | jet needle | 46-051_
17/14/107 | Vergaser 17 | Nadelstellung | position (jet needle) | 2_
17/14/107 | Vergaser 17 | Schwimmernadel | float needle | 47-032_
17/14/107 | Vergaser 17 | Tupfer | tipper | _
17/14/107 | Vergaser 17 | für Ersatz | for after market | _
17/14/107 | Vergaser 17 | Luftregulierschraube | air regulation jet | 50-063-101_
17/14/107 | Vergaser 17 | offen | open | 1 x_
17/14/107 | Vergaser 17 | Nadelventil | float needle | 51-545-18_
17/14/107 | Vergaser 17 | Zerstäuber | atomizer | _
17/14/107 | Vergaser 17 | Rohrbogen | pipe bend | _
17/14/107 | Vergaser 17 | Isolierbuchse | isolating bush | _
17/14/107 | Vergaser 17 | Filter | filter | _
17/14/107 | Vergaser 17 | sonstiges | additional information | Vergaser in Stegeinsätze für Wellpappstülps mit 16 Fächern einlegen.^
17/14/108 | Vergaser 17 | Ersatz für | replacement for | _
17/14/108 | Vergaser 17 | ersetzt durch | replaced by | _
17/14/108 | Vergaser 17 | ähnlich | similar to | 17/14/102A_
17/14/108 | Vergaser 17 | Motor/Ausführung | engine model | Sachs 501/4 CKF-CM_
17/14/108 | Vergaser 17 |  |  | KTM, Ísterreich_
17/14/108 | Vergaser 17 |  |  | _
17/14/108 | Vergaser 17 | Takt | stroke | 2_
17/14/108 | Vergaser 17 | Zylinder | cylinder | 1_
17/14/108 | Vergaser 17 | Hubraum | displacement | 50_
17/14/108 | Vergaser 17 | Vergasergehäuse | carburettor body | 11-730-14-021_
17/14/108 | Vergaser 17 | Motoranschluß | motor flange | 23_
17/14/108 | Vergaser 17 | Filteranschluß | filter connection | 28_
17/14/108 | Vergaser 17 | Deckelplatte | cover plate | 20-612-101_
17/14/108 | Vergaser 17 | Deckelverschraubung | screw cover | _
17/14/108 | Vergaser 17 | Gasschieber | slide | 22-170-1_
17/14/108 | Vergaser 17 | Mischkammereinsatz / Lufttrichter | mixing chmaber insert | _
17/14/108 | Vergaser 17 | Schwimmergehäuse /-kammer | float chamber | 30-941/65_
17/14/108 | Vergaser 17 | Schwimmergehäusedeckel | cover for float chamber | _
17/14/108 | Vergaser 17 | Kraftstoffanschluß | fuel connector | Filterdeckel 6_
17/14/108 | Vergaser 17 | Schwimmer | float | 35-330_
17/14/108 | Vergaser 17 | Gasschieberstellschraube | slide adjusting screw | links_
17/14/108 | Vergaser 17 | Klemmschraube | clamping screw | 40-531, links_
17/14/108 | Vergaser 17 | Hauptdüse | main jet | 44-031/76_
17/14/108 | Vergaser 17 | Reservedüse | spare jet | _
17/14/108 | Vergaser 17 | Leerlaufdüse | pilot jet | 44-320/35_
17/14/108 | Vergaser 17 | Startdüse | starting jet | _
17/14/108 | Vergaser 17 | Leerlaufluftdüse | idle air jet | _
17/14/108 | Vergaser 17 | Korrekturluftdüse | correction air jet | _
17/14/108 | Vergaser 17 | Nadeldüse / Mischrohr | needle jet / mixing tube | 45-215/1247_
17/14/108 | Vergaser 17 | Düsennadel | jet needle | 46-051_
17/14/108 | Vergaser 17 | Nadelstellung | position (jet needle) | 4_
17/14/108 | Vergaser 17 | Schwimmernadel | float needle | 47-032_
17/14/108 | Vergaser 17 | Tupfer | tipper | _
17/14/108 | Vergaser 17 | für Ersatz | for after market | _
17/14/108 | Vergaser 17 | Luftregulierschraube | air regulation jet | 50-063-101_
17/14/108 | Vergaser 17 | offen | open | 1 x_
17/14/108 | Vergaser 17 | Nadelventil | float needle | 51-545-18_
17/14/108 | Vergaser 17 | Zerstäuber | atomizer | _
17/14/108 | Vergaser 17 | Rohrbogen | pipe bend | _
17/14/108 | Vergaser 17 | Isolierbuchse | isolating bush | _
17/14/108 | Vergaser 17 | Filter | filter | _
17/14/108 | Vergaser 17 | sonstiges | additional information | Vergaser in Stegeinsätze für Wellpappstülps mit 16 Fächern einlegen.^
17/14/110 | Vergaser 17 | Ersatz für | replacement for | _
17/14/110 | Vergaser 17 | ersetzt durch | replaced by | _
17/14/110 | Vergaser 17 | ähnlich | similar to | 17/14/109_
17/14/110 | Vergaser 17 | Motor/Ausführung | engine model | Sachs 501 / 4DKF/CM_
17/14/110 | Vergaser 17 |  |  | Norwegen_
17/14/110 | Vergaser 17 |  |  | _
17/14/110 | Vergaser 17 | Takt | stroke | 2_
17/14/110 | Vergaser 17 | Zylinder | cylinder | 1_
17/14/110 | Vergaser 17 | Hubraum | displacement | 50_
17/14/110 | Vergaser 17 | Vergasergehäuse | carburettor body | 11-730-14-021_
17/14/110 | Vergaser 17 | Motoranschluß | motor flange | 23_
17/14/110 | Vergaser 17 | Filteranschluß | filter connection | 28_
17/14/110 | Vergaser 17 | Deckelplatte | cover plate | 20-612-101_
17/14/110 | Vergaser 17 | Deckelverschraubung | screw cover | _
17/14/110 | Vergaser 17 | Gasschieber | slide | 22-170-1_
17/14/110 | Vergaser 17 | Mischkammereinsatz / Lufttrichter | mixing chmaber insert | _
17/14/110 | Vergaser 17 | Schwimmergehäuse /-kammer | float chamber | 30-941/65_
17/14/110 | Vergaser 17 | Schwimmergehäusedeckel | cover for float chamber | _
17/14/110 | Vergaser 17 | Kraftstoffanschluß | fuel connector | Filterdeckel 6_
17/14/110 | Vergaser 17 | Schwimmer | float | 35-330_
17/14/110 | Vergaser 17 | Gasschieberstellschraube | slide adjusting screw | links_
17/14/110 | Vergaser 17 | Klemmschraube | clamping screw | 40-531, links_
17/14/110 | Vergaser 17 | Hauptdüse | main jet | 44-031/80_
17/14/110 | Vergaser 17 | Reservedüse | spare jet | _
17/14/110 | Vergaser 17 | Leerlaufdüse | pilot jet | 44-320/30_
17/14/110 | Vergaser 17 | Startdüse | starting jet | _
17/14/110 | Vergaser 17 | Leerlaufluftdüse | idle air jet | _
17/14/110 | Vergaser 17 | Korrekturluftdüse | correction air jet | _
17/14/110 | Vergaser 17 | Nadeldüse / Mischrohr | needle jet / mixing tube | 45-215/1447_
17/14/110 | Vergaser 17 | Düsennadel | jet needle | 46-051_
17/14/110 | Vergaser 17 | Nadelstellung | position (jet needle) | 2_
17/14/110 | Vergaser 17 | Schwimmernadel | float needle | 47-032_
17/14/110 | Vergaser 17 | Tupfer | tipper | _
17/14/110 | Vergaser 17 | für Ersatz | for after market | _
17/14/110 | Vergaser 17 | Luftregulierschraube | air regulation jet | 50-063-101_
17/14/110 | Vergaser 17 | offen | open | 1 x_
17/14/110 | Vergaser 17 | Nadelventil | float needle | 51-545-18_
17/14/110 | Vergaser 17 | Zerstäuber | atomizer | _
17/14/110 | Vergaser 17 | Rohrbogen | pipe bend | _
17/14/110 | Vergaser 17 | Isolierbuchse | isolating bush | _
17/14/110 | Vergaser 17 | Filter | filter | _
17/14/110 | Vergaser 17 | sonstiges | additional information | Vergaser in Stegeinsätze für Wellpappstülps mit 16 Fächern einlegen. ^
17/14/1107 | Vergaser 17 | Ersatz für | replacement for | _
17/14/1107 | Vergaser 17 | ersetzt durch | replaced by | _
17/14/1107 | Vergaser 17 | ähnlich | similar to | _
17/14/1107 | Vergaser 17 | Motor/Ausführung | engine model | Mokick S 53_
17/14/1107 | Vergaser 17 |  |  | _
17/14/1107 | Vergaser 17 |  |  | _
17/14/1107 | Vergaser 17 | Takt | stroke | _
17/14/1107 | Vergaser 17 | Zylinder | cylinder | _
17/14/1107 | Vergaser 17 | Hubraum | displacement | _
17/14/1107 | Vergaser 17 | Vergasergehäuse | carburettor body | 11-730-14-039_
17/14/1107 | Vergaser 17 | Motoranschluß | motor flange | _
17/14/1107 | Vergaser 17 | Filteranschluß | filter connection | _
17/14/1107 | Vergaser 17 | Deckelplatte | cover plate | 20-612-103_
17/14/1107 | Vergaser 17 | Deckelverschraubung | screw cover | _
17/14/1107 | Vergaser 17 | Gasschieber | slide | 22-170-15 / 22-970_
17/14/1107 | Vergaser 17 | Mischkammereinsatz / Lufttrichter | mixing chmaber insert | _
17/14/1107 | Vergaser 17 | Schwimmergehäuse /-kammer | float chamber | 30-941/55_
17/14/1107 | Vergaser 17 | Schwimmergehäusedeckel | cover for float chamber | _
17/14/1107 | Vergaser 17 | Kraftstoffanschluß | fuel connector | _
17/14/1107 | Vergaser 17 | Schwimmer | float | 35-330_
17/14/1107 | Vergaser 17 | Gasschieberstellschraube | slide adjusting screw | 140-069_
17/14/1107 | Vergaser 17 | Klemmschraube | clamping screw | 140-530_
17/14/1107 | Vergaser 17 | Hauptdüse | main jet | 44-031/68_
17/14/1107 | Vergaser 17 | Reservedüse | spare jet | _
17/14/1107 | Vergaser 17 | Leerlaufdüse | pilot jet | 44-321/30_
17/14/1107 | Vergaser 17 | Startdüse | starting jet | _
17/14/1107 | Vergaser 17 | Leerlaufluftdüse | idle air jet | _
17/14/1107 | Vergaser 17 | Korrekturluftdüse | correction air jet | _
17/14/1107 | Vergaser 17 | Nadeldüse / Mischrohr | needle jet / mixing tube | 745-215/1047C_
17/14/1107 | Vergaser 17 | Düsennadel | jet needle | 46-052_
17/14/1107 | Vergaser 17 | Nadelstellung | position (jet needle) | 1_
17/14/1107 | Vergaser 17 | Schwimmernadel | float needle | 47-929_
17/14/1107 | Vergaser 17 | Tupfer | tipper | _
17/14/1107 | Vergaser 17 | für Ersatz | for after market | _
17/14/1107 | Vergaser 17 | Luftregulierschraube | air regulation jet | 50-262-101_
17/14/1107 | Vergaser 17 | offen | open | 1 x_
17/14/1107 | Vergaser 17 | Nadelventil | float needle | 51-544-12_
17/14/1107 | Vergaser 17 | Zerstäuber | atomizer | _
17/14/1107 | Vergaser 17 | Rohrbogen | pipe bend | _
17/14/1107 | Vergaser 17 | Isolierbuchse | isolating bush | _
17/14/1107 | Vergaser 17 | Filter | filter | _
17/14/1107 | Vergaser 17 | sonstiges | additional information | ^
17/14/1108 | Vergaser 17 | Ersatz für | replacement for | _
17/14/1108 | Vergaser 17 | ersetzt durch | replaced by | _
17/14/1108 | Vergaser 17 | ähnlich | similar to | _
17/14/1108 | Vergaser 17 | Motor/Ausführung | engine model | Roller SR 50_
17/14/1108 | Vergaser 17 |  |  | _
17/14/1108 | Vergaser 17 |  |  | _
17/14/1108 | Vergaser 17 | Takt | stroke | _
17/14/1108 | Vergaser 17 | Zylinder | cylinder | _
17/14/1108 | Vergaser 17 | Hubraum | displacement | _
17/14/1108 | Vergaser 17 | Vergasergehäuse | carburettor body | 11-730-14-039_
17/14/1108 | Vergaser 17 | Motoranschluß | motor flange | _
17/14/1108 | Vergaser 17 | Filteranschluß | filter connection | _
17/14/1108 | Vergaser 17 | Deckelplatte | cover plate | 20-612-103_
17/14/1108 | Vergaser 17 | Deckelverschraubung | screw cover | _
17/14/1108 | Vergaser 17 | Gasschieber | slide | 22-170-15 / 22-970_
17/14/1108 | Vergaser 17 | Mischkammereinsatz / Lufttrichter | mixing chmaber insert | _
17/14/1108 | Vergaser 17 | Schwimmergehäuse /-kammer | float chamber | 30-941/55_
17/14/1108 | Vergaser 17 | Schwimmergehäusedeckel | cover for float chamber | _
17/14/1108 | Vergaser 17 | Kraftstoffanschluß | fuel connector | _
17/14/1108 | Vergaser 17 | Schwimmer | float | 35-330_
17/14/1108 | Vergaser 17 | Gasschieberstellschraube | slide adjusting screw | 50-050-101_
17/14/1108 | Vergaser 17 | Klemmschraube | clamping screw | 140-571_
17/14/1108 | Vergaser 17 | Hauptdüse | main jet | 44-031/68_
17/14/1108 | Vergaser 17 | Reservedüse | spare jet | _
17/14/1108 | Vergaser 17 | Leerlaufdüse | pilot jet | 44-321/30_
17/14/1108 | Vergaser 17 | Startdüse | starting jet | _
17/14/1108 | Vergaser 17 | Leerlaufluftdüse | idle air jet | _
17/14/1108 | Vergaser 17 | Korrekturluftdüse | correction air jet | _
17/14/1108 | Vergaser 17 | Nadeldüse / Mischrohr | needle jet / mixing tube | 745-215/1047C_
17/14/1108 | Vergaser 17 | Düsennadel | jet needle | 46-052_
17/14/1108 | Vergaser 17 | Nadelstellung | position (jet needle) | 1_
17/14/1108 | Vergaser 17 | Schwimmernadel | float needle | 47-929_
17/14/1108 | Vergaser 17 | Tupfer | tipper | _
17/14/1108 | Vergaser 17 | für Ersatz | for after market | _
17/14/1108 | Vergaser 17 | Luftregulierschraube | air regulation jet | 50-262-101_
17/14/1108 | Vergaser 17 | offen | open | 1 x_
17/14/1108 | Vergaser 17 | Nadelventil | float needle | _
17/14/1108 | Vergaser 17 | Zerstäuber | atomizer | 51-544-12_
17/14/1108 | Vergaser 17 | Rohrbogen | pipe bend | _
17/14/1108 | Vergaser 17 | Isolierbuchse | isolating bush | _
17/14/1108 | Vergaser 17 | Filter | filter | _
17/14/1108 | Vergaser 17 | sonstiges | additional information | für serie und Ersatz lose: 29-203-101; 59-131^
17/14/1109 | Vergaser 17 | Ersatz für | replacement for | _
17/14/1109 | Vergaser 17 | ersetzt durch | replaced by | _
17/14/1109 | Vergaser 17 | ähnlich | similar to | _
17/14/1109 | Vergaser 17 | Motor/Ausführung | engine model | _
17/14/1109 | Vergaser 17 |  |  | _
17/14/1109 | Vergaser 17 |  |  | _
17/14/1109 | Vergaser 17 | Takt | stroke | _
17/14/1109 | Vergaser 17 | Zylinder | cylinder | _
17/14/1109 | Vergaser 17 | Hubraum | displacement | _
17/14/1109 | Vergaser 17 | Vergasergehäuse | carburettor body | 11-730-14-039_
17/14/1109 | Vergaser 17 | Motoranschluß | motor flange | _
17/14/1109 | Vergaser 17 | Filteranschluß | filter connection | _
17/14/1109 | Vergaser 17 | Deckelplatte | cover plate | 20-612-103_
17/14/1109 | Vergaser 17 | Deckelverschraubung | screw cover | _
17/14/1109 | Vergaser 17 | Gasschieber | slide | 22-170-15 / 22-970_
17/14/1109 | Vergaser 17 | Mischkammereinsatz / Lufttrichter | mixing chmaber insert | _
17/14/1109 | Vergaser 17 | Schwimmergehäuse /-kammer | float chamber | 30-941/55_
17/14/1109 | Vergaser 17 | Schwimmergehäusedeckel | cover for float chamber | _
17/14/1109 | Vergaser 17 | Kraftstoffanschluß | fuel connector | _
17/14/1109 | Vergaser 17 | Schwimmer | float | 35-330_
17/14/1109 | Vergaser 17 | Gasschieberstellschraube | slide adjusting screw | 50-050-101_
17/14/1109 | Vergaser 17 | Klemmschraube | clamping screw | 40-530_
17/14/1109 | Vergaser 17 | Hauptdüse | main jet | 44-031/65_
17/14/1109 | Vergaser 17 | Reservedüse | spare jet | _
17/14/1109 | Vergaser 17 | Leerlaufdüse | pilot jet | 44-321/30_
17/14/1109 | Vergaser 17 | Startdüse | starting jet | _
17/14/1109 | Vergaser 17 | Leerlaufluftdüse | idle air jet | _
17/14/1109 | Vergaser 17 | Korrekturluftdüse | correction air jet | _
17/14/1109 | Vergaser 17 | Nadeldüse / Mischrohr | needle jet / mixing tube | 745-215/1047C_
17/14/1109 | Vergaser 17 | Düsennadel | jet needle | _
17/14/1109 | Vergaser 17 | Nadelstellung | position (jet needle) | _
17/14/1109 | Vergaser 17 | Schwimmernadel | float needle | 47-929_
17/14/1109 | Vergaser 17 | Tupfer | tipper | _
17/14/1109 | Vergaser 17 | für Ersatz | for after market | _
17/14/1109 | Vergaser 17 | Luftregulierschraube | air regulation jet | 50-262-101_
17/14/1109 | Vergaser 17 | offen | open | 1 x_
17/14/1109 | Vergaser 17 | Nadelventil | float needle | 51-544-12_
17/14/1109 | Vergaser 17 | Zerstäuber | atomizer | _
17/14/1109 | Vergaser 17 | Rohrbogen | pipe bend | _
17/14/1109 | Vergaser 17 | Isolierbuchse | isolating bush | _
17/14/1109 | Vergaser 17 | Filter | filter | _
17/14/1109 | Vergaser 17 | sonstiges | additional information | Für Serie und Erstaz lose: 29-203-101; 59-131^
17/14/111 | Vergaser 17 | Ersatz für | replacement for | _
17/14/111 | Vergaser 17 | ersetzt durch | replaced by | _
17/14/111 | Vergaser 17 | ähnlich | similar to | 17/14/108_
17/14/111 | Vergaser 17 | Motor/Ausführung | engine model | GXE 50_
17/14/111 | Vergaser 17 |  |  | Enduro 50, A_
17/14/111 | Vergaser 17 |  |  | Startautomatik_
17/14/111 | Vergaser 17 | Takt | stroke | 2_
17/14/111 | Vergaser 17 | Zylinder | cylinder | 1_
17/14/111 | Vergaser 17 | Hubraum | displacement | 50_
17/14/111 | Vergaser 17 | Vergasergehäuse | carburettor body | 11-730-14-031_
17/14/111 | Vergaser 17 | Motoranschluß | motor flange | 23_
17/14/111 | Vergaser 17 | Filteranschluß | filter connection | 28_
17/14/111 | Vergaser 17 | Deckelplatte | cover plate | 20-930-102_
17/14/111 | Vergaser 17 | Deckelverschraubung | screw cover | _
17/14/111 | Vergaser 17 | Gasschieber | slide | 22-170-1_
17/14/111 | Vergaser 17 | Mischkammereinsatz / Lufttrichter | mixing chmaber insert | _
17/14/111 | Vergaser 17 | Schwimmergehäuse /-kammer | float chamber | zentral_
17/14/111 | Vergaser 17 | Schwimmergehäusedeckel | cover for float chamber | _
17/14/111 | Vergaser 17 | Kraftstoffanschluß | fuel connector | Filterdeckel (6)_
17/14/111 | Vergaser 17 | Schwimmer | float | 35-330_
17/14/111 | Vergaser 17 | Gasschieberstellschraube | slide adjusting screw | links_
17/14/111 | Vergaser 17 | Klemmschraube | clamping screw | 40-531 links_
17/14/111 | Vergaser 17 | Hauptdüse | main jet | 44-031/70_
17/14/111 | Vergaser 17 | Reservedüse | spare jet | _
17/14/111 | Vergaser 17 | Leerlaufdüse | pilot jet | 44-320/28_
17/14/111 | Vergaser 17 | Startdüse | starting jet | 44-65 gebohrt_
17/14/111 | Vergaser 17 | Leerlaufluftdüse | idle air jet | _
17/14/111 | Vergaser 17 | Korrekturluftdüse | correction air jet | _
17/14/111 | Vergaser 17 | Nadeldüse / Mischrohr | needle jet / mixing tube | 45-215/1047_
17/14/111 | Vergaser 17 | Düsennadel | jet needle | 46-052_
17/14/111 | Vergaser 17 | Nadelstellung | position (jet needle) | 2_
17/14/111 | Vergaser 17 | Schwimmernadel | float needle | 47-032_
17/14/111 | Vergaser 17 | Tupfer | tipper | _
17/14/111 | Vergaser 17 | für Ersatz | for after market | _
17/14/111 | Vergaser 17 | Luftregulierschraube | air regulation jet | 50-063-101_
17/14/111 | Vergaser 17 | offen | open | 1x_
17/14/111 | Vergaser 17 | Nadelventil | float needle | 51-533-18_
17/14/111 | Vergaser 17 | Zerstäuber | atomizer | _
17/14/111 | Vergaser 17 | Rohrbogen | pipe bend | _
17/14/111 | Vergaser 17 | Isolierbuchse | isolating bush | _
17/14/111 | Vergaser 17 | Filter | filter | _
17/14/111 | Vergaser 17 | sonstiges | additional information | ^
17/14/1110 | Vergaser 17 | Ersatz für | replacement for | _
17/14/1110 | Vergaser 17 | ersetzt durch | replaced by | _
17/14/1110 | Vergaser 17 | ähnlich | similar to | _
17/14/1110 | Vergaser 17 | Motor/Ausführung | engine model | Roller SR 50 40 km/h_
17/14/1110 | Vergaser 17 |  |  | _
17/14/1110 | Vergaser 17 |  |  | _
17/14/1110 | Vergaser 17 | Takt | stroke | _
17/14/1110 | Vergaser 17 | Zylinder | cylinder | _
17/14/1110 | Vergaser 17 | Hubraum | displacement | _
17/14/1110 | Vergaser 17 | Vergasergehäuse | carburettor body | 11-730-14-039_
17/14/1110 | Vergaser 17 | Motoranschluß | motor flange | _
17/14/1110 | Vergaser 17 | Filteranschluß | filter connection | _
17/14/1110 | Vergaser 17 | Deckelplatte | cover plate | 20-612-103_
17/14/1110 | Vergaser 17 | Deckelverschraubung | screw cover | _
17/14/1110 | Vergaser 17 | Gasschieber | slide | 22-170-15 / 22-070_
17/14/1110 | Vergaser 17 | Mischkammereinsatz / Lufttrichter | mixing chmaber insert | _
17/14/1110 | Vergaser 17 | Schwimmergehäuse /-kammer | float chamber | 30-941/55_
17/14/1110 | Vergaser 17 | Schwimmergehäusedeckel | cover for float chamber | _
17/14/1110 | Vergaser 17 | Kraftstoffanschluß | fuel connector | _
17/14/1110 | Vergaser 17 | Schwimmer | float | 35-330_
17/14/1110 | Vergaser 17 | Gasschieberstellschraube | slide adjusting screw | 50-050-10150-196_
17/14/1110 | Vergaser 17 | Klemmschraube | clamping screw | 40-571_
17/14/1110 | Vergaser 17 | Hauptdüse | main jet | 44-031/65_
17/14/1110 | Vergaser 17 | Reservedüse | spare jet | _
17/14/1110 | Vergaser 17 | Leerlaufdüse | pilot jet | 44-321/30_
17/14/1110 | Vergaser 17 | Startdüse | starting jet | _
17/14/1110 | Vergaser 17 | Leerlaufluftdüse | idle air jet | _
17/14/1110 | Vergaser 17 | Korrekturluftdüse | correction air jet | _
17/14/1110 | Vergaser 17 | Nadeldüse / Mischrohr | needle jet / mixing tube | 745-215/1047C_
17/14/1110 | Vergaser 17 | Düsennadel | jet needle | 46-052_
17/14/1110 | Vergaser 17 | Nadelstellung | position (jet needle) | 1_
17/14/1110 | Vergaser 17 | Schwimmernadel | float needle | 47-929_
17/14/1110 | Vergaser 17 | Tupfer | tipper | _
17/14/1110 | Vergaser 17 | für Ersatz | for after market | _
17/14/1110 | Vergaser 17 | Luftregulierschraube | air regulation jet | 50-262-101_
17/14/1110 | Vergaser 17 | offen | open | 1_
17/14/1110 | Vergaser 17 | Nadelventil | float needle | 51-544-12_
17/14/1110 | Vergaser 17 | Zerstäuber | atomizer | _
17/14/1110 | Vergaser 17 | Rohrbogen | pipe bend | _
17/14/1110 | Vergaser 17 | Isolierbuchse | isolating bush | _
17/14/1110 | Vergaser 17 | Filter | filter | _
17/14/1110 | Vergaser 17 | sonstiges | additional information | Für Serie und Ersatz lose: 29-203-101; 59-131^
17/14/112 | Vergaser 17 | Ersatz für | replacement for | _
17/14/112 | Vergaser 17 | ersetzt durch | replaced by | _
17/14/112 | Vergaser 17 | ähnlich | similar to | 17/14/111_
17/14/112 | Vergaser 17 | Motor/Ausführung | engine model | KTM-Variomatik, Hobby A_
17/14/112 | Vergaser 17 |  |  | _
17/14/112 | Vergaser 17 |  |  | St. Seilzug_
17/14/112 | Vergaser 17 | Takt | stroke | 2_
17/14/112 | Vergaser 17 | Zylinder | cylinder | 1_
17/14/112 | Vergaser 17 | Hubraum | displacement | 50_
17/14/112 | Vergaser 17 | Vergasergehäuse | carburettor body | 11-730-14-038_
17/14/112 | Vergaser 17 | Motoranschluß | motor flange | 23_
17/14/112 | Vergaser 17 | Filteranschluß | filter connection | 28_
17/14/112 | Vergaser 17 | Deckelplatte | cover plate | 20-934-101_
17/14/112 | Vergaser 17 | Deckelverschraubung | screw cover | _
17/14/112 | Vergaser 17 | Gasschieber | slide | 22-170-1_
17/14/112 | Vergaser 17 | Mischkammereinsatz / Lufttrichter | mixing chmaber insert | _
17/14/112 | Vergaser 17 | Schwimmergehäuse /-kammer | float chamber | 30-941/55_
17/14/112 | Vergaser 17 | Schwimmergehäusedeckel | cover for float chamber | _
17/14/112 | Vergaser 17 | Kraftstoffanschluß | fuel connector | Filterdeckel (6)_
17/14/112 | Vergaser 17 | Schwimmer | float | 35-330_
17/14/112 | Vergaser 17 | Gasschieberstellschraube | slide adjusting screw | 50-069 links_
17/14/112 | Vergaser 17 | Klemmschraube | clamping screw | 40-531 links_
17/14/112 | Vergaser 17 | Hauptdüse | main jet | 44-031/48_
17/14/112 | Vergaser 17 | Reservedüse | spare jet | _
17/14/112 | Vergaser 17 | Leerlaufdüse | pilot jet | 44-323/A28_
17/14/112 | Vergaser 17 | Startdüse | starting jet | _
17/14/112 | Vergaser 17 | Leerlaufluftdüse | idle air jet | _
17/14/112 | Vergaser 17 | Korrekturluftdüse | correction air jet | _
17/14/112 | Vergaser 17 | Nadeldüse / Mischrohr | needle jet / mixing tube | 45-215/1047_
17/14/112 | Vergaser 17 | Düsennadel | jet needle | 46-052_
17/14/112 | Vergaser 17 | Nadelstellung | position (jet needle) | 4_
17/14/112 | Vergaser 17 | Schwimmernadel | float needle | 47-032_
17/14/112 | Vergaser 17 | Tupfer | tipper | _
17/14/112 | Vergaser 17 | für Ersatz | for after market | _
17/14/112 | Vergaser 17 | Luftregulierschraube | air regulation jet | 50-063-101_
17/14/112 | Vergaser 17 | offen | open | 1x_
17/14/112 | Vergaser 17 | Nadelventil | float needle | 51-545-18_
17/14/112 | Vergaser 17 | Zerstäuber | atomizer | _
17/14/112 | Vergaser 17 | Rohrbogen | pipe bend | 55-179-101_
17/14/112 | Vergaser 17 | Isolierbuchse | isolating bush | _
17/14/112 | Vergaser 17 | Filter | filter | _
17/14/112 | Vergaser 17 | sonstiges | additional information | für Serie lose + Ersatz: 55-177-101, 55-179-101, 65-851x2, 65-863_
17/14/112 | Vergaser 17 |  |  | ^
17/14/116 | Vergaser 17 | Ersatz für | replacement for | _
17/14/116 | Vergaser 17 | ersetzt durch | replaced by | _
17/14/116 | Vergaser 17 | ähnlich | similar to | _
17/14/116 | Vergaser 17 | Motor/Ausführung | engine model | Malaguti-Katalysator_
17/14/116 | Vergaser 17 |  |  | Fa. MTA_
17/14/116 | Vergaser 17 |  |  | _
17/14/116 | Vergaser 17 | Takt | stroke | _
17/14/116 | Vergaser 17 | Zylinder | cylinder | _
17/14/116 | Vergaser 17 | Hubraum | displacement | _
17/14/116 | Vergaser 17 | Vergasergehäuse | carburettor body | 11-730-14-038_
17/14/116 | Vergaser 17 | Motoranschluß | motor flange | _
17/14/116 | Vergaser 17 | Filteranschluß | filter connection | _
17/14/116 | Vergaser 17 | Deckelplatte | cover plate | 20-612-102_
17/14/116 | Vergaser 17 | Deckelverschraubung | screw cover | _
17/14/116 | Vergaser 17 | Gasschieber | slide | 22-170-1 / 22-970_
17/14/116 | Vergaser 17 | Mischkammereinsatz / Lufttrichter | mixing chmaber insert | _
17/14/116 | Vergaser 17 | Schwimmergehäuse /-kammer | float chamber | 30-941/65_
17/14/116 | Vergaser 17 | Schwimmergehäusedeckel | cover for float chamber | _
17/14/116 | Vergaser 17 | Kraftstoffanschluß | fuel connector | _
17/14/116 | Vergaser 17 | Schwimmer | float | 35-330_
17/14/116 | Vergaser 17 | Gasschieberstellschraube | slide adjusting screw | 50-069_
17/14/116 | Vergaser 17 | Klemmschraube | clamping screw | 140-531_
17/14/116 | Vergaser 17 | Hauptdüse | main jet | 44-031/64_
17/14/116 | Vergaser 17 | Reservedüse | spare jet | _
17/14/116 | Vergaser 17 | Leerlaufdüse | pilot jet | 44-323/35_
17/14/116 | Vergaser 17 | Startdüse | starting jet | _
17/14/116 | Vergaser 17 | Leerlaufluftdüse | idle air jet | _
17/14/116 | Vergaser 17 | Korrekturluftdüse | correction air jet | _
17/14/116 | Vergaser 17 | Nadeldüse / Mischrohr | needle jet / mixing tube | 745-215/1047_
17/14/116 | Vergaser 17 | Düsennadel | jet needle | _
17/14/116 | Vergaser 17 | Nadelstellung | position (jet needle) | _
17/14/116 | Vergaser 17 | Schwimmernadel | float needle | 147-032_
17/14/116 | Vergaser 17 | Tupfer | tipper | 46-051_
17/14/116 | Vergaser 17 | für Ersatz | for after market | 3_
17/14/116 | Vergaser 17 | Luftregulierschraube | air regulation jet | 50-063-101_
17/14/116 | Vergaser 17 | offen | open | 1 1/2 x_
17/14/116 | Vergaser 17 | Nadelventil | float needle | 51-545-18-01_
17/14/116 | Vergaser 17 | Zerstäuber | atomizer | _
17/14/116 | Vergaser 17 | Rohrbogen | pipe bend | _
17/14/116 | Vergaser 17 | Isolierbuchse | isolating bush | _
17/14/116 | Vergaser 17 | Filter | filter | _
17/14/116 | Vergaser 17 | sonstiges | additional information | Serie und Ersatz lose: 65-851; 65-695^
17/15/102A | Vergaser 17 | Ersatz für | replacement for | 17/15/102_
17/15/102A | Vergaser 17 | ersetzt durch | replaced by | _
17/15/102A | Vergaser 17 | ähnlich | similar to | _
17/15/102A | Vergaser 17 | Motor/Ausführung | engine model | Typ (529-024-012-028) 284-210_
17/15/102A | Vergaser 17 |  |  | Mokick GTS 50, 3-4-5 gang_
17/15/102A | Vergaser 17 |  |  | Startautomatik_
17/15/102A | Vergaser 17 | Takt | stroke | 2_
17/15/102A | Vergaser 17 | Zylinder | cylinder | 1_
17/15/102A | Vergaser 17 | Hubraum | displacement | 50_
17/15/102A | Vergaser 17 | Vergasergehäuse | carburettor body | 11-730-15-035_
17/15/102A | Vergaser 17 | Motoranschluß | motor flange | 23_
17/15/102A | Vergaser 17 | Filteranschluß | filter connection | 28_
17/15/102A | Vergaser 17 | Deckelplatte | cover plate | 20-930_
17/15/102A | Vergaser 17 | Deckelverschraubung | screw cover | _
17/15/102A | Vergaser 17 | Gasschieber | slide | 22-170-1_
17/15/102A | Vergaser 17 | Mischkammereinsatz / Lufttrichter | mixing chmaber insert | _
17/15/102A | Vergaser 17 | Schwimmergehäuse /-kammer | float chamber | 30-941/60_
17/15/102A | Vergaser 17 | Schwimmergehäusedeckel | cover for float chamber | _
17/15/102A | Vergaser 17 | Kraftstoffanschluß | fuel connector | Filterdeckel 6_
17/15/102A | Vergaser 17 | Schwimmer | float | 35-330_
17/15/102A | Vergaser 17 | Gasschieberstellschraube | slide adjusting screw | 50-069 links_
17/15/102A | Vergaser 17 | Klemmschraube | clamping screw | 140-531 links_
17/15/102A | Vergaser 17 | Hauptdüse | main jet | 44-031/60_
17/15/102A | Vergaser 17 | Reservedüse | spare jet | _
17/15/102A | Vergaser 17 | Leerlaufdüse | pilot jet | 44-320/30_
17/15/102A | Vergaser 17 | Startdüse | starting jet | _
17/15/102A | Vergaser 17 | Leerlaufluftdüse | idle air jet | _
17/15/102A | Vergaser 17 | Korrekturluftdüse | correction air jet | _
17/15/102A | Vergaser 17 | Nadeldüse / Mischrohr | needle jet / mixing tube | 45-215/2,08_
17/15/102A | Vergaser 17 | Düsennadel | jet needle | 46-052_
17/15/102A | Vergaser 17 | Nadelstellung | position (jet needle) | 2_
17/15/102A | Vergaser 17 | Schwimmernadel | float needle | 147-032_
17/15/102A | Vergaser 17 | Tupfer | tipper | _
17/15/102A | Vergaser 17 | für Ersatz | for after market | _
17/15/102A | Vergaser 17 | Luftregulierschraube | air regulation jet | 50-063_
17/15/102A | Vergaser 17 | offen | open | 1 1/2 x_
17/15/102A | Vergaser 17 | Nadelventil | float needle | 51-533-18_
17/15/102A | Vergaser 17 | Zerstäuber | atomizer | _
17/15/102A | Vergaser 17 | Rohrbogen | pipe bend | _
17/15/102A | Vergaser 17 | Isolierbuchse | isolating bush | _
17/15/102A | Vergaser 17 | Filter | filter | _
17/15/102A | Vergaser 17 | sonstiges | additional information | Vergaser in Einlageboden W 1798 einlegen.^
17/15/103A | Vergaser 17 | Ersatz für | replacement for | 17/15/103_
17/15/103A | Vergaser 17 | ersetzt durch | replaced by | _
17/15/103A | Vergaser 17 | ähnlich | similar to | _
17/15/103A | Vergaser 17 | Motor/Ausführung | engine model | Typ 280-783, Sprinter, CS 50-CH_
17/15/103A | Vergaser 17 |  |  | Mokick, 4 gang_
17/15/103A | Vergaser 17 |  |  | Startautomatik_
17/15/103A | Vergaser 17 | Takt | stroke | 2_
17/15/103A | Vergaser 17 | Zylinder | cylinder | 1_
17/15/103A | Vergaser 17 | Hubraum | displacement | 50_
17/15/103A | Vergaser 17 | Vergasergehäuse | carburettor body | 11-730-15-035_
17/15/103A | Vergaser 17 | Motoranschluß | motor flange | 23_
17/15/103A | Vergaser 17 | Filteranschluß | filter connection | 28_
17/15/103A | Vergaser 17 | Deckelplatte | cover plate | 20-930-102_
17/15/103A | Vergaser 17 | Deckelverschraubung | screw cover | _
17/15/103A | Vergaser 17 | Gasschieber | slide | 22-170-1_
17/15/103A | Vergaser 17 | Mischkammereinsatz / Lufttrichter | mixing chmaber insert | _
17/15/103A | Vergaser 17 | Schwimmergehäuse /-kammer | float chamber | 30-941/60_
17/15/103A | Vergaser 17 | Schwimmergehäusedeckel | cover for float chamber | _
17/15/103A | Vergaser 17 | Kraftstoffanschluß | fuel connector | Filterdeckel 6_
17/15/103A | Vergaser 17 | Schwimmer | float | 35-330_
17/15/103A | Vergaser 17 | Gasschieberstellschraube | slide adjusting screw | 50-069 links_
17/15/103A | Vergaser 17 | Klemmschraube | clamping screw | 40-531 links_
17/15/103A | Vergaser 17 | Hauptdüse | main jet | 44-031/58_
17/15/103A | Vergaser 17 | Reservedüse | spare jet | _
17/15/103A | Vergaser 17 | Leerlaufdüse | pilot jet | 44-320/30_
17/15/103A | Vergaser 17 | Startdüse | starting jet | _
17/15/103A | Vergaser 17 | Leerlaufluftdüse | idle air jet | _
17/15/103A | Vergaser 17 | Korrekturluftdüse | correction air jet | _
17/15/103A | Vergaser 17 | Nadeldüse / Mischrohr | needle jet / mixing tube | 45-215/2,08_
17/15/103A | Vergaser 17 | Düsennadel | jet needle | 46-052_
17/15/103A | Vergaser 17 | Nadelstellung | position (jet needle) | 2_
17/15/103A | Vergaser 17 | Schwimmernadel | float needle | 147-032_
17/15/103A | Vergaser 17 | Tupfer | tipper | _
17/15/103A | Vergaser 17 | für Ersatz | for after market | _
17/15/103A | Vergaser 17 | Luftregulierschraube | air regulation jet | 50-063-101_
17/15/103A | Vergaser 17 | offen | open | 1 x_
17/15/103A | Vergaser 17 | Nadelventil | float needle | 51-545-18_
17/15/103A | Vergaser 17 | Zerstäuber | atomizer | _
17/15/103A | Vergaser 17 | Rohrbogen | pipe bend | _
17/15/103A | Vergaser 17 | Isolierbuchse | isolating bush | _
17/15/103A | Vergaser 17 | Filter | filter | _
17/15/103A | Vergaser 17 | sonstiges | additional information | Vergaser in Einlageboden W 1798 einlegen.^
17/15/105 | Vergaser 17 | Ersatz für | replacement for | _
17/15/105 | Vergaser 17 | ersetzt durch | replaced by | _
17/15/105 | Vergaser 17 | ähnlich | similar to | 17/15/103_
17/15/105 | Vergaser 17 | Motor/Ausführung | engine model | _
17/15/105 | Vergaser 17 |  |  | _
17/15/105 | Vergaser 17 |  |  | Startkolben_
17/15/105 | Vergaser 17 | Takt | stroke | 2_
17/15/105 | Vergaser 17 | Zylinder | cylinder | 1_
17/15/105 | Vergaser 17 | Hubraum | displacement | 50_
17/15/105 | Vergaser 17 | Vergasergehäuse | carburettor body | 11-710-15-025_
17/15/105 | Vergaser 17 | Motoranschluß | motor flange | 23_
17/15/105 | Vergaser 17 | Filteranschluß | filter connection | 28_
17/15/105 | Vergaser 17 | Deckelplatte | cover plate | 20-612_
17/15/105 | Vergaser 17 | Deckelverschraubung | screw cover | _
17/15/105 | Vergaser 17 | Gasschieber | slide | 22-170-1_
17/15/105 | Vergaser 17 | Mischkammereinsatz / Lufttrichter | mixing chmaber insert | _
17/15/105 | Vergaser 17 | Schwimmergehäuse /-kammer | float chamber | zentral_
17/15/105 | Vergaser 17 | Schwimmergehäusedeckel | cover for float chamber | _
17/15/105 | Vergaser 17 | Kraftstoffanschluß | fuel connector | Filterdeckel (6)_
17/15/105 | Vergaser 17 | Schwimmer | float | 35-330_
17/15/105 | Vergaser 17 | Gasschieberstellschraube | slide adjusting screw | links_
17/15/105 | Vergaser 17 | Klemmschraube | clamping screw | 140-531 links_
17/15/105 | Vergaser 17 | Hauptdüse | main jet | 44-031/70_
17/15/105 | Vergaser 17 | Reservedüse | spare jet | _
17/15/105 | Vergaser 17 | Leerlaufdüse | pilot jet | 44-320/32_
17/15/105 | Vergaser 17 | Startdüse | starting jet | 44-80 gebohrt_
17/15/105 | Vergaser 17 | Leerlaufluftdüse | idle air jet | _
17/15/105 | Vergaser 17 | Korrekturluftdüse | correction air jet | _
17/15/105 | Vergaser 17 | Nadeldüse / Mischrohr | needle jet / mixing tube | 45-215/2,12_
17/15/105 | Vergaser 17 | Düsennadel | jet needle | 46-052_
17/15/105 | Vergaser 17 | Nadelstellung | position (jet needle) | 2_
17/15/105 | Vergaser 17 | Schwimmernadel | float needle | 147-032_
17/15/105 | Vergaser 17 | Tupfer | tipper | _
17/15/105 | Vergaser 17 | für Ersatz | for after market | _
17/15/105 | Vergaser 17 | Luftregulierschraube | air regulation jet | 150-063_
17/15/105 | Vergaser 17 | offen | open | 1x_
17/15/105 | Vergaser 17 | Nadelventil | float needle | 51-533-18_
17/15/105 | Vergaser 17 | Zerstäuber | atomizer | _
17/15/105 | Vergaser 17 | Rohrbogen | pipe bend | _
17/15/105 | Vergaser 17 | Isolierbuchse | isolating bush | _
17/15/105 | Vergaser 17 | Filter | filter | _
17/15/105 | Vergaser 17 | sonstiges | additional information | ^
17/15/106 | Vergaser 17 | Ersatz für | replacement for | _
17/15/106 | Vergaser 17 | ersetzt durch | replaced by | _
17/15/106 | Vergaser 17 | ähnlich | similar to | 17/15/103A_
17/15/106 | Vergaser 17 | Motor/Ausführung | engine model | Typ 317-010_
17/15/106 | Vergaser 17 |  |  | Mokick_
17/15/106 | Vergaser 17 |  |  | Startautomatik_
17/15/106 | Vergaser 17 | Takt | stroke | 2_
17/15/106 | Vergaser 17 | Zylinder | cylinder | 1_
17/15/106 | Vergaser 17 | Hubraum | displacement | 50_
17/15/106 | Vergaser 17 | Vergasergehäuse | carburettor body | 11-730-15-536_
17/15/106 | Vergaser 17 | Motoranschluß | motor flange | 23/21_
17/15/106 | Vergaser 17 | Filteranschluß | filter connection | 28_
17/15/106 | Vergaser 17 | Deckelplatte | cover plate | 20-930-101_
17/15/106 | Vergaser 17 | Deckelverschraubung | screw cover | _
17/15/106 | Vergaser 17 | Gasschieber | slide | 22-170-1_
17/15/106 | Vergaser 17 | Mischkammereinsatz / Lufttrichter | mixing chmaber insert | _
17/15/106 | Vergaser 17 | Schwimmergehäuse /-kammer | float chamber | 30-941/70_
17/15/106 | Vergaser 17 | Schwimmergehäusedeckel | cover for float chamber | _
17/15/106 | Vergaser 17 | Kraftstoffanschluß | fuel connector | Filterdeckel 6_
17/15/106 | Vergaser 17 | Schwimmer | float | 35-330_
17/15/106 | Vergaser 17 | Gasschieberstellschraube | slide adjusting screw | 50-069 links_
17/15/106 | Vergaser 17 | Klemmschraube | clamping screw | 140-531 links_
17/15/106 | Vergaser 17 | Hauptdüse | main jet | 44-031/65_
17/15/106 | Vergaser 17 | Reservedüse | spare jet | _
17/15/106 | Vergaser 17 | Leerlaufdüse | pilot jet | 44-320/30_
17/15/106 | Vergaser 17 | Startdüse | starting jet | _
17/15/106 | Vergaser 17 | Leerlaufluftdüse | idle air jet | _
17/15/106 | Vergaser 17 | Korrekturluftdüse | correction air jet | _
17/15/106 | Vergaser 17 | Nadeldüse / Mischrohr | needle jet / mixing tube | 45-215/0647_
17/15/106 | Vergaser 17 | Düsennadel | jet needle | 46-054_
17/15/106 | Vergaser 17 | Nadelstellung | position (jet needle) | 2_
17/15/106 | Vergaser 17 | Schwimmernadel | float needle | 147-032_
17/15/106 | Vergaser 17 | Tupfer | tipper | _
17/15/106 | Vergaser 17 | für Ersatz | for after market | _
17/15/106 | Vergaser 17 | Luftregulierschraube | air regulation jet | 50-063-101_
17/15/106 | Vergaser 17 | offen | open | 1 x_
17/15/106 | Vergaser 17 | Nadelventil | float needle | 51-533-18_
17/15/106 | Vergaser 17 | Zerstäuber | atomizer | _
17/15/106 | Vergaser 17 | Rohrbogen | pipe bend | _
17/15/106 | Vergaser 17 | Isolierbuchse | isolating bush | _
17/15/106 | Vergaser 17 | Filter | filter | _
17/15/106 | Vergaser 17 | sonstiges | additional information | Vergaer in Einlageboden W 1798 einlegen.^
17/15/107 | Vergaser 17 | Ersatz für | replacement for | _
17/15/107 | Vergaser 17 | ersetzt durch | replaced by | _
17/15/107 | Vergaser 17 | ähnlich | similar to | 17/14/107_
17/15/107 | Vergaser 17 | Motor/Ausführung | engine model | SC 50_
17/15/107 | Vergaser 17 |  |  | Stadtfahrzeug_
17/15/107 | Vergaser 17 |  |  | _
17/15/107 | Vergaser 17 | Takt | stroke | 2_
17/15/107 | Vergaser 17 | Zylinder | cylinder | 1_
17/15/107 | Vergaser 17 | Hubraum | displacement | 50_
17/15/107 | Vergaser 17 | Vergasergehäuse | carburettor body | 11-730-15-526_
17/15/107 | Vergaser 17 | Motoranschluß | motor flange | 23/21_
17/15/107 | Vergaser 17 | Filteranschluß | filter connection | 28_
17/15/107 | Vergaser 17 | Deckelplatte | cover plate | 20-612-101_
17/15/107 | Vergaser 17 | Deckelverschraubung | screw cover | _
17/15/107 | Vergaser 17 | Gasschieber | slide | 22-170-1_
17/15/107 | Vergaser 17 | Mischkammereinsatz / Lufttrichter | mixing chmaber insert | _
17/15/107 | Vergaser 17 | Schwimmergehäuse /-kammer | float chamber | 30-941/50_
17/15/107 | Vergaser 17 | Schwimmergehäusedeckel | cover for float chamber | _
17/15/107 | Vergaser 17 | Kraftstoffanschluß | fuel connector | Filterdeckel 6_
17/15/107 | Vergaser 17 | Schwimmer | float | 35-330_
17/15/107 | Vergaser 17 | Gasschieberstellschraube | slide adjusting screw | links_
17/15/107 | Vergaser 17 | Klemmschraube | clamping screw | 40-531, links_
17/15/107 | Vergaser 17 | Hauptdüse | main jet | 44-031/80_
17/15/107 | Vergaser 17 | Reservedüse | spare jet | _
17/15/107 | Vergaser 17 | Leerlaufdüse | pilot jet | 44-320/30_
17/15/107 | Vergaser 17 | Startdüse | starting jet | _
17/15/107 | Vergaser 17 | Leerlaufluftdüse | idle air jet | _
17/15/107 | Vergaser 17 | Korrekturluftdüse | correction air jet | _
17/15/107 | Vergaser 17 | Nadeldüse / Mischrohr | needle jet / mixing tube | 45-215/1647_
17/15/107 | Vergaser 17 | Düsennadel | jet needle | 46-051_
17/15/107 | Vergaser 17 | Nadelstellung | position (jet needle) | 2_
17/15/107 | Vergaser 17 | Schwimmernadel | float needle | 35-330_
17/15/107 | Vergaser 17 | Tupfer | tipper | _
17/15/107 | Vergaser 17 | für Ersatz | for after market | _
17/15/107 | Vergaser 17 | Luftregulierschraube | air regulation jet | 50-063-101_
17/15/107 | Vergaser 17 | offen | open | 3/4 x_
17/15/107 | Vergaser 17 | Nadelventil | float needle | 51-545-12_
17/15/107 | Vergaser 17 | Zerstäuber | atomizer | _
17/15/107 | Vergaser 17 | Rohrbogen | pipe bend | _
17/15/107 | Vergaser 17 | Isolierbuchse | isolating bush | Vergaser in Stegeinsätze für Wellpappstülps mit 16 Fächern einlegen.^
17/15/108A | Vergaser 17 | Ersatz für | replacement for | _
17/15/108A | Vergaser 17 | ersetzt durch | replaced by | _
17/15/108A | Vergaser 17 | ähnlich | similar to | 17/15/103A_
17/15/108A | Vergaser 17 | Motor/Ausführung | engine model | Zündapp 280-783, CS 50_
17/15/108A | Vergaser 17 |  |  | Mokick, 4-Gang_
17/15/108A | Vergaser 17 |  |  | Startautomatik_
17/15/108A | Vergaser 17 | Takt | stroke | 2_
17/15/108A | Vergaser 17 | Zylinder | cylinder | 1_
17/15/108A | Vergaser 17 | Hubraum | displacement | 50_
17/15/108A | Vergaser 17 | Vergasergehäuse | carburettor body | 11-730-15-035_
17/15/108A | Vergaser 17 | Motoranschluß | motor flange | 23_
17/15/108A | Vergaser 17 | Filteranschluß | filter connection | 28_
17/15/108A | Vergaser 17 | Deckelplatte | cover plate | 20-930-102_
17/15/108A | Vergaser 17 | Deckelverschraubung | screw cover | _
17/15/108A | Vergaser 17 | Gasschieber | slide | 22-170-1_
17/15/108A | Vergaser 17 | Mischkammereinsatz / Lufttrichter | mixing chmaber insert | _
17/15/108A | Vergaser 17 | Schwimmergehäuse /-kammer | float chamber | zentral_
17/15/108A | Vergaser 17 | Schwimmergehäusedeckel | cover for float chamber | _
17/15/108A | Vergaser 17 | Kraftstoffanschluß | fuel connector | Filterdeckel (6)_
17/15/108A | Vergaser 17 | Schwimmer | float | 35-330_
17/15/108A | Vergaser 17 | Gasschieberstellschraube | slide adjusting screw | links_
17/15/108A | Vergaser 17 | Klemmschraube | clamping screw | 40-531 links_
17/15/108A | Vergaser 17 | Hauptdüse | main jet | 44-031/58_
17/15/108A | Vergaser 17 | Reservedüse | spare jet | _
17/15/108A | Vergaser 17 | Leerlaufdüse | pilot jet | 44-320/30_
17/15/108A | Vergaser 17 | Startdüse | starting jet | 44-60 gebohrt_
17/15/108A | Vergaser 17 | Leerlaufluftdüse | idle air jet | _
17/15/108A | Vergaser 17 | Korrekturluftdüse | correction air jet | _
17/15/108A | Vergaser 17 | Nadeldüse / Mischrohr | needle jet / mixing tube | 45-215/2,08_
17/15/108A | Vergaser 17 | Düsennadel | jet needle | 46-052_
17/15/108A | Vergaser 17 | Nadelstellung | position (jet needle) | 2_
17/15/108A | Vergaser 17 | Schwimmernadel | float needle | 47-032_
17/15/108A | Vergaser 17 | Tupfer | tipper | _
17/15/108A | Vergaser 17 | für Ersatz | for after market | _
17/15/108A | Vergaser 17 | Luftregulierschraube | air regulation jet | 50-063-101_
17/15/108A | Vergaser 17 | offen | open | 1x_
17/15/108A | Vergaser 17 | Nadelventil | float needle | 51-533-18_
17/15/108A | Vergaser 17 | Zerstäuber | atomizer | _
17/15/108A | Vergaser 17 | Rohrbogen | pipe bend | _
17/15/108A | Vergaser 17 | Isolierbuchse | isolating bush | _
17/15/108A | Vergaser 17 | Filter | filter | _
17/15/108A | Vergaser 17 | sonstiges | additional information | ^
17/15/1101 | Vergaser 17 | Ersatz für | replacement for | _
17/15/1101 | Vergaser 17 | ersetzt durch | replaced by | _
17/15/1101 | Vergaser 17 | ähnlich | similar to | _
17/15/1101 | Vergaser 17 | Motor/Ausführung | engine model | Mokick S 70 / S 83_
17/15/1101 | Vergaser 17 |  |  | _
17/15/1101 | Vergaser 17 |  |  | _
17/15/1101 | Vergaser 17 | Takt | stroke | _
17/15/1101 | Vergaser 17 | Zylinder | cylinder | _
17/15/1101 | Vergaser 17 | Hubraum | displacement | _
17/15/1101 | Vergaser 17 | Vergasergehäuse | carburettor body | 11-730-15-039_
17/15/1101 | Vergaser 17 | Motoranschluß | motor flange | _
17/15/1101 | Vergaser 17 | Filteranschluß | filter connection | _
17/15/1101 | Vergaser 17 | Deckelplatte | cover plate | 20-612-103_
17/15/1101 | Vergaser 17 | Deckelverschraubung | screw cover | _
17/15/1101 | Vergaser 17 | Gasschieber | slide | 22-170-15 / 22-970_
17/15/1101 | Vergaser 17 | Mischkammereinsatz / Lufttrichter | mixing chmaber insert | _
17/15/1101 | Vergaser 17 | Schwimmergehäuse /-kammer | float chamber | 30-941/55_
17/15/1101 | Vergaser 17 | Schwimmergehäusedeckel | cover for float chamber | _
17/15/1101 | Vergaser 17 | Kraftstoffanschluß | fuel connector | _
17/15/1101 | Vergaser 17 | Schwimmer | float | 35-330_
17/15/1101 | Vergaser 17 | Gasschieberstellschraube | slide adjusting screw | 50-050-101_
17/15/1101 | Vergaser 17 | Klemmschraube | clamping screw | 140-530_
17/15/1101 | Vergaser 17 | Hauptdüse | main jet | 44-031/70_
17/15/1101 | Vergaser 17 | Reservedüse | spare jet | _
17/15/1101 | Vergaser 17 | Leerlaufdüse | pilot jet | 44-321/30_
17/15/1101 | Vergaser 17 | Startdüse | starting jet | _
17/15/1101 | Vergaser 17 | Leerlaufluftdüse | idle air jet | _
17/15/1101 | Vergaser 17 | Korrekturluftdüse | correction air jet | _
17/15/1101 | Vergaser 17 | Nadeldüse / Mischrohr | needle jet / mixing tube | 745-215/1047C_
17/15/1101 | Vergaser 17 | Düsennadel | jet needle | 46-052_
17/15/1101 | Vergaser 17 | Nadelstellung | position (jet needle) | 1_
17/15/1101 | Vergaser 17 | Schwimmernadel | float needle | 47-929_
17/15/1101 | Vergaser 17 | Tupfer | tipper | _
17/15/1101 | Vergaser 17 | für Ersatz | for after market | _
17/15/1101 | Vergaser 17 | Luftregulierschraube | air regulation jet | 50-262-101_
17/15/1101 | Vergaser 17 | offen | open | 1 x_
17/15/1101 | Vergaser 17 | Nadelventil | float needle | 51-544-12_
17/15/1101 | Vergaser 17 | Zerstäuber | atomizer | _
17/15/1101 | Vergaser 17 | Rohrbogen | pipe bend | _
17/15/1101 | Vergaser 17 | Isolierbuchse | isolating bush | _
17/15/1101 | Vergaser 17 | Filter | filter | _
17/15/1101 | Vergaser 17 | sonstiges | additional information | Für Serie und Ersatz lose: 29-203-101; 159-131^
17/15/1101-101 | Vergaser 17 | Ersatz für | replacement for | _
17/15/1101-101 | Vergaser 17 | ersetzt durch | replaced by | _
17/15/1101-101 | Vergaser 17 | ähnlich | similar to | _
17/15/1101-101 | Vergaser 17 | Motor/Ausführung | engine model | _
17/15/1101-101 | Vergaser 17 |  |  | _
17/15/1101-101 | Vergaser 17 |  |  | _
17/15/1101-101 | Vergaser 17 | Takt | stroke | _
17/15/1101-101 | Vergaser 17 | Zylinder | cylinder | _
17/15/1101-101 | Vergaser 17 | Hubraum | displacement | _
17/15/1101-101 | Vergaser 17 | Vergasergehäuse | carburettor body | 11-730-15-039_
17/15/1101-101 | Vergaser 17 | Motoranschluß | motor flange | _
17/15/1101-101 | Vergaser 17 | Filteranschluß | filter connection | _
17/15/1101-101 | Vergaser 17 | Deckelplatte | cover plate | 30-612-103_
17/15/1101-101 | Vergaser 17 | Deckelverschraubung | screw cover | _
17/15/1101-101 | Vergaser 17 | Gasschieber | slide | 22-170-15 / 22-970_
17/15/1101-101 | Vergaser 17 | Mischkammereinsatz / Lufttrichter | mixing chmaber insert | _
17/15/1101-101 | Vergaser 17 | Schwimmergehäuse /-kammer | float chamber | 30-941/55_
17/15/1101-101 | Vergaser 17 | Schwimmergehäusedeckel | cover for float chamber | _
17/15/1101-101 | Vergaser 17 | Kraftstoffanschluß | fuel connector | _
17/15/1101-101 | Vergaser 17 | Schwimmer | float | 35-330_
17/15/1101-101 | Vergaser 17 | Gasschieberstellschraube | slide adjusting screw | 50-050-101_
17/15/1101-101 | Vergaser 17 | Klemmschraube | clamping screw | 140-530_
17/15/1101-101 | Vergaser 17 | Hauptdüse | main jet | 44-031/70_
17/15/1101-101 | Vergaser 17 | Reservedüse | spare jet | _
17/15/1101-101 | Vergaser 17 | Leerlaufdüse | pilot jet | 44-321/30_
17/15/1101-101 | Vergaser 17 | Startdüse | starting jet | _
17/15/1101-101 | Vergaser 17 | Leerlaufluftdüse | idle air jet | _
17/15/1101-101 | Vergaser 17 | Korrekturluftdüse | correction air jet | _
17/15/1101-101 | Vergaser 17 | Nadeldüse / Mischrohr | needle jet / mixing tube | 745-215/1047C_
17/15/1101-101 | Vergaser 17 | Düsennadel | jet needle | 46-052_
17/15/1101-101 | Vergaser 17 | Nadelstellung | position (jet needle) | 1_
17/15/1101-101 | Vergaser 17 | Schwimmernadel | float needle | 47-929_
17/15/1101-101 | Vergaser 17 | Tupfer | tipper | _
17/15/1101-101 | Vergaser 17 | für Ersatz | for after market | _
17/15/1101-101 | Vergaser 17 | Luftregulierschraube | air regulation jet | 50-262-101_
17/15/1101-101 | Vergaser 17 | offen | open | 1 x_
17/15/1101-101 | Vergaser 17 | Nadelventil | float needle | 51-544-12_
17/15/1101-101 | Vergaser 17 | Zerstäuber | atomizer | _
17/15/1101-101 | Vergaser 17 | Rohrbogen | pipe bend | _
17/15/1101-101 | Vergaser 17 | Isolierbuchse | isolating bush | _
17/15/1101-101 | Vergaser 17 | Filter | filter | _
17/15/1101-101 | Vergaser 17 | sonstiges | additional information | Für Serie und Ersatz lose: 29-203-101; 159-131; 140-639; 150-628^
17/15/1102 | Vergaser 17 stigele! | Ersatz für | replacement for | _
17/15/1102 | Vergaser 17 stigele! | ersetzt durch | replaced by | _
17/15/1102 | Vergaser 17 stigele! | ähnlich | similar to | _
17/15/1102 | Vergaser 17 stigele! | Motor/Ausführung | engine model | Roller SR 80_
17/15/1102 | Vergaser 17 stigele! |  |  | _
17/15/1102 | Vergaser 17 stigele! |  |  | _
17/15/1102 | Vergaser 17 stigele! | Takt | stroke | _
17/15/1102 | Vergaser 17 stigele! | Zylinder | cylinder | _
17/15/1102 | Vergaser 17 stigele! | Hubraum | displacement | _
17/15/1102 | Vergaser 17 stigele! | Vergasergehäuse | carburettor body | 11-730-15-039_
17/15/1102 | Vergaser 17 stigele! | Motoranschluß | motor flange | _
17/15/1102 | Vergaser 17 stigele! | Filteranschluß | filter connection | _
17/15/1102 | Vergaser 17 stigele! | Deckelplatte | cover plate | 20-612-103_
17/15/1102 | Vergaser 17 stigele! | Deckelverschraubung | screw cover | _
17/15/1102 | Vergaser 17 stigele! | Gasschieber | slide | 22-170-15 / 22-970_
17/15/1102 | Vergaser 17 stigele! | Mischkammereinsatz / Lufttrichter | mixing chmaber insert | _
17/15/1102 | Vergaser 17 stigele! | Schwimmergehäuse /-kammer | float chamber | 30-941/55_
17/15/1102 | Vergaser 17 stigele! | Schwimmergehäusedeckel | cover for float chamber | _
17/15/1102 | Vergaser 17 stigele! | Kraftstoffanschluß | fuel connector | _
17/15/1102 | Vergaser 17 stigele! | Schwimmer | float | 35-330_
17/15/1102 | Vergaser 17 stigele! | Gasschieberstellschraube | slide adjusting screw | 50-050-101_
17/15/1102 | Vergaser 17 stigele! | Klemmschraube | clamping screw | _
17/15/1102 | Vergaser 17 stigele! | Hauptdüse | main jet | 44-031/70_
17/15/1102 | Vergaser 17 stigele! | Reservedüse | spare jet | _
17/15/1102 | Vergaser 17 stigele! | Leerlaufdüse | pilot jet | 44-321/30_
17/15/1102 | Vergaser 17 stigele! | Startdüse | starting jet | _
17/15/1102 | Vergaser 17 stigele! | Leerlaufluftdüse | idle air jet | _
17/15/1102 | Vergaser 17 stigele! | Korrekturluftdüse | correction air jet | _
17/15/1102 | Vergaser 17 stigele! | Nadeldüse / Mischrohr | needle jet / mixing tube | 745-215/1047C_
17/15/1102 | Vergaser 17 stigele! | Düsennadel | jet needle | 46-052_
17/15/1102 | Vergaser 17 stigele! | Nadelstellung | position (jet needle) | _
17/15/1102 | Vergaser 17 stigele! | Schwimmernadel | float needle | 47-929_
17/15/1102 | Vergaser 17 stigele! | Tupfer | tipper | _
17/15/1102 | Vergaser 17 stigele! | für Ersatz | for after market | _
17/15/1102 | Vergaser 17 stigele! | Luftregulierschraube | air regulation jet | 50-262-101_
17/15/1102 | Vergaser 17 stigele! | offen | open | 1 x_
17/15/1102 | Vergaser 17 stigele! | Nadelventil | float needle | 51-544-12_
17/15/1102 | Vergaser 17 stigele! | Zerstäuber | atomizer | _
17/15/1102 | Vergaser 17 stigele! | Rohrbogen | pipe bend | _
17/15/1102 | Vergaser 17 stigele! | Isolierbuchse | isolating bush | _
17/15/1102 | Vergaser 17 stigele! | Filter | filter | _
17/15/1102 | Vergaser 17 stigele! | sonstiges | additional information | Für serie und Ersatz lose: 29-203-101; 159-131^
17/15/1102-101 | Vergaser 17 | Ersatz für | replacement for | _
17/15/1102-101 | Vergaser 17 | ersetzt durch | replaced by | _
17/15/1102-101 | Vergaser 17 | ähnlich | similar to | _
17/15/1102-101 | Vergaser 17 | Motor/Ausführung | engine model | Roller SR 80_
17/15/1102-101 | Vergaser 17 |  |  | _
17/15/1102-101 | Vergaser 17 |  |  | _
17/15/1102-101 | Vergaser 17 | Takt | stroke | _
17/15/1102-101 | Vergaser 17 | Zylinder | cylinder | _
17/15/1102-101 | Vergaser 17 | Hubraum | displacement | _
17/15/1102-101 | Vergaser 17 | Vergasergehäuse | carburettor body | 11-730-15-039_
17/15/1102-101 | Vergaser 17 | Motoranschluß | motor flange | _
17/15/1102-101 | Vergaser 17 | Filteranschluß | filter connection | _
17/15/1102-101 | Vergaser 17 | Deckelplatte | cover plate | 20-612-103_
17/15/1102-101 | Vergaser 17 | Deckelverschraubung | screw cover | _
17/15/1102-101 | Vergaser 17 | Gasschieber | slide | 22-170-15 / 22-970_
17/15/1102-101 | Vergaser 17 | Mischkammereinsatz / Lufttrichter | mixing chmaber insert | _
17/15/1102-101 | Vergaser 17 | Schwimmergehäuse /-kammer | float chamber | 30-941/55_
17/15/1102-101 | Vergaser 17 | Schwimmergehäusedeckel | cover for float chamber | _
17/15/1102-101 | Vergaser 17 | Kraftstoffanschluß | fuel connector | _
17/15/1102-101 | Vergaser 17 | Schwimmer | float | 35-330_
17/15/1102-101 | Vergaser 17 | Gasschieberstellschraube | slide adjusting screw | 50-050-101_
17/15/1102-101 | Vergaser 17 | Klemmschraube | clamping screw | _
17/15/1102-101 | Vergaser 17 | Hauptdüse | main jet | 44-031/70_
17/15/1102-101 | Vergaser 17 | Reservedüse | spare jet | _
17/15/1102-101 | Vergaser 17 | Leerlaufdüse | pilot jet | 44-321/30_
17/15/1102-101 | Vergaser 17 | Startdüse | starting jet | _
17/15/1102-101 | Vergaser 17 | Leerlaufluftdüse | idle air jet | _
17/15/1102-101 | Vergaser 17 | Korrekturluftdüse | correction air jet | _
17/15/1102-101 | Vergaser 17 | Nadeldüse / Mischrohr | needle jet / mixing tube | 745-215/1047C_
17/15/1102-101 | Vergaser 17 | Düsennadel | jet needle | 46-052_
17/15/1102-101 | Vergaser 17 | Nadelstellung | position (jet needle) | 1_
17/15/1102-101 | Vergaser 17 | Schwimmernadel | float needle | 47-929_
17/15/1102-101 | Vergaser 17 | Tupfer | tipper | _
17/15/1102-101 | Vergaser 17 | für Ersatz | for after market | _
17/15/1102-101 | Vergaser 17 | Luftregulierschraube | air regulation jet | 50-262-101_
17/15/1102-101 | Vergaser 17 | offen | open | 1 x_
17/15/1102-101 | Vergaser 17 | Nadelventil | float needle | 51-544-12_
17/15/1102-101 | Vergaser 17 | Zerstäuber | atomizer | _
17/15/1102-101 | Vergaser 17 | Rohrbogen | pipe bend | _
17/15/1102-101 | Vergaser 17 | Isolierbuchse | isolating bush | _
17/15/1102-101 | Vergaser 17 | Filter | filter | _
17/15/1102-101 | Vergaser 17 | sonstiges | additional information | Für Serie und Ersatz lose: 165-851; 29-203-101; 159-131, 140-639^
17/15/1103 | Vergaser 17 | Ersatz für | replacement for | _
17/15/1103 | Vergaser 17 | ersetzt durch | replaced by | _
17/15/1103 | Vergaser 17 | ähnlich | similar to | _
17/15/1103 | Vergaser 17 | Motor/Ausführung | engine model | Mokick S 51 / S 53_
17/15/1103 | Vergaser 17 |  |  | _
17/15/1103 | Vergaser 17 |  |  | _
17/15/1103 | Vergaser 17 | Takt | stroke | _
17/15/1103 | Vergaser 17 | Zylinder | cylinder | _
17/15/1103 | Vergaser 17 | Hubraum | displacement | _
17/15/1103 | Vergaser 17 | Vergasergehäuse | carburettor body | 11-730-15-039_
17/15/1103 | Vergaser 17 | Motoranschluß | motor flange | _
17/15/1103 | Vergaser 17 | Filteranschluß | filter connection | _
17/15/1103 | Vergaser 17 | Deckelplatte | cover plate | 20-612-103_
17/15/1103 | Vergaser 17 | Deckelverschraubung | screw cover | _
17/15/1103 | Vergaser 17 | Gasschieber | slide | 22-170-15 / 22-970_
17/15/1103 | Vergaser 17 | Mischkammereinsatz / Lufttrichter | mixing chmaber insert | _
17/15/1103 | Vergaser 17 | Schwimmergehäuse /-kammer | float chamber | 30-941/55_
17/15/1103 | Vergaser 17 | Schwimmergehäusedeckel | cover for float chamber | _
17/15/1103 | Vergaser 17 | Kraftstoffanschluß | fuel connector | _
17/15/1103 | Vergaser 17 | Schwimmer | float | 35-330_
17/15/1103 | Vergaser 17 | Gasschieberstellschraube | slide adjusting screw | 50-050-101_
17/15/1103 | Vergaser 17 | Klemmschraube | clamping screw | 140-530_
17/15/1103 | Vergaser 17 | Hauptdüse | main jet | 44-031/68_
17/15/1103 | Vergaser 17 | Reservedüse | spare jet | _
17/15/1103 | Vergaser 17 | Leerlaufdüse | pilot jet | 44-321/30_
17/15/1103 | Vergaser 17 | Startdüse | starting jet | _
17/15/1103 | Vergaser 17 | Leerlaufluftdüse | idle air jet | _
17/15/1103 | Vergaser 17 | Korrekturluftdüse | correction air jet | _
17/15/1103 | Vergaser 17 | Nadeldüse / Mischrohr | needle jet / mixing tube | 745-215/1047C_
17/15/1103 | Vergaser 17 | Düsennadel | jet needle | 46-052_
17/15/1103 | Vergaser 17 | Nadelstellung | position (jet needle) | 1_
17/15/1103 | Vergaser 17 | Schwimmernadel | float needle | 47-929_
17/15/1103 | Vergaser 17 | Tupfer | tipper | _
17/15/1103 | Vergaser 17 | für Ersatz | for after market | _
17/15/1103 | Vergaser 17 | Luftregulierschraube | air regulation jet | 50-262-101_
17/15/1103 | Vergaser 17 | offen | open | 1 x_
17/15/1103 | Vergaser 17 | Nadelventil | float needle | 51-544-12_
17/15/1103 | Vergaser 17 | Zerstäuber | atomizer | _
17/15/1103 | Vergaser 17 | Rohrbogen | pipe bend | _
17/15/1103 | Vergaser 17 | Isolierbuchse | isolating bush | _
17/15/1103 | Vergaser 17 | Filter | filter | _
17/15/1103 | Vergaser 17 | sonstiges | additional information | Für Serie und Erstaz lose: 29-203-101; 159-131^
17/15/1103-101 | Vergaser 17 | Ersatz für | replacement for | _
17/15/1103-101 | Vergaser 17 | ersetzt durch | replaced by | _
17/15/1103-101 | Vergaser 17 | ähnlich | similar to | _
17/15/1103-101 | Vergaser 17 | Motor/Ausführung | engine model | Mokick S 51_
17/15/1103-101 | Vergaser 17 |  |  | _
17/15/1103-101 | Vergaser 17 |  |  | _
17/15/1103-101 | Vergaser 17 | Takt | stroke | _
17/15/1103-101 | Vergaser 17 | Zylinder | cylinder | _
17/15/1103-101 | Vergaser 17 | Hubraum | displacement | _
17/15/1103-101 | Vergaser 17 | Vergasergehäuse | carburettor body | 11-730-15-039_
17/15/1103-101 | Vergaser 17 | Motoranschluß | motor flange | _
17/15/1103-101 | Vergaser 17 | Filteranschluß | filter connection | _
17/15/1103-101 | Vergaser 17 | Deckelplatte | cover plate | 20-612-103_
17/15/1103-101 | Vergaser 17 | Deckelverschraubung | screw cover | _
17/15/1103-101 | Vergaser 17 | Gasschieber | slide | 22-170-15 / 22-970_
17/15/1103-101 | Vergaser 17 | Mischkammereinsatz / Lufttrichter | mixing chmaber insert | _
17/15/1103-101 | Vergaser 17 | Schwimmergehäuse /-kammer | float chamber | 30-941/55_
17/15/1103-101 | Vergaser 17 | Schwimmergehäusedeckel | cover for float chamber | _
17/15/1103-101 | Vergaser 17 | Kraftstoffanschluß | fuel connector | _
17/15/1103-101 | Vergaser 17 | Schwimmer | float | 35-330_
17/15/1103-101 | Vergaser 17 | Gasschieberstellschraube | slide adjusting screw | 50-050-101_
17/15/1103-101 | Vergaser 17 | Klemmschraube | clamping screw | 140-530_
17/15/1103-101 | Vergaser 17 | Hauptdüse | main jet | 44-031/68_
17/15/1103-101 | Vergaser 17 | Reservedüse | spare jet | _
17/15/1103-101 | Vergaser 17 | Leerlaufdüse | pilot jet | 44-321/30_
17/15/1103-101 | Vergaser 17 | Startdüse | starting jet | _
17/15/1103-101 | Vergaser 17 | Leerlaufluftdüse | idle air jet | _
17/15/1103-101 | Vergaser 17 | Korrekturluftdüse | correction air jet | _
17/15/1103-101 | Vergaser 17 | Nadeldüse / Mischrohr | needle jet / mixing tube | 745-215/1047C_
17/15/1103-101 | Vergaser 17 | Düsennadel | jet needle | 46-052_
17/15/1103-101 | Vergaser 17 | Nadelstellung | position (jet needle) | 1_
17/15/1103-101 | Vergaser 17 | Schwimmernadel | float needle | 47-929_
17/15/1103-101 | Vergaser 17 | Tupfer | tipper | _
17/15/1103-101 | Vergaser 17 | für Ersatz | for after market | _
17/15/1103-101 | Vergaser 17 | Luftregulierschraube | air regulation jet | 50-262-101_
17/15/1103-101 | Vergaser 17 | offen | open | 1 x_
17/15/1103-101 | Vergaser 17 | Nadelventil | float needle | 51-544-12_
17/15/1103-101 | Vergaser 17 | Zerstäuber | atomizer | _
17/15/1103-101 | Vergaser 17 | Rohrbogen | pipe bend | _
17/15/1103-101 | Vergaser 17 | Isolierbuchse | isolating bush | _
17/15/1103-101 | Vergaser 17 | Filter | filter | _
17/15/1103-101 | Vergaser 17 | sonstiges | additional information | Für Serie und Ersatz lose: 165-554; 29-203-101; 140-639; 150-628;
17/15/1103-101 | Vergaser 17 |  |  | 159-131^
17/15/1104 | Vergaser 17 | Ersatz für | replacement for | _
17/15/1104 | Vergaser 17 | ersetzt durch | replaced by | _
17/15/1104 | Vergaser 17 | ähnlich | similar to | _
17/15/1104 | Vergaser 17 | Motor/Ausführung | engine model | Roller SR 50_
17/15/1104 | Vergaser 17 |  |  | _
17/15/1104 | Vergaser 17 |  |  | _
17/15/1104 | Vergaser 17 | Takt | stroke | _
17/15/1104 | Vergaser 17 | Zylinder | cylinder | _
17/15/1104 | Vergaser 17 | Hubraum | displacement | _
17/15/1104 | Vergaser 17 | Vergasergehäuse | carburettor body | 11-730-15-039_
17/15/1104 | Vergaser 17 | Motoranschluß | motor flange | _
17/15/1104 | Vergaser 17 | Filteranschluß | filter connection | _
17/15/1104 | Vergaser 17 | Deckelplatte | cover plate | 20-612-103_
17/15/1104 | Vergaser 17 | Deckelverschraubung | screw cover | _
17/15/1104 | Vergaser 17 | Gasschieber | slide | 22-170-15 / 22-970_
17/15/1104 | Vergaser 17 | Mischkammereinsatz / Lufttrichter | mixing chmaber insert | _
17/15/1104 | Vergaser 17 | Schwimmergehäuse /-kammer | float chamber | 30-941/55_
17/15/1104 | Vergaser 17 | Schwimmergehäusedeckel | cover for float chamber | _
17/15/1104 | Vergaser 17 | Kraftstoffanschluß | fuel connector | _
17/15/1104 | Vergaser 17 | Schwimmer | float | 35-330_
17/15/1104 | Vergaser 17 | Gasschieberstellschraube | slide adjusting screw | 50-050-101_
17/15/1104 | Vergaser 17 | Klemmschraube | clamping screw | _
17/15/1104 | Vergaser 17 | Hauptdüse | main jet | 44-031/68_
17/15/1104 | Vergaser 17 | Reservedüse | spare jet | _
17/15/1104 | Vergaser 17 | Leerlaufdüse | pilot jet | 44-321/30_
17/15/1104 | Vergaser 17 | Startdüse | starting jet | _
17/15/1104 | Vergaser 17 | Leerlaufluftdüse | idle air jet | _
17/15/1104 | Vergaser 17 | Korrekturluftdüse | correction air jet | _
17/15/1104 | Vergaser 17 | Nadeldüse / Mischrohr | needle jet / mixing tube | 745-215/1047C_
17/15/1104 | Vergaser 17 | Düsennadel | jet needle | _
17/15/1104 | Vergaser 17 | Nadelstellung | position (jet needle) | _
17/15/1104 | Vergaser 17 | Schwimmernadel | float needle | 47-929_
17/15/1104 | Vergaser 17 | Tupfer | tipper | 46-052_
17/15/1104 | Vergaser 17 | für Ersatz | for after market | 1_
17/15/1104 | Vergaser 17 | Luftregulierschraube | air regulation jet | 50-262-101_
17/15/1104 | Vergaser 17 | offen | open | 1 x_
17/15/1104 | Vergaser 17 | Nadelventil | float needle | 51-544-12_
17/15/1104 | Vergaser 17 | Zerstäuber | atomizer | _
17/15/1104 | Vergaser 17 | Rohrbogen | pipe bend | _
17/15/1104 | Vergaser 17 | Isolierbuchse | isolating bush | _
17/15/1104 | Vergaser 17 | Filter | filter | _
17/15/1104 | Vergaser 17 | sonstiges | additional information | Für Serie und Ersatz lose: 29-203-101; 159-131^
17/15/1104-101 | Vergaser 17 | Ersatz für | replacement for | _
17/15/1104-101 | Vergaser 17 | ersetzt durch | replaced by | _
17/15/1104-101 | Vergaser 17 | ähnlich | similar to | _
17/15/1104-101 | Vergaser 17 | Motor/Ausführung | engine model | Roller SR 50_
17/15/1104-101 | Vergaser 17 |  |  | _
17/15/1104-101 | Vergaser 17 |  |  | _
17/15/1104-101 | Vergaser 17 | Takt | stroke | _
17/15/1104-101 | Vergaser 17 | Zylinder | cylinder | _
17/15/1104-101 | Vergaser 17 | Hubraum | displacement | _
17/15/1104-101 | Vergaser 17 | Vergasergehäuse | carburettor body | 11-730-15-039_
17/15/1104-101 | Vergaser 17 | Motoranschluß | motor flange | _
17/15/1104-101 | Vergaser 17 | Filteranschluß | filter connection | _
17/15/1104-101 | Vergaser 17 | Deckelplatte | cover plate | 20-612-103_
17/15/1104-101 | Vergaser 17 | Deckelverschraubung | screw cover | _
17/15/1104-101 | Vergaser 17 | Gasschieber | slide | 22-170-15 / 22-970_
17/15/1104-101 | Vergaser 17 | Mischkammereinsatz / Lufttrichter | mixing chmaber insert | _
17/15/1104-101 | Vergaser 17 | Schwimmergehäuse /-kammer | float chamber | 30-941/55_
17/15/1104-101 | Vergaser 17 | Schwimmergehäusedeckel | cover for float chamber | _
17/15/1104-101 | Vergaser 17 | Kraftstoffanschluß | fuel connector | _
17/15/1104-101 | Vergaser 17 | Schwimmer | float | 35-330_
17/15/1104-101 | Vergaser 17 | Gasschieberstellschraube | slide adjusting screw | 50-050-101_
17/15/1104-101 | Vergaser 17 | Klemmschraube | clamping screw | _
17/15/1104-101 | Vergaser 17 | Hauptdüse | main jet | 44-031/68_
17/15/1104-101 | Vergaser 17 | Reservedüse | spare jet | _
17/15/1104-101 | Vergaser 17 | Leerlaufdüse | pilot jet | 44-321/30_
17/15/1104-101 | Vergaser 17 | Startdüse | starting jet | _
17/15/1104-101 | Vergaser 17 | Leerlaufluftdüse | idle air jet | _
17/15/1104-101 | Vergaser 17 | Korrekturluftdüse | correction air jet | _
17/15/1104-101 | Vergaser 17 | Nadeldüse / Mischrohr | needle jet / mixing tube | 745-215/1047C_
17/15/1104-101 | Vergaser 17 | Düsennadel | jet needle | 46-052_
17/15/1104-101 | Vergaser 17 | Nadelstellung | position (jet needle) | 1_
17/15/1104-101 | Vergaser 17 | Schwimmernadel | float needle | 47-929_
17/15/1104-101 | Vergaser 17 | Tupfer | tipper | _
17/15/1104-101 | Vergaser 17 | für Ersatz | for after market | _
17/15/1104-101 | Vergaser 17 | Luftregulierschraube | air regulation jet | 50-262-101_
17/15/1104-101 | Vergaser 17 | offen | open | 1 x_
17/15/1104-101 | Vergaser 17 | Nadelventil | float needle | 51-544-12_
17/15/1104-101 | Vergaser 17 | Zerstäuber | atomizer | _
17/15/1104-101 | Vergaser 17 | Rohrbogen | pipe bend | _
17/15/1104-101 | Vergaser 17 | Isolierbuchse | isolating bush | _
17/15/1104-101 | Vergaser 17 | Filter | filter | _
17/15/1104-101 | Vergaser 17 | sonstiges | additional information | Für Serie und ersatz lose: 165-851, 29-203-101; 159-131; 140-639 ^
17/15/1105 | Vergaser 17 | Ersatz für | replacement for | _
17/15/1105 | Vergaser 17 | ersetzt durch | replaced by | _
17/15/1105 | Vergaser 17 | ähnlich | similar to | _
17/15/1105 | Vergaser 17 | Motor/Ausführung | engine model | Mokick S 51/ S 53 / 50 km/h_
17/15/1105 | Vergaser 17 |  |  | _
17/15/1105 | Vergaser 17 |  |  | _
17/15/1105 | Vergaser 17 | Takt | stroke | _
17/15/1105 | Vergaser 17 | Zylinder | cylinder | _
17/15/1105 | Vergaser 17 | Hubraum | displacement | _
17/15/1105 | Vergaser 17 | Vergasergehäuse | carburettor body | 11-730-15-039_
17/15/1105 | Vergaser 17 | Motoranschluß | motor flange | _
17/15/1105 | Vergaser 17 | Filteranschluß | filter connection | _
17/15/1105 | Vergaser 17 | Deckelplatte | cover plate | 20-612-103_
17/15/1105 | Vergaser 17 | Deckelverschraubung | screw cover | _
17/15/1105 | Vergaser 17 | Gasschieber | slide | 22-170-15 / 22-970_
17/15/1105 | Vergaser 17 | Mischkammereinsatz / Lufttrichter | mixing chmaber insert | _
17/15/1105 | Vergaser 17 | Schwimmergehäuse /-kammer | float chamber | 30-941/55_
17/15/1105 | Vergaser 17 | Schwimmergehäusedeckel | cover for float chamber | _
17/15/1105 | Vergaser 17 | Kraftstoffanschluß | fuel connector | _
17/15/1105 | Vergaser 17 | Schwimmer | float | 35-330_
17/15/1105 | Vergaser 17 | Gasschieberstellschraube | slide adjusting screw | 50-050-101_
17/15/1105 | Vergaser 17 | Klemmschraube | clamping screw | 140-530_
17/15/1105 | Vergaser 17 | Hauptdüse | main jet | 44-031/68_
17/15/1105 | Vergaser 17 | Reservedüse | spare jet | _
17/15/1105 | Vergaser 17 | Leerlaufdüse | pilot jet | 44-321/30_
17/15/1105 | Vergaser 17 | Startdüse | starting jet | _
17/15/1105 | Vergaser 17 | Leerlaufluftdüse | idle air jet | _
17/15/1105 | Vergaser 17 | Korrekturluftdüse | correction air jet | _
17/15/1105 | Vergaser 17 | Nadeldüse / Mischrohr | needle jet / mixing tube | 745-215/1047C_
17/15/1105 | Vergaser 17 | Düsennadel | jet needle | 46-052_
17/15/1105 | Vergaser 17 | Nadelstellung | position (jet needle) | 1_
17/15/1105 | Vergaser 17 | Schwimmernadel | float needle | 47-929_
17/15/1105 | Vergaser 17 | Tupfer | tipper | _
17/15/1105 | Vergaser 17 | für Ersatz | for after market | _
17/15/1105 | Vergaser 17 | Luftregulierschraube | air regulation jet | 50-262-101_
17/15/1105 | Vergaser 17 | offen | open | 1 x_
17/15/1105 | Vergaser 17 | Nadelventil | float needle | 51-544-12_
17/15/1105 | Vergaser 17 | Zerstäuber | atomizer | _
17/15/1105 | Vergaser 17 | Rohrbogen | pipe bend | _
17/15/1105 | Vergaser 17 | Isolierbuchse | isolating bush | _
17/15/1105 | Vergaser 17 | Filter | filter | _
17/15/1105 | Vergaser 17 | sonstiges | additional information | Für Serie und Ersatz lose: 29-203-101-00; 159-131^
17/15/1105-101 | Vergaser 17 | Ersatz für | replacement for | _
17/15/1105-101 | Vergaser 17 | ersetzt durch | replaced by | _
17/15/1105-101 | Vergaser 17 | ähnlich | similar to | _
17/15/1105-101 | Vergaser 17 | Motor/Ausführung | engine model | _
17/15/1105-101 | Vergaser 17 |  |  | _
17/15/1105-101 | Vergaser 17 |  |  | _
17/15/1105-101 | Vergaser 17 | Takt | stroke | _
17/15/1105-101 | Vergaser 17 | Zylinder | cylinder | _
17/15/1105-101 | Vergaser 17 | Hubraum | displacement | _
17/15/1105-101 | Vergaser 17 | Vergasergehäuse | carburettor body | 11-730-15-039_
17/15/1105-101 | Vergaser 17 | Motoranschluß | motor flange | _
17/15/1105-101 | Vergaser 17 | Filteranschluß | filter connection | _
17/15/1105-101 | Vergaser 17 | Deckelplatte | cover plate | 20-612_
17/15/1105-101 | Vergaser 17 | Deckelverschraubung | screw cover | _
17/15/1105-101 | Vergaser 17 | Gasschieber | slide | 22-170-15 / 22-970_
17/15/1105-101 | Vergaser 17 | Mischkammereinsatz / Lufttrichter | mixing chmaber insert | _
17/15/1105-101 | Vergaser 17 | Schwimmergehäuse /-kammer | float chamber | 30-941/55_
17/15/1105-101 | Vergaser 17 | Schwimmergehäusedeckel | cover for float chamber | _
17/15/1105-101 | Vergaser 17 | Kraftstoffanschluß | fuel connector | _
17/15/1105-101 | Vergaser 17 | Schwimmer | float | 35-330_
17/15/1105-101 | Vergaser 17 | Gasschieberstellschraube | slide adjusting screw | _
17/15/1105-101 | Vergaser 17 | Klemmschraube | clamping screw | 140-530_
17/15/1105-101 | Vergaser 17 | Hauptdüse | main jet | 44-031/68_
17/15/1105-101 | Vergaser 17 | Reservedüse | spare jet | _
17/15/1105-101 | Vergaser 17 | Leerlaufdüse | pilot jet | 44-321/30_
17/15/1105-101 | Vergaser 17 | Startdüse | starting jet | _
17/15/1105-101 | Vergaser 17 | Leerlaufluftdüse | idle air jet | _
17/15/1105-101 | Vergaser 17 | Korrekturluftdüse | correction air jet | _
17/15/1105-101 | Vergaser 17 | Nadeldüse / Mischrohr | needle jet / mixing tube | 745-215/1047C_
17/15/1105-101 | Vergaser 17 | Düsennadel | jet needle | 46-052_
17/15/1105-101 | Vergaser 17 | Nadelstellung | position (jet needle) | 1_
17/15/1105-101 | Vergaser 17 | Schwimmernadel | float needle | 47-929_
17/15/1105-101 | Vergaser 17 | Tupfer | tipper | _
17/15/1105-101 | Vergaser 17 | für Ersatz | for after market | _
17/15/1105-101 | Vergaser 17 | Luftregulierschraube | air regulation jet | 50-262-101_
17/15/1105-101 | Vergaser 17 | offen | open | 1 x_
17/15/1105-101 | Vergaser 17 | Nadelventil | float needle | 51-544-12_
17/15/1105-101 | Vergaser 17 | Zerstäuber | atomizer | _
17/15/1105-101 | Vergaser 17 | Rohrbogen | pipe bend | _
17/15/1105-101 | Vergaser 17 | Isolierbuchse | isolating bush | _
17/15/1105-101 | Vergaser 17 | Filter | filter | _
17/15/1105-101 | Vergaser 17 | sonstiges | additional information | Für Serie und Ersatz lose: 165-851; 159-131, 140-639; 150-628^
17/15/1106 | Vergaser 17 | Ersatz für | replacement for | _
17/15/1106 | Vergaser 17 | ersetzt durch | replaced by | _
17/15/1106 | Vergaser 17 | ähnlich | similar to | _
17/15/1106 | Vergaser 17 | Motor/Ausführung | engine model | Roller SR 50_
17/15/1106 | Vergaser 17 |  |  | _
17/15/1106 | Vergaser 17 |  |  | _
17/15/1106 | Vergaser 17 | Takt | stroke | _
17/15/1106 | Vergaser 17 | Zylinder | cylinder | _
17/15/1106 | Vergaser 17 | Hubraum | displacement | _
17/15/1106 | Vergaser 17 | Vergasergehäuse | carburettor body | 11-730-15-039_
17/15/1106 | Vergaser 17 | Motoranschluß | motor flange | _
17/15/1106 | Vergaser 17 | Filteranschluß | filter connection | _
17/15/1106 | Vergaser 17 | Deckelplatte | cover plate | 20-612-103_
17/15/1106 | Vergaser 17 | Deckelverschraubung | screw cover | _
17/15/1106 | Vergaser 17 | Gasschieber | slide | 22-170-15 / 22-970_
17/15/1106 | Vergaser 17 | Mischkammereinsatz / Lufttrichter | mixing chmaber insert | _
17/15/1106 | Vergaser 17 | Schwimmergehäuse /-kammer | float chamber | 30-941/55_
17/15/1106 | Vergaser 17 | Schwimmergehäusedeckel | cover for float chamber | _
17/15/1106 | Vergaser 17 | Kraftstoffanschluß | fuel connector | _
17/15/1106 | Vergaser 17 | Schwimmer | float | 35-330_
17/15/1106 | Vergaser 17 | Gasschieberstellschraube | slide adjusting screw | 50-050-101_
17/15/1106 | Vergaser 17 | Klemmschraube | clamping screw | _
17/15/1106 | Vergaser 17 | Hauptdüse | main jet | 44-031/68_
17/15/1106 | Vergaser 17 | Reservedüse | spare jet | _
17/15/1106 | Vergaser 17 | Leerlaufdüse | pilot jet | 44-321/30_
17/15/1106 | Vergaser 17 | Startdüse | starting jet | _
17/15/1106 | Vergaser 17 | Leerlaufluftdüse | idle air jet | _
17/15/1106 | Vergaser 17 | Korrekturluftdüse | correction air jet | _
17/15/1106 | Vergaser 17 | Nadeldüse / Mischrohr | needle jet / mixing tube | 745-215/1047C_
17/15/1106 | Vergaser 17 | Düsennadel | jet needle | 46-052_
17/15/1106 | Vergaser 17 | Nadelstellung | position (jet needle) | 1_
17/15/1106 | Vergaser 17 | Schwimmernadel | float needle | 47-929_
17/15/1106 | Vergaser 17 | Tupfer | tipper | _
17/15/1106 | Vergaser 17 | für Ersatz | for after market | _
17/15/1106 | Vergaser 17 | Luftregulierschraube | air regulation jet | 50-262-101_
17/15/1106 | Vergaser 17 | offen | open | 1 x_
17/15/1106 | Vergaser 17 | Nadelventil | float needle | 51-544-12_
17/15/1106 | Vergaser 17 | Zerstäuber | atomizer | _
17/15/1106 | Vergaser 17 | Rohrbogen | pipe bend | _
17/15/1106 | Vergaser 17 | Isolierbuchse | isolating bush | _
17/15/1106 | Vergaser 17 | Filter | filter | _
17/15/1106 | Vergaser 17 | sonstiges | additional information | Für Serie und Ersatz lose: 29-203-101; 159-131^
17/15/1106-101 | Vergaser 17 | Ersatz für | replacement for | _
17/15/1106-101 | Vergaser 17 | ersetzt durch | replaced by | _
17/15/1106-101 | Vergaser 17 | ähnlich | similar to | _
17/15/1106-101 | Vergaser 17 | Motor/Ausführung | engine model | Roller SR 50_
17/15/1106-101 | Vergaser 17 |  |  | _
17/15/1106-101 | Vergaser 17 |  |  | _
17/15/1106-101 | Vergaser 17 | Takt | stroke | _
17/15/1106-101 | Vergaser 17 | Zylinder | cylinder | _
17/15/1106-101 | Vergaser 17 | Hubraum | displacement | _
17/15/1106-101 | Vergaser 17 | Vergasergehäuse | carburettor body | 11-730-15-039_
17/15/1106-101 | Vergaser 17 | Motoranschluß | motor flange | _
17/15/1106-101 | Vergaser 17 | Filteranschluß | filter connection | _
17/15/1106-101 | Vergaser 17 | Deckelplatte | cover plate | 20-612-103_
17/15/1106-101 | Vergaser 17 | Deckelverschraubung | screw cover | _
17/15/1106-101 | Vergaser 17 | Gasschieber | slide | 22-170-15 / 22-970_
17/15/1106-101 | Vergaser 17 | Mischkammereinsatz / Lufttrichter | mixing chmaber insert | _
17/15/1106-101 | Vergaser 17 | Schwimmergehäuse /-kammer | float chamber | 30-941/55_
17/15/1106-101 | Vergaser 17 | Schwimmergehäusedeckel | cover for float chamber | _
17/15/1106-101 | Vergaser 17 | Kraftstoffanschluß | fuel connector | _
17/15/1106-101 | Vergaser 17 | Schwimmer | float | 35-330_
17/15/1106-101 | Vergaser 17 | Gasschieberstellschraube | slide adjusting screw | 50-050-101_
17/15/1106-101 | Vergaser 17 | Klemmschraube | clamping screw | _
17/15/1106-101 | Vergaser 17 | Hauptdüse | main jet | 44-031/68_
17/15/1106-101 | Vergaser 17 | Reservedüse | spare jet | _
17/15/1106-101 | Vergaser 17 | Leerlaufdüse | pilot jet | 44-321/30_
17/15/1106-101 | Vergaser 17 | Startdüse | starting jet | _
17/15/1106-101 | Vergaser 17 | Leerlaufluftdüse | idle air jet | _
17/15/1106-101 | Vergaser 17 | Korrekturluftdüse | correction air jet | _
17/15/1106-101 | Vergaser 17 | Nadeldüse / Mischrohr | needle jet / mixing tube | 745-215/1047C_
17/15/1106-101 | Vergaser 17 | Düsennadel | jet needle | 46-052_
17/15/1106-101 | Vergaser 17 | Nadelstellung | position (jet needle) | 1_
17/15/1106-101 | Vergaser 17 | Schwimmernadel | float needle | 47-929_
17/15/1106-101 | Vergaser 17 | Tupfer | tipper | _
17/15/1106-101 | Vergaser 17 | für Ersatz | for after market | _
17/15/1106-101 | Vergaser 17 | Luftregulierschraube | air regulation jet | 50-262-101_
17/15/1106-101 | Vergaser 17 | offen | open | 1 x_
17/15/1106-101 | Vergaser 17 | Nadelventil | float needle | 51-544-12_
17/15/1106-101 | Vergaser 17 | Zerstäuber | atomizer | _
17/15/1106-101 | Vergaser 17 | Rohrbogen | pipe bend | _
17/15/1106-101 | Vergaser 17 | Isolierbuchse | isolating bush | _
17/15/1106-101 | Vergaser 17 | Filter | filter | _
17/15/1106-101 | Vergaser 17 | sonstiges | additional information | Für Serie und Ersatz: Für Serie und Ersatz: 165-851; 29-203-101;
17/15/1106-101 | Vergaser 17 |  |  | 159-131; 140-639^
17/15/1106A | Vergaser 17 | Ersatz für | replacement for | _
17/15/1106A | Vergaser 17 | ersetzt durch | replaced by | _
17/15/1106A | Vergaser 17 | ähnlich | similar to | _
17/15/1106A | Vergaser 17 | Motor/Ausführung | engine model | Sperber 50_
17/15/1106A | Vergaser 17 |  |  | _
17/15/1106A | Vergaser 17 |  |  | _
17/15/1106A | Vergaser 17 | Takt | stroke | _
17/15/1106A | Vergaser 17 | Zylinder | cylinder | _
17/15/1106A | Vergaser 17 | Hubraum | displacement | _
17/15/1106A | Vergaser 17 | Vergasergehäuse | carburettor body | 11-730-15-039_
17/15/1106A | Vergaser 17 | Motoranschluß | motor flange | _
17/15/1106A | Vergaser 17 | Filteranschluß | filter connection | _
17/15/1106A | Vergaser 17 | Deckelplatte | cover plate | 20-612-103_
17/15/1106A | Vergaser 17 | Deckelverschraubung | screw cover | _
17/15/1106A | Vergaser 17 | Gasschieber | slide | 22-170-15 / 22-970_
17/15/1106A | Vergaser 17 | Mischkammereinsatz / Lufttrichter | mixing chmaber insert | _
17/15/1106A | Vergaser 17 | Schwimmergehäuse /-kammer | float chamber | 30-941/55_
17/15/1106A | Vergaser 17 | Schwimmergehäusedeckel | cover for float chamber | _
17/15/1106A | Vergaser 17 | Kraftstoffanschluß | fuel connector | _
17/15/1106A | Vergaser 17 | Schwimmer | float | 35-330_
17/15/1106A | Vergaser 17 | Gasschieberstellschraube | slide adjusting screw | 50-050-101_
17/15/1106A | Vergaser 17 | Klemmschraube | clamping screw | _
17/15/1106A | Vergaser 17 | Hauptdüse | main jet | 44-31/65_
17/15/1106A | Vergaser 17 | Reservedüse | spare jet | _
17/15/1106A | Vergaser 17 | Leerlaufdüse | pilot jet | 44-321/30_
17/15/1106A | Vergaser 17 | Startdüse | starting jet | _
17/15/1106A | Vergaser 17 | Leerlaufluftdüse | idle air jet | _
17/15/1106A | Vergaser 17 | Korrekturluftdüse | correction air jet | _
17/15/1106A | Vergaser 17 | Nadeldüse / Mischrohr | needle jet / mixing tube | 745-215/1047C_
17/15/1106A | Vergaser 17 | Düsennadel | jet needle | 46-052_
17/15/1106A | Vergaser 17 | Nadelstellung | position (jet needle) | 2_
17/15/1106A | Vergaser 17 | Schwimmernadel | float needle | 47-929_
17/15/1106A | Vergaser 17 | Tupfer | tipper | _
17/15/1106A | Vergaser 17 | für Ersatz | for after market | _
17/15/1106A | Vergaser 17 | Luftregulierschraube | air regulation jet | 50-262-101_
17/15/1106A | Vergaser 17 | offen | open | _
17/15/1106A | Vergaser 17 | Nadelventil | float needle | 51-544-12_
17/15/1106A | Vergaser 17 | Zerstäuber | atomizer | _
17/15/1106A | Vergaser 17 | Rohrbogen | pipe bend | _
17/15/1106A | Vergaser 17 | Isolierbuchse | isolating bush | _
17/15/1106A | Vergaser 17 | Filter | filter | _
17/15/1106A | Vergaser 17 | sonstiges | additional information | Für Serie und Ersatz lose: 29-203-101; 159-131^
17/15/1107 | Vergaser 17 | Ersatz für | replacement for | _
17/15/1107 | Vergaser 17 | ersetzt durch | replaced by | _
17/15/1107 | Vergaser 17 | ähnlich | similar to | _
17/15/1107 | Vergaser 17 | Motor/Ausführung | engine model | Mokick S51 / S 53 40 km/h NL_
17/15/1107 | Vergaser 17 |  |  | _
17/15/1107 | Vergaser 17 |  |  | _
17/15/1107 | Vergaser 17 | Takt | stroke | _
17/15/1107 | Vergaser 17 | Zylinder | cylinder | _
17/15/1107 | Vergaser 17 | Hubraum | displacement | _
17/15/1107 | Vergaser 17 | Vergasergehäuse | carburettor body | 11-730-15-039_
17/15/1107 | Vergaser 17 | Motoranschluß | motor flange | _
17/15/1107 | Vergaser 17 | Filteranschluß | filter connection | _
17/15/1107 | Vergaser 17 | Deckelplatte | cover plate | 20-612-103_
17/15/1107 | Vergaser 17 | Deckelverschraubung | screw cover | _
17/15/1107 | Vergaser 17 | Gasschieber | slide | 22-170-15 / 22-970_
17/15/1107 | Vergaser 17 | Mischkammereinsatz / Lufttrichter | mixing chmaber insert | _
17/15/1107 | Vergaser 17 | Schwimmergehäuse /-kammer | float chamber | 30-941/55_
17/15/1107 | Vergaser 17 | Schwimmergehäusedeckel | cover for float chamber | _
17/15/1107 | Vergaser 17 | Kraftstoffanschluß | fuel connector | _
17/15/1107 | Vergaser 17 | Schwimmer | float | 35-330_
17/15/1107 | Vergaser 17 | Gasschieberstellschraube | slide adjusting screw | 50-050-101_
17/15/1107 | Vergaser 17 | Klemmschraube | clamping screw | 140-530_
17/15/1107 | Vergaser 17 | Hauptdüse | main jet | 44-031/68_
17/15/1107 | Vergaser 17 | Reservedüse | spare jet | _
17/15/1107 | Vergaser 17 | Leerlaufdüse | pilot jet | 44-321/30_
17/15/1107 | Vergaser 17 | Startdüse | starting jet | _
17/15/1107 | Vergaser 17 | Leerlaufluftdüse | idle air jet | _
17/15/1107 | Vergaser 17 | Korrekturluftdüse | correction air jet | _
17/15/1107 | Vergaser 17 | Nadeldüse / Mischrohr | needle jet / mixing tube | 745-215/1047C_
17/15/1107 | Vergaser 17 | Düsennadel | jet needle | 46-052_
17/15/1107 | Vergaser 17 | Nadelstellung | position (jet needle) | 1_
17/15/1107 | Vergaser 17 | Schwimmernadel | float needle | 47-929_
17/15/1107 | Vergaser 17 | Tupfer | tipper | _
17/15/1107 | Vergaser 17 | für Ersatz | for after market | _
17/15/1107 | Vergaser 17 | Luftregulierschraube | air regulation jet | 50-262-101_
17/15/1107 | Vergaser 17 | offen | open | 1 x_
17/15/1107 | Vergaser 17 | Nadelventil | float needle | 51-544-12_
17/15/1107 | Vergaser 17 | Zerstäuber | atomizer | _
17/15/1107 | Vergaser 17 | Rohrbogen | pipe bend | _
17/15/1107 | Vergaser 17 | Isolierbuchse | isolating bush | _
17/15/1107 | Vergaser 17 | Filter | filter | _
17/15/1107 | Vergaser 17 | sonstiges | additional information | Für Serie und Ersatz lose: 29-203-101; 159-131^
17/15/1107-101 | Vergaser 17 | Ersatz für | replacement for | _
17/15/1107-101 | Vergaser 17 | ersetzt durch | replaced by | _
17/15/1107-101 | Vergaser 17 | ähnlich | similar to | _
17/15/1107-101 | Vergaser 17 | Motor/Ausführung | engine model | _
17/15/1107-101 | Vergaser 17 |  |  | _
17/15/1107-101 | Vergaser 17 |  |  | _
17/15/1107-101 | Vergaser 17 | Takt | stroke | _
17/15/1107-101 | Vergaser 17 | Zylinder | cylinder | _
17/15/1107-101 | Vergaser 17 | Hubraum | displacement | _
17/15/1107-101 | Vergaser 17 | Vergasergehäuse | carburettor body | 11-730-15-039_
17/15/1107-101 | Vergaser 17 | Motoranschluß | motor flange | _
17/15/1107-101 | Vergaser 17 | Filteranschluß | filter connection | _
17/15/1107-101 | Vergaser 17 | Deckelplatte | cover plate | 20-612_
17/15/1107-101 | Vergaser 17 | Deckelverschraubung | screw cover | _
17/15/1107-101 | Vergaser 17 | Gasschieber | slide | 22-170-15 / 22-970_
17/15/1107-101 | Vergaser 17 | Mischkammereinsatz / Lufttrichter | mixing chmaber insert | _
17/15/1107-101 | Vergaser 17 | Schwimmergehäuse /-kammer | float chamber | 30-941/55_
17/15/1107-101 | Vergaser 17 | Schwimmergehäusedeckel | cover for float chamber | _
17/15/1107-101 | Vergaser 17 | Kraftstoffanschluß | fuel connector | _
17/15/1107-101 | Vergaser 17 | Schwimmer | float | 35-330_
17/15/1107-101 | Vergaser 17 | Gasschieberstellschraube | slide adjusting screw | 50-050_
17/15/1107-101 | Vergaser 17 | Klemmschraube | clamping screw | 140-530_
17/15/1107-101 | Vergaser 17 | Hauptdüse | main jet | 44-031/68_
17/15/1107-101 | Vergaser 17 | Reservedüse | spare jet | _
17/15/1107-101 | Vergaser 17 | Leerlaufdüse | pilot jet | 44-321/30_
17/15/1107-101 | Vergaser 17 | Startdüse | starting jet | _
17/15/1107-101 | Vergaser 17 | Leerlaufluftdüse | idle air jet | _
17/15/1107-101 | Vergaser 17 | Korrekturluftdüse | correction air jet | _
17/15/1107-101 | Vergaser 17 | Nadeldüse / Mischrohr | needle jet / mixing tube | 745-215/1047C_
17/15/1107-101 | Vergaser 17 | Düsennadel | jet needle | 46-052_
17/15/1107-101 | Vergaser 17 | Nadelstellung | position (jet needle) | 1_
17/15/1107-101 | Vergaser 17 | Schwimmernadel | float needle | 47-929_
17/15/1107-101 | Vergaser 17 | Tupfer | tipper | _
17/15/1107-101 | Vergaser 17 | für Ersatz | for after market | _
17/15/1107-101 | Vergaser 17 | Luftregulierschraube | air regulation jet | 50-262-101_
17/15/1107-101 | Vergaser 17 | offen | open | 1 x_
17/15/1107-101 | Vergaser 17 | Nadelventil | float needle | 51-544-12_
17/15/1107-101 | Vergaser 17 | Zerstäuber | atomizer | _
17/15/1107-101 | Vergaser 17 | Rohrbogen | pipe bend | _
17/15/1107-101 | Vergaser 17 | Isolierbuchse | isolating bush | _
17/15/1107-101 | Vergaser 17 | Filter | filter | _
17/15/1107-101 | Vergaser 17 | sonstiges | additional information | Für Serie und Ersatz lose: 165-851; 159-131; 140-639; 150-628^
17/15/1109 | Vergaser 17 | Ersatz für | replacement for | _
17/15/1109 | Vergaser 17 | ersetzt durch | replaced by | _
17/15/1109 | Vergaser 17 | ähnlich | similar to | _
17/15/1109 | Vergaser 17 | Motor/Ausführung | engine model | Mokick s 53 / 40 km/h NL_
17/15/1109 | Vergaser 17 |  |  | _
17/15/1109 | Vergaser 17 |  |  | _
17/15/1109 | Vergaser 17 | Takt | stroke | _
17/15/1109 | Vergaser 17 | Zylinder | cylinder | _
17/15/1109 | Vergaser 17 | Hubraum | displacement | _
17/15/1109 | Vergaser 17 | Vergasergehäuse | carburettor body | 11-730-15-039_
17/15/1109 | Vergaser 17 | Motoranschluß | motor flange | _
17/15/1109 | Vergaser 17 | Filteranschluß | filter connection | _
17/15/1109 | Vergaser 17 | Deckelplatte | cover plate | 20-612-103_
17/15/1109 | Vergaser 17 | Deckelverschraubung | screw cover | _
17/15/1109 | Vergaser 17 | Gasschieber | slide | 22-170-15 / 22-970_
17/15/1109 | Vergaser 17 | Mischkammereinsatz / Lufttrichter | mixing chmaber insert | _
17/15/1109 | Vergaser 17 | Schwimmergehäuse /-kammer | float chamber | 30-941/55_
17/15/1109 | Vergaser 17 | Schwimmergehäusedeckel | cover for float chamber | _
17/15/1109 | Vergaser 17 | Kraftstoffanschluß | fuel connector | _
17/15/1109 | Vergaser 17 | Schwimmer | float | 35-330_
17/15/1109 | Vergaser 17 | Gasschieberstellschraube | slide adjusting screw | 50-050-101_
17/15/1109 | Vergaser 17 | Klemmschraube | clamping screw | 140-530_
17/15/1109 | Vergaser 17 | Hauptdüse | main jet | 44-031/65_
17/15/1109 | Vergaser 17 | Reservedüse | spare jet | _
17/15/1109 | Vergaser 17 | Leerlaufdüse | pilot jet | 44-321/30_
17/15/1109 | Vergaser 17 | Startdüse | starting jet | _
17/15/1109 | Vergaser 17 | Leerlaufluftdüse | idle air jet | _
17/15/1109 | Vergaser 17 | Korrekturluftdüse | correction air jet | _
17/15/1109 | Vergaser 17 | Nadeldüse / Mischrohr | needle jet / mixing tube | 7452115/1047C_
17/15/1109 | Vergaser 17 | Düsennadel | jet needle | 46-052_
17/15/1109 | Vergaser 17 | Nadelstellung | position (jet needle) | 1_
17/15/1109 | Vergaser 17 | Schwimmernadel | float needle | 47-929_
17/15/1109 | Vergaser 17 | Tupfer | tipper | _
17/15/1109 | Vergaser 17 | für Ersatz | for after market | _
17/15/1109 | Vergaser 17 | Luftregulierschraube | air regulation jet | 50-626-101_
17/15/1109 | Vergaser 17 | offen | open | 1 x_
17/15/1109 | Vergaser 17 | Nadelventil | float needle | 51-544-12_
17/15/1109 | Vergaser 17 | Zerstäuber | atomizer | _
17/15/1109 | Vergaser 17 | Rohrbogen | pipe bend | _
17/15/1109 | Vergaser 17 | Isolierbuchse | isolating bush | _
17/15/1109 | Vergaser 17 | Filter | filter | _
17/15/1109 | Vergaser 17 | sonstiges | additional information | Für Serie und Ersatz lose: 29-203-101; 159-131^
17/15/111 | Vergaser 17 | Ersatz für | replacement for | _
17/15/111 | Vergaser 17 | ersetzt durch | replaced by | _
17/15/111 | Vergaser 17 | ähnlich | similar to | 17/15/102_
17/15/111 | Vergaser 17 | Motor/Ausführung | engine model | Zündapp CS 50_
17/15/111 | Vergaser 17 |  |  | 278 - 233_
17/15/111 | Vergaser 17 |  |  | Startkolben_
17/15/111 | Vergaser 17 | Takt | stroke | 2_
17/15/111 | Vergaser 17 | Zylinder | cylinder | 1_
17/15/111 | Vergaser 17 | Hubraum | displacement | 50_
17/15/111 | Vergaser 17 | Vergasergehäuse | carburettor body | 11-730-15-025_
17/15/111 | Vergaser 17 | Motoranschluß | motor flange | 23_
17/15/111 | Vergaser 17 | Filteranschluß | filter connection | 28_
17/15/111 | Vergaser 17 | Deckelplatte | cover plate | 20-612-102_
17/15/111 | Vergaser 17 | Deckelverschraubung | screw cover | _
17/15/111 | Vergaser 17 | Gasschieber | slide | _
17/15/111 | Vergaser 17 | Mischkammereinsatz / Lufttrichter | mixing chmaber insert | _
17/15/111 | Vergaser 17 | Schwimmergehäuse /-kammer | float chamber | zentral_
17/15/111 | Vergaser 17 | Schwimmergehäusedeckel | cover for float chamber | _
17/15/111 | Vergaser 17 | Kraftstoffanschluß | fuel connector | Filterdeckel (6)_
17/15/111 | Vergaser 17 | Schwimmer | float | 35-330_
17/15/111 | Vergaser 17 | Gasschieberstellschraube | slide adjusting screw | links_
17/15/111 | Vergaser 17 | Klemmschraube | clamping screw | 40-531 links_
17/15/111 | Vergaser 17 | Hauptdüse | main jet | 44-031/58_
17/15/111 | Vergaser 17 | Reservedüse | spare jet | _
17/15/111 | Vergaser 17 | Leerlaufdüse | pilot jet | 44-321/28_
17/15/111 | Vergaser 17 | Startdüse | starting jet | 44-60 gebohrt_
17/15/111 | Vergaser 17 | Leerlaufluftdüse | idle air jet | _
17/15/111 | Vergaser 17 | Korrekturluftdüse | correction air jet | _
17/15/111 | Vergaser 17 | Nadeldüse / Mischrohr | needle jet / mixing tube | 45-215/2,08_
17/15/111 | Vergaser 17 | Düsennadel | jet needle | _
17/15/111 | Vergaser 17 | Nadelstellung | position (jet needle) | _
17/15/111 | Vergaser 17 | Schwimmernadel | float needle | 47-032_
17/15/111 | Vergaser 17 | Tupfer | tipper | _
17/15/111 | Vergaser 17 | für Ersatz | for after market | _
17/15/111 | Vergaser 17 | Luftregulierschraube | air regulation jet | 50-063-101_
17/15/111 | Vergaser 17 | offen | open | 1 1/2x_
17/15/111 | Vergaser 17 | Nadelventil | float needle | 51-533-18_
17/15/111 | Vergaser 17 | Zerstäuber | atomizer | _
17/15/111 | Vergaser 17 | Rohrbogen | pipe bend | _
17/15/111 | Vergaser 17 | Isolierbuchse | isolating bush | _
17/15/111 | Vergaser 17 | Filter | filter | _
17/15/111 | Vergaser 17 | sonstiges | additional information | für Serie lose: Gummitülle 65-851x2. Vergaser in Plastikbeutel 80-020
17/15/111 | Vergaser 17 |  |  | verschweißt. Für Serie lose: 26-515, 60-337- 57-210, 22-970, 60-157,
17/15/111 | Vergaser 17 |  |  | (50-045 u. 42-605 mont. mit 20-612), 65-530, 40-458x2. Diese Garnitur
17/15/111 | Vergaser 17 |  |  | für Serie lose in Plastikbeutel 80-020 verschweißt.^
17/15/115A | Vergaser 17 | Ersatz für | replacement for | _
17/15/115A | Vergaser 17 | ersetzt durch | replaced by | _
17/15/115A | Vergaser 17 | ähnlich | similar to | _
17/15/115A | Vergaser 17 | Motor/Ausführung | engine model | Enfield Moped_
17/15/115A | Vergaser 17 |  |  | _
17/15/115A | Vergaser 17 |  |  | _
17/15/115A | Vergaser 17 | Takt | stroke | _
17/15/115A | Vergaser 17 | Zylinder | cylinder | _
17/15/115A | Vergaser 17 | Hubraum | displacement | _
17/15/115A | Vergaser 17 | Vergasergehäuse | carburettor body | 11-730-15-035_
17/15/115A | Vergaser 17 | Motoranschluß | motor flange | _
17/15/115A | Vergaser 17 | Filteranschluß | filter connection | _
17/15/115A | Vergaser 17 | Deckelplatte | cover plate | 20-612-102_
17/15/115A | Vergaser 17 | Deckelverschraubung | screw cover | _
17/15/115A | Vergaser 17 | Gasschieber | slide | 22-170-1 / 22-970_
17/15/115A | Vergaser 17 | Mischkammereinsatz / Lufttrichter | mixing chmaber insert | _
17/15/115A | Vergaser 17 | Schwimmergehäuse /-kammer | float chamber | 30-941/60_
17/15/115A | Vergaser 17 | Schwimmergehäusedeckel | cover for float chamber | _
17/15/115A | Vergaser 17 | Kraftstoffanschluß | fuel connector | _
17/15/115A | Vergaser 17 | Schwimmer | float | 35-330_
17/15/115A | Vergaser 17 | Gasschieberstellschraube | slide adjusting screw | 50-069_
17/15/115A | Vergaser 17 | Klemmschraube | clamping screw | 40-531_
17/15/115A | Vergaser 17 | Hauptdüse | main jet | 44-031/60_
17/15/115A | Vergaser 17 | Reservedüse | spare jet | _
17/15/115A | Vergaser 17 | Leerlaufdüse | pilot jet | 44-321/28_
17/15/115A | Vergaser 17 | Startdüse | starting jet | _
17/15/115A | Vergaser 17 | Leerlaufluftdüse | idle air jet | _
17/15/115A | Vergaser 17 | Korrekturluftdüse | correction air jet | _
17/15/115A | Vergaser 17 | Nadeldüse / Mischrohr | needle jet / mixing tube | 745-215/2,08_
17/15/115A | Vergaser 17 | Düsennadel | jet needle | 46-052_
17/15/115A | Vergaser 17 | Nadelstellung | position (jet needle) | 2_
17/15/115A | Vergaser 17 | Schwimmernadel | float needle | 147-032_
17/15/115A | Vergaser 17 | Tupfer | tipper | _
17/15/115A | Vergaser 17 | für Ersatz | for after market | _
17/15/115A | Vergaser 17 | Luftregulierschraube | air regulation jet | 50-063-101_
17/15/115A | Vergaser 17 | offen | open | 1 1/2 x _
17/15/115A | Vergaser 17 | Nadelventil | float needle | 51-545-18_
17/15/115A | Vergaser 17 | Zerstäuber | atomizer | _
17/15/115A | Vergaser 17 | Rohrbogen | pipe bend | _
17/15/115A | Vergaser 17 | Isolierbuchse | isolating bush | _
17/15/115A | Vergaser 17 | Filter | filter | _
17/15/115A | Vergaser 17 | sonstiges | additional information | Für Serie und Ersatz lose: 65-851^
17/15/116 | Vergaser 17 | Ersatz für | replacement for | _
17/15/116 | Vergaser 17 | ersetzt durch | replaced by | _
17/15/116 | Vergaser 17 | ähnlich | similar to | _
17/15/116 | Vergaser 17 | Motor/Ausführung | engine model | Micuni/ Penta Mokick_
17/15/116 | Vergaser 17 |  |  | _
17/15/116 | Vergaser 17 |  |  | _
17/15/116 | Vergaser 17 | Takt | stroke | _
17/15/116 | Vergaser 17 | Zylinder | cylinder | _
17/15/116 | Vergaser 17 | Hubraum | displacement | _
17/15/116 | Vergaser 17 | Vergasergehäuse | carburettor body | 11-730-15-035_
17/15/116 | Vergaser 17 | Motoranschluß | motor flange | _
17/15/116 | Vergaser 17 | Filteranschluß | filter connection | _
17/15/116 | Vergaser 17 | Deckelplatte | cover plate | 20-930-102_
17/15/116 | Vergaser 17 | Deckelverschraubung | screw cover | _
17/15/116 | Vergaser 17 | Gasschieber | slide | 22-170-1 / 22-965_
17/15/116 | Vergaser 17 | Mischkammereinsatz / Lufttrichter | mixing chmaber insert | _
17/15/116 | Vergaser 17 | Schwimmergehäuse /-kammer | float chamber | 30-941/60_
17/15/116 | Vergaser 17 | Schwimmergehäusedeckel | cover for float chamber | _
17/15/116 | Vergaser 17 | Kraftstoffanschluß | fuel connector | _
17/15/116 | Vergaser 17 | Schwimmer | float | 35-330_
17/15/116 | Vergaser 17 | Gasschieberstellschraube | slide adjusting screw | 50-069_
17/15/116 | Vergaser 17 | Klemmschraube | clamping screw | 40-531_
17/15/116 | Vergaser 17 | Hauptdüse | main jet | 44-031/58_
17/15/116 | Vergaser 17 | Reservedüse | spare jet | _
17/15/116 | Vergaser 17 | Leerlaufdüse | pilot jet | 44-320/30_
17/15/116 | Vergaser 17 | Startdüse | starting jet | _
17/15/116 | Vergaser 17 | Leerlaufluftdüse | idle air jet | _
17/15/116 | Vergaser 17 | Korrekturluftdüse | correction air jet | _
17/15/116 | Vergaser 17 | Nadeldüse / Mischrohr | needle jet / mixing tube | 745-215/2,08_
17/15/116 | Vergaser 17 | Düsennadel | jet needle | 46-052_
17/15/116 | Vergaser 17 | Nadelstellung | position (jet needle) | 2_
17/15/116 | Vergaser 17 | Schwimmernadel | float needle | 147-032_
17/15/116 | Vergaser 17 | Tupfer | tipper | _
17/15/116 | Vergaser 17 | für Ersatz | for after market | _
17/15/116 | Vergaser 17 | Luftregulierschraube | air regulation jet | 50-063-101_
17/15/116 | Vergaser 17 | offen | open | 1 x_
17/15/116 | Vergaser 17 | Nadelventil | float needle | 51-545-18_
17/15/116 | Vergaser 17 | Zerstäuber | atomizer | _
17/15/116 | Vergaser 17 | Rohrbogen | pipe bend | _
17/15/116 | Vergaser 17 | Isolierbuchse | isolating bush | _
17/15/116 | Vergaser 17 | Filter | filter | _
17/15/116 | Vergaser 17 | sonstiges | additional information | ^
17/15/117 | Vergaser 17 | Ersatz für | replacement for | _
17/15/117 | Vergaser 17 | ersetzt durch | replaced by | _
17/15/117 | Vergaser 17 | ähnlich | similar to | _
17/15/117 | Vergaser 17 | Motor/Ausführung | engine model | Moped C 50/CR 50_
17/15/117 | Vergaser 17 |  |  | _
17/15/117 | Vergaser 17 |  |  | _
17/15/117 | Vergaser 17 | Takt | stroke | _
17/15/117 | Vergaser 17 | Zylinder | cylinder | _
17/15/117 | Vergaser 17 | Hubraum | displacement | _
17/15/117 | Vergaser 17 | Vergasergehäuse | carburettor body | 11-730-15-039_
17/15/117 | Vergaser 17 | Motoranschluß | motor flange | _
17/15/117 | Vergaser 17 | Filteranschluß | filter connection | _
17/15/117 | Vergaser 17 | Deckelplatte | cover plate | 20-930-103_
17/15/117 | Vergaser 17 | Deckelverschraubung | screw cover | _
17/15/117 | Vergaser 17 | Gasschieber | slide | 22-170-1 / 22-965_
17/15/117 | Vergaser 17 | Mischkammereinsatz / Lufttrichter | mixing chmaber insert | _
17/15/117 | Vergaser 17 | Schwimmergehäuse /-kammer | float chamber | 30-941/55_
17/15/117 | Vergaser 17 | Schwimmergehäusedeckel | cover for float chamber | _
17/15/117 | Vergaser 17 | Kraftstoffanschluß | fuel connector | _
17/15/117 | Vergaser 17 | Schwimmer | float | 35-330_
17/15/117 | Vergaser 17 | Gasschieberstellschraube | slide adjusting screw | 150-069_
17/15/117 | Vergaser 17 | Klemmschraube | clamping screw | 140-530_
17/15/117 | Vergaser 17 | Hauptdüse | main jet | 44-031/80_
17/15/117 | Vergaser 17 | Reservedüse | spare jet | _
17/15/117 | Vergaser 17 | Leerlaufdüse | pilot jet | 44-321/32_
17/15/117 | Vergaser 17 | Startdüse | starting jet | _
17/15/117 | Vergaser 17 | Leerlaufluftdüse | idle air jet | _
17/15/117 | Vergaser 17 | Korrekturluftdüse | correction air jet | _
17/15/117 | Vergaser 17 | Nadeldüse / Mischrohr | needle jet / mixing tube | 745-215/1747_
17/15/117 | Vergaser 17 | Düsennadel | jet needle | 46-052_
17/15/117 | Vergaser 17 | Nadelstellung | position (jet needle) | 1_
17/15/117 | Vergaser 17 | Schwimmernadel | float needle | 147-032_
17/15/117 | Vergaser 17 | Tupfer | tipper | _
17/15/117 | Vergaser 17 | für Ersatz | for after market | _
17/15/117 | Vergaser 17 | Luftregulierschraube | air regulation jet | 50-039-101_
17/15/117 | Vergaser 17 | offen | open | 1 x_
17/15/117 | Vergaser 17 | Nadelventil | float needle | 51-545-18_
17/15/117 | Vergaser 17 | Zerstäuber | atomizer | _
17/15/117 | Vergaser 17 | Rohrbogen | pipe bend | _
17/15/117 | Vergaser 17 | Isolierbuchse | isolating bush | _
17/15/117 | Vergaser 17 | Filter | filter | _
17/15/117 | Vergaser 17 | sonstiges | additional information | ^
18/10/101 | Vergaser 18 | Ersatz für | replacement for | _
18/10/101 | Vergaser 18 | ersetzt durch | replaced by | _
18/10/101 | Vergaser 18 | ähnlich | similar to | 18/12/102_
18/10/101 | Vergaser 18 | Motor/Ausführung | engine model | _
18/10/101 | Vergaser 18 |  |  | Maxi Plus, Mofa 25, D_
18/10/101 | Vergaser 18 |  |  | Startkolben_
18/10/101 | Vergaser 18 | Takt | stroke | 2_
18/10/101 | Vergaser 18 | Zylinder | cylinder | 1_
18/10/101 | Vergaser 18 | Hubraum | displacement | 50_
18/10/101 | Vergaser 18 | Vergasergehäuse | carburettor body | 11-735-10-032_
18/10/101 | Vergaser 18 | Motoranschluß | motor flange | 23_
18/10/101 | Vergaser 18 | Filteranschluß | filter connection | 28_
18/10/101 | Vergaser 18 | Deckelplatte | cover plate | 20-624_
18/10/101 | Vergaser 18 | Deckelverschraubung | screw cover | _
18/10/101 | Vergaser 18 | Gasschieber | slide | 22-170-13_
18/10/101 | Vergaser 18 | Mischkammereinsatz / Lufttrichter | mixing chmaber insert | _
18/10/101 | Vergaser 18 | Schwimmergehäuse /-kammer | float chamber | zentral_
18/10/101 | Vergaser 18 | Schwimmergehäusedeckel | cover for float chamber | _
18/10/101 | Vergaser 18 | Kraftstoffanschluß | fuel connector | Filterdeckel (6)_
18/10/101 | Vergaser 18 | Schwimmer | float | 35-330_
18/10/101 | Vergaser 18 | Gasschieberstellschraube | slide adjusting screw | rechts_
18/10/101 | Vergaser 18 | Klemmschraube | clamping screw | rechts_
18/10/101 | Vergaser 18 | Hauptdüse | main jet | 44-031/48_
18/10/101 | Vergaser 18 | Reservedüse | spare jet | 44-031/.. bei sep. Bestellung_
18/10/101 | Vergaser 18 | Leerlaufdüse | pilot jet | _
18/10/101 | Vergaser 18 | Startdüse | starting jet | 44-55 gebohrt_
18/10/101 | Vergaser 18 | Leerlaufluftdüse | idle air jet | _
18/10/101 | Vergaser 18 | Korrekturluftdüse | correction air jet | _
18/10/101 | Vergaser 18 | Nadeldüse / Mischrohr | needle jet / mixing tube | 45-215/2,20_
18/10/101 | Vergaser 18 | Düsennadel | jet needle | 46-052_
18/10/101 | Vergaser 18 | Nadelstellung | position (jet needle) | 2_
18/10/101 | Vergaser 18 | Schwimmernadel | float needle | 47-032_
18/10/101 | Vergaser 18 | Tupfer | tipper | _
18/10/101 | Vergaser 18 | für Ersatz | for after market | _
18/10/101 | Vergaser 18 | Luftregulierschraube | air regulation jet | _
18/10/101 | Vergaser 18 | offen | open | _
18/10/101 | Vergaser 18 | Nadelventil | float needle | 51-533-18_
18/10/101 | Vergaser 18 | Zerstäuber | atomizer | _
18/10/101 | Vergaser 18 | Rohrbogen | pipe bend | _
18/10/101 | Vergaser 18 | Isolierbuchse | isolating bush | _
18/10/101 | Vergaser 18 | Filter | filter | _
18/10/101 | Vergaser 18 | sonstiges | additional information | für Serie lose: 55-193, 55-194-101, 50-050-101 und 65-863 bei sep.
18/10/101 | Vergaser 18 |  |  | Bestellung^
18/10/106 | Vergaser 18 stigele! | Ersatz für | replacement for | _
18/10/106 | Vergaser 18 stigele! | ersetzt durch | replaced by | _
18/10/106 | Vergaser 18 stigele! | ähnlich | similar to | _
18/10/106 | Vergaser 18 stigele! | Motor/Ausführung | engine model | Puch Maxi _
18/10/106 | Vergaser 18 stigele! |  |  | Katalysator_
18/10/106 | Vergaser 18 stigele! |  |  | Startkolben_
18/10/106 | Vergaser 18 stigele! | Takt | stroke | 2_
18/10/106 | Vergaser 18 stigele! | Zylinder | cylinder | 1_
18/10/106 | Vergaser 18 stigele! | Hubraum | displacement | 50_
18/10/106 | Vergaser 18 stigele! | Vergasergehäuse | carburettor body | 11-735-10-031_
18/10/106 | Vergaser 18 stigele! | Motoranschluß | motor flange | 23_
18/10/106 | Vergaser 18 stigele! | Filteranschluß | filter connection | 28_
18/10/106 | Vergaser 18 stigele! | Deckelplatte | cover plate | 20-624_
18/10/106 | Vergaser 18 stigele! | Deckelverschraubung | screw cover | _
18/10/106 | Vergaser 18 stigele! | Gasschieber | slide | 22-170-1_
18/10/106 | Vergaser 18 stigele! | Mischkammereinsatz / Lufttrichter | mixing chmaber insert | _
18/10/106 | Vergaser 18 stigele! | Schwimmergehäuse /-kammer | float chamber | zentral_
18/10/106 | Vergaser 18 stigele! | Schwimmergehäusedeckel | cover for float chamber | _
18/10/106 | Vergaser 18 stigele! | Kraftstoffanschluß | fuel connector | Filterdeckel (6) nach oben_
18/10/106 | Vergaser 18 stigele! | Schwimmer | float | 35-330_
18/10/106 | Vergaser 18 stigele! | Gasschieberstellschraube | slide adjusting screw | rechts_
18/10/106 | Vergaser 18 stigele! | Klemmschraube | clamping screw | 40-530 links_
18/10/106 | Vergaser 18 stigele! | Hauptdüse | main jet | 44-031/52_
18/10/106 | Vergaser 18 stigele! | Reservedüse | spare jet | _
18/10/106 | Vergaser 18 stigele! | Leerlaufdüse | pilot jet | 44-320/28_
18/10/106 | Vergaser 18 stigele! | Startdüse | starting jet | 44-55 gebohrt_
18/10/106 | Vergaser 18 stigele! | Leerlaufluftdüse | idle air jet | _
18/10/106 | Vergaser 18 stigele! | Korrekturluftdüse | correction air jet | _
18/10/106 | Vergaser 18 stigele! | Nadeldüse / Mischrohr | needle jet / mixing tube | 45-215/0647_
18/10/106 | Vergaser 18 stigele! | Düsennadel | jet needle | 46-052_
18/10/106 | Vergaser 18 stigele! | Nadelstellung | position (jet needle) | 4_
18/10/106 | Vergaser 18 stigele! | Schwimmernadel | float needle | 47-032_
18/10/106 | Vergaser 18 stigele! | Tupfer | tipper | _
18/10/106 | Vergaser 18 stigele! | für Ersatz | for after market | _
18/10/106 | Vergaser 18 stigele! | Luftregulierschraube | air regulation jet | 50-263-101_
18/10/106 | Vergaser 18 stigele! | offen | open | 1 1/2x_
18/10/106 | Vergaser 18 stigele! | Nadelventil | float needle | 51-545-18_
18/10/106 | Vergaser 18 stigele! | Zerstäuber | atomizer | _
18/10/106 | Vergaser 18 stigele! | Rohrbogen | pipe bend | _
18/10/106 | Vergaser 18 stigele! | Isolierbuchse | isolating bush | _
18/10/106 | Vergaser 18 stigele! | Filter | filter | _
18/10/106 | Vergaser 18 stigele! | sonstiges | additional information | für Serie lose: bei separater Bestellung: 55-193, 55-194-101,
18/10/106 | Vergaser 18 stigele! |  |  | 50-050-101 und 65-863^
18/10/109 | Vergaser 18 | Ersatz für | replacement for | _
18/10/109 | Vergaser 18 | ersetzt durch | replaced by | _
18/10/109 | Vergaser 18 | ähnlich | similar to | 18/12/113_
18/10/109 | Vergaser 18 | Motor/Ausführung | engine model | Sachs 503 ADV_
18/10/109 | Vergaser 18 |  |  | Katalysator Schweiz_
18/10/109 | Vergaser 18 |  |  | Seiluzg_
18/10/109 | Vergaser 18 | Takt | stroke | 2_
18/10/109 | Vergaser 18 | Zylinder | cylinder | 1_
18/10/109 | Vergaser 18 | Hubraum | displacement | 50_
18/10/109 | Vergaser 18 | Vergasergehäuse | carburettor body | 11-735-10-036_
18/10/109 | Vergaser 18 | Motoranschluß | motor flange | 23_
18/10/109 | Vergaser 18 | Filteranschluß | filter connection | 28_
18/10/109 | Vergaser 18 | Deckelplatte | cover plate | 20-624-101_
18/10/109 | Vergaser 18 | Deckelverschraubung | screw cover | _
18/10/109 | Vergaser 18 | Gasschieber | slide | 22-170-1_
18/10/109 | Vergaser 18 | Mischkammereinsatz / Lufttrichter | mixing chmaber insert | _
18/10/109 | Vergaser 18 | Schwimmergehäuse /-kammer | float chamber | 30-951/65_
18/10/109 | Vergaser 18 | Schwimmergehäusedeckel | cover for float chamber | _
18/10/109 | Vergaser 18 | Kraftstoffanschluß | fuel connector | Filterdeckel_
18/10/109 | Vergaser 18 | Schwimmer | float | 35-330_
18/10/109 | Vergaser 18 | Gasschieberstellschraube | slide adjusting screw | rechts_
18/10/109 | Vergaser 18 | Klemmschraube | clamping screw | rechts_
18/10/109 | Vergaser 18 | Hauptdüse | main jet | 44-031/50_
18/10/109 | Vergaser 18 | Reservedüse | spare jet | _
18/10/109 | Vergaser 18 | Leerlaufdüse | pilot jet | 44-320/28_
18/10/109 | Vergaser 18 | Startdüse | starting jet | _
18/10/109 | Vergaser 18 | Leerlaufluftdüse | idle air jet | _
18/10/109 | Vergaser 18 | Korrekturluftdüse | correction air jet | _
18/10/109 | Vergaser 18 | Nadeldüse / Mischrohr | needle jet / mixing tube | 745-215/0647_
18/10/109 | Vergaser 18 | Düsennadel | jet needle | 46-055_
18/10/109 | Vergaser 18 | Nadelstellung | position (jet needle) | 5_
18/10/109 | Vergaser 18 | Schwimmernadel | float needle | _
18/10/109 | Vergaser 18 | Tupfer | tipper | 147-032_
18/10/109 | Vergaser 18 | für Ersatz | for after market | _
18/10/109 | Vergaser 18 | Luftregulierschraube | air regulation jet | 50-063-101_
18/10/109 | Vergaser 18 | offen | open | 1 1/2 x_
18/10/109 | Vergaser 18 | Nadelventil | float needle | 51-545-12_
18/10/109 | Vergaser 18 | Zerstäuber | atomizer | _
18/10/109 | Vergaser 18 | Rohrbogen | pipe bend | 55-193-101_
18/10/109 | Vergaser 18 | Isolierbuchse | isolating bush | _
18/10/109 | Vergaser 18 | Filter | filter | _
18/10/109 | Vergaser 18 | sonstiges | additional information | Vergaser in Stegeinsätze für Wellpappstülp mit 16 Fächern einlegen._
18/10/109 | Vergaser 18 |  |  | Bowdenzug 49-943 F&S Beistllteil 0291 004 104 in Startkolben und
18/10/109 | Vergaser 18 |  |  | Gasschieber einhängen.^
18/10/111 | Vergaser 18 stigele! | Ersatz für | replacement for | _
18/10/111 | Vergaser 18 stigele! | ersetzt durch | replaced by | _
18/10/111 | Vergaser 18 stigele! | ähnlich | similar to | _
18/10/111 | Vergaser 18 stigele! | Motor/Ausführung | engine model | Mofa P1 _
18/10/111 | Vergaser 18 stigele! |  |  | BRD_
18/10/111 | Vergaser 18 stigele! |  |  | _
18/10/111 | Vergaser 18 stigele! | Takt | stroke | _
18/10/111 | Vergaser 18 stigele! | Zylinder | cylinder | _
18/10/111 | Vergaser 18 stigele! | Hubraum | displacement | _
18/10/111 | Vergaser 18 stigele! | Vergasergehäuse | carburettor body | 11-735-10-031_
18/10/111 | Vergaser 18 stigele! | Motoranschluß | motor flange | _
18/10/111 | Vergaser 18 stigele! | Filteranschluß | filter connection | _
18/10/111 | Vergaser 18 stigele! | Deckelplatte | cover plate | 20-624_
18/10/111 | Vergaser 18 stigele! | Deckelverschraubung | screw cover | _
18/10/111 | Vergaser 18 stigele! | Gasschieber | slide | 22-170-1 / 22-970_
18/10/111 | Vergaser 18 stigele! | Mischkammereinsatz / Lufttrichter | mixing chmaber insert | _
18/10/111 | Vergaser 18 stigele! | Schwimmergehäuse /-kammer | float chamber | 30-951/55_
18/10/111 | Vergaser 18 stigele! | Schwimmergehäusedeckel | cover for float chamber | _
18/10/111 | Vergaser 18 stigele! | Kraftstoffanschluß | fuel connector | _
18/10/111 | Vergaser 18 stigele! | Schwimmer | float | 35-330_
18/10/111 | Vergaser 18 stigele! | Gasschieberstellschraube | slide adjusting screw | 50-069_
18/10/111 | Vergaser 18 stigele! | Klemmschraube | clamping screw | 40-530_
18/10/111 | Vergaser 18 stigele! | Hauptdüse | main jet | 44-031/44_
18/10/111 | Vergaser 18 stigele! | Reservedüse | spare jet | _
18/10/111 | Vergaser 18 stigele! | Leerlaufdüse | pilot jet | 44-320/32_
18/10/111 | Vergaser 18 stigele! | Startdüse | starting jet | _
18/10/111 | Vergaser 18 stigele! | Leerlaufluftdüse | idle air jet | _
18/10/111 | Vergaser 18 stigele! | Korrekturluftdüse | correction air jet | _
18/10/111 | Vergaser 18 stigele! | Nadeldüse / Mischrohr | needle jet / mixing tube | 745-215/0647_
18/10/111 | Vergaser 18 stigele! | Düsennadel | jet needle | 46-051_
18/10/111 | Vergaser 18 stigele! | Nadelstellung | position (jet needle) | 3_
18/10/111 | Vergaser 18 stigele! | Schwimmernadel | float needle | 47-032_
18/10/111 | Vergaser 18 stigele! | Tupfer | tipper | _
18/10/111 | Vergaser 18 stigele! | für Ersatz | for after market | _
18/10/111 | Vergaser 18 stigele! | Luftregulierschraube | air regulation jet | 50-263-101_
18/10/111 | Vergaser 18 stigele! | offen | open | 1 1/4_
18/10/111 | Vergaser 18 stigele! | Nadelventil | float needle | 51-545-18_
18/10/111 | Vergaser 18 stigele! | Zerstäuber | atomizer | _
18/10/111 | Vergaser 18 stigele! | Rohrbogen | pipe bend | _
18/10/111 | Vergaser 18 stigele! | Isolierbuchse | isolating bush | _
18/10/111 | Vergaser 18 stigele! | Filter | filter | _
18/10/111 | Vergaser 18 stigele! | sonstiges | additional information | ^
18/10/113 | Vergaser 18 stigele! | Ersatz für | replacement for | _
18/10/113 | Vergaser 18 stigele! | ersetzt durch | replaced by | _
18/10/113 | Vergaser 18 stigele! | ähnlich | similar to | _
18/10/113 | Vergaser 18 stigele! | Motor/Ausführung | engine model | _
18/10/113 | Vergaser 18 stigele! |  |  | _
18/10/113 | Vergaser 18 stigele! |  |  | _
18/10/113 | Vergaser 18 stigele! | Takt | stroke | _
18/10/113 | Vergaser 18 stigele! | Zylinder | cylinder | _
18/10/113 | Vergaser 18 stigele! | Hubraum | displacement | _
18/10/113 | Vergaser 18 stigele! | Vergasergehäuse | carburettor body | 11-735-10-040_
18/10/113 | Vergaser 18 stigele! | Motoranschluß | motor flange | _
18/10/113 | Vergaser 18 stigele! | Filteranschluß | filter connection | _
18/10/113 | Vergaser 18 stigele! | Deckelplatte | cover plate | 20-935-102_
18/10/113 | Vergaser 18 stigele! | Deckelverschraubung | screw cover | _
18/10/113 | Vergaser 18 stigele! | Gasschieber | slide | 22-170-1 / 22-965_
18/10/113 | Vergaser 18 stigele! | Mischkammereinsatz / Lufttrichter | mixing chmaber insert | _
18/10/113 | Vergaser 18 stigele! | Schwimmergehäuse /-kammer | float chamber | 30-951/60_
18/10/113 | Vergaser 18 stigele! | Schwimmergehäusedeckel | cover for float chamber | _
18/10/113 | Vergaser 18 stigele! | Kraftstoffanschluß | fuel connector | _
18/10/113 | Vergaser 18 stigele! | Schwimmer | float | 35-330_
18/10/113 | Vergaser 18 stigele! | Gasschieberstellschraube | slide adjusting screw | 150-069_
18/10/113 | Vergaser 18 stigele! | Klemmschraube | clamping screw | 140-530_
18/10/113 | Vergaser 18 stigele! | Hauptdüse | main jet | 44-031/56_
18/10/113 | Vergaser 18 stigele! | Reservedüse | spare jet | _
18/10/113 | Vergaser 18 stigele! | Leerlaufdüse | pilot jet | 44-321/34_
18/10/113 | Vergaser 18 stigele! | Startdüse | starting jet | _
18/10/113 | Vergaser 18 stigele! | Leerlaufluftdüse | idle air jet | _
18/10/113 | Vergaser 18 stigele! | Korrekturluftdüse | correction air jet | _
18/10/113 | Vergaser 18 stigele! | Nadeldüse / Mischrohr | needle jet / mixing tube | 745-215/2,10_
18/10/113 | Vergaser 18 stigele! | Düsennadel | jet needle | 46-052_
18/10/113 | Vergaser 18 stigele! | Nadelstellung | position (jet needle) | 2_
18/10/113 | Vergaser 18 stigele! | Schwimmernadel | float needle | 147-032_
18/10/113 | Vergaser 18 stigele! | Tupfer | tipper | _
18/10/113 | Vergaser 18 stigele! | für Ersatz | for after market | _
18/10/113 | Vergaser 18 stigele! | Luftregulierschraube | air regulation jet | 50-262-101_
18/10/113 | Vergaser 18 stigele! | offen | open | 1_
18/10/113 | Vergaser 18 stigele! | Nadelventil | float needle | 51-545-18_
18/10/113 | Vergaser 18 stigele! | Zerstäuber | atomizer | _
18/10/113 | Vergaser 18 stigele! | Rohrbogen | pipe bend | _
18/10/113 | Vergaser 18 stigele! | Isolierbuchse | isolating bush | 66-090_
18/10/113 | Vergaser 18 stigele! | Filter | filter | _
18/10/113 | Vergaser 18 stigele! | sonstiges | additional information | ^
18/10/114 | Vergaser 18 | Ersatz für | replacement for | _
18/10/114 | Vergaser 18 | ersetzt durch | replaced by | _
18/10/114 | Vergaser 18 | ähnlich | similar to | _
18/10/114 | Vergaser 18 | Motor/Ausführung | engine model | _
18/10/114 | Vergaser 18 |  |  | _
18/10/114 | Vergaser 18 |  |  | _
18/10/114 | Vergaser 18 | Takt | stroke | _
18/10/114 | Vergaser 18 | Zylinder | cylinder | _
18/10/114 | Vergaser 18 | Hubraum | displacement | _
18/10/114 | Vergaser 18 | Vergasergehäuse | carburettor body | 11-735-10-040_
18/10/114 | Vergaser 18 | Motoranschluß | motor flange | _
18/10/114 | Vergaser 18 | Filteranschluß | filter connection | _
18/10/114 | Vergaser 18 | Deckelplatte | cover plate | 20-614-101_
18/10/114 | Vergaser 18 | Deckelverschraubung | screw cover | _
18/10/114 | Vergaser 18 | Gasschieber | slide | 22-170-1 / 22-970_
18/10/114 | Vergaser 18 | Mischkammereinsatz / Lufttrichter | mixing chmaber insert | _
18/10/114 | Vergaser 18 | Schwimmergehäuse /-kammer | float chamber | 30-951/60_
18/10/114 | Vergaser 18 | Schwimmergehäusedeckel | cover for float chamber | _
18/10/114 | Vergaser 18 | Kraftstoffanschluß | fuel connector | _
18/10/114 | Vergaser 18 | Schwimmer | float | 35-330_
18/10/114 | Vergaser 18 | Gasschieberstellschraube | slide adjusting screw | 150-069_
18/10/114 | Vergaser 18 | Klemmschraube | clamping screw | 140-530_
18/10/114 | Vergaser 18 | Hauptdüse | main jet | 44-031/48_
18/10/114 | Vergaser 18 | Reservedüse | spare jet | _
18/10/114 | Vergaser 18 | Leerlaufdüse | pilot jet | 44-321/34_
18/10/114 | Vergaser 18 | Startdüse | starting jet | _
18/10/114 | Vergaser 18 | Leerlaufluftdüse | idle air jet | _
18/10/114 | Vergaser 18 | Korrekturluftdüse | correction air jet | _
18/10/114 | Vergaser 18 | Nadeldüse / Mischrohr | needle jet / mixing tube | 745-215/2,10_
18/10/114 | Vergaser 18 | Düsennadel | jet needle | 46-052_
18/10/114 | Vergaser 18 | Nadelstellung | position (jet needle) | 2_
18/10/114 | Vergaser 18 | Schwimmernadel | float needle | 147-032_
18/10/114 | Vergaser 18 | Tupfer | tipper | _
18/10/114 | Vergaser 18 | für Ersatz | for after market | _
18/10/114 | Vergaser 18 | Luftregulierschraube | air regulation jet | 50-262-101_
18/10/114 | Vergaser 18 | offen | open | 1 x_
18/10/114 | Vergaser 18 | Nadelventil | float needle | 51-545-18_
18/10/114 | Vergaser 18 | Zerstäuber | atomizer | _
18/10/114 | Vergaser 18 | Rohrbogen | pipe bend | _
18/10/114 | Vergaser 18 | Isolierbuchse | isolating bush | 166-090_
18/10/114 | Vergaser 18 | Filter | filter | _
18/10/114 | Vergaser 18 | sonstiges | additional information | ^
18/10/115-00 | Vergaser 18 | Ersatz für | replacement for | _
18/10/115-00 | Vergaser 18 | ersetzt durch | replaced by | _
18/10/115-00 | Vergaser 18 | ähnlich | similar to | _
18/10/115-00 | Vergaser 18 | Motor/Ausführung | engine model | Puch Maxi _
18/10/115-00 | Vergaser 18 |  |  | Katalysator_
18/10/115-00 | Vergaser 18 |  |  | Startkolben_
18/10/115-00 | Vergaser 18 | Takt | stroke | 2_
18/10/115-00 | Vergaser 18 | Zylinder | cylinder | 1_
18/10/115-00 | Vergaser 18 | Hubraum | displacement | 50_
18/10/115-00 | Vergaser 18 | Vergasergehäuse | carburettor body | 11-735-10-031_
18/10/115-00 | Vergaser 18 | Motoranschluß | motor flange | 23_
18/10/115-00 | Vergaser 18 | Filteranschluß | filter connection | 28_
18/10/115-00 | Vergaser 18 | Deckelplatte | cover plate | 20-624_
18/10/115-00 | Vergaser 18 | Deckelverschraubung | screw cover | _
18/10/115-00 | Vergaser 18 | Gasschieber | slide | 22-170-1_
18/10/115-00 | Vergaser 18 | Mischkammereinsatz / Lufttrichter | mixing chmaber insert | _
18/10/115-00 | Vergaser 18 | Schwimmergehäuse /-kammer | float chamber | zentral_
18/10/115-00 | Vergaser 18 | Schwimmergehäusedeckel | cover for float chamber | _
18/10/115-00 | Vergaser 18 | Kraftstoffanschluß | fuel connector | Filterdeckel (6) nach oben_
18/10/115-00 | Vergaser 18 | Schwimmer | float | 35-330_
18/10/115-00 | Vergaser 18 | Gasschieberstellschraube | slide adjusting screw | rechts_
18/10/115-00 | Vergaser 18 | Klemmschraube | clamping screw | 40-530 links_
18/10/115-00 | Vergaser 18 | Hauptdüse | main jet | 44-031/48_
18/10/115-00 | Vergaser 18 | Reservedüse | spare jet | _
18/10/115-00 | Vergaser 18 | Leerlaufdüse | pilot jet | 44-320/32_
18/10/115-00 | Vergaser 18 | Startdüse | starting jet | 44-55 gebohrt_
18/10/115-00 | Vergaser 18 | Leerlaufluftdüse | idle air jet | _
18/10/115-00 | Vergaser 18 | Korrekturluftdüse | correction air jet | _
18/10/115-00 | Vergaser 18 | Nadeldüse / Mischrohr | needle jet / mixing tube | 45-215/0647_
18/10/115-00 | Vergaser 18 | Düsennadel | jet needle | 46-051_
18/10/115-00 | Vergaser 18 | Nadelstellung | position (jet needle) | 4_
18/10/115-00 | Vergaser 18 | Schwimmernadel | float needle | 47-032_
18/10/115-00 | Vergaser 18 | Tupfer | tipper | _
18/10/115-00 | Vergaser 18 | für Ersatz | for after market | _
18/10/115-00 | Vergaser 18 | Luftregulierschraube | air regulation jet | 50-263-101_
18/10/115-00 | Vergaser 18 | offen | open | 1 1/2x_
18/10/115-00 | Vergaser 18 | Nadelventil | float needle | 51-545-18_
18/10/115-00 | Vergaser 18 | Zerstäuber | atomizer | _
18/10/115-00 | Vergaser 18 | Rohrbogen | pipe bend | _
18/10/115-00 | Vergaser 18 | Isolierbuchse | isolating bush | _
18/10/115-00 | Vergaser 18 | Filter | filter | _
18/10/115-00 | Vergaser 18 | sonstiges | additional information | für Serie lose: bei separater Bestellung: 55-193, 55-194-101,
18/10/115-00 | Vergaser 18 |  |  | 50-050-101 und 65-863^
18/12/101A | Vergaser 18 | Ersatz für | replacement for | _
18/12/101A | Vergaser 18 | ersetzt durch | replaced by | _
18/12/101A | Vergaser 18 | ähnlich | similar to | _
18/12/101A | Vergaser 18 | Motor/Ausführung | engine model | Puch Maxi, KL_
18/12/101A | Vergaser 18 |  |  | Schweden_
18/12/101A | Vergaser 18 |  |  | Startkolben_
18/12/101A | Vergaser 18 | Takt | stroke | 2_
18/12/101A | Vergaser 18 | Zylinder | cylinder | 1_
18/12/101A | Vergaser 18 | Hubraum | displacement | 50_
18/12/101A | Vergaser 18 | Vergasergehäuse | carburettor body | 11-735-12-031_
18/12/101A | Vergaser 18 | Motoranschluß | motor flange | 23_
18/12/101A | Vergaser 18 | Filteranschluß | filter connection | 28_
18/12/101A | Vergaser 18 | Deckelplatte | cover plate | 20-624_
18/12/101A | Vergaser 18 | Deckelverschraubung | screw cover | _
18/12/101A | Vergaser 18 | Gasschieber | slide | 22-170-1_
18/12/101A | Vergaser 18 | Mischkammereinsatz / Lufttrichter | mixing chmaber insert | _
18/12/101A | Vergaser 18 | Schwimmergehäuse /-kammer | float chamber | zentral_
18/12/101A | Vergaser 18 | Schwimmergehäusedeckel | cover for float chamber | _
18/12/101A | Vergaser 18 | Kraftstoffanschluß | fuel connector | Filterdeckel (6) nach oben_
18/12/101A | Vergaser 18 | Schwimmer | float | 35-330_
18/12/101A | Vergaser 18 | Gasschieberstellschraube | slide adjusting screw | rechts_
18/12/101A | Vergaser 18 | Klemmschraube | clamping screw | 40-530 links_
18/12/101A | Vergaser 18 | Hauptdüse | main jet | 44-031/44_
18/12/101A | Vergaser 18 | Reservedüse | spare jet | _
18/12/101A | Vergaser 18 | Leerlaufdüse | pilot jet | 44-320/35_
18/12/101A | Vergaser 18 | Startdüse | starting jet | 44-55 gebohrt_
18/12/101A | Vergaser 18 | Leerlaufluftdüse | idle air jet | _
18/12/101A | Vergaser 18 | Korrekturluftdüse | correction air jet | _
18/12/101A | Vergaser 18 | Nadeldüse / Mischrohr | needle jet / mixing tube | 45-215/1247_
18/12/101A | Vergaser 18 | Düsennadel | jet needle | 46-053_
18/12/101A | Vergaser 18 | Nadelstellung | position (jet needle) | 3_
18/12/101A | Vergaser 18 | Schwimmernadel | float needle | 47-032_
18/12/101A | Vergaser 18 | Tupfer | tipper | _
18/12/101A | Vergaser 18 | für Ersatz | for after market | _
18/12/101A | Vergaser 18 | Luftregulierschraube | air regulation jet | 50-063-101_
18/12/101A | Vergaser 18 | offen | open | 1 1/2x_
18/12/101A | Vergaser 18 | Nadelventil | float needle | 51-545-18_
18/12/101A | Vergaser 18 | Zerstäuber | atomizer | _
18/12/101A | Vergaser 18 | Rohrbogen | pipe bend | _
18/12/101A | Vergaser 18 | Isolierbuchse | isolating bush | _
18/12/101A | Vergaser 18 | Filter | filter | _
18/12/101A | Vergaser 18 | sonstiges | additional information | für Serie lose: bei separater Bestellung: 55-193, 55-194-101,
18/12/101A | Vergaser 18 |  |  | 50-050-101 und 65-863^
18/12/103 | Vergaser 18 | Ersatz für | replacement for | _
18/12/103 | Vergaser 18 | ersetzt durch | replaced by | _
18/12/103 | Vergaser 18 | ähnlich | similar to | 18/12/102_
18/12/103 | Vergaser 18 | Motor/Ausführung | engine model | _
18/12/103 | Vergaser 18 |  |  | Maxi Plus, DK_
18/12/103 | Vergaser 18 |  |  | Startkolben_
18/12/103 | Vergaser 18 | Takt | stroke | 2_
18/12/103 | Vergaser 18 | Zylinder | cylinder | 1_
18/12/103 | Vergaser 18 | Hubraum | displacement | 50_
18/12/103 | Vergaser 18 | Vergasergehäuse | carburettor body | 11-735-12-032_
18/12/103 | Vergaser 18 | Motoranschluß | motor flange | 23_
18/12/103 | Vergaser 18 | Filteranschluß | filter connection | 28_
18/12/103 | Vergaser 18 | Deckelplatte | cover plate | 20-624_
18/12/103 | Vergaser 18 | Deckelverschraubung | screw cover | _
18/12/103 | Vergaser 18 | Gasschieber | slide | 22-170-13_
18/12/103 | Vergaser 18 | Mischkammereinsatz / Lufttrichter | mixing chmaber insert | _
18/12/103 | Vergaser 18 | Schwimmergehäuse /-kammer | float chamber | zentral_
18/12/103 | Vergaser 18 | Schwimmergehäusedeckel | cover for float chamber | _
18/12/103 | Vergaser 18 | Kraftstoffanschluß | fuel connector | Filterdeckel (6)_
18/12/103 | Vergaser 18 | Schwimmer | float | 35-330_
18/12/103 | Vergaser 18 | Gasschieberstellschraube | slide adjusting screw | 50-069 rechts_
18/12/103 | Vergaser 18 | Klemmschraube | clamping screw | 40-569 rechts_
18/12/103 | Vergaser 18 | Hauptdüse | main jet | 44-031/50_
18/12/103 | Vergaser 18 | Reservedüse | spare jet | 44-031/.. bei sep. Bestellung_
18/12/103 | Vergaser 18 | Leerlaufdüse | pilot jet | _
18/12/103 | Vergaser 18 | Startdüse | starting jet | 44-0,55 gebohrt_
18/12/103 | Vergaser 18 | Leerlaufluftdüse | idle air jet | _
18/12/103 | Vergaser 18 | Korrekturluftdüse | correction air jet | _
18/12/103 | Vergaser 18 | Nadeldüse / Mischrohr | needle jet / mixing tube | 45-215/2,20_
18/12/103 | Vergaser 18 | Düsennadel | jet needle | 46-052_
18/12/103 | Vergaser 18 | Nadelstellung | position (jet needle) | 3_
18/12/103 | Vergaser 18 | Schwimmernadel | float needle | 47-032_
18/12/103 | Vergaser 18 | Tupfer | tipper | _
18/12/103 | Vergaser 18 | für Ersatz | for after market | _
18/12/103 | Vergaser 18 | Luftregulierschraube | air regulation jet | _
18/12/103 | Vergaser 18 | offen | open | _
18/12/103 | Vergaser 18 | Nadelventil | float needle | 51-533-18_
18/12/103 | Vergaser 18 | Zerstäuber | atomizer | _
18/12/103 | Vergaser 18 | Rohrbogen | pipe bend | _
18/12/103 | Vergaser 18 | Isolierbuchse | isolating bush | _
18/12/103 | Vergaser 18 | Filter | filter | _
18/12/103 | Vergaser 18 | sonstiges | additional information | für Serie lose: 55-193, 55-194-101, 50-050-101 und 65-863 bei sep.
18/12/103 | Vergaser 18 |  |  | Bestellung^
18/12/104 | Vergaser 18 stigele! | Ersatz für | replacement for | _
18/12/104 | Vergaser 18 stigele! | ersetzt durch | replaced by | _
18/12/104 | Vergaser 18 stigele! | ähnlich | similar to | 18/12/103_
18/12/104 | Vergaser 18 stigele! | Motor/Ausführung | engine model | _
18/12/104 | Vergaser 18 stigele! |  |  | Maxi Plus, CH_
18/12/104 | Vergaser 18 stigele! |  |  | Startkolben_
18/12/104 | Vergaser 18 stigele! | Takt | stroke | 2_
18/12/104 | Vergaser 18 stigele! | Zylinder | cylinder | 1_
18/12/104 | Vergaser 18 stigele! | Hubraum | displacement | 50_
18/12/104 | Vergaser 18 stigele! | Vergasergehäuse | carburettor body | 11-735-12-032_
18/12/104 | Vergaser 18 stigele! | Motoranschluß | motor flange | 23_
18/12/104 | Vergaser 18 stigele! | Filteranschluß | filter connection | 28_
18/12/104 | Vergaser 18 stigele! | Deckelplatte | cover plate | 20-624_
18/12/104 | Vergaser 18 stigele! | Deckelverschraubung | screw cover | _
18/12/104 | Vergaser 18 stigele! | Gasschieber | slide | 22-170-13_
18/12/104 | Vergaser 18 stigele! | Mischkammereinsatz / Lufttrichter | mixing chmaber insert | _
18/12/104 | Vergaser 18 stigele! | Schwimmergehäuse /-kammer | float chamber | zentral_
18/12/104 | Vergaser 18 stigele! | Schwimmergehäusedeckel | cover for float chamber | _
18/12/104 | Vergaser 18 stigele! | Kraftstoffanschluß | fuel connector | Filterdeckel (6)_
18/12/104 | Vergaser 18 stigele! | Schwimmer | float | 35-330_
18/12/104 | Vergaser 18 stigele! | Gasschieberstellschraube | slide adjusting screw | rechts_
18/12/104 | Vergaser 18 stigele! | Klemmschraube | clamping screw | rechts_
18/12/104 | Vergaser 18 stigele! | Hauptdüse | main jet | 44-031/56_
18/12/104 | Vergaser 18 stigele! | Reservedüse | spare jet | _
18/12/104 | Vergaser 18 stigele! | Leerlaufdüse | pilot jet | _
18/12/104 | Vergaser 18 stigele! | Startdüse | starting jet | 44-55 gebohrt_
18/12/104 | Vergaser 18 stigele! | Leerlaufluftdüse | idle air jet | _
18/12/104 | Vergaser 18 stigele! | Korrekturluftdüse | correction air jet | _
18/12/104 | Vergaser 18 stigele! | Nadeldüse / Mischrohr | needle jet / mixing tube | 45-215/2,22_
18/12/104 | Vergaser 18 stigele! | Düsennadel | jet needle | 46-052_
18/12/104 | Vergaser 18 stigele! | Nadelstellung | position (jet needle) | 1_
18/12/104 | Vergaser 18 stigele! | Schwimmernadel | float needle | 147-032_
18/12/104 | Vergaser 18 stigele! | Tupfer | tipper | _
18/12/104 | Vergaser 18 stigele! | für Ersatz | for after market | _
18/12/104 | Vergaser 18 stigele! | Luftregulierschraube | air regulation jet | _
18/12/104 | Vergaser 18 stigele! | offen | open | _
18/12/104 | Vergaser 18 stigele! | Nadelventil | float needle | 51-533-18_
18/12/104 | Vergaser 18 stigele! | Zerstäuber | atomizer | _
18/12/104 | Vergaser 18 stigele! | Rohrbogen | pipe bend | _
18/12/104 | Vergaser 18 stigele! | Isolierbuchse | isolating bush | _
18/12/104 | Vergaser 18 stigele! | Filter | filter | _
18/12/104 | Vergaser 18 stigele! | sonstiges | additional information | für Serie lose: 55-193, 55-194-101, 50-050-101, 65-863 bei sep.
18/12/104 | Vergaser 18 stigele! |  |  | Bestellung^
18/12/108 | Vergaser 18 | Ersatz für | replacement for | _
18/12/108 | Vergaser 18 | ersetzt durch | replaced by | _
18/12/108 | Vergaser 18 | ähnlich | similar to | 18/12/102_
18/12/108 | Vergaser 18 | Motor/Ausführung | engine model | _
18/12/108 | Vergaser 18 |  |  | Maxi Plus, Belgien_
18/12/108 | Vergaser 18 |  |  | Startkolben_
18/12/108 | Vergaser 18 | Takt | stroke | 2_
18/12/108 | Vergaser 18 | Zylinder | cylinder | 1_
18/12/108 | Vergaser 18 | Hubraum | displacement | 50_
18/12/108 | Vergaser 18 | Vergasergehäuse | carburettor body | 11-735-12-031_
18/12/108 | Vergaser 18 | Motoranschluß | motor flange | 23_
18/12/108 | Vergaser 18 | Filteranschluß | filter connection | 28_
18/12/108 | Vergaser 18 | Deckelplatte | cover plate | 20-624_
18/12/108 | Vergaser 18 | Deckelverschraubung | screw cover | _
18/12/108 | Vergaser 18 | Gasschieber | slide | 22-170-1_
18/12/108 | Vergaser 18 | Mischkammereinsatz / Lufttrichter | mixing chmaber insert | _
18/12/108 | Vergaser 18 | Schwimmergehäuse /-kammer | float chamber | zentral_
18/12/108 | Vergaser 18 | Schwimmergehäusedeckel | cover for float chamber | _
18/12/108 | Vergaser 18 | Kraftstoffanschluß | fuel connector | Filterdeckel (6)_
18/12/108 | Vergaser 18 | Schwimmer | float | 35-330_
18/12/108 | Vergaser 18 | Gasschieberstellschraube | slide adjusting screw | rechts_
18/12/108 | Vergaser 18 | Klemmschraube | clamping screw | rechts_
18/12/108 | Vergaser 18 | Hauptdüse | main jet | 44-031/49_
18/12/108 | Vergaser 18 | Reservedüse | spare jet | _
18/12/108 | Vergaser 18 | Leerlaufdüse | pilot jet | 44-320/32_
18/12/108 | Vergaser 18 | Startdüse | starting jet | 44-60 gebohrt_
18/12/108 | Vergaser 18 | Leerlaufluftdüse | idle air jet | _
18/12/108 | Vergaser 18 | Korrekturluftdüse | correction air jet | _
18/12/108 | Vergaser 18 | Nadeldüse / Mischrohr | needle jet / mixing tube | 45-215/1247_
18/12/108 | Vergaser 18 | Düsennadel | jet needle | 46-042_
18/12/108 | Vergaser 18 | Nadelstellung | position (jet needle) | 3_
18/12/108 | Vergaser 18 | Schwimmernadel | float needle | 147-032_
18/12/108 | Vergaser 18 | Tupfer | tipper | _
18/12/108 | Vergaser 18 | für Ersatz | for after market | _
18/12/108 | Vergaser 18 | Luftregulierschraube | air regulation jet | 50-063-101_
18/12/108 | Vergaser 18 | offen | open | 1 1/2x_
18/12/108 | Vergaser 18 | Nadelventil | float needle | 51-545-18_
18/12/108 | Vergaser 18 | Zerstäuber | atomizer | _
18/12/108 | Vergaser 18 | Rohrbogen | pipe bend | _
18/12/108 | Vergaser 18 | Isolierbuchse | isolating bush | _
18/12/108 | Vergaser 18 | Filter | filter | _
18/12/108 | Vergaser 18 | sonstiges | additional information | für Serie lose + Ersatz: 55-193, 55-194-101, 50-050-101 und 65-863 bei
18/12/108 | Vergaser 18 |  |  | sep. Bestellung^
18/12/110 | Vergaser 18 | Ersatz für | replacement for | _
18/12/110 | Vergaser 18 | ersetzt durch | replaced by | _
18/12/110 | Vergaser 18 | ähnlich | similar to | 18/12/101A_
18/12/110 | Vergaser 18 | Motor/Ausführung | engine model | AT 50, ATX 50, NTX_
18/12/110 | Vergaser 18 |  |  | _
18/12/110 | Vergaser 18 |  |  | Startautomatik_
18/12/110 | Vergaser 18 | Takt | stroke | 2_
18/12/110 | Vergaser 18 | Zylinder | cylinder | 1_
18/12/110 | Vergaser 18 | Hubraum | displacement | 50_
18/12/110 | Vergaser 18 | Vergasergehäuse | carburettor body | 11-735-12-031_
18/12/110 | Vergaser 18 | Motoranschluß | motor flange | 16_
18/12/110 | Vergaser 18 | Filteranschluß | filter connection | 28_
18/12/110 | Vergaser 18 | Deckelplatte | cover plate | 20-931-104_
18/12/110 | Vergaser 18 | Deckelverschraubung | screw cover | _
18/12/110 | Vergaser 18 | Gasschieber | slide | 22-170-1_
18/12/110 | Vergaser 18 | Mischkammereinsatz / Lufttrichter | mixing chmaber insert | _
18/12/110 | Vergaser 18 | Schwimmergehäuse /-kammer | float chamber | zentral_
18/12/110 | Vergaser 18 | Schwimmergehäusedeckel | cover for float chamber | _
18/12/110 | Vergaser 18 | Kraftstoffanschluß | fuel connector | Filterdeckel (6) nach oben_
18/12/110 | Vergaser 18 | Schwimmer | float | 35-330_
18/12/110 | Vergaser 18 | Gasschieberstellschraube | slide adjusting screw | 150-069 rechts_
18/12/110 | Vergaser 18 | Klemmschraube | clamping screw | 140-530 links_
18/12/110 | Vergaser 18 | Hauptdüse | main jet | 44-031/58_
18/12/110 | Vergaser 18 | Reservedüse | spare jet | _
18/12/110 | Vergaser 18 | Leerlaufdüse | pilot jet | 44-320/30_
18/12/110 | Vergaser 18 | Startdüse | starting jet | 44-55 gebohrt_
18/12/110 | Vergaser 18 | Leerlaufluftdüse | idle air jet | _
18/12/110 | Vergaser 18 | Korrekturluftdüse | correction air jet | _
18/12/110 | Vergaser 18 | Nadeldüse / Mischrohr | needle jet / mixing tube | 45-215/1047_
18/12/110 | Vergaser 18 | Düsennadel | jet needle | 46-052_
18/12/110 | Vergaser 18 | Nadelstellung | position (jet needle) | 2_
18/12/110 | Vergaser 18 | Schwimmernadel | float needle | 147-032_
18/12/110 | Vergaser 18 | Tupfer | tipper | _
18/12/110 | Vergaser 18 | für Ersatz | for after market | _
18/12/110 | Vergaser 18 | Luftregulierschraube | air regulation jet | 150-063_
18/12/110 | Vergaser 18 | offen | open | 1 1/2x_
18/12/110 | Vergaser 18 | Nadelventil | float needle | 51-545-18_
18/12/110 | Vergaser 18 | Zerstäuber | atomizer | _
18/12/110 | Vergaser 18 | Rohrbogen | pipe bend | _
18/12/110 | Vergaser 18 | Isolierbuchse | isolating bush | 166-086_
18/12/110 | Vergaser 18 | Filter | filter | _
18/12/110 | Vergaser 18 | sonstiges | additional information | für Serie loe + Ersatz: Gummitülle 65-851_
18/12/110 | Vergaser 18 |  |  | Vergaser in Plastikbeutel 80-020^
18/12/112 | Vergaser 18 | Ersatz für | replacement for | _
18/12/112 | Vergaser 18 | ersetzt durch | replaced by | _
18/12/112 | Vergaser 18 | ähnlich | similar to | _
18/12/112 | Vergaser 18 | Motor/Ausführung | engine model | _
18/12/112 | Vergaser 18 |  |  | _
18/12/112 | Vergaser 18 |  |  | Startkolben_
18/12/112 | Vergaser 18 | Takt | stroke | 2_
18/12/112 | Vergaser 18 | Zylinder | cylinder | 1_
18/12/112 | Vergaser 18 | Hubraum | displacement | 50_
18/12/112 | Vergaser 18 | Vergasergehäuse | carburettor body | 11-735-12-031_
18/12/112 | Vergaser 18 | Motoranschluß | motor flange | 23_
18/12/112 | Vergaser 18 | Filteranschluß | filter connection | 28_
18/12/112 | Vergaser 18 | Deckelplatte | cover plate | 20-624_
18/12/112 | Vergaser 18 | Deckelverschraubung | screw cover | _
18/12/112 | Vergaser 18 | Gasschieber | slide | 22-170-1_
18/12/112 | Vergaser 18 | Mischkammereinsatz / Lufttrichter | mixing chmaber insert | _
18/12/112 | Vergaser 18 | Schwimmergehäuse /-kammer | float chamber | zentral_
18/12/112 | Vergaser 18 | Schwimmergehäusedeckel | cover for float chamber | _
18/12/112 | Vergaser 18 | Kraftstoffanschluß | fuel connector | Filterdeckel (6) nach oben_
18/12/112 | Vergaser 18 | Schwimmer | float | 35-330_
18/12/112 | Vergaser 18 | Gasschieberstellschraube | slide adjusting screw | rechts_
18/12/112 | Vergaser 18 | Klemmschraube | clamping screw | 40-530 links_
18/12/112 | Vergaser 18 | Hauptdüse | main jet | 44-031/54_
18/12/112 | Vergaser 18 | Reservedüse | spare jet | _
18/12/112 | Vergaser 18 | Leerlaufdüse | pilot jet | 44-320/26_
18/12/112 | Vergaser 18 | Startdüse | starting jet | 44-60 gebohrt_
18/12/112 | Vergaser 18 | Leerlaufluftdüse | idle air jet | _
18/12/112 | Vergaser 18 | Korrekturluftdüse | correction air jet | _
18/12/112 | Vergaser 18 | Nadeldüse / Mischrohr | needle jet / mixing tube | 45-215/0847_
18/12/112 | Vergaser 18 | Düsennadel | jet needle | 46-052_
18/12/112 | Vergaser 18 | Nadelstellung | position (jet needle) | 3_
18/12/112 | Vergaser 18 | Schwimmernadel | float needle | 47-032_
18/12/112 | Vergaser 18 | Tupfer | tipper | _
18/12/112 | Vergaser 18 | für Ersatz | for after market | _
18/12/112 | Vergaser 18 | Luftregulierschraube | air regulation jet | 50-063-101_
18/12/112 | Vergaser 18 | offen | open | 1 1/2x_
18/12/112 | Vergaser 18 | Nadelventil | float needle | 51-545-18_
18/12/112 | Vergaser 18 | Zerstäuber | atomizer | _
18/12/112 | Vergaser 18 | Rohrbogen | pipe bend | _
18/12/112 | Vergaser 18 | Isolierbuchse | isolating bush | _
18/12/112 | Vergaser 18 | Filter | filter | _
18/12/112 | Vergaser 18 | sonstiges | additional information | für Serie lose: bei separater Bestellung: 55-193, 55-194-101,
18/12/112 | Vergaser 18 |  |  | 50-050-101 und 65-863^
18/12/115 | Vergaser 18 stigele! | Ersatz für | replacement for | _
18/12/115 | Vergaser 18 stigele! | ersetzt durch | replaced by | _
18/12/115 | Vergaser 18 stigele! | ähnlich | similar to | 18/12/112_
18/12/115 | Vergaser 18 stigele! | Motor/Ausführung | engine model | _
18/12/115 | Vergaser 18 stigele! |  |  | _
18/12/115 | Vergaser 18 stigele! |  |  | Startkolben_
18/12/115 | Vergaser 18 stigele! | Takt | stroke | 2_
18/12/115 | Vergaser 18 stigele! | Zylinder | cylinder | 1_
18/12/115 | Vergaser 18 stigele! | Hubraum | displacement | 50_
18/12/115 | Vergaser 18 stigele! | Vergasergehäuse | carburettor body | 11-735-12-031_
18/12/115 | Vergaser 18 stigele! | Motoranschluß | motor flange | 23_
18/12/115 | Vergaser 18 stigele! | Filteranschluß | filter connection | 28_
18/12/115 | Vergaser 18 stigele! | Deckelplatte | cover plate | 20-624_
18/12/115 | Vergaser 18 stigele! | Deckelverschraubung | screw cover | _
18/12/115 | Vergaser 18 stigele! | Gasschieber | slide | 22-170-1_
18/12/115 | Vergaser 18 stigele! | Mischkammereinsatz / Lufttrichter | mixing chmaber insert | _
18/12/115 | Vergaser 18 stigele! | Schwimmergehäuse /-kammer | float chamber | zentral_
18/12/115 | Vergaser 18 stigele! | Schwimmergehäusedeckel | cover for float chamber | _
18/12/115 | Vergaser 18 stigele! | Kraftstoffanschluß | fuel connector | Filterdeckel (6) nach oben_
18/12/115 | Vergaser 18 stigele! | Schwimmer | float | 35-330_
18/12/115 | Vergaser 18 stigele! | Gasschieberstellschraube | slide adjusting screw | rechts_
18/12/115 | Vergaser 18 stigele! | Klemmschraube | clamping screw | 40-530 links_
18/12/115 | Vergaser 18 stigele! | Hauptdüse | main jet | 44-031/54_
18/12/115 | Vergaser 18 stigele! | Reservedüse | spare jet | _
18/12/115 | Vergaser 18 stigele! | Leerlaufdüse | pilot jet | 44-320/28_
18/12/115 | Vergaser 18 stigele! | Startdüse | starting jet | 44-55 gebohrt_
18/12/115 | Vergaser 18 stigele! | Leerlaufluftdüse | idle air jet | _
18/12/115 | Vergaser 18 stigele! | Korrekturluftdüse | correction air jet | _
18/12/115 | Vergaser 18 stigele! | Nadeldüse / Mischrohr | needle jet / mixing tube | 45-215/0647_
18/12/115 | Vergaser 18 stigele! | Düsennadel | jet needle | 46-052_
18/12/115 | Vergaser 18 stigele! | Nadelstellung | position (jet needle) | 4_
18/12/115 | Vergaser 18 stigele! | Schwimmernadel | float needle | 47-032_
18/12/115 | Vergaser 18 stigele! | Tupfer | tipper | _
18/12/115 | Vergaser 18 stigele! | für Ersatz | for after market | _
18/12/115 | Vergaser 18 stigele! | Luftregulierschraube | air regulation jet | 50-263-101_
18/12/115 | Vergaser 18 stigele! | offen | open | 1 1/2x_
18/12/115 | Vergaser 18 stigele! | Nadelventil | float needle | 51-545-18_
18/12/115 | Vergaser 18 stigele! | Zerstäuber | atomizer | _
18/12/115 | Vergaser 18 stigele! | Rohrbogen | pipe bend | _
18/12/115 | Vergaser 18 stigele! | Isolierbuchse | isolating bush | _
18/12/115 | Vergaser 18 stigele! | Filter | filter | _
18/12/115 | Vergaser 18 stigele! | sonstiges | additional information | für Serie lose: bei sep. Bestellung: 55-193, 55-194-101, 50-050-101,
18/12/115 | Vergaser 18 stigele! |  |  | 65-863^
18/12/116 | Vergaser 18 stigele! | Ersatz für | replacement for | _
18/12/116 | Vergaser 18 stigele! | ersetzt durch | replaced by | _
18/12/116 | Vergaser 18 stigele! | ähnlich | similar to | 18/12/115_
18/12/116 | Vergaser 18 stigele! | Motor/Ausführung | engine model | Super Maxi_
18/12/116 | Vergaser 18 stigele! |  |  | Austria_
18/12/116 | Vergaser 18 stigele! |  |  | Startkolben_
18/12/116 | Vergaser 18 stigele! | Takt | stroke | 2_
18/12/116 | Vergaser 18 stigele! | Zylinder | cylinder | 1_
18/12/116 | Vergaser 18 stigele! | Hubraum | displacement | 50_
18/12/116 | Vergaser 18 stigele! | Vergasergehäuse | carburettor body | 11-735-12-031_
18/12/116 | Vergaser 18 stigele! | Motoranschluß | motor flange | 23_
18/12/116 | Vergaser 18 stigele! | Filteranschluß | filter connection | 28_
18/12/116 | Vergaser 18 stigele! | Deckelplatte | cover plate | 20-624_
18/12/116 | Vergaser 18 stigele! | Deckelverschraubung | screw cover | _
18/12/116 | Vergaser 18 stigele! | Gasschieber | slide | 22-170-1_
18/12/116 | Vergaser 18 stigele! | Mischkammereinsatz / Lufttrichter | mixing chmaber insert | _
18/12/116 | Vergaser 18 stigele! | Schwimmergehäuse /-kammer | float chamber | zentral_
18/12/116 | Vergaser 18 stigele! | Schwimmergehäusedeckel | cover for float chamber | _
18/12/116 | Vergaser 18 stigele! | Kraftstoffanschluß | fuel connector | Filterdeckel (6) nach oben_
18/12/116 | Vergaser 18 stigele! | Schwimmer | float | 35-330_
18/12/116 | Vergaser 18 stigele! | Gasschieberstellschraube | slide adjusting screw | rechts_
18/12/116 | Vergaser 18 stigele! | Klemmschraube | clamping screw | 140-530 links_
18/12/116 | Vergaser 18 stigele! | Hauptdüse | main jet | 44-031/52_
18/12/116 | Vergaser 18 stigele! | Reservedüse | spare jet | _
18/12/116 | Vergaser 18 stigele! | Leerlaufdüse | pilot jet | 44-320/28_
18/12/116 | Vergaser 18 stigele! | Startdüse | starting jet | 44-60 gebohrt_
18/12/116 | Vergaser 18 stigele! | Leerlaufluftdüse | idle air jet | _
18/12/116 | Vergaser 18 stigele! | Korrekturluftdüse | correction air jet | _
18/12/116 | Vergaser 18 stigele! | Nadeldüse / Mischrohr | needle jet / mixing tube | 45-215/0647_
18/12/116 | Vergaser 18 stigele! | Düsennadel | jet needle | 46-052_
18/12/116 | Vergaser 18 stigele! | Nadelstellung | position (jet needle) | 4_
18/12/116 | Vergaser 18 stigele! | Schwimmernadel | float needle | 147-032_
18/12/116 | Vergaser 18 stigele! | Tupfer | tipper | _
18/12/116 | Vergaser 18 stigele! | für Ersatz | for after market | _
18/12/116 | Vergaser 18 stigele! | Luftregulierschraube | air regulation jet | 50-263-101_
18/12/116 | Vergaser 18 stigele! | offen | open | 1 1/2x_
18/12/116 | Vergaser 18 stigele! | Nadelventil | float needle | 51-545-18_
18/12/116 | Vergaser 18 stigele! | Zerstäuber | atomizer | _
18/12/116 | Vergaser 18 stigele! | Rohrbogen | pipe bend | _
18/12/116 | Vergaser 18 stigele! | Isolierbuchse | isolating bush | _
18/12/116 | Vergaser 18 stigele! | Filter | filter | _
18/12/116 | Vergaser 18 stigele! | sonstiges | additional information | für Serie lose: bei separater Bestellung: 55-193, 55-194-101,
18/12/116 | Vergaser 18 stigele! |  |  | 50-050-101 + 65-863^
18/12/117 | Vergaser 18 | Ersatz für | replacement for | _
18/12/117 | Vergaser 18 | ersetzt durch | replaced by | _
18/12/117 | Vergaser 18 | ähnlich | similar to | _
18/12/117 | Vergaser 18 | Motor/Ausführung | engine model | _
18/12/117 | Vergaser 18 |  |  | _
18/12/117 | Vergaser 18 |  |  | _
18/12/117 | Vergaser 18 | Takt | stroke | 2_
18/12/117 | Vergaser 18 | Zylinder | cylinder | 1_
18/12/117 | Vergaser 18 | Hubraum | displacement | 50_
18/12/117 | Vergaser 18 | Vergasergehäuse | carburettor body | 11-735-12-031_
18/12/117 | Vergaser 18 | Motoranschluß | motor flange | _
18/12/117 | Vergaser 18 | Filteranschluß | filter connection | _
18/12/117 | Vergaser 18 | Deckelplatte | cover plate | 20-624_
18/12/117 | Vergaser 18 | Deckelverschraubung | screw cover | _
18/12/117 | Vergaser 18 | Gasschieber | slide | 22-170-1 / 22-970_
18/12/117 | Vergaser 18 | Mischkammereinsatz / Lufttrichter | mixing chmaber insert | _
18/12/117 | Vergaser 18 | Schwimmergehäuse /-kammer | float chamber | 30-951/60_
18/12/117 | Vergaser 18 | Schwimmergehäusedeckel | cover for float chamber | _
18/12/117 | Vergaser 18 | Kraftstoffanschluß | fuel connector | _
18/12/117 | Vergaser 18 | Schwimmer | float | 35-330_
18/12/117 | Vergaser 18 | Gasschieberstellschraube | slide adjusting screw | 50-069_
18/12/117 | Vergaser 18 | Klemmschraube | clamping screw | 40-530_
18/12/117 | Vergaser 18 | Hauptdüse | main jet | 44-031/52_
18/12/117 | Vergaser 18 | Reservedüse | spare jet | _
18/12/117 | Vergaser 18 | Leerlaufdüse | pilot jet | 44-320/32_
18/12/117 | Vergaser 18 | Startdüse | starting jet | _
18/12/117 | Vergaser 18 | Leerlaufluftdüse | idle air jet | _
18/12/117 | Vergaser 18 | Korrekturluftdüse | correction air jet | _
18/12/117 | Vergaser 18 | Nadeldüse / Mischrohr | needle jet / mixing tube | 745-215/0647_
18/12/117 | Vergaser 18 | Düsennadel | jet needle | 46-052_
18/12/117 | Vergaser 18 | Nadelstellung | position (jet needle) | 4_
18/12/117 | Vergaser 18 | Schwimmernadel | float needle | 147-032_
18/12/117 | Vergaser 18 | Tupfer | tipper | _
18/12/117 | Vergaser 18 | für Ersatz | for after market | _
18/12/117 | Vergaser 18 | Luftregulierschraube | air regulation jet | 50-263-101_
18/12/117 | Vergaser 18 | offen | open | 1 x_
18/12/117 | Vergaser 18 | Nadelventil | float needle | 51-545-18_
18/12/117 | Vergaser 18 | Zerstäuber | atomizer | _
18/12/117 | Vergaser 18 | Rohrbogen | pipe bend | _
18/12/117 | Vergaser 18 | Isolierbuchse | isolating bush | _
18/12/117 | Vergaser 18 | Filter | filter | _
18/12/117 | Vergaser 18 | sonstiges | additional information | ^
18/12/118 | Vergaser 18 | Ersatz für | replacement for | _
18/12/118 | Vergaser 18 | ersetzt durch | replaced by | _
18/12/118 | Vergaser 18 | ähnlich | similar to | _
18/12/118 | Vergaser 18 | Motor/Ausführung | engine model | Motor AT 50, ATX 50 + NTX_
18/12/118 | Vergaser 18 |  |  | _
18/12/118 | Vergaser 18 |  |  | _
18/12/118 | Vergaser 18 | Takt | stroke | _
18/12/118 | Vergaser 18 | Zylinder | cylinder | _
18/12/118 | Vergaser 18 | Hubraum | displacement | _
18/12/118 | Vergaser 18 | Vergasergehäuse | carburettor body | 11-735-12-031_
18/12/118 | Vergaser 18 | Motoranschluß | motor flange | _
18/12/118 | Vergaser 18 | Filteranschluß | filter connection | _
18/12/118 | Vergaser 18 | Deckelplatte | cover plate | 20-931-104_
18/12/118 | Vergaser 18 | Deckelverschraubung | screw cover | _
18/12/118 | Vergaser 18 | Gasschieber | slide | 22-170-1 / 22-965_
18/12/118 | Vergaser 18 | Mischkammereinsatz / Lufttrichter | mixing chmaber insert | _
18/12/118 | Vergaser 18 | Schwimmergehäuse /-kammer | float chamber | 30-951/55_
18/12/118 | Vergaser 18 | Schwimmergehäusedeckel | cover for float chamber | _
18/12/118 | Vergaser 18 | Kraftstoffanschluß | fuel connector | _
18/12/118 | Vergaser 18 | Schwimmer | float | 35-330_
18/12/118 | Vergaser 18 | Gasschieberstellschraube | slide adjusting screw | 150-069_
18/12/118 | Vergaser 18 | Klemmschraube | clamping screw | 140-530_
18/12/118 | Vergaser 18 | Hauptdüse | main jet | 44-031/60_
18/12/118 | Vergaser 18 | Reservedüse | spare jet | _
18/12/118 | Vergaser 18 | Leerlaufdüse | pilot jet | 44-320/26_
18/12/118 | Vergaser 18 | Startdüse | starting jet | _
18/12/118 | Vergaser 18 | Leerlaufluftdüse | idle air jet | _
18/12/118 | Vergaser 18 | Korrekturluftdüse | correction air jet | _
18/12/118 | Vergaser 18 | Nadeldüse / Mischrohr | needle jet / mixing tube | 745-215/1047_
18/12/118 | Vergaser 18 | Düsennadel | jet needle | 46-052_
18/12/118 | Vergaser 18 | Nadelstellung | position (jet needle) | 2_
18/12/118 | Vergaser 18 | Schwimmernadel | float needle | 147-032_
18/12/118 | Vergaser 18 | Tupfer | tipper | _
18/12/118 | Vergaser 18 | für Ersatz | for after market | _
18/12/118 | Vergaser 18 | Luftregulierschraube | air regulation jet | 50-063-101_
18/12/118 | Vergaser 18 | offen | open | 1 1/2 x_
18/12/118 | Vergaser 18 | Nadelventil | float needle | 51-545-18_
18/12/118 | Vergaser 18 | Zerstäuber | atomizer | _
18/12/118 | Vergaser 18 | Rohrbogen | pipe bend | _
18/12/118 | Vergaser 18 | Isolierbuchse | isolating bush | 166-086_
18/12/118 | Vergaser 18 | Filter | filter | _
18/12/118 | Vergaser 18 | sonstiges | additional information | ^
18/14/102 | Vergaser 18 | Ersatz für | replacement for | _
18/14/102 | Vergaser 18 | ersetzt durch | replaced by | _
18/14/102 | Vergaser 18 | ähnlich | similar to | 18/12/102_
18/14/102 | Vergaser 18 | Motor/Ausführung | engine model | Maxi Plus, A_
18/14/102 | Vergaser 18 |  |  | _
18/14/102 | Vergaser 18 |  |  | Startkolben_
18/14/102 | Vergaser 18 | Takt | stroke | 2_
18/14/102 | Vergaser 18 | Zylinder | cylinder | 1_
18/14/102 | Vergaser 18 | Hubraum | displacement | 50_
18/14/102 | Vergaser 18 | Vergasergehäuse | carburettor body | 11-735-14-032_
18/14/102 | Vergaser 18 | Motoranschluß | motor flange | 23_
18/14/102 | Vergaser 18 | Filteranschluß | filter connection | 28_
18/14/102 | Vergaser 18 | Deckelplatte | cover plate | _
18/14/102 | Vergaser 18 | Deckelverschraubung | screw cover | _
18/14/102 | Vergaser 18 | Gasschieber | slide | 22-170-13_
18/14/102 | Vergaser 18 | Mischkammereinsatz / Lufttrichter | mixing chmaber insert | _
18/14/102 | Vergaser 18 | Schwimmergehäuse /-kammer | float chamber | zentral_
18/14/102 | Vergaser 18 | Schwimmergehäusedeckel | cover for float chamber | _
18/14/102 | Vergaser 18 | Kraftstoffanschluß | fuel connector | Filterdeckel 6_
18/14/102 | Vergaser 18 | Schwimmer | float | _
18/14/102 | Vergaser 18 | Gasschieberstellschraube | slide adjusting screw | rechts_
18/14/102 | Vergaser 18 | Klemmschraube | clamping screw | rechts_
18/14/102 | Vergaser 18 | Hauptdüse | main jet | 44-031/54_
18/14/102 | Vergaser 18 | Reservedüse | spare jet | _
18/14/102 | Vergaser 18 | Leerlaufdüse | pilot jet | _
18/14/102 | Vergaser 18 | Startdüse | starting jet | 0,60 gebohrt_
18/14/102 | Vergaser 18 | Leerlaufluftdüse | idle air jet | _
18/14/102 | Vergaser 18 | Korrekturluftdüse | correction air jet | _
18/14/102 | Vergaser 18 | Nadeldüse / Mischrohr | needle jet / mixing tube | 45-215/2,26_
18/14/102 | Vergaser 18 | Düsennadel | jet needle | 46-052_
18/14/102 | Vergaser 18 | Nadelstellung | position (jet needle) | 3_
18/14/102 | Vergaser 18 | Schwimmernadel | float needle | _
18/14/102 | Vergaser 18 | Tupfer | tipper | _
18/14/102 | Vergaser 18 | für Ersatz | for after market | _
18/14/102 | Vergaser 18 | Luftregulierschraube | air regulation jet | _
18/14/102 | Vergaser 18 | offen | open | _
18/14/102 | Vergaser 18 | Nadelventil | float needle | 51-533-18_
18/14/102 | Vergaser 18 | Zerstäuber | atomizer | _
18/14/102 | Vergaser 18 | Rohrbogen | pipe bend | _
18/14/102 | Vergaser 18 | Isolierbuchse | isolating bush | _
18/14/102 | Vergaser 18 | Filter | filter | _
18/14/102 | Vergaser 18 | sonstiges | additional information | Für Serie lose: 55-193, 55-194-101, 50-050-101, 65-863 bei separater
18/14/102 | Vergaser 18 |  |  | Bestellung^
18/14/104 | Vergaser 18 | Ersatz für | replacement for | _
18/14/104 | Vergaser 18 | ersetzt durch | replaced by | _
18/14/104 | Vergaser 18 | ähnlich | similar to | 18/14/102_
18/14/104 | Vergaser 18 | Motor/Ausführung | engine model | Maxi-Plus 2 HK, a_
18/14/104 | Vergaser 18 |  |  | _
18/14/104 | Vergaser 18 |  |  | Startkolben_
18/14/104 | Vergaser 18 | Takt | stroke | 2_
18/14/104 | Vergaser 18 | Zylinder | cylinder | 1_
18/14/104 | Vergaser 18 | Hubraum | displacement | 50_
18/14/104 | Vergaser 18 | Vergasergehäuse | carburettor body | 11-735-14-032_
18/14/104 | Vergaser 18 | Motoranschluß | motor flange | 23_
18/14/104 | Vergaser 18 | Filteranschluß | filter connection | 28_
18/14/104 | Vergaser 18 | Deckelplatte | cover plate | 20-624_
18/14/104 | Vergaser 18 | Deckelverschraubung | screw cover | _
18/14/104 | Vergaser 18 | Gasschieber | slide | 22-170-13_
18/14/104 | Vergaser 18 | Mischkammereinsatz / Lufttrichter | mixing chmaber insert | _
18/14/104 | Vergaser 18 | Schwimmergehäuse /-kammer | float chamber | 30-951/60_
18/14/104 | Vergaser 18 | Schwimmergehäusedeckel | cover for float chamber | _
18/14/104 | Vergaser 18 | Kraftstoffanschluß | fuel connector | Filterdeckel 6_
18/14/104 | Vergaser 18 | Schwimmer | float | 35-330_
18/14/104 | Vergaser 18 | Gasschieberstellschraube | slide adjusting screw | 50-069 rechts_
18/14/104 | Vergaser 18 | Klemmschraube | clamping screw | rechts_
18/14/104 | Vergaser 18 | Hauptdüse | main jet | 44-031/52_
18/14/104 | Vergaser 18 | Reservedüse | spare jet | _
18/14/104 | Vergaser 18 | Leerlaufdüse | pilot jet | _
18/14/104 | Vergaser 18 | Startdüse | starting jet | 60 gebohrt_
18/14/104 | Vergaser 18 | Leerlaufluftdüse | idle air jet | _
18/14/104 | Vergaser 18 | Korrekturluftdüse | correction air jet | _
18/14/104 | Vergaser 18 | Nadeldüse / Mischrohr | needle jet / mixing tube | 45-216/2,24_
18/14/104 | Vergaser 18 | Düsennadel | jet needle | 46-052_
18/14/104 | Vergaser 18 | Nadelstellung | position (jet needle) | 1_
18/14/104 | Vergaser 18 | Schwimmernadel | float needle | 147-032_
18/14/104 | Vergaser 18 | Tupfer | tipper | _
18/14/104 | Vergaser 18 | für Ersatz | for after market | _
18/14/104 | Vergaser 18 | Luftregulierschraube | air regulation jet | _
18/14/104 | Vergaser 18 | offen | open | _
18/14/104 | Vergaser 18 | Nadelventil | float needle | 51-533-18_
18/14/104 | Vergaser 18 | Zerstäuber | atomizer | _
18/14/104 | Vergaser 18 | Rohrbogen | pipe bend | _
18/14/104 | Vergaser 18 | Isolierbuchse | isolating bush | _
18/14/104 | Vergaser 18 | Filter | filter | _
18/14/104 | Vergaser 18 | sonstiges | additional information | Für serie und Ersatz lose: 55-193, 55-194-101, 50-050-101, 65-863 bei
18/14/104 | Vergaser 18 |  |  | separater Bestellung.^
18/14/107 | Vergaser 18 stigele! | Ersatz für | replacement for | _
18/14/107 | Vergaser 18 stigele! | ersetzt durch | replaced by | _
18/14/107 | Vergaser 18 stigele! | ähnlich | similar to | 18/14/106_
18/14/107 | Vergaser 18 stigele! | Motor/Ausführung | engine model | G 4_
18/14/107 | Vergaser 18 stigele! |  |  | Maxi-Plus-A_
18/14/107 | Vergaser 18 stigele! |  |  | Startkolben_
18/14/107 | Vergaser 18 stigele! | Takt | stroke | 2_
18/14/107 | Vergaser 18 stigele! | Zylinder | cylinder | 1_
18/14/107 | Vergaser 18 stigele! | Hubraum | displacement | 50_
18/14/107 | Vergaser 18 stigele! | Vergasergehäuse | carburettor body | 11-735-14-031_
18/14/107 | Vergaser 18 stigele! | Motoranschluß | motor flange | 23_
18/14/107 | Vergaser 18 stigele! | Filteranschluß | filter connection | 28_
18/14/107 | Vergaser 18 stigele! | Deckelplatte | cover plate | _
18/14/107 | Vergaser 18 stigele! | Deckelverschraubung | screw cover | _
18/14/107 | Vergaser 18 stigele! | Gasschieber | slide | 22-170-1_
18/14/107 | Vergaser 18 stigele! | Mischkammereinsatz / Lufttrichter | mixing chmaber insert | _
18/14/107 | Vergaser 18 stigele! | Schwimmergehäuse /-kammer | float chamber | zentral_
18/14/107 | Vergaser 18 stigele! | Schwimmergehäusedeckel | cover for float chamber | _
18/14/107 | Vergaser 18 stigele! | Kraftstoffanschluß | fuel connector | Filterdeckel 6_
18/14/107 | Vergaser 18 stigele! | Schwimmer | float | _
18/14/107 | Vergaser 18 stigele! | Gasschieberstellschraube | slide adjusting screw | rechts_
18/14/107 | Vergaser 18 stigele! | Klemmschraube | clamping screw | rechts_
18/14/107 | Vergaser 18 stigele! | Hauptdüse | main jet | 44-031/60_
18/14/107 | Vergaser 18 stigele! | Reservedüse | spare jet | _
18/14/107 | Vergaser 18 stigele! | Leerlaufdüse | pilot jet | 44-320/28_
18/14/107 | Vergaser 18 stigele! | Startdüse | starting jet | 60 gebohrt_
18/14/107 | Vergaser 18 stigele! | Leerlaufluftdüse | idle air jet | _
18/14/107 | Vergaser 18 stigele! | Korrekturluftdüse | correction air jet | _
18/14/107 | Vergaser 18 stigele! | Nadeldüse / Mischrohr | needle jet / mixing tube | 45-215/1447_
18/14/107 | Vergaser 18 stigele! | Düsennadel | jet needle | 46-052_
18/14/107 | Vergaser 18 stigele! | Nadelstellung | position (jet needle) | 2_
18/14/107 | Vergaser 18 stigele! | Schwimmernadel | float needle | _
18/14/107 | Vergaser 18 stigele! | Tupfer | tipper | _
18/14/107 | Vergaser 18 stigele! | für Ersatz | for after market | _
18/14/107 | Vergaser 18 stigele! | Luftregulierschraube | air regulation jet | _
18/14/107 | Vergaser 18 stigele! | offen | open | 1 x_
18/14/107 | Vergaser 18 stigele! | Nadelventil | float needle | 51-533-18_
18/14/107 | Vergaser 18 stigele! | Zerstäuber | atomizer | _
18/14/107 | Vergaser 18 stigele! | Rohrbogen | pipe bend | _
18/14/107 | Vergaser 18 stigele! | Isolierbuchse | isolating bush | _
18/14/107 | Vergaser 18 stigele! | Filter | filter | _
18/14/107 | Vergaser 18 stigele! | sonstiges | additional information | Für Serie und Ersatz lose: 55-193, 55-194-101, 50-050-101, 65-863 bie
18/14/107 | Vergaser 18 stigele! |  |  | separater Bestellung_
18/14/107 | Vergaser 18 stigele! |  |  | ^
18/14/108 | Vergaser 18 | Ersatz für | replacement for | _
18/14/108 | Vergaser 18 | ersetzt durch | replaced by | _
18/14/108 | Vergaser 18 | ähnlich | similar to | _
18/14/108 | Vergaser 18 | Motor/Ausführung | engine model | Puch Maxi_
18/14/108 | Vergaser 18 |  |  | _
18/14/108 | Vergaser 18 |  |  | Startkolben_
18/14/108 | Vergaser 18 | Takt | stroke | 2_
18/14/108 | Vergaser 18 | Zylinder | cylinder | 1_
18/14/108 | Vergaser 18 | Hubraum | displacement | 50_
18/14/108 | Vergaser 18 | Vergasergehäuse | carburettor body | 11-735-14-031_
18/14/108 | Vergaser 18 | Motoranschluß | motor flange | 23_
18/14/108 | Vergaser 18 | Filteranschluß | filter connection | 28_
18/14/108 | Vergaser 18 | Deckelplatte | cover plate | 20-624_
18/14/108 | Vergaser 18 | Deckelverschraubung | screw cover | _
18/14/108 | Vergaser 18 | Gasschieber | slide | 22-170-1_
18/14/108 | Vergaser 18 | Mischkammereinsatz / Lufttrichter | mixing chmaber insert | _
18/14/108 | Vergaser 18 | Schwimmergehäuse /-kammer | float chamber | zentral_
18/14/108 | Vergaser 18 | Schwimmergehäusedeckel | cover for float chamber | _
18/14/108 | Vergaser 18 | Kraftstoffanschluß | fuel connector | Filterdeckel (6) nach oben_
18/14/108 | Vergaser 18 | Schwimmer | float | 35-330_
18/14/108 | Vergaser 18 | Gasschieberstellschraube | slide adjusting screw | rechts_
18/14/108 | Vergaser 18 | Klemmschraube | clamping screw | 140-530 links_
18/14/108 | Vergaser 18 | Hauptdüse | main jet | 44-031/60_
18/14/108 | Vergaser 18 | Reservedüse | spare jet | _
18/14/108 | Vergaser 18 | Leerlaufdüse | pilot jet | 44-320/26_
18/14/108 | Vergaser 18 | Startdüse | starting jet | 44-60 gebohrt_
18/14/108 | Vergaser 18 | Leerlaufluftdüse | idle air jet | _
18/14/108 | Vergaser 18 | Korrekturluftdüse | correction air jet | _
18/14/108 | Vergaser 18 | Nadeldüse / Mischrohr | needle jet / mixing tube | 45-215/1046_
18/14/108 | Vergaser 18 | Düsennadel | jet needle | 46-051_
18/14/108 | Vergaser 18 | Nadelstellung | position (jet needle) | 3_
18/14/108 | Vergaser 18 | Schwimmernadel | float needle | 147-032_
18/14/108 | Vergaser 18 | Tupfer | tipper | _
18/14/108 | Vergaser 18 | für Ersatz | for after market | _
18/14/108 | Vergaser 18 | Luftregulierschraube | air regulation jet | 50-063-101_
18/14/108 | Vergaser 18 | offen | open | 1x_
18/14/108 | Vergaser 18 | Nadelventil | float needle | 51-545-18_
18/14/108 | Vergaser 18 | Zerstäuber | atomizer | _
18/14/108 | Vergaser 18 | Rohrbogen | pipe bend | _
18/14/108 | Vergaser 18 | Isolierbuchse | isolating bush | _
18/14/108 | Vergaser 18 | Filter | filter | _
18/14/108 | Vergaser 18 | sonstiges | additional information | für Serie lose: bei separater Bestellung: 55-193, 55-194-101,
18/14/108 | Vergaser 18 |  |  | 50-050-101 und 65-863^
18/14/112 | Vergaser 18 | Ersatz für | replacement for | _
18/14/112 | Vergaser 18 | ersetzt durch | replaced by | _
18/14/112 | Vergaser 18 | ähnlich | similar to | _
18/14/112 | Vergaser 18 | Motor/Ausführung | engine model | _
18/14/112 | Vergaser 18 |  |  | Vespa PK 50_
18/14/112 | Vergaser 18 |  |  | Austria_
18/14/112 | Vergaser 18 | Takt | stroke | Startkolben-Seilzug_
18/14/112 | Vergaser 18 | Zylinder | cylinder | 2_
18/14/112 | Vergaser 18 | Hubraum | displacement | 1_
18/14/112 | Vergaser 18 | Vergasergehäuse | carburettor body | 50_
18/14/112 | Vergaser 18 | Motoranschluß | motor flange | 11-735-14-037_
18/14/112 | Vergaser 18 | Filteranschluß | filter connection | 23_
18/14/112 | Vergaser 18 | Deckelplatte | cover plate | 28_
18/14/112 | Vergaser 18 | Deckelverschraubung | screw cover | 20-613-102_
18/14/112 | Vergaser 18 | Gasschieber | slide | _
18/14/112 | Vergaser 18 | Mischkammereinsatz / Lufttrichter | mixing chmaber insert | 22-170-1_
18/14/112 | Vergaser 18 | Schwimmergehäuse /-kammer | float chamber | _
18/14/112 | Vergaser 18 | Schwimmergehäusedeckel | cover for float chamber | zentral_
18/14/112 | Vergaser 18 | Kraftstoffanschluß | fuel connector | _
18/14/112 | Vergaser 18 | Schwimmer | float | Filterdeckel (6) nach oben_
18/14/112 | Vergaser 18 | Gasschieberstellschraube | slide adjusting screw | 35-330_
18/14/112 | Vergaser 18 | Klemmschraube | clamping screw | rechts_
18/14/112 | Vergaser 18 | Hauptdüse | main jet | 40-571 links_
18/14/112 | Vergaser 18 | Reservedüse | spare jet | 44-031/50_
18/14/112 | Vergaser 18 | Leerlaufdüse | pilot jet | _
18/14/112 | Vergaser 18 | Startdüse | starting jet | 44-320/30_
18/14/112 | Vergaser 18 | Leerlaufluftdüse | idle air jet | 44-55 gebohrt_
18/14/112 | Vergaser 18 | Korrekturluftdüse | correction air jet | _
18/14/112 | Vergaser 18 | Nadeldüse / Mischrohr | needle jet / mixing tube | 45-215/1204_
18/14/112 | Vergaser 18 | Düsennadel | jet needle | 46-052_
18/14/112 | Vergaser 18 | Nadelstellung | position (jet needle) | 4_
18/14/112 | Vergaser 18 | Schwimmernadel | float needle | 47-032_
18/14/112 | Vergaser 18 | Tupfer | tipper | _
18/14/112 | Vergaser 18 | für Ersatz | for after market | _
18/14/112 | Vergaser 18 | Luftregulierschraube | air regulation jet | 50-263-101_
18/14/112 | Vergaser 18 | offen | open | 1 1/2x_
18/14/112 | Vergaser 18 | Nadelventil | float needle | 51-545-12_
18/14/112 | Vergaser 18 | Zerstäuber | atomizer | _
18/14/112 | Vergaser 18 | Rohrbogen | pipe bend | 55-130-102_
18/14/112 | Vergaser 18 | Isolierbuchse | isolating bush | _
18/14/112 | Vergaser 18 | Filter | filter | _
18/14/112 | Vergaser 18 | sonstiges | additional information | ^
18/14/114 | Vergaser 18 | Ersatz für | replacement for | _
18/14/114 | Vergaser 18 | ersetzt durch | replaced by | _
18/14/114 | Vergaser 18 | ähnlich | similar to | _
18/14/114 | Vergaser 18 | Motor/Ausführung | engine model | PK 50_
18/14/114 | Vergaser 18 |  |  | _
18/14/114 | Vergaser 18 |  |  | _
18/14/114 | Vergaser 18 | Takt | stroke | 2_
18/14/114 | Vergaser 18 | Zylinder | cylinder | 1_
18/14/114 | Vergaser 18 | Hubraum | displacement | 50_
18/14/114 | Vergaser 18 | Vergasergehäuse | carburettor body | 11-735-14-037_
18/14/114 | Vergaser 18 | Motoranschluß | motor flange | _
18/14/114 | Vergaser 18 | Filteranschluß | filter connection | _
18/14/114 | Vergaser 18 | Deckelplatte | cover plate | 20-613-103_
18/14/114 | Vergaser 18 | Deckelverschraubung | screw cover | _
18/14/114 | Vergaser 18 | Gasschieber | slide | 22-170-1 / 22-970_
18/14/114 | Vergaser 18 | Mischkammereinsatz / Lufttrichter | mixing chmaber insert | _
18/14/114 | Vergaser 18 | Schwimmergehäuse /-kammer | float chamber | 30-951/55_
18/14/114 | Vergaser 18 | Schwimmergehäusedeckel | cover for float chamber | _
18/14/114 | Vergaser 18 | Kraftstoffanschluß | fuel connector | _
18/14/114 | Vergaser 18 | Schwimmer | float | 35-330_
18/14/114 | Vergaser 18 | Gasschieberstellschraube | slide adjusting screw | 50-189_
18/14/114 | Vergaser 18 | Klemmschraube | clamping screw | 40-571_
18/14/114 | Vergaser 18 | Hauptdüse | main jet | 44-031/50_
18/14/114 | Vergaser 18 | Reservedüse | spare jet | _
18/14/114 | Vergaser 18 | Leerlaufdüse | pilot jet | 44-320/30_
18/14/114 | Vergaser 18 | Startdüse | starting jet | _
18/14/114 | Vergaser 18 | Leerlaufluftdüse | idle air jet | _
18/14/114 | Vergaser 18 | Korrekturluftdüse | correction air jet | _
18/14/114 | Vergaser 18 | Nadeldüse / Mischrohr | needle jet / mixing tube | 745-215/1204_
18/14/114 | Vergaser 18 | Düsennadel | jet needle | 46-052_
18/14/114 | Vergaser 18 | Nadelstellung | position (jet needle) | 4_
18/14/114 | Vergaser 18 | Schwimmernadel | float needle | 147-032_
18/14/114 | Vergaser 18 | Tupfer | tipper | _
18/14/114 | Vergaser 18 | für Ersatz | for after market | _
18/14/114 | Vergaser 18 | Luftregulierschraube | air regulation jet | 50-263-101_
18/14/114 | Vergaser 18 | offen | open | 1 1/2 x_
18/14/114 | Vergaser 18 | Nadelventil | float needle | 51-545-12_
18/14/114 | Vergaser 18 | Zerstäuber | atomizer | _
18/14/114 | Vergaser 18 | Rohrbogen | pipe bend | _
18/14/114 | Vergaser 18 | Isolierbuchse | isolating bush | _
18/14/114 | Vergaser 18 | Filter | filter | _
18/14/114 | Vergaser 18 | sonstiges | additional information | ^
18/15/101 | Vergaser 18 | Ersatz für | replacement for | _
18/15/101 | Vergaser 18 | ersetzt durch | replaced by | _
18/15/101 | Vergaser 18 | ähnlich | similar to | _
18/15/101 | Vergaser 18 | Motor/Ausführung | engine model | 50/5 AKF_
18/15/101 | Vergaser 18 |  |  | Mokick - NHW - KX 5, XE 5_
18/15/101 | Vergaser 18 |  |  | _
18/15/101 | Vergaser 18 | Takt | stroke | 2_
18/15/101 | Vergaser 18 | Zylinder | cylinder | 1_
18/15/101 | Vergaser 18 | Hubraum | displacement | 50_
18/15/101 | Vergaser 18 | Vergasergehäuse | carburettor body | 11-735-15-033_
18/15/101 | Vergaser 18 | Motoranschluß | motor flange | 23_
18/15/101 | Vergaser 18 | Filteranschluß | filter connection | 28_
18/15/101 | Vergaser 18 | Deckelplatte | cover plate | 20-613-101_
18/15/101 | Vergaser 18 | Deckelverschraubung | screw cover | _
18/15/101 | Vergaser 18 | Gasschieber | slide | 22-170-1_
18/15/101 | Vergaser 18 | Mischkammereinsatz / Lufttrichter | mixing chmaber insert | _
18/15/101 | Vergaser 18 | Schwimmergehäuse /-kammer | float chamber | 30-950/65_
18/15/101 | Vergaser 18 | Schwimmergehäusedeckel | cover for float chamber | _
18/15/101 | Vergaser 18 | Kraftstoffanschluß | fuel connector | Filterdeckel 6_
18/15/101 | Vergaser 18 | Schwimmer | float | 35-330_
18/15/101 | Vergaser 18 | Gasschieberstellschraube | slide adjusting screw | rechts_
18/15/101 | Vergaser 18 | Klemmschraube | clamping screw | 40-530, rechts_
18/15/101 | Vergaser 18 | Hauptdüse | main jet | 44-031/78_
18/15/101 | Vergaser 18 | Reservedüse | spare jet | _
18/15/101 | Vergaser 18 | Leerlaufdüse | pilot jet | 44-320/30_
18/15/101 | Vergaser 18 | Startdüse | starting jet | _
18/15/101 | Vergaser 18 | Leerlaufluftdüse | idle air jet | _
18/15/101 | Vergaser 18 | Korrekturluftdüse | correction air jet | _
18/15/101 | Vergaser 18 | Nadeldüse / Mischrohr | needle jet / mixing tube | 45-215/1047_
18/15/101 | Vergaser 18 | Düsennadel | jet needle | 46-052_
18/15/101 | Vergaser 18 | Nadelstellung | position (jet needle) | 2_
18/15/101 | Vergaser 18 | Schwimmernadel | float needle | 47-032_
18/15/101 | Vergaser 18 | Tupfer | tipper | _
18/15/101 | Vergaser 18 | für Ersatz | for after market | _
18/15/101 | Vergaser 18 | Luftregulierschraube | air regulation jet | 50-063-101_
18/15/101 | Vergaser 18 | offen | open | 1 x_
18/15/101 | Vergaser 18 | Nadelventil | float needle | 51-545-18_
18/15/101 | Vergaser 18 | Zerstäuber | atomizer | _
18/15/101 | Vergaser 18 | Rohrbogen | pipe bend | _
18/15/101 | Vergaser 18 | Isolierbuchse | isolating bush | _
18/15/101 | Vergaser 18 | Filter | filter | _
18/15/101 | Vergaser 18 | sonstiges | additional information | Vergaser in Stegeinsätze für Wellpappstülps mit 16 Fächern einlegen.^
18/15/102 | Vergaser 18 | Ersatz für | replacement for | _
18/15/102 | Vergaser 18 | ersetzt durch | replaced by | _
18/15/102 | Vergaser 18 | ähnlich | similar to | 18/15/101_
18/15/102 | Vergaser 18 | Motor/Ausführung | engine model | 50/5 - W KF_
18/15/102 | Vergaser 18 |  |  | Mokick - KTM_
18/15/102 | Vergaser 18 |  |  | _
18/15/102 | Vergaser 18 | Takt | stroke | 2_
18/15/102 | Vergaser 18 | Zylinder | cylinder | 1_
18/15/102 | Vergaser 18 | Hubraum | displacement | 50_
18/15/102 | Vergaser 18 | Vergasergehäuse | carburettor body | 11-735-15-033_
18/15/102 | Vergaser 18 | Motoranschluß | motor flange | 23_
18/15/102 | Vergaser 18 | Filteranschluß | filter connection | 28_
18/15/102 | Vergaser 18 | Deckelplatte | cover plate | 20-613-101_
18/15/102 | Vergaser 18 | Deckelverschraubung | screw cover | _
18/15/102 | Vergaser 18 | Gasschieber | slide | 22-170-1_
18/15/102 | Vergaser 18 | Mischkammereinsatz / Lufttrichter | mixing chmaber insert | _
18/15/102 | Vergaser 18 | Schwimmergehäuse /-kammer | float chamber | 30-950/65_
18/15/102 | Vergaser 18 | Schwimmergehäusedeckel | cover for float chamber | _
18/15/102 | Vergaser 18 | Kraftstoffanschluß | fuel connector | Filterdeckel 6_
18/15/102 | Vergaser 18 | Schwimmer | float | 35-330_
18/15/102 | Vergaser 18 | Gasschieberstellschraube | slide adjusting screw | rechts_
18/15/102 | Vergaser 18 | Klemmschraube | clamping screw | 40-530, rechts_
18/15/102 | Vergaser 18 | Hauptdüse | main jet | 44-031/75_
18/15/102 | Vergaser 18 | Reservedüse | spare jet | _
18/15/102 | Vergaser 18 | Leerlaufdüse | pilot jet | 44-320/30_
18/15/102 | Vergaser 18 | Startdüse | starting jet | _
18/15/102 | Vergaser 18 | Leerlaufluftdüse | idle air jet | _
18/15/102 | Vergaser 18 | Korrekturluftdüse | correction air jet | _
18/15/102 | Vergaser 18 | Nadeldüse / Mischrohr | needle jet / mixing tube | 45-215/1047_
18/15/102 | Vergaser 18 | Düsennadel | jet needle | 46-052_
18/15/102 | Vergaser 18 | Nadelstellung | position (jet needle) | 2_
18/15/102 | Vergaser 18 | Schwimmernadel | float needle | 47-032_
18/15/102 | Vergaser 18 | Tupfer | tipper | _
18/15/102 | Vergaser 18 | für Ersatz | for after market | _
18/15/102 | Vergaser 18 | Luftregulierschraube | air regulation jet | 50-063-101_
18/15/102 | Vergaser 18 | offen | open | 1 1/2 x_
18/15/102 | Vergaser 18 | Nadelventil | float needle | 51-545-18_
18/15/102 | Vergaser 18 | Zerstäuber | atomizer | _
18/15/102 | Vergaser 18 | Rohrbogen | pipe bend | _
18/15/102 | Vergaser 18 | Isolierbuchse | isolating bush | _
18/15/102 | Vergaser 18 | Filter | filter | _
18/15/102 | Vergaser 18 | sonstiges | additional information | Vergaser in Stegeinsätze für Wellpappstülps mit 16 Fächern einlegen.^
18/15/105 | Vergaser 18 | Ersatz für | replacement for | nach Aufbrauch der 5 er Gehäuse 816 Stück und der 6er No 153 Stück,
18/15/105 | Vergaser 18 | ersetzt durch | replaced by | wird diese Type stigele. Das Gehäuse 511-735-15-041 was das alte
18/15/105 | Vergaser 18 | ähnlich | similar to | Gehäuse ersetzt ist nie gekommen! 20.07.00 TE/Gr^
2/18/1 | Vergaser SLG | Ersatz für | replacement for | _
2/18/1 | Vergaser SLG | ersetzt durch | replaced by | _
2/18/1 | Vergaser SLG | ähnlich | similar to | _
2/18/1 | Vergaser SLG | Motor/Ausführung | engine model | Motor JB 150_
2/18/1 | Vergaser SLG |  |  | Motorroller Guldenspeeds_
2/18/1 | Vergaser SLG |  |  | H._
2/18/1 | Vergaser SLG | Takt | stroke | 2_
2/18/1 | Vergaser SLG | Zylinder | cylinder | _
2/18/1 | Vergaser SLG | Hubraum | displacement | 148_
2/18/1 | Vergaser SLG | Vergasergehäuse | carburettor body | 12-120-18-522_
2/18/1 | Vergaser SLG | Motoranschluß | motor flange | 29/25,4_
2/18/1 | Vergaser SLG | Filteranschluß | filter connection | 35_
2/18/1 | Vergaser SLG | Deckelplatte | cover plate | 20-060_
2/18/1 | Vergaser SLG | Deckelverschraubung | screw cover | 21-480_
2/18/1 | Vergaser SLG | Gasschieber | slide | 22-385_
2/18/1 | Vergaser SLG | Mischkammereinsatz / Lufttrichter | mixing chmaber insert | 25-010-3_
2/18/1 | Vergaser SLG | Schwimmergehäuse /-kammer | float chamber | 30-150-101 rechts_
2/18/1 | Vergaser SLG | Schwimmergehäusedeckel | cover for float chamber | 32-720-101_
2/18/1 | Vergaser SLG | Kraftstoffanschluß | fuel connector | 34-080 (6)_
2/18/1 | Vergaser SLG | Schwimmer | float | 35-070_
2/18/1 | Vergaser SLG | Gasschieberstellschraube | slide adjusting screw | 40-615 rechts_
2/18/1 | Vergaser SLG | Klemmschraube | clamping screw | 40-622 links oben_
2/18/1 | Vergaser SLG | Hauptdüse | main jet | 44-101/80_
2/18/1 | Vergaser SLG | Reservedüse | spare jet | _
2/18/1 | Vergaser SLG | Leerlaufdüse | pilot jet | 44-031/45_
2/18/1 | Vergaser SLG | Startdüse | starting jet | _
2/18/1 | Vergaser SLG | Leerlaufluftdüse | idle air jet | 44-540_
2/18/1 | Vergaser SLG | Korrekturluftdüse | correction air jet | _
2/18/1 | Vergaser SLG | Nadeldüse / Mischrohr | needle jet / mixing tube | 45-021/2,68_
2/18/1 | Vergaser SLG | Düsennadel | jet needle | 46-921_
2/18/1 | Vergaser SLG | Nadelstellung | position (jet needle) | 2_
2/18/1 | Vergaser SLG | Schwimmernadel | float needle | 47-960_
2/18/1 | Vergaser SLG | Tupfer | tipper | 48-150_
2/18/1 | Vergaser SLG | für Ersatz | for after market | _
2/18/1 | Vergaser SLG | Luftregulierschraube | air regulation jet | 50-016_
2/18/1 | Vergaser SLG | offen | open | 1 1/2x rechts_
2/18/1 | Vergaser SLG | Nadelventil | float needle | _
2/18/1 | Vergaser SLG | Zerstäuber | atomizer | _
2/18/1 | Vergaser SLG | Rohrbogen | pipe bend | 55-122x2_
2/18/1 | Vergaser SLG | Isolierbuchse | isolating bush | 66-172_
2/18/1 | Vergaser SLG | Filter | filter | 09-220 bei Bedarf_
2/18/1 | Vergaser SLG | sonstiges | additional information | Zwischensteg 26-550, Stellschraube 50-042/42-502x2^
2/20/17 | Vergaser SLG stigele! | Ersatz für | replacement for | _
2/20/17 | Vergaser SLG stigele! | ersetzt durch | replaced by | _
2/20/17 | Vergaser SLG stigele! | ähnlich | similar to | 2/19/2 bzw. 2/22/34_
2/20/17 | Vergaser SLG stigele! | Motor/Ausführung | engine model | 50 GS_
2/20/17 | Vergaser SLG stigele! |  |  | für Geländesport_
2/20/17 | Vergaser SLG stigele! |  |  | _
2/20/17 | Vergaser SLG stigele! | Takt | stroke | 2_
2/20/17 | Vergaser SLG stigele! | Zylinder | cylinder | 1_
2/20/17 | Vergaser SLG stigele! | Hubraum | displacement | 50_
2/20/17 | Vergaser SLG stigele! | Vergasergehäuse | carburettor body | 12-120-20-392_
2/20/17 | Vergaser SLG stigele! | Motoranschluß | motor flange | 29_
2/20/17 | Vergaser SLG stigele! | Filteranschluß | filter connection | 35_
2/20/17 | Vergaser SLG stigele! | Deckelplatte | cover plate | 20-060_
2/20/17 | Vergaser SLG stigele! | Deckelverschraubung | screw cover | 21-480_
2/20/17 | Vergaser SLG stigele! | Gasschieber | slide | 22-385-5_
2/20/17 | Vergaser SLG stigele! | Mischkammereinsatz / Lufttrichter | mixing chmaber insert | 25-010-3_
2/20/17 | Vergaser SLG stigele! | Schwimmergehäuse /-kammer | float chamber | 30-056-105 links (30░ geschränkt)_
2/20/17 | Vergaser SLG stigele! | Schwimmergehäusedeckel | cover for float chamber | 32-140-101_
2/20/17 | Vergaser SLG stigele! | Kraftstoffanschluß | fuel connector | senkrecht (6)_
2/20/17 | Vergaser SLG stigele! | Schwimmer | float | 35-070_
2/20/17 | Vergaser SLG stigele! | Gasschieberstellschraube | slide adjusting screw | 40-615 rechts_
2/20/17 | Vergaser SLG stigele! | Klemmschraube | clamping screw | 40-626 rechts oben_
2/20/17 | Vergaser SLG stigele! | Hauptdüse | main jet | 44-101/100_
2/20/17 | Vergaser SLG stigele! | Reservedüse | spare jet | _
2/20/17 | Vergaser SLG stigele! | Leerlaufdüse | pilot jet | 44-031/40_
2/20/17 | Vergaser SLG stigele! | Startdüse | starting jet | _
2/20/17 | Vergaser SLG stigele! | Leerlaufluftdüse | idle air jet | _
2/20/17 | Vergaser SLG stigele! | Korrekturluftdüse | correction air jet | _
2/20/17 | Vergaser SLG stigele! | Nadeldüse / Mischrohr | needle jet / mixing tube | 45-021/2,73_
2/20/17 | Vergaser SLG stigele! | Düsennadel | jet needle | 46-921_
2/20/17 | Vergaser SLG stigele! | Nadelstellung | position (jet needle) | 2_
2/20/17 | Vergaser SLG stigele! | Schwimmernadel | float needle | 47-930_
2/20/17 | Vergaser SLG stigele! | Tupfer | tipper | 48-950_
2/20/17 | Vergaser SLG stigele! | für Ersatz | for after market | 48-850 u. 49-030_
2/20/17 | Vergaser SLG stigele! | Luftregulierschraube | air regulation jet | 50-016_
2/20/17 | Vergaser SLG stigele! | offen | open | 1 1/2x_
2/20/17 | Vergaser SLG stigele! | Nadelventil | float needle | 2,0_
2/20/17 | Vergaser SLG stigele! | Zerstäuber | atomizer | _
2/20/17 | Vergaser SLG stigele! | Rohrbogen | pipe bend | _
2/20/17 | Vergaser SLG stigele! | Isolierbuchse | isolating bush | 66-175_
2/20/17 | Vergaser SLG stigele! | Filter | filter | _
2/20/17 | Vergaser SLG stigele! | sonstiges | additional information | für Serie lose + Ersatz: Isolierbuchse 66-175_
2/20/17 | Vergaser SLG stigele! |  |  | Motoranschluß: Isolierbuchse und von F&S angefertigte Isolierscheibe
2/20/17 | Vergaser SLG stigele! |  |  | baut F&S selbst ein. Klemmanschluß = 26 H8.^
2/20/541 | Vergaser SLG | Ersatz für | replacement for | _
2/20/541 | Vergaser SLG | ersetzt durch | replaced by | _
2/20/541 | Vergaser SLG | ähnlich | similar to | _
2/20/541 | Vergaser SLG | Motor/Ausführung | engine model | _
2/20/541 | Vergaser SLG |  |  | _
2/20/541 | Vergaser SLG |  |  | _
2/20/541 | Vergaser SLG | Takt | stroke | _
2/20/541 | Vergaser SLG | Zylinder | cylinder | _
2/20/541 | Vergaser SLG | Hubraum | displacement | _
2/20/541 | Vergaser SLG | Vergasergehäuse | carburettor body | 12-280-20-201_
2/20/541 | Vergaser SLG | Motoranschluß | motor flange | 29_
2/20/541 | Vergaser SLG | Filteranschluß | filter connection | 40_
2/20/541 | Vergaser SLG | Deckelplatte | cover plate | 20-061 _
2/20/541 | Vergaser SLG | Deckelverschraubung | screw cover | 21-480_
2/20/541 | Vergaser SLG | Gasschieber | slide | 22-385-5_
2/20/541 | Vergaser SLG | Mischkammereinsatz / Lufttrichter | mixing chmaber insert | _
2/20/541 | Vergaser SLG | Schwimmergehäuse /-kammer | float chamber | 30-550_
2/20/541 | Vergaser SLG | Schwimmergehäusedeckel | cover for float chamber | _
2/20/541 | Vergaser SLG | Kraftstoffanschluß | fuel connector | senkrecht 6 links, ohne Siebkörper_
2/20/541 | Vergaser SLG | Schwimmer | float | 35-225_
2/20/541 | Vergaser SLG | Gasschieberstellschraube | slide adjusting screw | links_
2/20/541 | Vergaser SLG | Klemmschraube | clamping screw | links oben _
2/20/541 | Vergaser SLG | Hauptdüse | main jet | 44-051/115_
2/20/541 | Vergaser SLG | Reservedüse | spare jet | _
2/20/541 | Vergaser SLG | Leerlaufdüse | pilot jet | 44-911/45_
2/20/541 | Vergaser SLG | Startdüse | starting jet | _
2/20/541 | Vergaser SLG | Leerlaufluftdüse | idle air jet | _
2/20/541 | Vergaser SLG | Korrekturluftdüse | correction air jet | _
2/20/541 | Vergaser SLG | Nadeldüse / Mischrohr | needle jet / mixing tube | 45-295/1508_
2/20/541 | Vergaser SLG | Düsennadel | jet needle | 46-924_
2/20/541 | Vergaser SLG | Nadelstellung | position (jet needle) | 2_
2/20/541 | Vergaser SLG | Schwimmernadel | float needle | 47-970_
2/20/541 | Vergaser SLG | Tupfer | tipper | 48-987_
2/20/541 | Vergaser SLG | für Ersatz | for after market | 48-887 + 49-030_
2/20/541 | Vergaser SLG | Luftregulierschraube | air regulation jet | _
2/20/541 | Vergaser SLG | offen | open | 1x links_
2/20/541 | Vergaser SLG | Nadelventil | float needle | 51-534-20_
2/20/541 | Vergaser SLG | Zerstäuber | atomizer | 51-577_
2/20/541 | Vergaser SLG | Rohrbogen | pipe bend | _
2/20/541 | Vergaser SLG | Isolierbuchse | isolating bush | _
2/20/541 | Vergaser SLG | Filter | filter | _
2/20/541 | Vergaser SLG | sonstiges | additional information | Belüftungsschlauch 80-708 auf Belüftungsrohr montiert und durch
2/20/541 | Vergaser SLG |  |  | Halteöse 61-565 schieben. Verfaser in Plastikbeutel verschweißt_
2/20/541 | Vergaser SLG |  |  | und Type aufstempeln._
2/20/541 | Vergaser SLG |  |  | _
2/20/541 | Vergaser SLG |  |  | ^
2/20/541A | Vergaser SLG stigele! | Ersatz für | replacement for | _
2/20/541A | Vergaser SLG stigele! | ersetzt durch | replaced by | _
2/20/541A | Vergaser SLG stigele! | ähnlich | similar to | _
2/20/541A | Vergaser SLG stigele! | Motor/Ausführung | engine model | _
2/20/541A | Vergaser SLG stigele! |  |  | _
2/20/541A | Vergaser SLG stigele! |  |  | _
2/20/541A | Vergaser SLG stigele! | Takt | stroke | _
2/20/541A | Vergaser SLG stigele! | Zylinder | cylinder | _
2/20/541A | Vergaser SLG stigele! | Hubraum | displacement | _
2/20/541A | Vergaser SLG stigele! | Vergasergehäuse | carburettor body | 12-280-20-201_
2/20/541A | Vergaser SLG stigele! | Motoranschluß | motor flange | 29_
2/20/541A | Vergaser SLG stigele! | Filteranschluß | filter connection | 40_
2/20/541A | Vergaser SLG stigele! | Deckelplatte | cover plate | 20-061 _
2/20/541A | Vergaser SLG stigele! | Deckelverschraubung | screw cover | 21-480_
2/20/541A | Vergaser SLG stigele! | Gasschieber | slide | 22-385-5_
2/20/541A | Vergaser SLG stigele! | Mischkammereinsatz / Lufttrichter | mixing chmaber insert | _
2/20/541A | Vergaser SLG stigele! | Schwimmergehäuse /-kammer | float chamber | 30-550_
2/20/541A | Vergaser SLG stigele! | Schwimmergehäusedeckel | cover for float chamber | _
2/20/541A | Vergaser SLG stigele! | Kraftstoffanschluß | fuel connector | senkrecht 6 links, ohne Siebkörper_
2/20/541A | Vergaser SLG stigele! | Schwimmer | float | 35-225_
2/20/541A | Vergaser SLG stigele! | Gasschieberstellschraube | slide adjusting screw | links_
2/20/541A | Vergaser SLG stigele! | Klemmschraube | clamping screw | links oben _
2/20/541A | Vergaser SLG stigele! | Hauptdüse | main jet | 44-051/115_
2/20/541A | Vergaser SLG stigele! | Reservedüse | spare jet | _
2/20/541A | Vergaser SLG stigele! | Leerlaufdüse | pilot jet | 44-911/45_
2/20/541A | Vergaser SLG stigele! | Startdüse | starting jet | _
2/20/541A | Vergaser SLG stigele! | Leerlaufluftdüse | idle air jet | _
2/20/541A | Vergaser SLG stigele! | Korrekturluftdüse | correction air jet | _
2/20/541A | Vergaser SLG stigele! | Nadeldüse / Mischrohr | needle jet / mixing tube | 45-295/1508_
2/20/541A | Vergaser SLG stigele! | Düsennadel | jet needle | 46-924_
2/20/541A | Vergaser SLG stigele! | Nadelstellung | position (jet needle) | 2_
2/20/541A | Vergaser SLG stigele! | Schwimmernadel | float needle | 47-970_
2/20/541A | Vergaser SLG stigele! | Tupfer | tipper | 48-987_
2/20/541A | Vergaser SLG stigele! | für Ersatz | for after market | 48-887 + 49-030_
2/20/541A | Vergaser SLG stigele! | Luftregulierschraube | air regulation jet | _
2/20/541A | Vergaser SLG stigele! | offen | open | 1x links_
2/20/541A | Vergaser SLG stigele! | Nadelventil | float needle | 51-534-20_
2/20/541A | Vergaser SLG stigele! | Zerstäuber | atomizer | 51-577_
2/20/541A | Vergaser SLG stigele! | Rohrbogen | pipe bend | _
2/20/541A | Vergaser SLG stigele! | Isolierbuchse | isolating bush | _
2/20/541A | Vergaser SLG stigele! | Filter | filter | _
2/20/541A | Vergaser SLG stigele! | sonstiges | additional information | Belüftungsschlauch 80-708 auf Belüftungsrohr montiert und durch
2/20/541A | Vergaser SLG stigele! |  |  | Halteöse 61-565 schieben. Verfaser in Plastikbeutel verschweißt_
2/20/541A | Vergaser SLG stigele! |  |  | und Type aufstempeln._
2/20/541A | Vergaser SLG stigele! |  |  | _
2/20/541A | Vergaser SLG stigele! |  |  | ^
2/22/100B | Vergaser SLH | Ersatz für | replacement for | wenn Luftschieber aufgebraucht,entweder Ersatz o.Type läuft aus
2/22/100B | Vergaser SLH | ersetzt durch | replaced by | 14.07.99 Gr_
2/22/100B | Vergaser SLH | ähnlich | similar to | Ersatz für 2/22/39 - ähnlich 2/22/541_
2/22/100B | Vergaser SLH | Motor/Ausführung | engine model | GS 50/6 GSA_
2/22/100B | Vergaser SLH |  |  | Brinkmann_
2/22/100B | Vergaser SLH |  |  | _
2/22/100B | Vergaser SLH | Takt | stroke | 2_
2/22/100B | Vergaser SLH | Zylinder | cylinder | 1_
2/22/100B | Vergaser SLH | Hubraum | displacement | 50_
2/22/100B | Vergaser SLH | Vergasergehäuse | carburettor body | 12-280-22-501_
2/22/100B | Vergaser SLH | Motoranschluß | motor flange | 29/27_
2/22/100B | Vergaser SLH | Filteranschluß | filter connection | 40_
2/22/100B | Vergaser SLH | Deckelplatte | cover plate | 20-061_
2/22/100B | Vergaser SLH | Deckelverschraubung | screw cover | 21-480_
2/22/100B | Vergaser SLH | Gasschieber | slide | 22-385-5-101_
2/22/100B | Vergaser SLH | Mischkammereinsatz / Lufttrichter | mixing chmaber insert | _
2/22/100B | Vergaser SLH | Schwimmergehäuse /-kammer | float chamber | 30-550-101_
2/22/100B | Vergaser SLH | Schwimmergehäusedeckel | cover for float chamber | _
2/22/100B | Vergaser SLH | Kraftstoffanschluß | fuel connector | -senkrecht_
2/22/100B | Vergaser SLH | Schwimmer | float | 35-225_
2/22/100B | Vergaser SLH | Gasschieberstellschraube | slide adjusting screw | links_
2/22/100B | Vergaser SLH | Klemmschraube | clamping screw | 40-626, links_
2/22/100B | Vergaser SLH | Hauptdüse | main jet | 44-051/105_
2/22/100B | Vergaser SLH | Reservedüse | spare jet | _
2/22/100B | Vergaser SLH | Leerlaufdüse | pilot jet | 44-911/50_
2/22/100B | Vergaser SLH | Startdüse | starting jet | _
2/22/100B | Vergaser SLH | Leerlaufluftdüse | idle air jet | _
2/22/100B | Vergaser SLH | Korrekturluftdüse | correction air jet | _
2/22/100B | Vergaser SLH | Nadeldüse / Mischrohr | needle jet / mixing tube | 45-295/1508_
2/22/100B | Vergaser SLH | Düsennadel | jet needle | 46-921 _
2/22/100B | Vergaser SLH | Nadelstellung | position (jet needle) | 2_
2/22/100B | Vergaser SLH | Schwimmernadel | float needle | 47-970_
2/22/100B | Vergaser SLH | Tupfer | tipper | 48-987_
2/22/100B | Vergaser SLH | für Ersatz | for after market | 48-887 u. 49-030_
2/22/100B | Vergaser SLH | Luftregulierschraube | air regulation jet | 50-012_
2/22/100B | Vergaser SLH | offen | open | 1 x_
2/22/100B | Vergaser SLH | Nadelventil | float needle | 51-534-20_
2/22/100B | Vergaser SLH | Zerstäuber | atomizer | 51-577_
2/22/100B | Vergaser SLH | Rohrbogen | pipe bend | _
2/22/100B | Vergaser SLH | Isolierbuchse | isolating bush | 66-180, für Ersatz 66-621_
2/22/100B | Vergaser SLH | Filter | filter | _
2/22/100B | Vergaser SLH | sonstiges | additional information | Für Serie u. Ersatz lose: 65-851 2 x ^
2/22/13 | Vergaser SLG | Ersatz für | replacement for | _
2/22/13 | Vergaser SLG | ersetzt durch | replaced by | _
2/22/13 | Vergaser SLG | ähnlich | similar to | _
2/22/13 | Vergaser SLG | Motor/Ausführung | engine model | DB 201, DB 202_
2/22/13 | Vergaser SLG |  |  | _
2/22/13 | Vergaser SLG |  |  | _
2/22/13 | Vergaser SLG | Takt | stroke | 2_
2/22/13 | Vergaser SLG | Zylinder | cylinder | _
2/22/13 | Vergaser SLG | Hubraum | displacement | 200_
2/22/13 | Vergaser SLG | Vergasergehäuse | carburettor body | 12-120-22-011_
2/22/13 | Vergaser SLG | Motoranschluß | motor flange | 29_
2/22/13 | Vergaser SLG | Filteranschluß | filter connection | 35_
2/22/13 | Vergaser SLG | Deckelplatte | cover plate | 20-060_
2/22/13 | Vergaser SLG | Deckelverschraubung | screw cover | 21-480_
2/22/13 | Vergaser SLG | Gasschieber | slide | 22-385_
2/22/13 | Vergaser SLG | Mischkammereinsatz / Lufttrichter | mixing chmaber insert | 25-010-3_
2/22/13 | Vergaser SLG | Schwimmergehäuse /-kammer | float chamber | 30-050-101 rechts_
2/22/13 | Vergaser SLG | Schwimmergehäusedeckel | cover for float chamber | 32-140_
2/22/13 | Vergaser SLG | Kraftstoffanschluß | fuel connector | (6)_
2/22/13 | Vergaser SLG | Schwimmer | float | 135-070_
2/22/13 | Vergaser SLG | Gasschieberstellschraube | slide adjusting screw | 140-615 links_
2/22/13 | Vergaser SLG | Klemmschraube | clamping screw | 140-622 links unten_
2/22/13 | Vergaser SLG | Hauptdüse | main jet | 44-101/95_
2/22/13 | Vergaser SLG | Reservedüse | spare jet | _
2/22/13 | Vergaser SLG | Leerlaufdüse | pilot jet | 44-031/40_
2/22/13 | Vergaser SLG | Startdüse | starting jet | _
2/22/13 | Vergaser SLG | Leerlaufluftdüse | idle air jet | 44-540_
2/22/13 | Vergaser SLG | Korrekturluftdüse | correction air jet | _
2/22/13 | Vergaser SLG | Nadeldüse / Mischrohr | needle jet / mixing tube | 45-021/2,68_
2/22/13 | Vergaser SLG | Düsennadel | jet needle | 146-921_
2/22/13 | Vergaser SLG | Nadelstellung | position (jet needle) | 1_
2/22/13 | Vergaser SLG | Schwimmernadel | float needle | 47-930 _
2/22/13 | Vergaser SLG | Tupfer | tipper | 48-950_
2/22/13 | Vergaser SLG | für Ersatz | for after market | 48-850 u. 49-030_
2/22/13 | Vergaser SLG | Luftregulierschraube | air regulation jet | 150-016_
2/22/13 | Vergaser SLG | offen | open | 1 1/2x links_
2/22/13 | Vergaser SLG | Nadelventil | float needle | _
2/22/13 | Vergaser SLG | Zerstäuber | atomizer | _
2/22/13 | Vergaser SLG | Rohrbogen | pipe bend | _
2/22/13 | Vergaser SLG | Isolierbuchse | isolating bush | _
2/22/13 | Vergaser SLG | Filter | filter | _
2/22/13 | Vergaser SLG | sonstiges | additional information | Tupferlage rechts, Tupferbereich 120░ zum Filterstutzen,
2/22/13 | Vergaser SLG |  |  | Schwimmergehäuse um 28░ nach vorne_
2/22/13 | Vergaser SLG |  |  | nach Aufbrauch der Luftschieber,entweder Ersatz oder Type läuft aus
2/22/13 | Vergaser SLG |  |  | 14.07.99 Gr^
2/22/20 | Vergaser HLG | Ersatz für | replacement for | nach Aufbrauch der Luftschieber, entweder Ersatz oder Type läuft aus_
2/22/20 | Vergaser HLG | ersetzt durch | replaced by | 14.07.99 Gr^
2/22/39 | Vergaser SLG | Ersatz für | replacement for | _
2/22/39 | Vergaser SLG | ersetzt durch | replaced by | 2/22/100_
2/22/39 | Vergaser SLG | ähnlich | similar to | 2/22/37_
2/22/39 | Vergaser SLG | Motor/Ausführung | engine model | GS50_
2/22/39 | Vergaser SLG |  |  | _
2/22/39 | Vergaser SLG |  |  | _
2/22/39 | Vergaser SLG | Takt | stroke | 2_
2/22/39 | Vergaser SLG | Zylinder | cylinder | 1_
2/22/39 | Vergaser SLG | Hubraum | displacement | 50_
2/22/39 | Vergaser SLG | Vergasergehäuse | carburettor body | 12-120-22-572_
2/22/39 | Vergaser SLG | Motoranschluß | motor flange | 29/27_
2/22/39 | Vergaser SLG | Filteranschluß | filter connection | 35_
2/22/39 | Vergaser SLG | Deckelplatte | cover plate | _
2/22/39 | Vergaser SLG | Deckelverschraubung | screw cover | _
2/22/39 | Vergaser SLG | Gasschieber | slide | 22-385-5_
2/22/39 | Vergaser SLG | Mischkammereinsatz / Lufttrichter | mixing chmaber insert | 25-010-3_
2/22/39 | Vergaser SLG | Schwimmergehäuse /-kammer | float chamber | links_
2/22/39 | Vergaser SLG | Schwimmergehäusedeckel | cover for float chamber | _
2/22/39 | Vergaser SLG | Kraftstoffanschluß | fuel connector | senkrecht 6_
2/22/39 | Vergaser SLG | Schwimmer | float | _
2/22/39 | Vergaser SLG | Gasschieberstellschraube | slide adjusting screw | rechts_
2/22/39 | Vergaser SLG | Klemmschraube | clamping screw | rechts oben_
2/22/39 | Vergaser SLG | Hauptdüse | main jet | 44-101/100_
2/22/39 | Vergaser SLG | Reservedüse | spare jet | _
2/22/39 | Vergaser SLG | Leerlaufdüse | pilot jet | 44-031/40_
2/22/39 | Vergaser SLG | Startdüse | starting jet | _
2/22/39 | Vergaser SLG | Leerlaufluftdüse | idle air jet | 44-540_
2/22/39 | Vergaser SLG | Korrekturluftdüse | correction air jet | _
2/22/39 | Vergaser SLG | Nadeldüse / Mischrohr | needle jet / mixing tube | 45-021/2,73_
2/22/39 | Vergaser SLG | Düsennadel | jet needle | 46921_
2/22/39 | Vergaser SLG | Nadelstellung | position (jet needle) | 2_
2/22/39 | Vergaser SLG | Schwimmernadel | float needle | _
2/22/39 | Vergaser SLG | Tupfer | tipper | mit (K)_
2/22/39 | Vergaser SLG | für Ersatz | for after market | _
2/22/39 | Vergaser SLG | Luftregulierschraube | air regulation jet | 1 1/2x_
2/22/39 | Vergaser SLG | offen | open | 2,0_
2/22/39 | Vergaser SLG | Nadelventil | float needle | _
2/22/39 | Vergaser SLG | Zerstäuber | atomizer | _
2/22/39 | Vergaser SLG | Rohrbogen | pipe bend | _
2/22/39 | Vergaser SLG | Isolierbuchse | isolating bush | mit_
2/22/39 | Vergaser SLG | Filter | filter | _
2/22/39 | Vergaser SLG | sonstiges | additional information | _
2/22/39 | Vergaser SLG |  |  | ^
21/20/101 | Vergaser Typ 21 | Ersatz für | replacement for | _
21/20/101 | Vergaser Typ 21 | ersetzt durch | replaced by | _
21/20/101 | Vergaser Typ 21 | ähnlich | similar to | _
21/20/101 | Vergaser Typ 21 | Motor/Ausführung | engine model | 50 S_
21/20/101 | Vergaser Typ 21 |  |  | Kleinkraftrad_
21/20/101 | Vergaser Typ 21 |  |  | _
21/20/101 | Vergaser Typ 21 | Takt | stroke | 2_
21/20/101 | Vergaser Typ 21 | Zylinder | cylinder | 1_
21/20/101 | Vergaser Typ 21 | Hubraum | displacement | 50_
21/20/101 | Vergaser Typ 21 | Vergasergehäuse | carburettor body | 12-214-20-512_
21/20/101 | Vergaser Typ 21 | Motoranschluß | motor flange | 26H8_
21/20/101 | Vergaser Typ 21 | Filteranschluß | filter connection | 40_
21/20/101 | Vergaser Typ 21 | Deckelplatte | cover plate | _
21/20/101 | Vergaser Typ 21 | Deckelverschraubung | screw cover | 21-221-101_
21/20/101 | Vergaser Typ 21 | Gasschieber | slide | 22-651-111_
21/20/101 | Vergaser Typ 21 | Mischkammereinsatz / Lufttrichter | mixing chmaber insert | _
21/20/101 | Vergaser Typ 21 | Schwimmergehäuse /-kammer | float chamber | 30-793/80_
21/20/101 | Vergaser Typ 21 | Schwimmergehäusedeckel | cover for float chamber | _
21/20/101 | Vergaser Typ 21 | Kraftstoffanschluß | fuel connector | senkrecht_
21/20/101 | Vergaser Typ 21 | Schwimmer | float | 35-320_
21/20/101 | Vergaser Typ 21 | Gasschieberstellschraube | slide adjusting screw | links_
21/20/101 | Vergaser Typ 21 | Klemmschraube | clamping screw | 40-636, links oben_
21/20/101 | Vergaser Typ 21 | Hauptdüse | main jet | 44-051/92_
21/20/101 | Vergaser Typ 21 | Reservedüse | spare jet | _
21/20/101 | Vergaser Typ 21 | Leerlaufdüse | pilot jet | 44-355/45_
21/20/101 | Vergaser Typ 21 | Startdüse | starting jet | 44-005/0.85_
21/20/101 | Vergaser Typ 21 | Leerlaufluftdüse | idle air jet | _
21/20/101 | Vergaser Typ 21 | Korrekturluftdüse | correction air jet | _
21/20/101 | Vergaser Typ 21 | Nadeldüse / Mischrohr | needle jet / mixing tube | 45-250/2.60_
21/20/101 | Vergaser Typ 21 | Düsennadel | jet needle | 46-210-2B2P_
21/20/101 | Vergaser Typ 21 | Nadelstellung | position (jet needle) | 3_
21/20/101 | Vergaser Typ 21 | Schwimmernadel | float needle | 47-970_
21/20/101 | Vergaser Typ 21 | Tupfer | tipper | _
21/20/101 | Vergaser Typ 21 | für Ersatz | for after market | _
21/20/101 | Vergaser Typ 21 | Luftregulierschraube | air regulation jet | 50-039-101_
21/20/101 | Vergaser Typ 21 | offen | open | 1 1/4 x_
21/20/101 | Vergaser Typ 21 | Nadelventil | float needle | 51-534-20_
21/20/101 | Vergaser Typ 21 | Zerstäuber | atomizer | 51-612_
21/20/101 | Vergaser Typ 21 | Rohrbogen | pipe bend | _
21/20/101 | Vergaser Typ 21 | Isolierbuchse | isolating bush | 66-411, Ersatzbuchse 66-641_
21/20/101 | Vergaser Typ 21 | Filter | filter | _
21/20/101 | Vergaser Typ 21 | sonstiges | additional information | Für Serie u. Ersatz lose: Gummitülle 65-851 und Schutzkappe 80-726_
21/20/101 | Vergaser Typ 21 |  |  | Vergaser in Stegeinsätze für Wellpappstülps mit 10 Fächern einlegen._
21/20/101 | Vergaser Typ 21 |  |  | ^
21/20/103 | Vergaser 21 | Ersatz für | replacement for | _
21/20/103 | Vergaser 21 | ersetzt durch | replaced by | _
21/20/103 | Vergaser 21 | ähnlich | similar to | 21/20/101_
21/20/103 | Vergaser 21 | Motor/Ausführung | engine model | Sachs 50 SW, 6-Gg._
21/20/103 | Vergaser 21 |  |  | KTM Comet 50 RLW_
21/20/103 | Vergaser 21 |  |  | _
21/20/103 | Vergaser 21 | Takt | stroke | 2_
21/20/103 | Vergaser 21 | Zylinder | cylinder | 1_
21/20/103 | Vergaser 21 | Hubraum | displacement | 50_
21/20/103 | Vergaser 21 | Vergasergehäuse | carburettor body | 12-214-20-512_
21/20/103 | Vergaser 21 | Motoranschluß | motor flange | 26 H8_
21/20/103 | Vergaser 21 | Filteranschluß | filter connection | 40_
21/20/103 | Vergaser 21 | Deckelplatte | cover plate | _
21/20/103 | Vergaser 21 | Deckelverschraubung | screw cover | 21-221-101_
21/20/103 | Vergaser 21 | Gasschieber | slide | 22-651-111_
21/20/103 | Vergaser 21 | Mischkammereinsatz / Lufttrichter | mixing chmaber insert | _
21/20/103 | Vergaser 21 | Schwimmergehäuse /-kammer | float chamber | 30-793/80_
21/20/103 | Vergaser 21 | Schwimmergehäusedeckel | cover for float chamber | _
21/20/103 | Vergaser 21 | Kraftstoffanschluß | fuel connector | senkrecht_
21/20/103 | Vergaser 21 | Schwimmer | float | 35-320_
21/20/103 | Vergaser 21 | Gasschieberstellschraube | slide adjusting screw | links_
21/20/103 | Vergaser 21 | Klemmschraube | clamping screw | 40-636, links_
21/20/103 | Vergaser 21 | Hauptdüse | main jet | 44-051/85_
21/20/103 | Vergaser 21 | Reservedüse | spare jet | _
21/20/103 | Vergaser 21 | Leerlaufdüse | pilot jet | 44-355/45_
21/20/103 | Vergaser 21 | Startdüse | starting jet | 44-005/0.85_
21/20/103 | Vergaser 21 | Leerlaufluftdüse | idle air jet | _
21/20/103 | Vergaser 21 | Korrekturluftdüse | correction air jet | _
21/20/103 | Vergaser 21 | Nadeldüse / Mischrohr | needle jet / mixing tube | 45-250/2.60_
21/20/103 | Vergaser 21 | Düsennadel | jet needle | 46-210-2B2P_
21/20/103 | Vergaser 21 | Nadelstellung | position (jet needle) | 3_
21/20/103 | Vergaser 21 | Schwimmernadel | float needle | 47-970_
21/20/103 | Vergaser 21 | Tupfer | tipper | _
21/20/103 | Vergaser 21 | für Ersatz | for after market | _
21/20/103 | Vergaser 21 | Luftregulierschraube | air regulation jet | 50-039-101_
21/20/103 | Vergaser 21 | offen | open | 1 1/4 x_
21/20/103 | Vergaser 21 | Nadelventil | float needle | 51-534-20_
21/20/103 | Vergaser 21 | Zerstäuber | atomizer | 51-613_
21/20/103 | Vergaser 21 | Rohrbogen | pipe bend | _
21/20/103 | Vergaser 21 | Isolierbuchse | isolating bush | 66-411, Ersatzbuchse 66-641_
21/20/103 | Vergaser 21 | Filter | filter | _
21/20/103 | Vergaser 21 | sonstiges | additional information | Für Serie u. Ersatz lose: Gummitülle 65-851 u. Schutzkappe 80-726_
21/20/103 | Vergaser 21 |  |  | Vergaser in Stegeinsätze für Wellpappstülps mit 10 Fächern einlegen._
21/20/103 | Vergaser 21 |  |  | _
21/20/103 | Vergaser 21 |  |  | ^
21/20/104 | Vergaser 21 | Ersatz für | replacement for | _
21/20/104 | Vergaser 21 | ersetzt durch | replaced by | _
21/20/104 | Vergaser 21 | ähnlich | similar to | 21/20/102_
21/20/104 | Vergaser 21 | Motor/Ausführung | engine model | 5-Gang_
21/20/104 | Vergaser 21 |  |  | Fa. Famel, Portugal_
21/20/104 | Vergaser 21 |  |  | Handstart_
21/20/104 | Vergaser 21 | Takt | stroke | 2_
21/20/104 | Vergaser 21 | Zylinder | cylinder | 1_
21/20/104 | Vergaser 21 | Hubraum | displacement | 50_
21/20/104 | Vergaser 21 | Vergasergehäuse | carburettor body | 12-215-20-513_
21/20/104 | Vergaser 21 | Motoranschluß | motor flange | 29/26_
21/20/104 | Vergaser 21 | Filteranschluß | filter connection | 35_
21/20/104 | Vergaser 21 | Deckelplatte | cover plate | _
21/20/104 | Vergaser 21 | Deckelverschraubung | screw cover | 21-221-101_
21/20/104 | Vergaser 21 | Gasschieber | slide | 22-651-111_
21/20/104 | Vergaser 21 | Mischkammereinsatz / Lufttrichter | mixing chmaber insert | _
21/20/104 | Vergaser 21 | Schwimmergehäuse /-kammer | float chamber | zentral_
21/20/104 | Vergaser 21 | Schwimmergehäusedeckel | cover for float chamber | _
21/20/104 | Vergaser 21 | Kraftstoffanschluß | fuel connector | senkrecht (6) links_
21/20/104 | Vergaser 21 | Schwimmer | float | 135-320_
21/20/104 | Vergaser 21 | Gasschieberstellschraube | slide adjusting screw | links_
21/20/104 | Vergaser 21 | Klemmschraube | clamping screw | 140-636 links_
21/20/104 | Vergaser 21 | Hauptdüse | main jet | 44-051/70_
21/20/104 | Vergaser 21 | Reservedüse | spare jet | _
21/20/104 | Vergaser 21 | Leerlaufdüse | pilot jet | 44-355-45_
21/20/104 | Vergaser 21 | Startdüse | starting jet | 44-005/60 geb. 0,65_
21/20/104 | Vergaser 21 | Leerlaufluftdüse | idle air jet | _
21/20/104 | Vergaser 21 | Korrekturluftdüse | correction air jet | _
21/20/104 | Vergaser 21 | Nadeldüse / Mischrohr | needle jet / mixing tube | 45-250/2,55_
21/20/104 | Vergaser 21 | Düsennadel | jet needle | 46-210-2B2P_
21/20/104 | Vergaser 21 | Nadelstellung | position (jet needle) | 2_
21/20/104 | Vergaser 21 | Schwimmernadel | float needle | 47-970_
21/20/104 | Vergaser 21 | Tupfer | tipper | _
21/20/104 | Vergaser 21 | für Ersatz | for after market | _
21/20/104 | Vergaser 21 | Luftregulierschraube | air regulation jet | 50-039-101_
21/20/104 | Vergaser 21 | offen | open | 1x_
21/20/104 | Vergaser 21 | Nadelventil | float needle | 51-534-20_
21/20/104 | Vergaser 21 | Zerstäuber | atomizer | 151-612_
21/20/104 | Vergaser 21 | Rohrbogen | pipe bend | _
21/20/104 | Vergaser 21 | Isolierbuchse | isolating bush | 166-411_
21/20/104 | Vergaser 21 | Filter | filter | _
21/20/104 | Vergaser 21 | sonstiges | additional information | für Serie lose + Ersatz: Schutzkappe 80-726^
21/20/106 | Vergaser 21 | Ersatz für | replacement for | _
21/20/106 | Vergaser 21 | ersetzt durch | replaced by | _
21/20/106 | Vergaser 21 | ähnlich | similar to | 21/20/101_
21/20/106 | Vergaser 21 | Motor/Ausführung | engine model | 50 SW_
21/20/106 | Vergaser 21 |  |  | SJS_
21/20/106 | Vergaser 21 |  |  | _
21/20/106 | Vergaser 21 | Takt | stroke | 2_
21/20/106 | Vergaser 21 | Zylinder | cylinder | 1_
21/20/106 | Vergaser 21 | Hubraum | displacement | 50_
21/20/106 | Vergaser 21 | Vergasergehäuse | carburettor body | 12-214-20-512_
21/20/106 | Vergaser 21 | Motoranschluß | motor flange | 29/26_
21/20/106 | Vergaser 21 | Filteranschluß | filter connection | 40_
21/20/106 | Vergaser 21 | Deckelplatte | cover plate | _
21/20/106 | Vergaser 21 | Deckelverschraubung | screw cover | 21-221-101_
21/20/106 | Vergaser 21 | Gasschieber | slide | 22-651-111_
21/20/106 | Vergaser 21 | Mischkammereinsatz / Lufttrichter | mixing chmaber insert | _
21/20/106 | Vergaser 21 | Schwimmergehäuse /-kammer | float chamber | 30-793/80_
21/20/106 | Vergaser 21 | Schwimmergehäusedeckel | cover for float chamber | _
21/20/106 | Vergaser 21 | Kraftstoffanschluß | fuel connector | senkrecht, rechts_
21/20/106 | Vergaser 21 | Schwimmer | float | 35-320_
21/20/106 | Vergaser 21 | Gasschieberstellschraube | slide adjusting screw | links_
21/20/106 | Vergaser 21 | Klemmschraube | clamping screw | 40-636, links oben_
21/20/106 | Vergaser 21 | Hauptdüse | main jet | 44-051/88_
21/20/106 | Vergaser 21 | Reservedüse | spare jet | _
21/20/106 | Vergaser 21 | Leerlaufdüse | pilot jet | 44-355/40_
21/20/106 | Vergaser 21 | Startdüse | starting jet | 44-005/0.85_
21/20/106 | Vergaser 21 | Leerlaufluftdüse | idle air jet | _
21/20/106 | Vergaser 21 | Korrekturluftdüse | correction air jet | _
21/20/106 | Vergaser 21 | Nadeldüse / Mischrohr | needle jet / mixing tube | 45-250/2.60_
21/20/106 | Vergaser 21 | Düsennadel | jet needle | 46-210-2B2P_
21/20/106 | Vergaser 21 | Nadelstellung | position (jet needle) | 3_
21/20/106 | Vergaser 21 | Schwimmernadel | float needle | 47-970_
21/20/106 | Vergaser 21 | Tupfer | tipper | _
21/20/106 | Vergaser 21 | für Ersatz | for after market | _
21/20/106 | Vergaser 21 | Luftregulierschraube | air regulation jet | 50-039-101_
21/20/106 | Vergaser 21 | offen | open | 3/4 x_
21/20/106 | Vergaser 21 | Nadelventil | float needle | 51-534-20_
21/20/106 | Vergaser 21 | Zerstäuber | atomizer | 51-612_
21/20/106 | Vergaser 21 | Rohrbogen | pipe bend | _
21/20/106 | Vergaser 21 | Isolierbuchse | isolating bush | 66-411, Ersatzbuchse 66-641_
21/20/106 | Vergaser 21 | Filter | filter | _
21/20/106 | Vergaser 21 | sonstiges | additional information | Für Serie und Ersatz lose: Gummitülle 65-851 und Schutzkappe 80-726_
21/20/106 | Vergaser 21 |  |  | Vergaser in Stegeinsätze für Wellpappstülps mit 10 Fächern einlegen._
21/20/106 | Vergaser 21 |  |  | ^
21/20/107 | Vergaser 21 | Ersatz für | replacement for | _
21/20/107 | Vergaser 21 | ersetzt durch | replaced by | _
21/20/107 | Vergaser 21 | ähnlich | similar to | 21/20/101_
21/20/107 | Vergaser 21 | Motor/Ausführung | engine model | Sachs 80 SW_
21/20/107 | Vergaser 21 |  |  | Leichtmotorrad, KTM_
21/20/107 | Vergaser 21 |  |  | _
21/20/107 | Vergaser 21 | Takt | stroke | 2_
21/20/107 | Vergaser 21 | Zylinder | cylinder | 1_
21/20/107 | Vergaser 21 | Hubraum | displacement | 80_
21/20/107 | Vergaser 21 | Vergasergehäuse | carburettor body | 12-211-20-511_
21/20/107 | Vergaser 21 | Motoranschluß | motor flange | 29/26_
21/20/107 | Vergaser 21 | Filteranschluß | filter connection | 40_
21/20/107 | Vergaser 21 | Deckelplatte | cover plate | _
21/20/107 | Vergaser 21 | Deckelverschraubung | screw cover | 21-221-101_
21/20/107 | Vergaser 21 | Gasschieber | slide | 22-651-111_
21/20/107 | Vergaser 21 | Mischkammereinsatz / Lufttrichter | mixing chmaber insert | _
21/20/107 | Vergaser 21 | Schwimmergehäuse /-kammer | float chamber | 30-793/60_
21/20/107 | Vergaser 21 | Schwimmergehäusedeckel | cover for float chamber | _
21/20/107 | Vergaser 21 | Kraftstoffanschluß | fuel connector | senkrecht, links_
21/20/107 | Vergaser 21 | Schwimmer | float | 35-320_
21/20/107 | Vergaser 21 | Gasschieberstellschraube | slide adjusting screw | links_
21/20/107 | Vergaser 21 | Klemmschraube | clamping screw | 40-636, links_
21/20/107 | Vergaser 21 | Hauptdüse | main jet | 44-051/95_
21/20/107 | Vergaser 21 | Reservedüse | spare jet | _
21/20/107 | Vergaser 21 | Leerlaufdüse | pilot jet | 44-355/40_
21/20/107 | Vergaser 21 | Startdüse | starting jet | 44-005/0.65_
21/20/107 | Vergaser 21 | Leerlaufluftdüse | idle air jet | _
21/20/107 | Vergaser 21 | Korrekturluftdüse | correction air jet | _
21/20/107 | Vergaser 21 | Nadeldüse / Mischrohr | needle jet / mixing tube | 45-249/6401_
21/20/107 | Vergaser 21 | Düsennadel | jet needle | 46-210-2H1_
21/20/107 | Vergaser 21 | Nadelstellung | position (jet needle) | _
21/20/107 | Vergaser 21 | Schwimmernadel | float needle | _
21/20/107 | Vergaser 21 | Tupfer | tipper | _
21/20/107 | Vergaser 21 | für Ersatz | for after market | _
21/20/107 | Vergaser 21 | Luftregulierschraube | air regulation jet | _
21/20/107 | Vergaser 21 | offen | open | _
21/20/107 | Vergaser 21 | Nadelventil | float needle | _
21/20/107 | Vergaser 21 | Zerstäuber | atomizer | 2_
21/20/107 | Vergaser 21 | Rohrbogen | pipe bend | _
21/20/107 | Vergaser 21 | Isolierbuchse | isolating bush | 66-411, Ersatzbuchse 66-641_
21/20/107 | Vergaser 21 | Filter | filter | _
21/20/107 | Vergaser 21 | sonstiges | additional information | Für Serie u. Ersatz lose: Schutzkappe 80-726_
21/20/107 | Vergaser 21 |  |  | Vergaser in Stegeinsätze für Wellpappstülps mit 10 Fächern einlegen._
21/20/107 | Vergaser 21 |  |  | ^
21/20/108 | Vergaser 21 | Ersatz für | replacement for | _
21/20/108 | Vergaser 21 | ersetzt durch | replaced by | _
21/20/108 | Vergaser 21 | ähnlich | similar to | 21/20/101_
21/20/108 | Vergaser 21 | Motor/Ausführung | engine model | _
21/20/108 | Vergaser 21 |  |  | Fa. KVS_
21/20/108 | Vergaser 21 |  |  | Seilzug-Start_
21/20/108 | Vergaser 21 | Takt | stroke | 2_
21/20/108 | Vergaser 21 | Zylinder | cylinder | 1_
21/20/108 | Vergaser 21 | Hubraum | displacement | 125_
21/20/108 | Vergaser 21 | Vergasergehäuse | carburettor body | 12-214-20-512_
21/20/108 | Vergaser 21 | Motoranschluß | motor flange | 26 H8_
21/20/108 | Vergaser 21 | Filteranschluß | filter connection | 40_
21/20/108 | Vergaser 21 | Deckelplatte | cover plate | _
21/20/108 | Vergaser 21 | Deckelverschraubung | screw cover | 21-221_
21/20/108 | Vergaser 21 | Gasschieber | slide | 22-651-111_
21/20/108 | Vergaser 21 | Mischkammereinsatz / Lufttrichter | mixing chmaber insert | _
21/20/108 | Vergaser 21 | Schwimmergehäuse /-kammer | float chamber | zentral_
21/20/108 | Vergaser 21 | Schwimmergehäusedeckel | cover for float chamber | _
21/20/108 | Vergaser 21 | Kraftstoffanschluß | fuel connector | senkrecht (6)_
21/20/108 | Vergaser 21 | Schwimmer | float | 35-320_
21/20/108 | Vergaser 21 | Gasschieberstellschraube | slide adjusting screw | 50-100 links_
21/20/108 | Vergaser 21 | Klemmschraube | clamping screw | links_
21/20/108 | Vergaser 21 | Hauptdüse | main jet | 44-051/80_
21/20/108 | Vergaser 21 | Reservedüse | spare jet | _
21/20/108 | Vergaser 21 | Leerlaufdüse | pilot jet | 44-355/45_
21/20/108 | Vergaser 21 | Startdüse | starting jet | 44-005/80 geb. 0,85_
21/20/108 | Vergaser 21 | Leerlaufluftdüse | idle air jet | _
21/20/108 | Vergaser 21 | Korrekturluftdüse | correction air jet | _
21/20/108 | Vergaser 21 | Nadeldüse / Mischrohr | needle jet / mixing tube | 45-250/2,56_
21/20/108 | Vergaser 21 | Düsennadel | jet needle | 46-210-2B2P_
21/20/108 | Vergaser 21 | Nadelstellung | position (jet needle) | 3_
21/20/108 | Vergaser 21 | Schwimmernadel | float needle | 47-970_
21/20/108 | Vergaser 21 | Tupfer | tipper | _
21/20/108 | Vergaser 21 | für Ersatz | for after market | _
21/20/108 | Vergaser 21 | Luftregulierschraube | air regulation jet | 50-039_
21/20/108 | Vergaser 21 | offen | open | 1 1/4x links_
21/20/108 | Vergaser 21 | Nadelventil | float needle | 51-534-20_
21/20/108 | Vergaser 21 | Zerstäuber | atomizer | 51-612_
21/20/108 | Vergaser 21 | Rohrbogen | pipe bend | _
21/20/108 | Vergaser 21 | Isolierbuchse | isolating bush | 66-411_
21/20/108 | Vergaser 21 | Filter | filter | _
21/20/108 | Vergaser 21 | sonstiges | additional information | für Serie lose + Ersatz: Gummitülle 65-851, Schutzkappe 80-726^
21/20/110 | Vergaser 21 | Ersatz für | replacement for | _
21/20/110 | Vergaser 21 | ersetzt durch | replaced by | _
21/20/110 | Vergaser 21 | ähnlich | similar to | 21/20/107_
21/20/110 | Vergaser 21 | Motor/Ausführung | engine model | Sachs 50 SW - 6-Gg._
21/20/110 | Vergaser 21 |  |  | Leichtmotorrad, Ultra III_
21/20/110 | Vergaser 21 |  |  | _
21/20/110 | Vergaser 21 | Takt | stroke | 2_
21/20/110 | Vergaser 21 | Zylinder | cylinder | 1_
21/20/110 | Vergaser 21 | Hubraum | displacement | 50_
21/20/110 | Vergaser 21 | Vergasergehäuse | carburettor body | 12-211-20-512_
21/20/110 | Vergaser 21 | Motoranschluß | motor flange | 29/26_
21/20/110 | Vergaser 21 | Filteranschluß | filter connection | 40_
21/20/110 | Vergaser 21 | Deckelplatte | cover plate | _
21/20/110 | Vergaser 21 | Deckelverschraubung | screw cover | 21-221-101_
21/20/110 | Vergaser 21 | Gasschieber | slide | 22-651-111_
21/20/110 | Vergaser 21 | Mischkammereinsatz / Lufttrichter | mixing chmaber insert | _
21/20/110 | Vergaser 21 | Schwimmergehäuse /-kammer | float chamber | 30-793/60_
21/20/110 | Vergaser 21 | Schwimmergehäusedeckel | cover for float chamber | _
21/20/110 | Vergaser 21 | Kraftstoffanschluß | fuel connector | senkrecht, links_
21/20/110 | Vergaser 21 | Schwimmer | float | 35-320_
21/20/110 | Vergaser 21 | Gasschieberstellschraube | slide adjusting screw | links_
21/20/110 | Vergaser 21 | Klemmschraube | clamping screw | 40-636, links_
21/20/110 | Vergaser 21 | Hauptdüse | main jet | 44-051/105_
21/20/110 | Vergaser 21 | Reservedüse | spare jet | _
21/20/110 | Vergaser 21 | Leerlaufdüse | pilot jet | 44-355/35_
21/20/110 | Vergaser 21 | Startdüse | starting jet | 44-005/0.65_
21/20/110 | Vergaser 21 | Leerlaufluftdüse | idle air jet | _
21/20/110 | Vergaser 21 | Korrekturluftdüse | correction air jet | _
21/20/110 | Vergaser 21 | Nadeldüse / Mischrohr | needle jet / mixing tube | 45-249/6401_
21/20/110 | Vergaser 21 | Düsennadel | jet needle | 46-210-2B2P_
21/20/110 | Vergaser 21 | Nadelstellung | position (jet needle) | 3_
21/20/110 | Vergaser 21 | Schwimmernadel | float needle | 47-970_
21/20/110 | Vergaser 21 | Tupfer | tipper | _
21/20/110 | Vergaser 21 | für Ersatz | for after market | _
21/20/110 | Vergaser 21 | Luftregulierschraube | air regulation jet | 50-039-101_
21/20/110 | Vergaser 21 | offen | open | 1 1/2 x_
21/20/110 | Vergaser 21 | Nadelventil | float needle | 51-534-20_
21/20/110 | Vergaser 21 | Zerstäuber | atomizer | _
21/20/110 | Vergaser 21 | Rohrbogen | pipe bend | _
21/20/110 | Vergaser 21 | Isolierbuchse | isolating bush | 66-411, Ersatzbuchse 66-641_
21/20/110 | Vergaser 21 | Filter | filter | _
21/20/110 | Vergaser 21 | sonstiges | additional information | Für Serie u. Ersatz lose: Gummitülle 65-851 und Schutzkappe 80-726_
21/20/110 | Vergaser 21 |  |  | Vergaser in Stegeinsätze für Wellpappstülps mit 10 Fächern einlegen._
21/20/110 | Vergaser 21 |  |  | ^
21/20/111 | Vergaser 21 | Ersatz für | replacement for | _
21/20/111 | Vergaser 21 | ersetzt durch | replaced by | _
21/20/111 | Vergaser 21 | ähnlich | similar to | 21/20/107_
21/20/111 | Vergaser 21 | Motor/Ausführung | engine model | Enduro 80, Mustang_
21/20/111 | Vergaser 21 |  |  | Leichtkraftrad 80_
21/20/111 | Vergaser 21 |  |  | Handstart_
21/20/111 | Vergaser 21 | Takt | stroke | 2_
21/20/111 | Vergaser 21 | Zylinder | cylinder | 1_
21/20/111 | Vergaser 21 | Hubraum | displacement | 80_
21/20/111 | Vergaser 21 | Vergasergehäuse | carburettor body | 12-224-20-111 nach Aufbrauch 12-211-20-111 verwenden_
21/20/111 | Vergaser 21 | Motoranschluß | motor flange | 29_
21/20/111 | Vergaser 21 | Filteranschluß | filter connection | 40_
21/20/111 | Vergaser 21 | Deckelplatte | cover plate | _
21/20/111 | Vergaser 21 | Deckelverschraubung | screw cover | 21-221-101_
21/20/111 | Vergaser 21 | Gasschieber | slide | 22-651-11_
21/20/111 | Vergaser 21 | Mischkammereinsatz / Lufttrichter | mixing chmaber insert | _
21/20/111 | Vergaser 21 | Schwimmergehäuse /-kammer | float chamber | 30-793/60_
21/20/111 | Vergaser 21 | Schwimmergehäusedeckel | cover for float chamber | _
21/20/111 | Vergaser 21 | Kraftstoffanschluß | fuel connector | senkrecht 6 links_
21/20/111 | Vergaser 21 | Schwimmer | float | 35-320_
21/20/111 | Vergaser 21 | Gasschieberstellschraube | slide adjusting screw | 150-100 links_
21/20/111 | Vergaser 21 | Klemmschraube | clamping screw | 140-636 links_
21/20/111 | Vergaser 21 | Hauptdüse | main jet | 44-051/80_
21/20/111 | Vergaser 21 | Reservedüse | spare jet | _
21/20/111 | Vergaser 21 | Leerlaufdüse | pilot jet | 44-355/35_
21/20/111 | Vergaser 21 | Startdüse | starting jet | 44-005/0,65_
21/20/111 | Vergaser 21 | Leerlaufluftdüse | idle air jet | _
21/20/111 | Vergaser 21 | Korrekturluftdüse | correction air jet | _
21/20/111 | Vergaser 21 | Nadeldüse / Mischrohr | needle jet / mixing tube | 45-249/5603_
21/20/111 | Vergaser 21 | Düsennadel | jet needle | 46-210-6G1_
21/20/111 | Vergaser 21 | Nadelstellung | position (jet needle) | 3_
21/20/111 | Vergaser 21 | Schwimmernadel | float needle | 47-970_
21/20/111 | Vergaser 21 | Tupfer | tipper | _
21/20/111 | Vergaser 21 | für Ersatz | for after market | _
21/20/111 | Vergaser 21 | Luftregulierschraube | air regulation jet | 50-039-101_
21/20/111 | Vergaser 21 | offen | open | 3/4 x _
21/20/111 | Vergaser 21 | Nadelventil | float needle | 51-534-20_
21/20/111 | Vergaser 21 | Zerstäuber | atomizer | _
21/20/111 | Vergaser 21 | Rohrbogen | pipe bend | _
21/20/111 | Vergaser 21 | Isolierbuchse | isolating bush | _
21/20/111 | Vergaser 21 | Filter | filter | _
21/20/111 | Vergaser 21 | sonstiges | additional information | Für serie beachten: Deckelverschraubung nur leicht anziehen.^
21/20/113 | Vergaser 21 | Ersatz für | replacement for | _
21/20/113 | Vergaser 21 | ersetzt durch | replaced by | _
21/20/113 | Vergaser 21 | ähnlich | similar to | 21/20/107_
21/20/113 | Vergaser 21 | Motor/Ausführung | engine model | 80 SA-4 AKF, luftgekühlt_
21/20/113 | Vergaser 21 |  |  | LKR 80_
21/20/113 | Vergaser 21 |  |  | NHW-Enduro_
21/20/113 | Vergaser 21 | Takt | stroke | 2_
21/20/113 | Vergaser 21 | Zylinder | cylinder | 1_
21/20/113 | Vergaser 21 | Hubraum | displacement | 80_
21/20/113 | Vergaser 21 | Vergasergehäuse | carburettor body | 12-211-20-511_
21/20/113 | Vergaser 21 | Motoranschluß | motor flange | 29/26_
21/20/113 | Vergaser 21 | Filteranschluß | filter connection | 40_
21/20/113 | Vergaser 21 | Deckelplatte | cover plate | _
21/20/113 | Vergaser 21 | Deckelverschraubung | screw cover | 21-221-101_
21/20/113 | Vergaser 21 | Gasschieber | slide | 22-651-12_
21/20/113 | Vergaser 21 | Mischkammereinsatz / Lufttrichter | mixing chmaber insert | _
21/20/113 | Vergaser 21 | Schwimmergehäuse /-kammer | float chamber | 30-793/60_
21/20/113 | Vergaser 21 | Schwimmergehäusedeckel | cover for float chamber | _
21/20/113 | Vergaser 21 | Kraftstoffanschluß | fuel connector | senkrecht, links_
21/20/113 | Vergaser 21 | Schwimmer | float | 35-320_
21/20/113 | Vergaser 21 | Gasschieberstellschraube | slide adjusting screw | links_
21/20/113 | Vergaser 21 | Klemmschraube | clamping screw | 40-636, links_
21/20/113 | Vergaser 21 | Hauptdüse | main jet | 44-051/95_
21/20/113 | Vergaser 21 | Reservedüse | spare jet | _
21/20/113 | Vergaser 21 | Leerlaufdüse | pilot jet | 44-355/40_
21/20/113 | Vergaser 21 | Startdüse | starting jet | 44-005/0.65_
21/20/113 | Vergaser 21 | Leerlaufluftdüse | idle air jet | _
21/20/113 | Vergaser 21 | Korrekturluftdüse | correction air jet | _
21/20/113 | Vergaser 21 | Nadeldüse / Mischrohr | needle jet / mixing tube | 45-249/6203_
21/20/113 | Vergaser 21 | Düsennadel | jet needle | 46-210-2B2P_
21/20/113 | Vergaser 21 | Nadelstellung | position (jet needle) | 3_
21/20/113 | Vergaser 21 | Schwimmernadel | float needle | 47-970_
21/20/113 | Vergaser 21 | Tupfer | tipper | _
21/20/113 | Vergaser 21 | für Ersatz | for after market | _
21/20/113 | Vergaser 21 | Luftregulierschraube | air regulation jet | 50-039-101_
21/20/113 | Vergaser 21 | offen | open | 1 x_
21/20/113 | Vergaser 21 | Nadelventil | float needle | 51-534-20_
21/20/113 | Vergaser 21 | Zerstäuber | atomizer | _
21/20/113 | Vergaser 21 | Rohrbogen | pipe bend | _
21/20/113 | Vergaser 21 | Isolierbuchse | isolating bush | 66-411, Ersatzbuchse 66-641_
21/20/113 | Vergaser 21 | Filter | filter | _
21/20/113 | Vergaser 21 | sonstiges | additional information | Für Serie u. Ersatz lose: Schutzkappe 80-726_
21/20/113 | Vergaser 21 |  |  | Vergaser in Stegeinsätze für Wellpappstülps mit 10 Fächern einlegen._
21/20/113 | Vergaser 21 |  |  | ^
21/20/114 | Vergaser 21 | Ersatz für | replacement for | _
21/20/114 | Vergaser 21 | ersetzt durch | replaced by | _
21/20/114 | Vergaser 21 | ähnlich | similar to | _
21/20/114 | Vergaser 21 | Motor/Ausführung | engine model | 21/20/113_
21/20/114 | Vergaser 21 |  |  | Sachs 80 SA = Luftkühlung_
21/20/114 | Vergaser 21 |  |  | Sachs 80 SW = Wasserkühlung_
21/20/114 | Vergaser 21 | Takt | stroke | LKR 80 NHW + KTM -RX9_
21/20/114 | Vergaser 21 | Zylinder | cylinder | 2_
21/20/114 | Vergaser 21 | Hubraum | displacement | 1_
21/20/114 | Vergaser 21 | Vergasergehäuse | carburettor body | 80_
21/20/114 | Vergaser 21 | Motoranschluß | motor flange | 12-211-20-511_
21/20/114 | Vergaser 21 | Filteranschluß | filter connection | 29/26_
21/20/114 | Vergaser 21 | Deckelplatte | cover plate | 40_
21/20/114 | Vergaser 21 | Deckelverschraubung | screw cover | _
21/20/114 | Vergaser 21 | Gasschieber | slide | 21-221-101_
21/20/114 | Vergaser 21 | Mischkammereinsatz / Lufttrichter | mixing chmaber insert | 22-651-12_
21/20/114 | Vergaser 21 | Schwimmergehäuse /-kammer | float chamber | _
21/20/114 | Vergaser 21 | Schwimmergehäusedeckel | cover for float chamber | 30-793/60_
21/20/114 | Vergaser 21 | Kraftstoffanschluß | fuel connector | _
21/20/114 | Vergaser 21 | Schwimmer | float | senkrecht, links_
21/20/114 | Vergaser 21 | Gasschieberstellschraube | slide adjusting screw | 35-320_
21/20/114 | Vergaser 21 | Klemmschraube | clamping screw | links_
21/20/114 | Vergaser 21 | Hauptdüse | main jet | 40-636, links_
21/20/114 | Vergaser 21 | Reservedüse | spare jet | 44-051/95_
21/20/114 | Vergaser 21 | Leerlaufdüse | pilot jet | _
21/20/114 | Vergaser 21 | Startdüse | starting jet | 44-355/35_
21/20/114 | Vergaser 21 | Leerlaufluftdüse | idle air jet | 44-005/0.65_
21/20/114 | Vergaser 21 | Korrekturluftdüse | correction air jet | _
21/20/114 | Vergaser 21 | Nadeldüse / Mischrohr | needle jet / mixing tube | _
21/20/114 | Vergaser 21 | Düsennadel | jet needle | 45-249/6603_
21/20/114 | Vergaser 21 | Nadelstellung | position (jet needle) | 46-210-2B2P_
21/20/114 | Vergaser 21 | Schwimmernadel | float needle | 3_
21/20/114 | Vergaser 21 | Tupfer | tipper | 47-970_
21/20/114 | Vergaser 21 | für Ersatz | for after market | _
21/20/114 | Vergaser 21 | Luftregulierschraube | air regulation jet | _
21/20/114 | Vergaser 21 | offen | open | 50-039-101_
21/20/114 | Vergaser 21 | Nadelventil | float needle | 1 x_
21/20/114 | Vergaser 21 | Zerstäuber | atomizer | 51-534-20_
21/20/114 | Vergaser 21 | Rohrbogen | pipe bend | _
21/20/114 | Vergaser 21 | Isolierbuchse | isolating bush | _
21/20/114 | Vergaser 21 | Filter | filter | 66-411, Ersatzbuchse 66--641_
21/20/114 | Vergaser 21 | sonstiges | additional information | _
21/20/114 | Vergaser 21 |  |  | Für Serie u. Ersatz lose: Schutzkappe 80-726_
21/20/114 | Vergaser 21 |  |  | Vergaser in Stegeinsätze für Wellpappstülps mit 10 Fächern einlegen.^
21/20/115 | Vergaser 21 | Ersatz für | replacement for | _
21/20/115 | Vergaser 21 | ersetzt durch | replaced by | _
21/20/115 | Vergaser 21 | ähnlich | similar to | 21/20/105A_
21/20/115 | Vergaser 21 | Motor/Ausführung | engine model | K 80_
21/20/115 | Vergaser 21 |  |  | Leichtkraftrad, wassergekühlt_
21/20/115 | Vergaser 21 |  |  | handstart_
21/20/115 | Vergaser 21 | Takt | stroke | 2_
21/20/115 | Vergaser 21 | Zylinder | cylinder | 1_
21/20/115 | Vergaser 21 | Hubraum | displacement | 80_
21/20/115 | Vergaser 21 | Vergasergehäuse | carburettor body | 12-212-20-511_
21/20/115 | Vergaser 21 | Motoranschluß | motor flange | 39/26_
21/20/115 | Vergaser 21 | Filteranschluß | filter connection | 35_
21/20/115 | Vergaser 21 | Deckelplatte | cover plate | _
21/20/115 | Vergaser 21 | Deckelverschraubung | screw cover | 21-221-101_
21/20/115 | Vergaser 21 | Gasschieber | slide | 22-651-12_
21/20/115 | Vergaser 21 | Mischkammereinsatz / Lufttrichter | mixing chmaber insert | _
21/20/115 | Vergaser 21 | Schwimmergehäuse /-kammer | float chamber | 30-793/50_
21/20/115 | Vergaser 21 | Schwimmergehäusedeckel | cover for float chamber | _
21/20/115 | Vergaser 21 | Kraftstoffanschluß | fuel connector | senkrecht 6 rechts_
21/20/115 | Vergaser 21 | Schwimmer | float | 35-320_
21/20/115 | Vergaser 21 | Gasschieberstellschraube | slide adjusting screw | 150-100 links_
21/20/115 | Vergaser 21 | Klemmschraube | clamping screw | 140-636 links_
21/20/115 | Vergaser 21 | Hauptdüse | main jet | 44-051/82_
21/20/115 | Vergaser 21 | Reservedüse | spare jet | _
21/20/115 | Vergaser 21 | Leerlaufdüse | pilot jet | 44-355/35_
21/20/115 | Vergaser 21 | Startdüse | starting jet | 44-005/0,55_
21/20/115 | Vergaser 21 | Leerlaufluftdüse | idle air jet | _
21/20/115 | Vergaser 21 | Korrekturluftdüse | correction air jet | _
21/20/115 | Vergaser 21 | Nadeldüse / Mischrohr | needle jet / mixing tube | 745-249/6603_
21/20/115 | Vergaser 21 | Düsennadel | jet needle | 46-210-2B2P_
21/20/115 | Vergaser 21 | Nadelstellung | position (jet needle) | 3_
21/20/115 | Vergaser 21 | Schwimmernadel | float needle | 47-970_
21/20/115 | Vergaser 21 | Tupfer | tipper | _
21/20/115 | Vergaser 21 | für Ersatz | for after market | _
21/20/115 | Vergaser 21 | Luftregulierschraube | air regulation jet | 50-039-101_
21/20/115 | Vergaser 21 | offen | open | 1 x_
21/20/115 | Vergaser 21 | Nadelventil | float needle | 51-534-20_
21/20/115 | Vergaser 21 | Zerstäuber | atomizer | _
21/20/115 | Vergaser 21 | Rohrbogen | pipe bend | _
21/20/115 | Vergaser 21 | Isolierbuchse | isolating bush | 166-441_
21/20/115 | Vergaser 21 | Filter | filter | _
21/20/115 | Vergaser 21 | sonstiges | additional information | Für Serie und Ersatz: 80-726_
21/20/115 | Vergaser 21 |  |  | Vergaser in Plastikbeutel 180-020 verschweißt^
21/20/116 | Vergaser | Ersatz für | replacement for | _
21/20/116 | Vergaser | ersetzt durch | replaced by | _
21/20/116 | Vergaser | ähnlich | similar to | 21/20/105A_
21/20/116 | Vergaser | Motor/Ausführung | engine model | 5 gang, 284-12 LJ_
21/20/116 | Vergaser |  |  | Famel, Portugal_
21/20/116 | Vergaser |  |  | Handstart_
21/20/116 | Vergaser | Takt | stroke | 2_
21/20/116 | Vergaser | Zylinder | cylinder | 1_
21/20/116 | Vergaser | Hubraum | displacement | 50_
21/20/116 | Vergaser | Vergasergehäuse | carburettor body | 12-212-20-511_
21/20/116 | Vergaser | Motoranschluß | motor flange | 29/26_
21/20/116 | Vergaser | Filteranschluß | filter connection | 35_
21/20/116 | Vergaser | Deckelplatte | cover plate | _
21/20/116 | Vergaser | Deckelverschraubung | screw cover | 21-221_
21/20/116 | Vergaser | Gasschieber | slide | 22-651-12_
21/20/116 | Vergaser | Mischkammereinsatz / Lufttrichter | mixing chmaber insert | _
21/20/116 | Vergaser | Schwimmergehäuse /-kammer | float chamber | 30-793/50_
21/20/116 | Vergaser | Schwimmergehäusedeckel | cover for float chamber | _
21/20/116 | Vergaser | Kraftstoffanschluß | fuel connector | senkrecht 6 rechts_
21/20/116 | Vergaser | Schwimmer | float | 35-320_
21/20/116 | Vergaser | Gasschieberstellschraube | slide adjusting screw | 150-100 links_
21/20/116 | Vergaser | Klemmschraube | clamping screw | links_
21/20/116 | Vergaser | Hauptdüse | main jet | 44-051/82_
21/20/116 | Vergaser | Reservedüse | spare jet | _
21/20/116 | Vergaser | Leerlaufdüse | pilot jet | 44-355/35_
21/20/116 | Vergaser | Startdüse | starting jet | 44-005/0,55_
21/20/116 | Vergaser | Leerlaufluftdüse | idle air jet | _
21/20/116 | Vergaser | Korrekturluftdüse | correction air jet | _
21/20/116 | Vergaser | Nadeldüse / Mischrohr | needle jet / mixing tube | 45-249/6603_
21/20/116 | Vergaser | Düsennadel | jet needle | 46-210-2B2P_
21/20/116 | Vergaser | Nadelstellung | position (jet needle) | 2_
21/20/116 | Vergaser | Schwimmernadel | float needle | 47-970_
21/20/116 | Vergaser | Tupfer | tipper | _
21/20/116 | Vergaser | für Ersatz | for after market | _
21/20/116 | Vergaser | Luftregulierschraube | air regulation jet | 50-063_
21/20/116 | Vergaser | offen | open | 1 1/4 x links_
21/20/116 | Vergaser | Nadelventil | float needle | 51-534-20_
21/20/116 | Vergaser | Zerstäuber | atomizer | _
21/20/116 | Vergaser | Rohrbogen | pipe bend | _
21/20/116 | Vergaser | Isolierbuchse | isolating bush | _
21/20/116 | Vergaser | Filter | filter | _
21/20/116 | Vergaser | sonstiges | additional information | für Serie und Ersatz lose: 80-726 schutzkappe^
21/20/117A | Vergaser 21 | Ersatz für | replacement for | _
21/20/117A | Vergaser 21 | ersetzt durch | replaced by | _
21/20/117A | Vergaser 21 | ähnlich | similar to | _
21/20/117A | Vergaser 21 | Motor/Ausführung | engine model | 21/20/117_
21/20/117A | Vergaser 21 |  |  | KS80-super_
21/20/117A | Vergaser 21 |  |  | LKR wassergekühlt_
21/20/117A | Vergaser 21 | Takt | stroke | Handstart_
21/20/117A | Vergaser 21 | Zylinder | cylinder | 2_
21/20/117A | Vergaser 21 | Hubraum | displacement | 1_
21/20/117A | Vergaser 21 | Vergasergehäuse | carburettor body | 80_
21/20/117A | Vergaser 21 | Motoranschluß | motor flange | 12-212-20-511_
21/20/117A | Vergaser 21 | Filteranschluß | filter connection | 29/26_
21/20/117A | Vergaser 21 | Deckelplatte | cover plate | 35_
21/20/117A | Vergaser 21 | Deckelverschraubung | screw cover | _
21/20/117A | Vergaser 21 | Gasschieber | slide | 21-221-101_
21/20/117A | Vergaser 21 | Mischkammereinsatz / Lufttrichter | mixing chmaber insert | 22-651-12_
21/20/117A | Vergaser 21 | Schwimmergehäuse /-kammer | float chamber | _
21/20/117A | Vergaser 21 | Schwimmergehäusedeckel | cover for float chamber | _
21/20/117A | Vergaser 21 | Kraftstoffanschluß | fuel connector | _
21/20/117A | Vergaser 21 | Schwimmer | float | senkrecht (6) rechts_
21/20/117A | Vergaser 21 | Gasschieberstellschraube | slide adjusting screw | 35-320_
21/20/117A | Vergaser 21 | Klemmschraube | clamping screw | 150-100 links_
21/20/117A | Vergaser 21 | Hauptdüse | main jet | 140-636 links_
21/20/117A | Vergaser 21 | Reservedüse | spare jet | 44-051/78_
21/20/117A | Vergaser 21 | Leerlaufdüse | pilot jet | _
21/20/117A | Vergaser 21 | Startdüse | starting jet | 44-355/40_
21/20/117A | Vergaser 21 | Leerlaufluftdüse | idle air jet | _
21/20/117A | Vergaser 21 | Korrekturluftdüse | correction air jet | _
21/20/117A | Vergaser 21 | Nadeldüse / Mischrohr | needle jet / mixing tube | _
21/20/117A | Vergaser 21 | Düsennadel | jet needle | 45-249/6803_
21/20/117A | Vergaser 21 | Nadelstellung | position (jet needle) | 46-210-6G1_
21/20/117A | Vergaser 21 | Schwimmernadel | float needle | 3_
21/20/117A | Vergaser 21 | Tupfer | tipper | 47-970_
21/20/117A | Vergaser 21 | für Ersatz | for after market | _
21/20/117A | Vergaser 21 | Luftregulierschraube | air regulation jet | _
21/20/117A | Vergaser 21 | offen | open | 50-039-101_
21/20/117A | Vergaser 21 | Nadelventil | float needle | 1x_
21/20/117A | Vergaser 21 | Zerstäuber | atomizer | 51-534-20_
21/20/117A | Vergaser 21 | Rohrbogen | pipe bend | _
21/20/117A | Vergaser 21 | Isolierbuchse | isolating bush | _
21/20/117A | Vergaser 21 | Filter | filter | 66-411_
21/20/117A | Vergaser 21 | sonstiges | additional information | _
21/20/117A | Vergaser 21 |  |  | 9~9~für Serie lose + Ersatz: Schutzkappe 80-726^
21/20/118 | Vergaser 21 | Ersatz für | replacement for | _
21/20/118 | Vergaser 21 | ersetzt durch | replaced by | _
21/20/118 | Vergaser 21 | ähnlich | similar to | 21/20/114_
21/20/118 | Vergaser 21 | Motor/Ausführung | engine model | Sachs 80 SA = Luftkühlung _
21/20/118 | Vergaser 21 |  |  | LKR 80, NHW-Enduro_
21/20/118 | Vergaser 21 |  |  | _
21/20/118 | Vergaser 21 | Takt | stroke | _
21/20/118 | Vergaser 21 | Zylinder | cylinder | _
21/20/118 | Vergaser 21 | Hubraum | displacement | _
21/20/118 | Vergaser 21 | Vergasergehäuse | carburettor body | 12-211-20-512_
21/20/118 | Vergaser 21 | Motoranschluß | motor flange | 29/26_
21/20/118 | Vergaser 21 | Filteranschluß | filter connection | 40_
21/20/118 | Vergaser 21 | Deckelplatte | cover plate | _
21/20/118 | Vergaser 21 | Deckelverschraubung | screw cover | 21-221-101_
21/20/118 | Vergaser 21 | Gasschieber | slide | 22-651-12_
21/20/118 | Vergaser 21 | Mischkammereinsatz / Lufttrichter | mixing chmaber insert | _
21/20/118 | Vergaser 21 | Schwimmergehäuse /-kammer | float chamber | 30-793/60_
21/20/118 | Vergaser 21 | Schwimmergehäusedeckel | cover for float chamber | _
21/20/118 | Vergaser 21 | Kraftstoffanschluß | fuel connector | senkrecht, links_
21/20/118 | Vergaser 21 | Schwimmer | float | 35-320_
21/20/118 | Vergaser 21 | Gasschieberstellschraube | slide adjusting screw | links_
21/20/118 | Vergaser 21 | Klemmschraube | clamping screw | 40-636, links_
21/20/118 | Vergaser 21 | Hauptdüse | main jet | 44-051/95_
21/20/118 | Vergaser 21 | Reservedüse | spare jet | _
21/20/118 | Vergaser 21 | Leerlaufdüse | pilot jet | 44-355/35_
21/20/118 | Vergaser 21 | Startdüse | starting jet | 44-005/0.65_
21/20/118 | Vergaser 21 | Leerlaufluftdüse | idle air jet | _
21/20/118 | Vergaser 21 | Korrekturluftdüse | correction air jet | _
21/20/118 | Vergaser 21 | Nadeldüse / Mischrohr | needle jet / mixing tube | 45-249/6603_
21/20/118 | Vergaser 21 | Düsennadel | jet needle | 46-210-2B2P_
21/20/118 | Vergaser 21 | Nadelstellung | position (jet needle) | 3_
21/20/118 | Vergaser 21 | Schwimmernadel | float needle | 47-970_
21/20/118 | Vergaser 21 | Tupfer | tipper | _
21/20/118 | Vergaser 21 | für Ersatz | for after market | _
21/20/118 | Vergaser 21 | Luftregulierschraube | air regulation jet | 50-039-101_
21/20/118 | Vergaser 21 | offen | open | 1 x_
21/20/118 | Vergaser 21 | Nadelventil | float needle | 51-534-20_
21/20/118 | Vergaser 21 | Zerstäuber | atomizer | _
21/20/118 | Vergaser 21 | Rohrbogen | pipe bend | _
21/20/118 | Vergaser 21 | Isolierbuchse | isolating bush | 66-411, Ersatzbuchse 66-641_
21/20/118 | Vergaser 21 | Filter | filter | _
21/20/118 | Vergaser 21 | sonstiges | additional information | Für Serie u. Ersatz lose: Schutzkappe 80-726 und Gummitülle 65-851_
21/20/118 | Vergaser 21 |  |  | Vergaser in Stegeinsätze für Wellpappstülps mit 10 Fächern einlegen.^
21/20/122 | Vergaser 21 | Ersatz für | replacement for | _
21/20/122 | Vergaser 21 | ersetzt durch | replaced by | _
21/20/122 | Vergaser 21 | ähnlich | similar to | 21/20/115_
21/20/122 | Vergaser 21 | Motor/Ausführung | engine model | _
21/20/122 | Vergaser 21 |  |  | _
21/20/122 | Vergaser 21 |  |  | Handstart_
21/20/122 | Vergaser 21 | Takt | stroke | _
21/20/122 | Vergaser 21 | Zylinder | cylinder | _
21/20/122 | Vergaser 21 | Hubraum | displacement | _
21/20/122 | Vergaser 21 | Vergasergehäuse | carburettor body | 12-212-20-513_
21/20/122 | Vergaser 21 | Motoranschluß | motor flange | 29/26_
21/20/122 | Vergaser 21 | Filteranschluß | filter connection | 35_
21/20/122 | Vergaser 21 | Deckelplatte | cover plate | _
21/20/122 | Vergaser 21 | Deckelverschraubung | screw cover | 21-221_
21/20/122 | Vergaser 21 | Gasschieber | slide | 22-651-12_
21/20/122 | Vergaser 21 | Mischkammereinsatz / Lufttrichter | mixing chmaber insert | _
21/20/122 | Vergaser 21 | Schwimmergehäuse /-kammer | float chamber | zentral_
21/20/122 | Vergaser 21 | Schwimmergehäusedeckel | cover for float chamber | _
21/20/122 | Vergaser 21 | Kraftstoffanschluß | fuel connector | senkrecht 6 rechts_
21/20/122 | Vergaser 21 | Schwimmer | float | 35-320_
21/20/122 | Vergaser 21 | Gasschieberstellschraube | slide adjusting screw | 50-100 links_
21/20/122 | Vergaser 21 | Klemmschraube | clamping screw | links_
21/20/122 | Vergaser 21 | Hauptdüse | main jet | 44-051/85_
21/20/122 | Vergaser 21 | Reservedüse | spare jet | _
21/20/122 | Vergaser 21 | Leerlaufdüse | pilot jet | 44-355/40_
21/20/122 | Vergaser 21 | Startdüse | starting jet | 44-005/50 geb. 55_
21/20/122 | Vergaser 21 | Leerlaufluftdüse | idle air jet | _
21/20/122 | Vergaser 21 | Korrekturluftdüse | correction air jet | geb. 1,2_
21/20/122 | Vergaser 21 | Nadeldüse / Mischrohr | needle jet / mixing tube | 45-249/6603_
21/20/122 | Vergaser 21 | Düsennadel | jet needle | 46-210-2B2P_
21/20/122 | Vergaser 21 | Nadelstellung | position (jet needle) | 3_
21/20/122 | Vergaser 21 | Schwimmernadel | float needle | 47-970_
21/20/122 | Vergaser 21 | Tupfer | tipper | _
21/20/122 | Vergaser 21 | für Ersatz | for after market | _
21/20/122 | Vergaser 21 | Luftregulierschraube | air regulation jet | 50-039_
21/20/122 | Vergaser 21 | offen | open | 3/4 x_
21/20/122 | Vergaser 21 | Nadelventil | float needle | 51-534 Durchm. -20_
21/20/122 | Vergaser 21 | Zerstäuber | atomizer | _
21/20/122 | Vergaser 21 | Rohrbogen | pipe bend | _
21/20/122 | Vergaser 21 | Isolierbuchse | isolating bush | _
21/20/122 | Vergaser 21 | Filter | filter | _
21/20/122 | Vergaser 21 | sonstiges | additional information | für Serie lose: + Ersatz: Schutzkappe 80-726 ^
21/20/126 | Vergaser 21 | Ersatz für | replacement for | _
21/20/126 | Vergaser 21 | ersetzt durch | replaced by | _
21/20/126 | Vergaser 21 | ähnlich | similar to | 21/20/115_
21/20/126 | Vergaser 21 | Motor/Ausführung | engine model | K 80_
21/20/126 | Vergaser 21 |  |  | Fa. Barthold_
21/20/126 | Vergaser 21 |  |  | Handstart_
21/20/126 | Vergaser 21 | Takt | stroke | 2_
21/20/126 | Vergaser 21 | Zylinder | cylinder | 1_
21/20/126 | Vergaser 21 | Hubraum | displacement | 80_
21/20/126 | Vergaser 21 | Vergasergehäuse | carburettor body | 12-211-20-511_
21/20/126 | Vergaser 21 | Motoranschluß | motor flange | 29/26_
21/20/126 | Vergaser 21 | Filteranschluß | filter connection | 40_
21/20/126 | Vergaser 21 | Deckelplatte | cover plate | _
21/20/126 | Vergaser 21 | Deckelverschraubung | screw cover | 21-221-101_
21/20/126 | Vergaser 21 | Gasschieber | slide | 22-651-12_
21/20/126 | Vergaser 21 | Mischkammereinsatz / Lufttrichter | mixing chmaber insert | _
21/20/126 | Vergaser 21 | Schwimmergehäuse /-kammer | float chamber | zentral_
21/20/126 | Vergaser 21 | Schwimmergehäusedeckel | cover for float chamber | _
21/20/126 | Vergaser 21 | Kraftstoffanschluß | fuel connector | senkrecht (6) links_
21/20/126 | Vergaser 21 | Schwimmer | float | 35-320_
21/20/126 | Vergaser 21 | Gasschieberstellschraube | slide adjusting screw | links _
21/20/126 | Vergaser 21 | Klemmschraube | clamping screw | 140-636 links_
21/20/126 | Vergaser 21 | Hauptdüse | main jet | 44-051/78_
21/20/126 | Vergaser 21 | Reservedüse | spare jet | _
21/20/126 | Vergaser 21 | Leerlaufdüse | pilot jet | 44-355/35_
21/20/126 | Vergaser 21 | Startdüse | starting jet | 44-005/50 geb. 55_
21/20/126 | Vergaser 21 | Leerlaufluftdüse | idle air jet | _
21/20/126 | Vergaser 21 | Korrekturluftdüse | correction air jet | _
21/20/126 | Vergaser 21 | Nadeldüse / Mischrohr | needle jet / mixing tube | 45-249/6603_
21/20/126 | Vergaser 21 | Düsennadel | jet needle | 46-210-2B2_
21/20/126 | Vergaser 21 | Nadelstellung | position (jet needle) | 3_
21/20/126 | Vergaser 21 | Schwimmernadel | float needle | 47-970_
21/20/126 | Vergaser 21 | Tupfer | tipper | _
21/20/126 | Vergaser 21 | für Ersatz | for after market | _
21/20/126 | Vergaser 21 | Luftregulierschraube | air regulation jet | 50-039-101_
21/20/126 | Vergaser 21 | offen | open | 1x_
21/20/126 | Vergaser 21 | Nadelventil | float needle | 51-534-20_
21/20/126 | Vergaser 21 | Zerstäuber | atomizer | _
21/20/126 | Vergaser 21 | Rohrbogen | pipe bend | _
21/20/126 | Vergaser 21 | Isolierbuchse | isolating bush | 166-411_
21/20/126 | Vergaser 21 | Filter | filter | _
21/20/126 | Vergaser 21 | sonstiges | additional information | für Serie lose + Ersatz: Schutzkappe 80-726_
21/20/126 | Vergaser 21 |  |  | ^
21/20/127 | Vergaser 21 | Ersatz für | replacement for | _
21/20/127 | Vergaser 21 | ersetzt durch | replaced by | _
21/20/127 | Vergaser 21 | ähnlich | similar to | 21/20/106_
21/20/127 | Vergaser 21 | Motor/Ausführung | engine model | Sachs 50 6 S _
21/20/127 | Vergaser 21 |  |  | Zweirad-Salzburg_
21/20/127 | Vergaser 21 |  |  | _
21/20/127 | Vergaser 21 | Takt | stroke | 2_
21/20/127 | Vergaser 21 | Zylinder | cylinder | 1_
21/20/127 | Vergaser 21 | Hubraum | displacement | 50_
21/20/127 | Vergaser 21 | Vergasergehäuse | carburettor body | 12-214-20-512_
21/20/127 | Vergaser 21 | Motoranschluß | motor flange | 29/26_
21/20/127 | Vergaser 21 | Filteranschluß | filter connection | 40_
21/20/127 | Vergaser 21 | Deckelplatte | cover plate | _
21/20/127 | Vergaser 21 | Deckelverschraubung | screw cover | 21-221-101_
21/20/127 | Vergaser 21 | Gasschieber | slide | 22-651-111_
21/20/127 | Vergaser 21 | Mischkammereinsatz / Lufttrichter | mixing chmaber insert | _
21/20/127 | Vergaser 21 | Schwimmergehäuse /-kammer | float chamber | 30-793/80_
21/20/127 | Vergaser 21 | Schwimmergehäusedeckel | cover for float chamber | _
21/20/127 | Vergaser 21 | Kraftstoffanschluß | fuel connector | senkrecht, rechts_
21/20/127 | Vergaser 21 | Schwimmer | float | 35-320_
21/20/127 | Vergaser 21 | Gasschieberstellschraube | slide adjusting screw | links_
21/20/127 | Vergaser 21 | Klemmschraube | clamping screw | 40-636, links_
21/20/127 | Vergaser 21 | Hauptdüse | main jet | 44-051/80_
21/20/127 | Vergaser 21 | Reservedüse | spare jet | _
21/20/127 | Vergaser 21 | Leerlaufdüse | pilot jet | 44-355/45_
21/20/127 | Vergaser 21 | Startdüse | starting jet | 44-005/0.85_
21/20/127 | Vergaser 21 | Leerlaufluftdüse | idle air jet | _
21/20/127 | Vergaser 21 | Korrekturluftdüse | correction air jet | _
21/20/127 | Vergaser 21 | Nadeldüse / Mischrohr | needle jet / mixing tube | 45-250/2.60_
21/20/127 | Vergaser 21 | Düsennadel | jet needle | 46-210-2B2P2_
21/20/127 | Vergaser 21 | Nadelstellung | position (jet needle) | 2_
21/20/127 | Vergaser 21 | Schwimmernadel | float needle | 47-970_
21/20/127 | Vergaser 21 | Tupfer | tipper | _
21/20/127 | Vergaser 21 | für Ersatz | for after market | _
21/20/127 | Vergaser 21 | Luftregulierschraube | air regulation jet | 50-039-101_
21/20/127 | Vergaser 21 | offen | open | 1 x_
21/20/127 | Vergaser 21 | Nadelventil | float needle | 51-534-20_
21/20/127 | Vergaser 21 | Zerstäuber | atomizer | 51-612_
21/20/127 | Vergaser 21 | Rohrbogen | pipe bend | _
21/20/127 | Vergaser 21 | Isolierbuchse | isolating bush | 66-411, Ersatzbuchse 66-641_
21/20/127 | Vergaser 21 | Filter | filter | _
21/20/127 | Vergaser 21 | sonstiges | additional information | Für Serie u. Ersatz lose: Gummitülle 65-851 und Schutzkappe 80-726_
21/20/127 | Vergaser 21 |  |  | Vergaser in Stegeinsätze für Wellpappstülps mit 10 Fächern einlegen._
21/20/127 | Vergaser 21 |  |  | _
21/20/127 | Vergaser 21 |  |  | ^
21/20/130 | Vergaser 21 | Ersatz für | replacement for | _
21/20/130 | Vergaser 21 | ersetzt durch | replaced by | _
21/20/130 | Vergaser 21 | ähnlich | similar to | _
21/20/130 | Vergaser 21 | Motor/Ausführung | engine model | _
21/20/130 | Vergaser 21 |  |  | _
21/20/130 | Vergaser 21 |  |  | _
21/20/130 | Vergaser 21 | Takt | stroke | _
21/20/130 | Vergaser 21 | Zylinder | cylinder | _
21/20/130 | Vergaser 21 | Hubraum | displacement | _
21/20/130 | Vergaser 21 | Vergasergehäuse | carburettor body | 12-214-20-512_
21/20/130 | Vergaser 21 | Motoranschluß | motor flange | _
21/20/130 | Vergaser 21 | Filteranschluß | filter connection | _
21/20/130 | Vergaser 21 | Deckelplatte | cover plate | _
21/20/130 | Vergaser 21 | Deckelverschraubung | screw cover | 21-221-101_
21/20/130 | Vergaser 21 | Gasschieber | slide | 22-651-111 / 22-935_
21/20/130 | Vergaser 21 | Mischkammereinsatz / Lufttrichter | mixing chmaber insert | _
21/20/130 | Vergaser 21 | Schwimmergehäuse /-kammer | float chamber | 30-793/80_
21/20/130 | Vergaser 21 | Schwimmergehäusedeckel | cover for float chamber | _
21/20/130 | Vergaser 21 | Kraftstoffanschluß | fuel connector | _
21/20/130 | Vergaser 21 | Schwimmer | float | 35-320_
21/20/130 | Vergaser 21 | Gasschieberstellschraube | slide adjusting screw | 150-100_
21/20/130 | Vergaser 21 | Klemmschraube | clamping screw | 140-636_
21/20/130 | Vergaser 21 | Hauptdüse | main jet | 44-051/85_
21/20/130 | Vergaser 21 | Reservedüse | spare jet | _
21/20/130 | Vergaser 21 | Leerlaufdüse | pilot jet | 44-355/40_
21/20/130 | Vergaser 21 | Startdüse | starting jet | 44-051/0,85_
21/20/130 | Vergaser 21 | Leerlaufluftdüse | idle air jet | _
21/20/130 | Vergaser 21 | Korrekturluftdüse | correction air jet | _
21/20/130 | Vergaser 21 | Nadeldüse / Mischrohr | needle jet / mixing tube | 45-250/2,60_
21/20/130 | Vergaser 21 | Düsennadel | jet needle | 46-210-2B2P_
21/20/130 | Vergaser 21 | Nadelstellung | position (jet needle) | 3_
21/20/130 | Vergaser 21 | Schwimmernadel | float needle | 47-970_
21/20/130 | Vergaser 21 | Tupfer | tipper | _
21/20/130 | Vergaser 21 | für Ersatz | for after market | _
21/20/130 | Vergaser 21 | Luftregulierschraube | air regulation jet | 50-039-101_
21/20/130 | Vergaser 21 | offen | open | 3/4 x_
21/20/130 | Vergaser 21 | Nadelventil | float needle | 51-534-20_
21/20/130 | Vergaser 21 | Zerstäuber | atomizer | 151-612_
21/20/130 | Vergaser 21 | Rohrbogen | pipe bend | _
21/20/130 | Vergaser 21 | Isolierbuchse | isolating bush | 166-411_
21/20/130 | Vergaser 21 | Filter | filter | _
21/20/130 | Vergaser 21 | sonstiges | additional information | Für Serie und Ersatz lose: 165-851^
21/20/131 | Vergaser 21 | Ersatz für | replacement for | _
21/20/131 | Vergaser 21 | ersetzt durch | replaced by | _
21/20/131 | Vergaser 21 | ähnlich | similar to | _
21/20/131 | Vergaser 21 | Motor/Ausführung | engine model | _
21/20/131 | Vergaser 21 |  |  | _
21/20/131 | Vergaser 21 |  |  | _
21/20/131 | Vergaser 21 | Takt | stroke | _
21/20/131 | Vergaser 21 | Zylinder | cylinder | _
21/20/131 | Vergaser 21 | Hubraum | displacement | _
21/20/131 | Vergaser 21 | Vergasergehäuse | carburettor body | 12-214-20-512_
21/20/131 | Vergaser 21 | Motoranschluß | motor flange | _
21/20/131 | Vergaser 21 | Filteranschluß | filter connection | _
21/20/131 | Vergaser 21 | Deckelplatte | cover plate | _
21/20/131 | Vergaser 21 | Deckelverschraubung | screw cover | 21-221-101_
21/20/131 | Vergaser 21 | Gasschieber | slide | 22-651-111 / 22-935_
21/20/131 | Vergaser 21 | Mischkammereinsatz / Lufttrichter | mixing chmaber insert | _
21/20/131 | Vergaser 21 | Schwimmergehäuse /-kammer | float chamber | 30-793/80_
21/20/131 | Vergaser 21 | Schwimmergehäusedeckel | cover for float chamber | _
21/20/131 | Vergaser 21 | Kraftstoffanschluß | fuel connector | _
21/20/131 | Vergaser 21 | Schwimmer | float | 35-320_
21/20/131 | Vergaser 21 | Gasschieberstellschraube | slide adjusting screw | 150-100_
21/20/131 | Vergaser 21 | Klemmschraube | clamping screw | 140-636_
21/20/131 | Vergaser 21 | Hauptdüse | main jet | 44-051/88_
21/20/131 | Vergaser 21 | Reservedüse | spare jet | _
21/20/131 | Vergaser 21 | Leerlaufdüse | pilot jet | 44-355/40_
21/20/131 | Vergaser 21 | Startdüse | starting jet | 44-005/0,85_
21/20/131 | Vergaser 21 | Leerlaufluftdüse | idle air jet | _
21/20/131 | Vergaser 21 | Korrekturluftdüse | correction air jet | _
21/20/131 | Vergaser 21 | Nadeldüse / Mischrohr | needle jet / mixing tube | 45-250/2,60_
21/20/131 | Vergaser 21 | Düsennadel | jet needle | 46-210-2B2P_
21/20/131 | Vergaser 21 | Nadelstellung | position (jet needle) | 3_
21/20/131 | Vergaser 21 | Schwimmernadel | float needle | 47-970_
21/20/131 | Vergaser 21 | Tupfer | tipper | _
21/20/131 | Vergaser 21 | für Ersatz | for after market | _
21/20/131 | Vergaser 21 | Luftregulierschraube | air regulation jet | 50-039-101_
21/20/131 | Vergaser 21 | offen | open | 3/4 x_
21/20/131 | Vergaser 21 | Nadelventil | float needle | 51-534-20_
21/20/131 | Vergaser 21 | Zerstäuber | atomizer | 151-612_
21/20/131 | Vergaser 21 | Rohrbogen | pipe bend | _
21/20/131 | Vergaser 21 | Isolierbuchse | isolating bush | 166-411_
21/20/131 | Vergaser 21 | Filter | filter | _
21/20/131 | Vergaser 21 | sonstiges | additional information | Für Serie und Erstaz lose: 165-851^
21/20/132 | Vergaser 21 | Ersatz für | replacement for | _
21/20/132 | Vergaser 21 | ersetzt durch | replaced by | _
21/20/132 | Vergaser 21 | ähnlich | similar to | _
21/20/132 | Vergaser 21 | Motor/Ausführung | engine model | _
21/20/132 | Vergaser 21 |  |  | _
21/20/132 | Vergaser 21 |  |  | _
21/20/132 | Vergaser 21 | Takt | stroke | _
21/20/132 | Vergaser 21 | Zylinder | cylinder | _
21/20/132 | Vergaser 21 | Hubraum | displacement | _
21/20/132 | Vergaser 21 | Vergasergehäuse | carburettor body | 12-212-20-511_
21/20/132 | Vergaser 21 | Motoranschluß | motor flange | _
21/20/132 | Vergaser 21 | Filteranschluß | filter connection | _
21/20/132 | Vergaser 21 | Deckelplatte | cover plate | _
21/20/132 | Vergaser 21 | Deckelverschraubung | screw cover | 21-221-101_
21/20/132 | Vergaser 21 | Gasschieber | slide | 22-651-12 / 22-956_
21/20/132 | Vergaser 21 | Mischkammereinsatz / Lufttrichter | mixing chmaber insert | _
21/20/132 | Vergaser 21 | Schwimmergehäuse /-kammer | float chamber | 30-793/50_
21/20/132 | Vergaser 21 | Schwimmergehäusedeckel | cover for float chamber | _
21/20/132 | Vergaser 21 | Kraftstoffanschluß | fuel connector | _
21/20/132 | Vergaser 21 | Schwimmer | float | 35-320_
21/20/132 | Vergaser 21 | Gasschieberstellschraube | slide adjusting screw | 150-100_
21/20/132 | Vergaser 21 | Klemmschraube | clamping screw | 140-636_
21/20/132 | Vergaser 21 | Hauptdüse | main jet | 44-051/82_
21/20/132 | Vergaser 21 | Reservedüse | spare jet | _
21/20/132 | Vergaser 21 | Leerlaufdüse | pilot jet | 44-355/50_
21/20/132 | Vergaser 21 | Startdüse | starting jet | 44-005/0,55_
21/20/132 | Vergaser 21 | Leerlaufluftdüse | idle air jet | _
21/20/132 | Vergaser 21 | Korrekturluftdüse | correction air jet | _
21/20/132 | Vergaser 21 | Nadeldüse / Mischrohr | needle jet / mixing tube | 745-249/6403_
21/20/132 | Vergaser 21 | Düsennadel | jet needle | 46-210-8C1_
21/20/132 | Vergaser 21 | Nadelstellung | position (jet needle) | 3_
21/20/132 | Vergaser 21 | Schwimmernadel | float needle | 47-970_
21/20/132 | Vergaser 21 | Tupfer | tipper | _
21/20/132 | Vergaser 21 | für Ersatz | for after market | _
21/20/132 | Vergaser 21 | Luftregulierschraube | air regulation jet | 50-039-101_
21/20/132 | Vergaser 21 | offen | open | 1 x_
21/20/132 | Vergaser 21 | Nadelventil | float needle | 51-534-20_
21/20/132 | Vergaser 21 | Zerstäuber | atomizer | _
21/20/132 | Vergaser 21 | Rohrbogen | pipe bend | _
21/20/132 | Vergaser 21 | Isolierbuchse | isolating bush | 166-411_
21/20/132 | Vergaser 21 | Filter | filter | _
21/20/132 | Vergaser 21 | sonstiges | additional information | ^
21/22/108 | Vergaser 21 | Ersatz für | replacement for | _
21/22/108 | Vergaser 21 | ersetzt durch | replaced by | _
21/22/108 | Vergaser 21 | ähnlich | similar to | 21/22/106B_
21/22/108 | Vergaser 21 | Motor/Ausführung | engine model | KTM 75 GXE, 75 GXR_
21/22/108 | Vergaser 21 |  |  | Spanien_
21/22/108 | Vergaser 21 |  |  | Handstart_
21/22/108 | Vergaser 21 | Takt | stroke | 2_
21/22/108 | Vergaser 21 | Zylinder | cylinder | 1_
21/22/108 | Vergaser 21 | Hubraum | displacement | 75_
21/22/108 | Vergaser 21 | Vergasergehäuse | carburettor body | 12-211-22-113_
21/22/108 | Vergaser 21 | Motoranschluß | motor flange | 29_
21/22/108 | Vergaser 21 | Filteranschluß | filter connection | 40_
21/22/108 | Vergaser 21 | Deckelplatte | cover plate | _
21/22/108 | Vergaser 21 | Deckelverschraubung | screw cover | 21-221-101_
21/22/108 | Vergaser 21 | Gasschieber | slide | 22-651-12_
21/22/108 | Vergaser 21 | Mischkammereinsatz / Lufttrichter | mixing chmaber insert | _
21/22/108 | Vergaser 21 | Schwimmergehäuse /-kammer | float chamber | zentral_
21/22/108 | Vergaser 21 | Schwimmergehäusedeckel | cover for float chamber | _
21/22/108 | Vergaser 21 | Kraftstoffanschluß | fuel connector | senkrecht (6) rechts_
21/22/108 | Vergaser 21 | Schwimmer | float | 35-320_
21/22/108 | Vergaser 21 | Gasschieberstellschraube | slide adjusting screw | links_
21/22/108 | Vergaser 21 | Klemmschraube | clamping screw | 140-636 links_
21/22/108 | Vergaser 21 | Hauptdüse | main jet | 44-051/125_
21/22/108 | Vergaser 21 | Reservedüse | spare jet | _
21/22/108 | Vergaser 21 | Leerlaufdüse | pilot jet | 44-355/50_
21/22/108 | Vergaser 21 | Startdüse | starting jet | 44-005/80 geb. 0,85_
21/22/108 | Vergaser 21 | Leerlaufluftdüse | idle air jet | _
21/22/108 | Vergaser 21 | Korrekturluftdüse | correction air jet | _
21/22/108 | Vergaser 21 | Nadeldüse / Mischrohr | needle jet / mixing tube | 45-249/6403_
21/22/108 | Vergaser 21 | Düsennadel | jet needle | 46-210-6G1_
21/22/108 | Vergaser 21 | Nadelstellung | position (jet needle) | 2_
21/22/108 | Vergaser 21 | Schwimmernadel | float needle | 47-970_
21/22/108 | Vergaser 21 | Tupfer | tipper | _
21/22/108 | Vergaser 21 | für Ersatz | for after market | _
21/22/108 | Vergaser 21 | Luftregulierschraube | air regulation jet | 50-039-101_
21/22/108 | Vergaser 21 | offen | open | 1 1/2x_
21/22/108 | Vergaser 21 | Nadelventil | float needle | 51-534-20_
21/22/108 | Vergaser 21 | Zerstäuber | atomizer | _
21/22/108 | Vergaser 21 | Rohrbogen | pipe bend | _
21/22/108 | Vergaser 21 | Isolierbuchse | isolating bush | _
21/22/108 | Vergaser 21 | Filter | filter | _
21/22/108 | Vergaser 21 | sonstiges | additional information | für Serie lose + Ersatz: Schutzkappe 80-726. Für Serie beachten:
21/22/108 | Vergaser 21 |  |  | Deckelverschraubung nur leicht anziehen.^
23/17/102 | Vergaser 23 | Ersatz für | replacement for | _
23/17/102 | Vergaser 23 | ersetzt durch | replaced by | _
23/17/102 | Vergaser 23 | ähnlich | similar to | _
23/17/102 | Vergaser 23 | Motor/Ausführung | engine model | Motor 581_
23/17/102 | Vergaser 23 |  |  | _
23/17/102 | Vergaser 23 |  |  | _
23/17/102 | Vergaser 23 | Takt | stroke | 2_
23/17/102 | Vergaser 23 | Zylinder | cylinder | 1_
23/17/102 | Vergaser 23 | Hubraum | displacement | 50,8_
23/17/102 | Vergaser 23 | Vergasergehäuse | carburettor body | 14-560-17-010_
23/17/102 | Vergaser 23 | Motoranschluß | motor flange | _
23/17/102 | Vergaser 23 | Filteranschluß | filter connection | _
23/17/102 | Vergaser 23 | Deckelplatte | cover plate | _
23/17/102 | Vergaser 23 | Deckelverschraubung | screw cover | _
23/17/102 | Vergaser 23 | Gasschieber | slide | _
23/17/102 | Vergaser 23 | Mischkammereinsatz / Lufttrichter | mixing chmaber insert | _
23/17/102 | Vergaser 23 | Schwimmergehäuse /-kammer | float chamber | 30-540_
23/17/102 | Vergaser 23 | Schwimmergehäusedeckel | cover for float chamber | _
23/17/102 | Vergaser 23 | Kraftstoffanschluß | fuel connector | _
23/17/102 | Vergaser 23 | Schwimmer | float | 35-218_
23/17/102 | Vergaser 23 | Gasschieberstellschraube | slide adjusting screw | _
23/17/102 | Vergaser 23 | Klemmschraube | clamping screw | _
23/17/102 | Vergaser 23 | Hauptdüse | main jet | 44-915/75_
23/17/102 | Vergaser 23 | Reservedüse | spare jet | _
23/17/102 | Vergaser 23 | Leerlaufdüse | pilot jet | _
23/17/102 | Vergaser 23 | Startdüse | starting jet | _
23/17/102 | Vergaser 23 | Leerlaufluftdüse | idle air jet | _
23/17/102 | Vergaser 23 | Korrekturluftdüse | correction air jet | _
23/17/102 | Vergaser 23 | Nadeldüse / Mischrohr | needle jet / mixing tube | 45-449_
23/17/102 | Vergaser 23 | Düsennadel | jet needle | _
23/17/102 | Vergaser 23 | Nadelstellung | position (jet needle) | _
23/17/102 | Vergaser 23 | Schwimmernadel | float needle | 147-032_
23/17/102 | Vergaser 23 | Tupfer | tipper | _
23/17/102 | Vergaser 23 | für Ersatz | for after market | _
23/17/102 | Vergaser 23 | Luftregulierschraube | air regulation jet | _
23/17/102 | Vergaser 23 | offen | open | _
23/17/102 | Vergaser 23 | Nadelventil | float needle | 51-533-12_
23/17/102 | Vergaser 23 | Zerstäuber | atomizer | _
23/17/102 | Vergaser 23 | Rohrbogen | pipe bend | _
23/17/102 | Vergaser 23 | Isolierbuchse | isolating bush | _
23/17/102 | Vergaser 23 | Filter | filter | _
23/17/102 | Vergaser 23 | sonstiges | additional information | Vergaer in einsätze 80-370A und Plastikbeutel 80-020_
23/17/102 | Vergaser 23 |  |  | starthebel 58-079- 20 74 317 wird von SOLO beigestellt_
23/17/102 | Vergaser 23 |  |  | HD 44-915/03 nur in 2mm gekürzter Ausführung verwenden.^
3/11/105 | Vergaser HRB | Ersatz für | replacement for | _
3/11/105 | Vergaser HRB | ersetzt durch | replaced by | 3/11/5A_
3/11/105 | Vergaser HRB | ähnlich | similar to | _
3/11/105 | Vergaser HRB | Motor/Ausführung | engine model | 3/11/5A_
3/11/105 | Vergaser HRB |  |  | Stamo 30_
3/11/105 | Vergaser HRB |  |  | _
3/11/105 | Vergaser HRB | Takt | stroke | _
3/11/105 | Vergaser HRB | Zylinder | cylinder | 2_
3/11/105 | Vergaser HRB | Hubraum | displacement | 1_
3/11/105 | Vergaser HRB | Vergasergehäuse | carburettor body | 30_
3/11/105 | Vergaser HRB | Motoranschluß | motor flange | 11-069-11-030_
3/11/105 | Vergaser HRB | Filteranschluß | filter connection | 16_
3/11/105 | Vergaser HRB | Deckelplatte | cover plate | 52_
3/11/105 | Vergaser HRB | Deckelverschraubung | screw cover | _
3/11/105 | Vergaser HRB | Gasschieber | slide | 21-336_
3/11/105 | Vergaser HRB | Mischkammereinsatz / Lufttrichter | mixing chmaber insert | 22-152-1_
3/11/105 | Vergaser HRB | Schwimmergehäuse /-kammer | float chamber | _
3/11/105 | Vergaser HRB | Schwimmergehäusedeckel | cover for float chamber | 30-530, zentral_
3/11/105 | Vergaser HRB | Kraftstoffanschluß | fuel connector | _
3/11/105 | Vergaser HRB | Schwimmer | float | senkrecht_
3/11/105 | Vergaser HRB | Gasschieberstellschraube | slide adjusting screw | 35-218_
3/11/105 | Vergaser HRB | Klemmschraube | clamping screw | _
3/11/105 | Vergaser HRB | Hauptdüse | main jet | 40-522, links_
3/11/105 | Vergaser HRB | Reservedüse | spare jet | 44-081/66_
3/11/105 | Vergaser HRB | Leerlaufdüse | pilot jet | _
3/11/105 | Vergaser HRB | Startdüse | starting jet | _
3/11/105 | Vergaser HRB | Leerlaufluftdüse | idle air jet | _
3/11/105 | Vergaser HRB | Korrekturluftdüse | correction air jet | _
3/11/105 | Vergaser HRB | Nadeldüse / Mischrohr | needle jet / mixing tube | _
3/11/105 | Vergaser HRB | Düsennadel | jet needle | 45-121/2,12_
3/11/105 | Vergaser HRB | Nadelstellung | position (jet needle) | 46-031_
3/11/105 | Vergaser HRB | Schwimmernadel | float needle | 3_
3/11/105 | Vergaser HRB | Tupfer | tipper | 47-032_
3/11/105 | Vergaser HRB | für Ersatz | for after market | 48-909_
3/11/105 | Vergaser HRB | Luftregulierschraube | air regulation jet | 48-809 u. 49-020_
3/11/105 | Vergaser HRB | offen | open | _
3/11/105 | Vergaser HRB | Nadelventil | float needle | _
3/11/105 | Vergaser HRB | Zerstäuber | atomizer | 51-533-20_
3/11/105 | Vergaser HRB | Rohrbogen | pipe bend | _
3/11/105 | Vergaser HRB | Isolierbuchse | isolating bush | _
3/11/105 | Vergaser HRB | Filter | filter | _
3/11/105 | Vergaser HRB | sonstiges | additional information | 09-050_
3/11/105 | Vergaser HRB |  |  | A-Z am Filtergehäuse rechts oben aufstempeln. Gasschieber muß leicht
3/11/105 | Vergaser HRB |  |  | fallen, geht nicht vollständig auf (1mm). Vor dem Verpacken des
3/11/105 | Vergaser HRB |  |  | Vergasers auf Scheiben und geschlossenen Handhebel achten. Vergaser in
3/11/105 | Vergaser HRB |  |  | Einlageboden W 1564 einlegen.^
3/11/116 | Vergaser HRB stigele! | Ersatz für | replacement for | 3/11/106_
3/11/116 | Vergaser HRB stigele! | ersetzt durch | replaced by | _
3/11/116 | Vergaser HRB stigele! | ähnlich | similar to | 3/11/106_
3/11/116 | Vergaser HRB stigele! | Motor/Ausführung | engine model | Stamo 30, Löwe-Pumpe_
3/11/116 | Vergaser HRB stigele! |  |  | Enddrehzahlbegrenzer_
3/11/116 | Vergaser HRB stigele! |  |  | St.K.(Kunstst.)_
3/11/116 | Vergaser HRB stigele! | Takt | stroke | 2_
3/11/116 | Vergaser HRB stigele! | Zylinder | cylinder | 1_
3/11/116 | Vergaser HRB stigele! | Hubraum | displacement | 30_
3/11/116 | Vergaser HRB stigele! | Vergasergehäuse | carburettor body | 11-069-11-030_
3/11/116 | Vergaser HRB stigele! | Motoranschluß | motor flange | 16_
3/11/116 | Vergaser HRB stigele! | Filteranschluß | filter connection | 52_
3/11/116 | Vergaser HRB stigele! | Deckelplatte | cover plate | _
3/11/116 | Vergaser HRB stigele! | Deckelverschraubung | screw cover | _
3/11/116 | Vergaser HRB stigele! | Gasschieber | slide | 22-152-1_
3/11/116 | Vergaser HRB stigele! | Mischkammereinsatz / Lufttrichter | mixing chmaber insert | _
3/11/116 | Vergaser HRB stigele! | Schwimmergehäuse /-kammer | float chamber | zentral_
3/11/116 | Vergaser HRB stigele! | Schwimmergehäusedeckel | cover for float chamber | _
3/11/116 | Vergaser HRB stigele! | Kraftstoffanschluß | fuel connector | senkrecht (6)_
3/11/116 | Vergaser HRB stigele! | Schwimmer | float | 35-218_
3/11/116 | Vergaser HRB stigele! | Gasschieberstellschraube | slide adjusting screw | _
3/11/116 | Vergaser HRB stigele! | Klemmschraube | clamping screw | 40-522 links_
3/11/116 | Vergaser HRB stigele! | Hauptdüse | main jet | 44-081/60_
3/11/116 | Vergaser HRB stigele! | Reservedüse | spare jet | _
3/11/116 | Vergaser HRB stigele! | Leerlaufdüse | pilot jet | _
3/11/116 | Vergaser HRB stigele! | Startdüse | starting jet | _
3/11/116 | Vergaser HRB stigele! | Leerlaufluftdüse | idle air jet | _
3/11/116 | Vergaser HRB stigele! | Korrekturluftdüse | correction air jet | _
3/11/116 | Vergaser HRB stigele! | Nadeldüse / Mischrohr | needle jet / mixing tube | 45-121/2,15_
3/11/116 | Vergaser HRB stigele! | Düsennadel | jet needle | 46-031_
3/11/116 | Vergaser HRB stigele! | Nadelstellung | position (jet needle) | 3_
3/11/116 | Vergaser HRB stigele! | Schwimmernadel | float needle | 47-032_
3/11/116 | Vergaser HRB stigele! | Tupfer | tipper | 48-909_
3/11/116 | Vergaser HRB stigele! | für Ersatz | for after market | 48-809 u. 49-020_
3/11/116 | Vergaser HRB stigele! | Luftregulierschraube | air regulation jet | _
3/11/116 | Vergaser HRB stigele! | offen | open | _
3/11/116 | Vergaser HRB stigele! | Nadelventil | float needle | 51-533-20_
3/11/116 | Vergaser HRB stigele! | Zerstäuber | atomizer | _
3/11/116 | Vergaser HRB stigele! | Rohrbogen | pipe bend | _
3/11/116 | Vergaser HRB stigele! | Isolierbuchse | isolating bush | _
3/11/116 | Vergaser HRB stigele! | Filter | filter | 09-050_
3/11/116 | Vergaser HRB stigele! | sonstiges | additional information | A-Z am Filtergehäuse rechts oeben aufstempeln._
3/11/116 | Vergaser HRB stigele! |  |  | Gasschieber muß leicht fallen, geht nicht vollständig auf (1 mm)._
3/11/116 | Vergaser HRB stigele! |  |  | Vor dem Verpacken des Vergasers auf Scheiben und geschlossenen
3/11/116 | Vergaser HRB stigele! |  |  | Handhebel achten. Vergaser in Einlageboden W 1564 einlegen.^
3/14/24 | Vergaser HRD | Ersatz für | replacement for | _
3/14/24 | Vergaser HRD | ersetzt durch | replaced by | 3/4/34_
3/14/24 | Vergaser HRD | ähnlich | similar to | _
3/14/24 | Vergaser HRD | Motor/Ausführung | engine model | Stamo 50_
3/14/24 | Vergaser HRD |  |  | Ausf. Alfa-Laval_
3/14/24 | Vergaser HRD |  |  | Startschieber_
3/14/24 | Vergaser HRD | Takt | stroke | 2_
3/14/24 | Vergaser HRD | Zylinder | cylinder | _
3/14/24 | Vergaser HRD | Hubraum | displacement | 50_
3/14/24 | Vergaser HRD | Vergasergehäuse | carburettor body | 11-203-14-042_
3/14/24 | Vergaser HRD | Motoranschluß | motor flange | 18_
3/14/24 | Vergaser HRD | Filteranschluß | filter connection | 52_
3/14/24 | Vergaser HRD | Deckelplatte | cover plate | _
3/14/24 | Vergaser HRD | Deckelverschraubung | screw cover | _
3/14/24 | Vergaser HRD | Gasschieber | slide | 22-178-3_
3/14/24 | Vergaser HRD | Mischkammereinsatz / Lufttrichter | mixing chmaber insert | _
3/14/24 | Vergaser HRD | Schwimmergehäuse /-kammer | float chamber | 30-530_
3/14/24 | Vergaser HRD | Schwimmergehäusedeckel | cover for float chamber | _
3/14/24 | Vergaser HRD | Kraftstoffanschluß | fuel connector | 51-320 (6)_
3/14/24 | Vergaser HRD | Schwimmer | float | 35-217_
3/14/24 | Vergaser HRD | Gasschieberstellschraube | slide adjusting screw | 40-525 rechts_
3/14/24 | Vergaser HRD | Klemmschraube | clamping screw | 40-530 links_
3/14/24 | Vergaser HRD | Hauptdüse | main jet | 44-02/70_
3/14/24 | Vergaser HRD | Reservedüse | spare jet | _
3/14/24 | Vergaser HRD | Leerlaufdüse | pilot jet | _
3/14/24 | Vergaser HRD | Startdüse | starting jet | _
3/14/24 | Vergaser HRD | Leerlaufluftdüse | idle air jet | _
3/14/24 | Vergaser HRD | Korrekturluftdüse | correction air jet | _
3/14/24 | Vergaser HRD | Nadeldüse / Mischrohr | needle jet / mixing tube | 45-141/2,20_
3/14/24 | Vergaser HRD | Düsennadel | jet needle | 46-051_
3/14/24 | Vergaser HRD | Nadelstellung | position (jet needle) | 2_
3/14/24 | Vergaser HRD | Schwimmernadel | float needle | 47-056_
3/14/24 | Vergaser HRD | Tupfer | tipper | 48-909_
3/14/24 | Vergaser HRD | für Ersatz | for after market | 48-809_
3/14/24 | Vergaser HRD | Luftregulierschraube | air regulation jet | _
3/14/24 | Vergaser HRD | offen | open | _
3/14/24 | Vergaser HRD | Nadelventil | float needle | _
3/14/24 | Vergaser HRD | Zerstäuber | atomizer | _
3/14/24 | Vergaser HRD | Rohrbogen | pipe bend | _
3/14/24 | Vergaser HRD | Isolierbuchse | isolating bush | _
3/14/24 | Vergaser HRD | Filter | filter | 09-050/61-540_
3/14/24 | Vergaser HRD | sonstiges | additional information | Hebelbock 26-026, Winkelhebel 57-922, innen mont., Halteplättchen
3/14/24 | Vergaser HRD |  |  | 57-184, Druckstift 52-130, Scheibe 56-065 (Serie), Dichtring 65-452_
3/14/24 | Vergaser HRD |  |  | ^
3/14/26A | Vergaser | Ersatz für | replacement for | 3/14/14_
3/14/26A | Vergaser | ersetzt durch | replaced by | _
3/14/26A | Vergaser | ähnlich | similar to | Stamo 75/50_
3/14/26A | Vergaser | Motor/Ausführung | engine model | _
3/14/26A | Vergaser |  |  | _
3/14/26A | Vergaser |  |  | Startschieber_
3/14/26A | Vergaser | Takt | stroke | 2_
3/14/26A | Vergaser | Zylinder | cylinder | _
3/14/26A | Vergaser | Hubraum | displacement | 75_
3/14/26A | Vergaser | Vergasergehäuse | carburettor body | 11-204-14-042_
3/14/26A | Vergaser | Motoranschluß | motor flange | 20_
3/14/26A | Vergaser | Filteranschluß | filter connection | 52_
3/14/26A | Vergaser | Deckelplatte | cover plate | _
3/14/26A | Vergaser | Deckelverschraubung | screw cover | _
3/14/26A | Vergaser | Gasschieber | slide | 22-178-3_
3/14/26A | Vergaser | Mischkammereinsatz / Lufttrichter | mixing chmaber insert | _
3/14/26A | Vergaser | Schwimmergehäuse /-kammer | float chamber | 30-530_
3/14/26A | Vergaser | Schwimmergehäusedeckel | cover for float chamber | _
3/14/26A | Vergaser | Kraftstoffanschluß | fuel connector | 51-320 (6) ohne Sebkörper_
3/14/26A | Vergaser | Schwimmer | float | 35-218_
3/14/26A | Vergaser | Gasschieberstellschraube | slide adjusting screw | 40-525 rechts_
3/14/26A | Vergaser | Klemmschraube | clamping screw | 40-530 links_
3/14/26A | Vergaser | Hauptdüse | main jet | 44-021/70_
3/14/26A | Vergaser | Reservedüse | spare jet | _
3/14/26A | Vergaser | Leerlaufdüse | pilot jet | _
3/14/26A | Vergaser | Startdüse | starting jet | _
3/14/26A | Vergaser | Leerlaufluftdüse | idle air jet | _
3/14/26A | Vergaser | Korrekturluftdüse | correction air jet | _
3/14/26A | Vergaser | Nadeldüse / Mischrohr | needle jet / mixing tube | 45-141/2,24_
3/14/26A | Vergaser | Düsennadel | jet needle | 46-051_
3/14/26A | Vergaser | Nadelstellung | position (jet needle) | 2_
3/14/26A | Vergaser | Schwimmernadel | float needle | 47-032_
3/14/26A | Vergaser | Tupfer | tipper | 48-909_
3/14/26A | Vergaser | für Ersatz | for after market | 48-809_
3/14/26A | Vergaser | Luftregulierschraube | air regulation jet | _
3/14/26A | Vergaser | offen | open | _
3/14/26A | Vergaser | Nadelventil | float needle | 51-533-18_
3/14/26A | Vergaser | Zerstäuber | atomizer | _
3/14/26A | Vergaser | Rohrbogen | pipe bend | _
3/14/26A | Vergaser | Isolierbuchse | isolating bush | _
3/14/26A | Vergaser | Filter | filter | 09-050/61-540_
3/14/26A | Vergaser | sonstiges | additional information | Hebelbock 26-026, Winkelhebel 57-922, innen mont., Halteplättchen
3/14/26A | Vergaser |  |  | 57-184, Druckstift 52-130, Scheibe 56-065 (Serie), Dichtring 65-452^
3/14/33A | Vergaser stigele! | Ersatz für | replacement for | 3/14/23_
3/14/33A | Vergaser stigele! | ersetzt durch | replaced by | _
3/14/33A | Vergaser stigele! | ähnlich | similar to | _
3/14/33A | Vergaser stigele! | Motor/Ausführung | engine model | Stamo 50_
3/14/33A | Vergaser stigele! |  |  | Ausf. Eisemann _
3/14/33A | Vergaser stigele! |  |  | Strtschieber_
3/14/33A | Vergaser stigele! | Takt | stroke | 2_
3/14/33A | Vergaser stigele! | Zylinder | cylinder | _
3/14/33A | Vergaser stigele! | Hubraum | displacement | 50_
3/14/33A | Vergaser stigele! | Vergasergehäuse | carburettor body | 11-204-14-042_
3/14/33A | Vergaser stigele! | Motoranschluß | motor flange | 20_
3/14/33A | Vergaser stigele! | Filteranschluß | filter connection | 52_
3/14/33A | Vergaser stigele! | Deckelplatte | cover plate | _
3/14/33A | Vergaser stigele! | Deckelverschraubung | screw cover | _
3/14/33A | Vergaser stigele! | Gasschieber | slide | 22-178-3_
3/14/33A | Vergaser stigele! | Mischkammereinsatz / Lufttrichter | mixing chmaber insert | _
3/14/33A | Vergaser stigele! | Schwimmergehäuse /-kammer | float chamber | 30-530_
3/14/33A | Vergaser stigele! | Schwimmergehäusedeckel | cover for float chamber | _
3/14/33A | Vergaser stigele! | Kraftstoffanschluß | fuel connector | 51-320 (6) ohne Siebkörper_
3/14/33A | Vergaser stigele! | Schwimmer | float | 35-218_
3/14/33A | Vergaser stigele! | Gasschieberstellschraube | slide adjusting screw | 40-525 rechts_
3/14/33A | Vergaser stigele! | Klemmschraube | clamping screw | 40-530 links_
3/14/33A | Vergaser stigele! | Hauptdüse | main jet | 44-021/70_
3/14/33A | Vergaser stigele! | Reservedüse | spare jet | _
3/14/33A | Vergaser stigele! | Leerlaufdüse | pilot jet | _
3/14/33A | Vergaser stigele! | Startdüse | starting jet | _
3/14/33A | Vergaser stigele! | Leerlaufluftdüse | idle air jet | _
3/14/33A | Vergaser stigele! | Korrekturluftdüse | correction air jet | _
3/14/33A | Vergaser stigele! | Nadeldüse / Mischrohr | needle jet / mixing tube | 45-141/2,24_
3/14/33A | Vergaser stigele! | Düsennadel | jet needle | 46-051_
3/14/33A | Vergaser stigele! | Nadelstellung | position (jet needle) | 3_
3/14/33A | Vergaser stigele! | Schwimmernadel | float needle | 47-032_
3/14/33A | Vergaser stigele! | Tupfer | tipper | 48-909_
3/14/33A | Vergaser stigele! | für Ersatz | for after market | 48-809_
3/14/33A | Vergaser stigele! | Luftregulierschraube | air regulation jet | _
3/14/33A | Vergaser stigele! | offen | open | _
3/14/33A | Vergaser stigele! | Nadelventil | float needle | 51-533-18_
3/14/33A | Vergaser stigele! | Zerstäuber | atomizer | _
3/14/33A | Vergaser stigele! | Rohrbogen | pipe bend | _
3/14/33A | Vergaser stigele! | Isolierbuchse | isolating bush | _
3/14/33A | Vergaser stigele! | Filter | filter | 09-050/61-540_
3/14/33A | Vergaser stigele! | sonstiges | additional information | Hebelbock 26-026, Winkelhebel 57-922 mit Schlitz nach außen mont.,
3/14/33A | Vergaser stigele! |  |  | Starthebel 57-419, Halteplättchen 57-184, Druckstift 52-130, Scheibe
3/14/33A | Vergaser stigele! |  |  | 56-065 (Serie), Dichtring 65-452^
3/14/36A | Vergaser | Ersatz für | replacement for | _
3/14/36A | Vergaser | ersetzt durch | replaced by | _
3/14/36A | Vergaser | ähnlich | similar to | _
3/14/36A | Vergaser | Motor/Ausführung | engine model | Stamo 75_
3/14/36A | Vergaser |  |  | Ausf. Fa. Würges_
3/14/36A | Vergaser |  |  | Startschieber_
3/14/36A | Vergaser | Takt | stroke | 2_
3/14/36A | Vergaser | Zylinder | cylinder | _
3/14/36A | Vergaser | Hubraum | displacement | 75_
3/14/36A | Vergaser | Vergasergehäuse | carburettor body | 11-204-14-042_
3/14/36A | Vergaser | Motoranschluß | motor flange | 20_
3/14/36A | Vergaser | Filteranschluß | filter connection | 52_
3/14/36A | Vergaser | Deckelplatte | cover plate | _
3/14/36A | Vergaser | Deckelverschraubung | screw cover | _
3/14/36A | Vergaser | Gasschieber | slide | 22-178-3_
3/14/36A | Vergaser | Mischkammereinsatz / Lufttrichter | mixing chmaber insert | _
3/14/36A | Vergaser | Schwimmergehäuse /-kammer | float chamber | 30-530_
3/14/36A | Vergaser | Schwimmergehäusedeckel | cover for float chamber | _
3/14/36A | Vergaser | Kraftstoffanschluß | fuel connector | 51-320 (6)_
3/14/36A | Vergaser | Schwimmer | float | 35-218_
3/14/36A | Vergaser | Gasschieberstellschraube | slide adjusting screw | 40-525 rechts_
3/14/36A | Vergaser | Klemmschraube | clamping screw | 40-530 links_
3/14/36A | Vergaser | Hauptdüse | main jet | 44-021/70_
3/14/36A | Vergaser | Reservedüse | spare jet | _
3/14/36A | Vergaser | Leerlaufdüse | pilot jet | _
3/14/36A | Vergaser | Startdüse | starting jet | _
3/14/36A | Vergaser | Leerlaufluftdüse | idle air jet | _
3/14/36A | Vergaser | Korrekturluftdüse | correction air jet | _
3/14/36A | Vergaser | Nadeldüse / Mischrohr | needle jet / mixing tube | 45-141/2,24_
3/14/36A | Vergaser | Düsennadel | jet needle | 46-051_
3/14/36A | Vergaser | Nadelstellung | position (jet needle) | 2_
3/14/36A | Vergaser | Schwimmernadel | float needle | 47-032_
3/14/36A | Vergaser | Tupfer | tipper | 48-909_
3/14/36A | Vergaser | für Ersatz | for after market | 48-809_
3/14/36A | Vergaser | Luftregulierschraube | air regulation jet | _
3/14/36A | Vergaser | offen | open | _
3/14/36A | Vergaser | Nadelventil | float needle | 51-533-18_
3/14/36A | Vergaser | Zerstäuber | atomizer | _
3/14/36A | Vergaser | Rohrbogen | pipe bend | _
3/14/36A | Vergaser | Isolierbuchse | isolating bush | _
3/14/36A | Vergaser | Filter | filter | 09-050/61-540_
3/14/36A | Vergaser | sonstiges | additional information | Heelbock 26-026_
3/14/36A | Vergaser |  |  | Winkelhebel 57-922 innen mont., Halteplättchen 57-184, Druckstift
3/14/36A | Vergaser |  |  | 52-130, Scheibe 56-065 (Serie), Dichtring 65-452_
3/14/36A | Vergaser |  |  | ^
3/15/102A | Vergaser HRG | Ersatz für | replacement for | 3/15/102_
3/15/102A | Vergaser HRG | ersetzt durch | replaced by | _
3/15/102A | Vergaser HRG | ähnlich | similar to | _
3/15/102A | Vergaser HRG | Motor/Ausführung | engine model | 241 T 1_
3/15/102A | Vergaser HRG |  |  | Rasenmäher_
3/15/102A | Vergaser HRG |  |  | _
3/15/102A | Vergaser HRG | Takt | stroke | 2_
3/15/102A | Vergaser HRG | Zylinder | cylinder | 1_
3/15/102A | Vergaser HRG | Hubraum | displacement | 125_
3/15/102A | Vergaser HRG | Vergasergehäuse | carburettor body | 11-327-15-511_
3/15/102A | Vergaser HRG | Motoranschluß | motor flange | 25/23,05_
3/15/102A | Vergaser HRG | Filteranschluß | filter connection | 60_
3/15/102A | Vergaser HRG | Deckelplatte | cover plate | _
3/15/102A | Vergaser HRG | Deckelverschraubung | screw cover | 21-102_
3/15/102A | Vergaser HRG | Gasschieber | slide | 22-185-22_
3/15/102A | Vergaser HRG | Mischkammereinsatz / Lufttrichter | mixing chmaber insert | _
3/15/102A | Vergaser HRG | Schwimmergehäuse /-kammer | float chamber | 30-530_
3/15/102A | Vergaser HRG | Schwimmergehäusedeckel | cover for float chamber | _
3/15/102A | Vergaser HRG | Kraftstoffanschluß | fuel connector | _
3/15/102A | Vergaser HRG | Schwimmer | float | 35-218_
3/15/102A | Vergaser HRG | Gasschieberstellschraube | slide adjusting screw | links_
3/15/102A | Vergaser HRG | Klemmschraube | clamping screw | 40-629, links_
3/15/102A | Vergaser HRG | Hauptdüse | main jet | 44-021/92_
3/15/102A | Vergaser HRG | Reservedüse | spare jet | _
3/15/102A | Vergaser HRG | Leerlaufdüse | pilot jet | _
3/15/102A | Vergaser HRG | Startdüse | starting jet | _
3/15/102A | Vergaser HRG | Leerlaufluftdüse | idle air jet | _
3/15/102A | Vergaser HRG | Korrekturluftdüse | correction air jet | _
3/15/102A | Vergaser HRG | Nadeldüse / Mischrohr | needle jet / mixing tube | 45-152/2,24_
3/15/102A | Vergaser HRG | Düsennadel | jet needle | 46-062_
3/15/102A | Vergaser HRG | Nadelstellung | position (jet needle) | 3_
3/15/102A | Vergaser HRG | Schwimmernadel | float needle | 47-032_
3/15/102A | Vergaser HRG | Tupfer | tipper | _
3/15/102A | Vergaser HRG | für Ersatz | for after market | _
3/15/102A | Vergaser HRG | Luftregulierschraube | air regulation jet | _
3/15/102A | Vergaser HRG | offen | open | _
3/15/102A | Vergaser HRG | Nadelventil | float needle | 51-533-18_
3/15/102A | Vergaser HRG | Zerstäuber | atomizer | _
3/15/102A | Vergaser HRG | Rohrbogen | pipe bend | _
3/15/102A | Vergaser HRG | Isolierbuchse | isolating bush | 66-127, für Ersatz 66-613_
3/15/102A | Vergaser HRG | Filter | filter | _
3/15/102A | Vergaser HRG | sonstiges | additional information | Ohne Federscheibe 61-654 auf Startachsee._
3/15/102A | Vergaser HRG |  |  | Startklappe muß bis Anschlag am Gehäuse leicht gehen. Filzscheibe_
3/15/102A | Vergaser HRG |  |  | 65-637 geölt. Gasschieber muß in Kopflage im Vergaser frei fallen.
3/15/102A | Vergaser HRG |  |  | Vergaser in Plastikbeutel 80-020. Scheibe 57-080 wird von Fa. Göbler_
3/15/102A | Vergaser HRG |  |  | beigestellt. ^
3/15/104A | Vergaser HRG | Ersatz für | replacement for | 3/15/104_
3/15/104A | Vergaser HRG | ersetzt durch | replaced by | _
3/15/104A | Vergaser HRG | ähnlich | similar to | _
3/15/104A | Vergaser HRG | Motor/Ausführung | engine model | 241 G1 und R1_
3/15/104A | Vergaser HRG |  |  | _
3/15/104A | Vergaser HRG |  |  | _
3/15/104A | Vergaser HRG | Takt | stroke | 2_
3/15/104A | Vergaser HRG | Zylinder | cylinder | 1_
3/15/104A | Vergaser HRG | Hubraum | displacement | 125_
3/15/104A | Vergaser HRG | Vergasergehäuse | carburettor body | 11-327-15-511_
3/15/104A | Vergaser HRG | Motoranschluß | motor flange | 25/23,05_
3/15/104A | Vergaser HRG | Filteranschluß | filter connection | 60_
3/15/104A | Vergaser HRG | Deckelplatte | cover plate | _
3/15/104A | Vergaser HRG | Deckelverschraubung | screw cover | 21-102_
3/15/104A | Vergaser HRG | Gasschieber | slide | 22-185-22_
3/15/104A | Vergaser HRG | Mischkammereinsatz / Lufttrichter | mixing chmaber insert | _
3/15/104A | Vergaser HRG | Schwimmergehäuse /-kammer | float chamber | 30-530_
3/15/104A | Vergaser HRG | Schwimmergehäusedeckel | cover for float chamber | _
3/15/104A | Vergaser HRG | Kraftstoffanschluß | fuel connector | _
3/15/104A | Vergaser HRG | Schwimmer | float | 35-218_
3/15/104A | Vergaser HRG | Gasschieberstellschraube | slide adjusting screw | links_
3/15/104A | Vergaser HRG | Klemmschraube | clamping screw | 40-629, links_
3/15/104A | Vergaser HRG | Hauptdüse | main jet | 44-021/92_
3/15/104A | Vergaser HRG | Reservedüse | spare jet | _
3/15/104A | Vergaser HRG | Leerlaufdüse | pilot jet | _
3/15/104A | Vergaser HRG | Startdüse | starting jet | _
3/15/104A | Vergaser HRG | Leerlaufluftdüse | idle air jet | _
3/15/104A | Vergaser HRG | Korrekturluftdüse | correction air jet | _
3/15/104A | Vergaser HRG | Nadeldüse / Mischrohr | needle jet / mixing tube | 45-152/2.20_
3/15/104A | Vergaser HRG | Düsennadel | jet needle | 46-062_
3/15/104A | Vergaser HRG | Nadelstellung | position (jet needle) | 2_
3/15/104A | Vergaser HRG | Schwimmernadel | float needle | 47-032_
3/15/104A | Vergaser HRG | Tupfer | tipper | _
3/15/104A | Vergaser HRG | für Ersatz | for after market | _
3/15/104A | Vergaser HRG | Luftregulierschraube | air regulation jet | _
3/15/104A | Vergaser HRG | offen | open | _
3/15/104A | Vergaser HRG | Nadelventil | float needle | 51-533-18_
3/15/104A | Vergaser HRG | Zerstäuber | atomizer | _
3/15/104A | Vergaser HRG | Rohrbogen | pipe bend | _
3/15/104A | Vergaser HRG | Isolierbuchse | isolating bush | 66-127, für Ersatz 66-613_
3/15/104A | Vergaser HRG | Filter | filter | _
3/15/104A | Vergaser HRG | sonstiges | additional information | Ohne Federscheibe 61-654 auf Startachse._
3/15/104A | Vergaser HRG |  |  | Startklappe muß bis Anschlag am Gehäuse leicht gehen._
3/15/104A | Vergaser HRG |  |  | Filzscheibe 65-637 geölt. Gasschieber muß in Kopflage_
3/15/104A | Vergaser HRG |  |  | im Vergaser frei fallen. Vergaser in Plastikbeutel 80-020._
3/15/104A | Vergaser HRG |  |  | ^
3/15/106 | Vergaser HRG | Ersatz für | replacement for | 3/15/6_
3/15/106 | Vergaser HRG | ersetzt durch | replaced by | _
3/15/106 | Vergaser HRG | ähnlich | similar to | 3/15/6_
3/15/106 | Vergaser HRG | Motor/Ausführung | engine model | 241 W1 u. R1_
3/15/106 | Vergaser HRG |  |  | Rasenmäher_
3/15/106 | Vergaser HRG |  |  | Startklappe_
3/15/106 | Vergaser HRG | Takt | stroke | 2_
3/15/106 | Vergaser HRG | Zylinder | cylinder | 1_
3/15/106 | Vergaser HRG | Hubraum | displacement | 125_
3/15/106 | Vergaser HRG | Vergasergehäuse | carburettor body | 11-327-15-511_
3/15/106 | Vergaser HRG | Motoranschluß | motor flange | 25/23,05_
3/15/106 | Vergaser HRG | Filteranschluß | filter connection | 60_
3/15/106 | Vergaser HRG | Deckelplatte | cover plate | _
3/15/106 | Vergaser HRG | Deckelverschraubung | screw cover | 21-103_
3/15/106 | Vergaser HRG | Gasschieber | slide | 22-185-122_
3/15/106 | Vergaser HRG | Mischkammereinsatz / Lufttrichter | mixing chmaber insert | _
3/15/106 | Vergaser HRG | Schwimmergehäuse /-kammer | float chamber | zentral_
3/15/106 | Vergaser HRG | Schwimmergehäusedeckel | cover for float chamber | _
3/15/106 | Vergaser HRG | Kraftstoffanschluß | fuel connector | _
3/15/106 | Vergaser HRG | Schwimmer | float | 35-217_
3/15/106 | Vergaser HRG | Gasschieberstellschraube | slide adjusting screw | 40-617 links_
3/15/106 | Vergaser HRG | Klemmschraube | clamping screw | 40-629 links_
3/15/106 | Vergaser HRG | Hauptdüse | main jet | 44-021/82_
3/15/106 | Vergaser HRG | Reservedüse | spare jet | _
3/15/106 | Vergaser HRG | Leerlaufdüse | pilot jet | _
3/15/106 | Vergaser HRG | Startdüse | starting jet | _
3/15/106 | Vergaser HRG | Leerlaufluftdüse | idle air jet | _
3/15/106 | Vergaser HRG | Korrekturluftdüse | correction air jet | _
3/15/106 | Vergaser HRG | Nadeldüse / Mischrohr | needle jet / mixing tube | 45-152/2,20_
3/15/106 | Vergaser HRG | Düsennadel | jet needle | 46-062_
3/15/106 | Vergaser HRG | Nadelstellung | position (jet needle) | 2_
3/15/106 | Vergaser HRG | Schwimmernadel | float needle | 47-056_
3/15/106 | Vergaser HRG | Tupfer | tipper | ohne_
3/15/106 | Vergaser HRG | für Ersatz | for after market | _
3/15/106 | Vergaser HRG | Luftregulierschraube | air regulation jet | _
3/15/106 | Vergaser HRG | offen | open | _
3/15/106 | Vergaser HRG | Nadelventil | float needle | 51-538-18_
3/15/106 | Vergaser HRG | Zerstäuber | atomizer | _
3/15/106 | Vergaser HRG | Rohrbogen | pipe bend | ohne_
3/15/106 | Vergaser HRG | Isolierbuchse | isolating bush | 66-127_
3/15/106 | Vergaser HRG | Filter | filter | _
3/15/106 | Vergaser HRG | sonstiges | additional information | Ohne Federscheibe 61-654 auf Startachse. Startklappe muß bis zum
3/15/106 | Vergaser HRG |  |  | Anschlag am Gehäuse leicht gehen. Beachten: nur umgearbeitete oder
3/15/106 | Vergaser HRG |  |  | neue Deckelverschraubung verwenden. Filzscheibe 65-637 geölt.
3/15/106 | Vergaser HRG |  |  | Gasschieber muß in Kopflage im Vergaser frei fallen. _
3/15/106 | Vergaser HRG |  |  | Vergaser in Plastikbeutel 80-020^
3/15/107 | Vergaser HRG | Ersatz für | replacement for | _
3/15/107 | Vergaser HRG | ersetzt durch | replaced by | _
3/15/107 | Vergaser HRG | ähnlich | similar to | 3/15/102A_
3/15/107 | Vergaser HRG | Motor/Ausführung | engine model | Rasenmäher_
3/15/107 | Vergaser HRG |  |  | _
3/15/107 | Vergaser HRG |  |  | _
3/15/107 | Vergaser HRG | Takt | stroke | 2_
3/15/107 | Vergaser HRG | Zylinder | cylinder | 1_
3/15/107 | Vergaser HRG | Hubraum | displacement | 125_
3/15/107 | Vergaser HRG | Vergasergehäuse | carburettor body | 11-320-15-511_
3/15/107 | Vergaser HRG | Motoranschluß | motor flange | 25/23,05_
3/15/107 | Vergaser HRG | Filteranschluß | filter connection | 60_
3/15/107 | Vergaser HRG | Deckelplatte | cover plate | _
3/15/107 | Vergaser HRG | Deckelverschraubung | screw cover | 21-102_
3/15/107 | Vergaser HRG | Gasschieber | slide | 22-185-22_
3/15/107 | Vergaser HRG | Mischkammereinsatz / Lufttrichter | mixing chmaber insert | _
3/15/107 | Vergaser HRG | Schwimmergehäuse /-kammer | float chamber | 30-530_
3/15/107 | Vergaser HRG | Schwimmergehäusedeckel | cover for float chamber | _
3/15/107 | Vergaser HRG | Kraftstoffanschluß | fuel connector | _
3/15/107 | Vergaser HRG | Schwimmer | float | 35-218_
3/15/107 | Vergaser HRG | Gasschieberstellschraube | slide adjusting screw | links_
3/15/107 | Vergaser HRG | Klemmschraube | clamping screw | 40-629, links_
3/15/107 | Vergaser HRG | Hauptdüse | main jet | 44-021/92_
3/15/107 | Vergaser HRG | Reservedüse | spare jet | _
3/15/107 | Vergaser HRG | Leerlaufdüse | pilot jet | _
3/15/107 | Vergaser HRG | Startdüse | starting jet | _
3/15/107 | Vergaser HRG | Leerlaufluftdüse | idle air jet | _
3/15/107 | Vergaser HRG | Korrekturluftdüse | correction air jet | _
3/15/107 | Vergaser HRG | Nadeldüse / Mischrohr | needle jet / mixing tube | 45-152/2.24_
3/15/107 | Vergaser HRG | Düsennadel | jet needle | 46-062_
3/15/107 | Vergaser HRG | Nadelstellung | position (jet needle) | 3_
3/15/107 | Vergaser HRG | Schwimmernadel | float needle | 47-032_
3/15/107 | Vergaser HRG | Tupfer | tipper | 48-926_
3/15/107 | Vergaser HRG | für Ersatz | for after market | 48-826 u. 49-020_
3/15/107 | Vergaser HRG | Luftregulierschraube | air regulation jet | _
3/15/107 | Vergaser HRG | offen | open | _
3/15/107 | Vergaser HRG | Nadelventil | float needle | 51-533-18_
3/15/107 | Vergaser HRG | Zerstäuber | atomizer | _
3/15/107 | Vergaser HRG | Rohrbogen | pipe bend | _
3/15/107 | Vergaser HRG | Isolierbuchse | isolating bush | 66-127, Ersatz 66-613_
3/15/107 | Vergaser HRG | Filter | filter | _
3/15/107 | Vergaser HRG | sonstiges | additional information | Ohne Federscheibe 61-654 auf Startachse. Startklappe muß bis Anschlag _
3/15/107 | Vergaser HRG |  |  | am Gehäuse leicht gehen. Filzscheibe 65-637 geölt. Gasschieber muß in _
3/15/107 | Vergaser HRG |  |  | Kopflage im Vergaser frei fallen. Vergaser in Plastikbeutel 80-022._
3/15/107 | Vergaser HRG |  |  | Scheibe 57080 wird von Fa. Göbler beigestellt.^
3/15/1A | Vergaser HRD | Ersatz für | replacement for | 3/15/1A_
3/15/1A | Vergaser HRD | ersetzt durch | replaced by | _
3/15/1A | Vergaser HRD | ähnlich | similar to | _
3/15/1A | Vergaser HRD | Motor/Ausführung | engine model | A 2 S_
3/15/1A | Vergaser HRD |  |  | Aldell-Lizenz_
3/15/1A | Vergaser HRD |  |  | Startschieber_
3/15/1A | Vergaser HRD | Takt | stroke | 2_
3/15/1A | Vergaser HRD | Zylinder | cylinder | 1_
3/15/1A | Vergaser HRD | Hubraum | displacement | 75_
3/15/1A | Vergaser HRD | Vergasergehäuse | carburettor body | 11-201-15-012_
3/15/1A | Vergaser HRD | Motoranschluß | motor flange | 18_
3/15/1A | Vergaser HRD | Filteranschluß | filter connection | 52_
3/15/1A | Vergaser HRD | Deckelplatte | cover plate | _
3/15/1A | Vergaser HRD | Deckelverschraubung | screw cover | _
3/15/1A | Vergaser HRD | Gasschieber | slide | 22-178-3_
3/15/1A | Vergaser HRD | Mischkammereinsatz / Lufttrichter | mixing chmaber insert | _
3/15/1A | Vergaser HRD | Schwimmergehäuse /-kammer | float chamber | zentral_
3/15/1A | Vergaser HRD | Schwimmergehäusedeckel | cover for float chamber | _
3/15/1A | Vergaser HRD | Kraftstoffanschluß | fuel connector | senkrecht (6)_
3/15/1A | Vergaser HRD | Schwimmer | float | 35-218_
3/15/1A | Vergaser HRD | Gasschieberstellschraube | slide adjusting screw | 140-525 rechts_
3/15/1A | Vergaser HRD | Klemmschraube | clamping screw | 140-530 links_
3/15/1A | Vergaser HRD | Hauptdüse | main jet | 44-021/84_
3/15/1A | Vergaser HRD | Reservedüse | spare jet | _
3/15/1A | Vergaser HRD | Leerlaufdüse | pilot jet | _
3/15/1A | Vergaser HRD | Startdüse | starting jet | _
3/15/1A | Vergaser HRD | Leerlaufluftdüse | idle air jet | _
3/15/1A | Vergaser HRD | Korrekturluftdüse | correction air jet | _
3/15/1A | Vergaser HRD | Nadeldüse / Mischrohr | needle jet / mixing tube | 45-141/2,17_
3/15/1A | Vergaser HRD | Düsennadel | jet needle | 46-051_
3/15/1A | Vergaser HRD | Nadelstellung | position (jet needle) | 2_
3/15/1A | Vergaser HRD | Schwimmernadel | float needle | 147-032_
3/15/1A | Vergaser HRD | Tupfer | tipper | _
3/15/1A | Vergaser HRD | für Ersatz | for after market | _
3/15/1A | Vergaser HRD | Luftregulierschraube | air regulation jet | _
3/15/1A | Vergaser HRD | offen | open | _
3/15/1A | Vergaser HRD | Nadelventil | float needle | 51-533-15_
3/15/1A | Vergaser HRD | Zerstäuber | atomizer | _
3/15/1A | Vergaser HRD | Rohrbogen | pipe bend | _
3/15/1A | Vergaser HRD | Isolierbuchse | isolating bush | _
3/15/1A | Vergaser HRD | Filter | filter | _
3/15/1A | Vergaser HRD | sonstiges | additional information | für Serie lose: 09-050 und 61-540, nur für Ersatz montiert._
3/15/1A | Vergaser HRD |  |  | Auf Verpackung stempeln: "Made in West-Germany". Vergaser in
3/15/1A | Vergaser HRD |  |  | Plastikbeutel 80-020 verschweißt.^
3/15/2 | Vergaser HRG | Ersatz für | replacement for | _
3/15/2 | Vergaser HRG | ersetzt durch | replaced by | 3/15/5_
3/15/2 | Vergaser HRG | ähnlich | similar to | _
3/15/2 | Vergaser HRG | Motor/Ausführung | engine model | 240 W 1 2,5 PS_
3/15/2 | Vergaser HRG |  |  | Rasenmäher_
3/15/2 | Vergaser HRG |  |  | Startklappe_
3/15/2 | Vergaser HRG | Takt | stroke | 2_
3/15/2 | Vergaser HRG | Zylinder | cylinder | 1_
3/15/2 | Vergaser HRG | Hubraum | displacement | 98_
3/15/2 | Vergaser HRG | Vergasergehäuse | carburettor body | 11-327-15-011_
3/15/2 | Vergaser HRG | Motoranschluß | motor flange | 23_
3/15/2 | Vergaser HRG | Filteranschluß | filter connection | 60_
3/15/2 | Vergaser HRG | Deckelplatte | cover plate | _
3/15/2 | Vergaser HRG | Deckelverschraubung | screw cover | 21-102_
3/15/2 | Vergaser HRG | Gasschieber | slide | 22-185-22_
3/15/2 | Vergaser HRG | Mischkammereinsatz / Lufttrichter | mixing chmaber insert | _
3/15/2 | Vergaser HRG | Schwimmergehäuse /-kammer | float chamber | zentral_
3/15/2 | Vergaser HRG | Schwimmergehäusedeckel | cover for float chamber | _
3/15/2 | Vergaser HRG | Kraftstoffanschluß | fuel connector | ohne, mit 80-701 verschließen_
3/15/2 | Vergaser HRG | Schwimmer | float | 35-217_
3/15/2 | Vergaser HRG | Gasschieberstellschraube | slide adjusting screw | 40-617 links_
3/15/2 | Vergaser HRG | Klemmschraube | clamping screw | 40-629 links_
3/15/2 | Vergaser HRG | Hauptdüse | main jet | 44-021/76_
3/15/2 | Vergaser HRG | Reservedüse | spare jet | _
3/15/2 | Vergaser HRG | Leerlaufdüse | pilot jet | _
3/15/2 | Vergaser HRG | Startdüse | starting jet | _
3/15/2 | Vergaser HRG | Leerlaufluftdüse | idle air jet | _
3/15/2 | Vergaser HRG | Korrekturluftdüse | correction air jet | _
3/15/2 | Vergaser HRG | Nadeldüse / Mischrohr | needle jet / mixing tube | 45-152/2,17_
3/15/2 | Vergaser HRG | Düsennadel | jet needle | 46-062_
3/15/2 | Vergaser HRG | Nadelstellung | position (jet needle) | 4_
3/15/2 | Vergaser HRG | Schwimmernadel | float needle | 47-056_
3/15/2 | Vergaser HRG | Tupfer | tipper | ohne_
3/15/2 | Vergaser HRG | für Ersatz | for after market | _
3/15/2 | Vergaser HRG | Luftregulierschraube | air regulation jet | _
3/15/2 | Vergaser HRG | offen | open | _
3/15/2 | Vergaser HRG | Nadelventil | float needle | 51-538-18_
3/15/2 | Vergaser HRG | Zerstäuber | atomizer | _
3/15/2 | Vergaser HRG | Rohrbogen | pipe bend | _
3/15/2 | Vergaser HRG | Isolierbuchse | isolating bush | _
3/15/2 | Vergaser HRG | Filter | filter | _
3/15/2 | Vergaser HRG | sonstiges | additional information | Ohne Federscheibe 61-654 auf Startachse. Startklappe muß bis zum
3/15/2 | Vergaser HRG |  |  | Anschlag am Gehäuse leicht gehen. Beachten: nur umgearbeitete oder
3/15/2 | Vergaser HRG |  |  | neue Deckelverschraubung verwenden. Gasschieber muß in Kopflage im
3/15/2 | Vergaser HRG |  |  | Vergaser frei fallen. Filzscheibe 65-637 geölt.^
3/16,5/1 | Vergaser | Ersatz für | replacement for | _
3/16,5/1 | Vergaser | ersetzt durch | replaced by | _
3/16,5/1 | Vergaser | ähnlich | similar to | _
3/16,5/1 | Vergaser | Motor/Ausführung | engine model | stamo 100_
3/16,5/1 | Vergaser |  |  | Strom-Aggregat_
3/16,5/1 | Vergaser |  |  | _
3/16,5/1 | Vergaser | Takt | stroke | 2_
3/16,5/1 | Vergaser | Zylinder | cylinder | _
3/16,5/1 | Vergaser | Hubraum | displacement | 160_
3/16,5/1 | Vergaser | Vergasergehäuse | carburettor body | 12-040-16,5-021_
3/16,5/1 | Vergaser | Motoranschluß | motor flange | Flansch_
3/16,5/1 | Vergaser | Filteranschluß | filter connection | 23,6_
3/16,5/1 | Vergaser | Deckelplatte | cover plate | _
3/16,5/1 | Vergaser | Deckelverschraubung | screw cover | _
3/16,5/1 | Vergaser | Gasschieber | slide | 22-200_
3/16,5/1 | Vergaser | Mischkammereinsatz / Lufttrichter | mixing chmaber insert | _
3/16,5/1 | Vergaser | Schwimmergehäuse /-kammer | float chamber | _
3/16,5/1 | Vergaser | Schwimmergehäusedeckel | cover for float chamber | _
3/16,5/1 | Vergaser | Kraftstoffanschluß | fuel connector | _
3/16,5/1 | Vergaser | Schwimmer | float | 135-055_
3/16,5/1 | Vergaser | Gasschieberstellschraube | slide adjusting screw | _
3/16,5/1 | Vergaser | Klemmschraube | clamping screw | _
3/16,5/1 | Vergaser | Hauptdüse | main jet | 44-935/65_
3/16,5/1 | Vergaser | Reservedüse | spare jet | _
3/16,5/1 | Vergaser | Leerlaufdüse | pilot jet | _
3/16,5/1 | Vergaser | Startdüse | starting jet | _
3/16,5/1 | Vergaser | Leerlaufluftdüse | idle air jet | _
3/16,5/1 | Vergaser | Korrekturluftdüse | correction air jet | _
3/16,5/1 | Vergaser | Nadeldüse / Mischrohr | needle jet / mixing tube | _
3/16,5/1 | Vergaser | Düsennadel | jet needle | _
3/16,5/1 | Vergaser | Nadelstellung | position (jet needle) | _
3/16,5/1 | Vergaser | Schwimmernadel | float needle | 47-250_
3/16,5/1 | Vergaser | Tupfer | tipper | 148-500_
3/16,5/1 | Vergaser | für Ersatz | for after market | _
3/16,5/1 | Vergaser | Luftregulierschraube | air regulation jet | _
3/16,5/1 | Vergaser | offen | open | _
3/16,5/1 | Vergaser | Nadelventil | float needle | _
3/16,5/1 | Vergaser | Zerstäuber | atomizer | _
3/16,5/1 | Vergaser | Rohrbogen | pipe bend | _
3/16,5/1 | Vergaser | Isolierbuchse | isolating bush | _
3/16,5/1 | Vergaser | Filter | filter | _
3/16,5/1 | Vergaser | sonstiges | additional information | ^
3/19/313 | Vergaser HLH stigele! | Ersatz für | replacement for | _
3/19/313 | Vergaser HLH stigele! | ersetzt durch | replaced by | _
3/19/313 | Vergaser HLH stigele! | ähnlich | similar to | _
3/19/313 | Vergaser HLH stigele! | Motor/Ausführung | engine model | L 101 u. L 151_
3/19/313 | Vergaser HLH stigele! |  |  | _
3/19/313 | Vergaser HLH stigele! |  |  | _
3/19/313 | Vergaser HLH stigele! | Takt | stroke | 2_
3/19/313 | Vergaser HLH stigele! | Zylinder | cylinder | _
3/19/313 | Vergaser HLH stigele! | Hubraum | displacement | 98, 146_
3/19/313 | Vergaser HLH stigele! | Vergasergehäuse | carburettor body | 12-273-19-531_
3/19/313 | Vergaser HLH stigele! | Motoranschluß | motor flange | 25 / 23_
3/19/313 | Vergaser HLH stigele! | Filteranschluß | filter connection | 40_
3/19/313 | Vergaser HLH stigele! | Deckelplatte | cover plate | _
3/19/313 | Vergaser HLH stigele! | Deckelverschraubung | screw cover | 21-485_
3/19/313 | Vergaser HLH stigele! | Gasschieber | slide | 22-263_
3/19/313 | Vergaser HLH stigele! | Mischkammereinsatz / Lufttrichter | mixing chmaber insert | _
3/19/313 | Vergaser HLH stigele! | Schwimmergehäuse /-kammer | float chamber | 30-553_
3/19/313 | Vergaser HLH stigele! | Schwimmergehäusedeckel | cover for float chamber | _
3/19/313 | Vergaser HLH stigele! | Kraftstoffanschluß | fuel connector | _
3/19/313 | Vergaser HLH stigele! | Schwimmer | float | 35-225_
3/19/313 | Vergaser HLH stigele! | Gasschieberstellschraube | slide adjusting screw | links_
3/19/313 | Vergaser HLH stigele! | Klemmschraube | clamping screw | 40-620, links_
3/19/313 | Vergaser HLH stigele! | Hauptdüse | main jet | 44-051/100_
3/19/313 | Vergaser HLH stigele! | Reservedüse | spare jet | _
3/19/313 | Vergaser HLH stigele! | Leerlaufdüse | pilot jet | 44-911/40_
3/19/313 | Vergaser HLH stigele! | Startdüse | starting jet | _
3/19/313 | Vergaser HLH stigele! | Leerlaufluftdüse | idle air jet | _
3/19/313 | Vergaser HLH stigele! | Korrekturluftdüse | correction air jet | _
3/19/313 | Vergaser HLH stigele! | Nadeldüse / Mischrohr | needle jet / mixing tube | 45-275/1108_
3/19/313 | Vergaser HLH stigele! | Düsennadel | jet needle | 46-121_
3/19/313 | Vergaser HLH stigele! | Nadelstellung | position (jet needle) | 3_
3/19/313 | Vergaser HLH stigele! | Schwimmernadel | float needle | 47-062_
3/19/313 | Vergaser HLH stigele! | Tupfer | tipper | 48-987_
3/19/313 | Vergaser HLH stigele! | für Ersatz | for after market | 48-887 u. 49-030_
3/19/313 | Vergaser HLH stigele! | Luftregulierschraube | air regulation jet | 50-012_
3/19/313 | Vergaser HLH stigele! | offen | open | 1 1/2 x_
3/19/313 | Vergaser HLH stigele! | Nadelventil | float needle | 51-539-20_
3/19/313 | Vergaser HLH stigele! | Zerstäuber | atomizer | 51-565_
3/19/313 | Vergaser HLH stigele! | Rohrbogen | pipe bend | _
3/19/313 | Vergaser HLH stigele! | Isolierbuchse | isolating bush | 66-125_
3/19/313 | Vergaser HLH stigele! | Filter | filter | _
3/19/313 | Vergaser HLH stigele! | sonstiges | additional information | Kraftstoffanschluß ohne Schlauchtülle 51-320, 65-121 u. 57-695. _
3/19/313 | Vergaser HLH stigele! |  |  | Mit Klemmfeder 61-235, Hebelbock 26-050 nach links, Handhebel 26-130, _
3/19/313 | Vergaser HLH stigele! |  |  | Betätigungshebel 26-224, Scheibe 57-110._
3/19/313 | Vergaser HLH stigele! |  |  | Vergaser in Plastikbeutel 80-028.^
3/19/331 | Vergaser HLH | Ersatz für | replacement for | _
3/19/331 | Vergaser HLH | ersetzt durch | replaced by | _
3/19/331 | Vergaser HLH | ähnlich | similar to | 3/19/313_
3/19/331 | Vergaser HLH | Motor/Ausführung | engine model | L 102 u. L 152_
3/19/331 | Vergaser HLH |  |  | _
3/19/331 | Vergaser HLH |  |  | _
3/19/331 | Vergaser HLH | Takt | stroke | 2_
3/19/331 | Vergaser HLH | Zylinder | cylinder | _
3/19/331 | Vergaser HLH | Hubraum | displacement | 98, 146_
3/19/331 | Vergaser HLH | Vergasergehäuse | carburettor body | 12-273-19-021_
3/19/331 | Vergaser HLH | Motoranschluß | motor flange | 25_
3/19/331 | Vergaser HLH | Filteranschluß | filter connection | 40_
3/19/331 | Vergaser HLH | Deckelplatte | cover plate | _
3/19/331 | Vergaser HLH | Deckelverschraubung | screw cover | 21-485_
3/19/331 | Vergaser HLH | Gasschieber | slide | 22-263_
3/19/331 | Vergaser HLH | Mischkammereinsatz / Lufttrichter | mixing chmaber insert | _
3/19/331 | Vergaser HLH | Schwimmergehäuse /-kammer | float chamber | 30-553_
3/19/331 | Vergaser HLH | Schwimmergehäusedeckel | cover for float chamber | _
3/19/331 | Vergaser HLH | Kraftstoffanschluß | fuel connector | _
3/19/331 | Vergaser HLH | Schwimmer | float | 35-225_
3/19/331 | Vergaser HLH | Gasschieberstellschraube | slide adjusting screw | links_
3/19/331 | Vergaser HLH | Klemmschraube | clamping screw | 40-620, links_
3/19/331 | Vergaser HLH | Hauptdüse | main jet | 44-051/100_
3/19/331 | Vergaser HLH | Reservedüse | spare jet | _
3/19/331 | Vergaser HLH | Leerlaufdüse | pilot jet | 44-911/40_
3/19/331 | Vergaser HLH | Startdüse | starting jet | _
3/19/331 | Vergaser HLH | Leerlaufluftdüse | idle air jet | _
3/19/331 | Vergaser HLH | Korrekturluftdüse | correction air jet | _
3/19/331 | Vergaser HLH | Nadeldüse / Mischrohr | needle jet / mixing tube | 45-275/1108_
3/19/331 | Vergaser HLH | Düsennadel | jet needle | 46-121_
3/19/331 | Vergaser HLH | Nadelstellung | position (jet needle) | 2_
3/19/331 | Vergaser HLH | Schwimmernadel | float needle | 47-970_
3/19/331 | Vergaser HLH | Tupfer | tipper | 48-987_
3/19/331 | Vergaser HLH | für Ersatz | for after market | 48-887 u.49-030_
3/19/331 | Vergaser HLH | Luftregulierschraube | air regulation jet | 50-012_
3/19/331 | Vergaser HLH | offen | open | 1 1/2 x_
3/19/331 | Vergaser HLH | Nadelventil | float needle | 51-534-20_
3/19/331 | Vergaser HLH | Zerstäuber | atomizer | 51-565_
3/19/331 | Vergaser HLH | Rohrbogen | pipe bend | _
3/19/331 | Vergaser HLH | Isolierbuchse | isolating bush | _
3/19/331 | Vergaser HLH | Filter | filter | _
3/19/331 | Vergaser HLH | sonstiges | additional information | Kraftstoffanschluß ohne Schlauchtülle 51-320, 65-121 und 57-695. _
3/19/331 | Vergaser HLH |  |  | Mit Klemmfeder 61-235, Hebelbock 26-050 nach links, Handhebel 26-130, _
3/19/331 | Vergaser HLH |  |  | Betätigungshebel 26-224, Scheibe 57-110._
3/19/331 | Vergaser HLH |  |  | Vergaser in Plastikbeutel 80-028.^
3/20/101 | Vergaser HLH | Ersatz für | replacement for | _
3/20/101 | Vergaser HLH | ersetzt durch | replaced by | _
3/20/101 | Vergaser HLH | ähnlich | similar to | 3/20/17_
3/20/101 | Vergaser HLH | Motor/Ausführung | engine model | Stamo 95, 125, 150_
3/20/101 | Vergaser HLH |  |  | Einstell-Regler_
3/20/101 | Vergaser HLH |  |  | Hdh. + Regl._
3/20/101 | Vergaser HLH | Takt | stroke | 2_
3/20/101 | Vergaser HLH | Zylinder | cylinder | 1_
3/20/101 | Vergaser HLH | Hubraum | displacement | 95, 125, 150_
3/20/101 | Vergaser HLH | Vergasergehäuse | carburettor body | 12-280-20-051_
3/20/101 | Vergaser HLH | Motoranschluß | motor flange | 29_
3/20/101 | Vergaser HLH | Filteranschluß | filter connection | 40_
3/20/101 | Vergaser HLH | Deckelplatte | cover plate | _
3/20/101 | Vergaser HLH | Deckelverschraubung | screw cover | 21-485_
3/20/101 | Vergaser HLH | Gasschieber | slide | 22-348_
3/20/101 | Vergaser HLH | Mischkammereinsatz / Lufttrichter | mixing chmaber insert | _
3/20/101 | Vergaser HLH | Schwimmergehäuse /-kammer | float chamber | 30-550-101 zentral_
3/20/101 | Vergaser HLH | Schwimmergehäusedeckel | cover for float chamber | _
3/20/101 | Vergaser HLH | Kraftstoffanschluß | fuel connector | senkrecht (6)_
3/20/101 | Vergaser HLH | Schwimmer | float | 35-225_
3/20/101 | Vergaser HLH | Gasschieberstellschraube | slide adjusting screw | 150-078 links_
3/20/101 | Vergaser HLH | Klemmschraube | clamping screw | 140-622 links oben_
3/20/101 | Vergaser HLH | Hauptdüse | main jet | 44-051/100_
3/20/101 | Vergaser HLH | Reservedüse | spare jet | _
3/20/101 | Vergaser HLH | Leerlaufdüse | pilot jet | 44-911/45_
3/20/101 | Vergaser HLH | Startdüse | starting jet | _
3/20/101 | Vergaser HLH | Leerlaufluftdüse | idle air jet | _
3/20/101 | Vergaser HLH | Korrekturluftdüse | correction air jet | _
3/20/101 | Vergaser HLH | Nadeldüse / Mischrohr | needle jet / mixing tube | 45-295/1108_
3/20/101 | Vergaser HLH | Düsennadel | jet needle | 46-121_
3/20/101 | Vergaser HLH | Nadelstellung | position (jet needle) | 2_
3/20/101 | Vergaser HLH | Schwimmernadel | float needle | 47-970_
3/20/101 | Vergaser HLH | Tupfer | tipper | 48-987_
3/20/101 | Vergaser HLH | für Ersatz | for after market | 48-887 u. 49-030_
3/20/101 | Vergaser HLH | Luftregulierschraube | air regulation jet | 50-012_
3/20/101 | Vergaser HLH | offen | open | 1x_
3/20/101 | Vergaser HLH | Nadelventil | float needle | 51-539-20_
3/20/101 | Vergaser HLH | Zerstäuber | atomizer | 151-565_
3/20/101 | Vergaser HLH | Rohrbogen | pipe bend | _
3/20/101 | Vergaser HLH | Isolierbuchse | isolating bush | _
3/20/101 | Vergaser HLH | Filter | filter | _
3/20/101 | Vergaser HLH | sonstiges | additional information | Hebelbock nach links montiert^
3/22/301 | Vergaser HLG | Ersatz für | replacement for | _
3/22/301 | Vergaser HLG | ersetzt durch | replaced by | _
3/22/301 | Vergaser HLG | ähnlich | similar to | _
3/22/301 | Vergaser HLG | Motor/Ausführung | engine model | Gemo 250A (Ausführung Fahr.)_
3/22/301 | Vergaser HLG |  |  | Rasenmäher_
3/22/301 | Vergaser HLG |  |  | _
3/22/301 | Vergaser HLG | Takt | stroke | 2_
3/22/301 | Vergaser HLG | Zylinder | cylinder | _
3/22/301 | Vergaser HLG | Hubraum | displacement | 250_
3/22/301 | Vergaser HLG | Vergasergehäuse | carburettor body | 12-120-22-121_
3/22/301 | Vergaser HLG | Motoranschluß | motor flange | 29_
3/22/301 | Vergaser HLG | Filteranschluß | filter connection | 35_
3/22/301 | Vergaser HLG | Deckelplatte | cover plate | _
3/22/301 | Vergaser HLG | Deckelverschraubung | screw cover | 21-485_
3/22/301 | Vergaser HLG | Gasschieber | slide | 22-350_
3/22/301 | Vergaser HLG | Mischkammereinsatz / Lufttrichter | mixing chmaber insert | 25-010-3_
3/22/301 | Vergaser HLG | Schwimmergehäuse /-kammer | float chamber | 30-150-101 rechts_
3/22/301 | Vergaser HLG | Schwimmergehäusedeckel | cover for float chamber | 32-720-101_
3/22/301 | Vergaser HLG | Kraftstoffanschluß | fuel connector | 34-080 6_
3/22/301 | Vergaser HLG | Schwimmer | float | 35-070_
3/22/301 | Vergaser HLG | Gasschieberstellschraube | slide adjusting screw | 40-615 links_
3/22/301 | Vergaser HLG | Klemmschraube | clamping screw | 40-622 links oben_
3/22/301 | Vergaser HLG | Hauptdüse | main jet | 44-101/90_
3/22/301 | Vergaser HLG | Reservedüse | spare jet | _
3/22/301 | Vergaser HLG | Leerlaufdüse | pilot jet | 44-031/55_
3/22/301 | Vergaser HLG | Startdüse | starting jet | _
3/22/301 | Vergaser HLG | Leerlaufluftdüse | idle air jet | 44-540_
3/22/301 | Vergaser HLG | Korrekturluftdüse | correction air jet | _
3/22/301 | Vergaser HLG | Nadeldüse / Mischrohr | needle jet / mixing tube | 45-021/2,66_
3/22/301 | Vergaser HLG | Düsennadel | jet needle | 46-121_
3/22/301 | Vergaser HLG | Nadelstellung | position (jet needle) | 2_
3/22/301 | Vergaser HLG | Schwimmernadel | float needle | 47-960_
3/22/301 | Vergaser HLG | Tupfer | tipper | 48-150_
3/22/301 | Vergaser HLG | für Ersatz | for after market | _
3/22/301 | Vergaser HLG | Luftregulierschraube | air regulation jet | 50-016_
3/22/301 | Vergaser HLG | offen | open | 2 1/2 x links_
3/22/301 | Vergaser HLG | Nadelventil | float needle | _
3/22/301 | Vergaser HLG | Zerstäuber | atomizer | _
3/22/301 | Vergaser HLG | Rohrbogen | pipe bend | _
3/22/301 | Vergaser HLG | Isolierbuchse | isolating bush | _
3/22/301 | Vergaser HLG | Filter | filter | _
3/22/301 | Vergaser HLG | sonstiges | additional information | Hebelbock 26-050 nach rechts, Betätigungshebel 26-310._
3/22/301 | Vergaser HLG |  |  | handhebel und Scheibe 57-090 entfällt._
3/22/301 | Vergaser HLG |  |  | Schwimmergehäuse um 22░ zum filterstutzen geschwenkt._
3/22/301 | Vergaser HLG |  |  | Montiert mit 42-606, 42-609, 50-720, 57-070, 65-224_
3/22/301 | Vergaser HLG |  |  | Für Ersatzvergaser werden keine einbauzeichnungen erstellt._
3/22/301 | Vergaser HLG |  |  | ^
3/22/65 | Vergaser HLH | Ersatz für | replacement for | _
3/22/65 | Vergaser HLH | ersetzt durch | replaced by | _
3/22/65 | Vergaser HLH | ähnlich | similar to | _
3/22/65 | Vergaser HLH | Motor/Ausführung | engine model | _
3/22/65 | Vergaser HLH |  |  | _
3/22/65 | Vergaser HLH |  |  | _
3/22/65 | Vergaser HLH | Takt | stroke | _
3/22/65 | Vergaser HLH | Zylinder | cylinder | _
3/22/65 | Vergaser HLH | Hubraum | displacement | _
3/22/65 | Vergaser HLH | Vergasergehäuse | carburettor body | 12-280-22-161_
3/22/65 | Vergaser HLH | Motoranschluß | motor flange | _
3/22/65 | Vergaser HLH | Filteranschluß | filter connection | _
3/22/65 | Vergaser HLH | Deckelplatte | cover plate | _
3/22/65 | Vergaser HLH | Deckelverschraubung | screw cover | 21-485_
3/22/65 | Vergaser HLH | Gasschieber | slide | 22-350-101_
3/22/65 | Vergaser HLH | Mischkammereinsatz / Lufttrichter | mixing chmaber insert | _
3/22/65 | Vergaser HLH | Schwimmergehäuse /-kammer | float chamber | 30-550-101_
3/22/65 | Vergaser HLH | Schwimmergehäusedeckel | cover for float chamber | _
3/22/65 | Vergaser HLH | Kraftstoffanschluß | fuel connector | _
3/22/65 | Vergaser HLH | Schwimmer | float | 35-225_
3/22/65 | Vergaser HLH | Gasschieberstellschraube | slide adjusting screw | 150-078_
3/22/65 | Vergaser HLH | Klemmschraube | clamping screw | 140-622_
3/22/65 | Vergaser HLH | Hauptdüse | main jet | 44-051/110_
3/22/65 | Vergaser HLH | Reservedüse | spare jet | _
3/22/65 | Vergaser HLH | Leerlaufdüse | pilot jet | 44-911/45_
3/22/65 | Vergaser HLH | Startdüse | starting jet | _
3/22/65 | Vergaser HLH | Leerlaufluftdüse | idle air jet | _
3/22/65 | Vergaser HLH | Korrekturluftdüse | correction air jet | _
3/22/65 | Vergaser HLH | Nadeldüse / Mischrohr | needle jet / mixing tube | 45-295/1308_
3/22/65 | Vergaser HLH | Düsennadel | jet needle | 46-121_
3/22/65 | Vergaser HLH | Nadelstellung | position (jet needle) | 2_
3/22/65 | Vergaser HLH | Schwimmernadel | float needle | 47-062_
3/22/65 | Vergaser HLH | Tupfer | tipper | 48-987_
3/22/65 | Vergaser HLH | für Ersatz | for after market | 48-887 + 149-030_
3/22/65 | Vergaser HLH | Luftregulierschraube | air regulation jet | 50-012_
3/22/65 | Vergaser HLH | offen | open | _
3/22/65 | Vergaser HLH | Nadelventil | float needle | 51-534-20_
3/22/65 | Vergaser HLH | Zerstäuber | atomizer | 151-565_
3/22/65 | Vergaser HLH | Rohrbogen | pipe bend | _
3/22/65 | Vergaser HLH | Isolierbuchse | isolating bush | _
3/22/65 | Vergaser HLH | Filter | filter | _
3/22/65 | Vergaser HLH | sonstiges | additional information | ^
3/22/66 | Vergaser HLH | Ersatz für | replacement for | _
3/22/66 | Vergaser HLH | ersetzt durch | replaced by | _
3/22/66 | Vergaser HLH | ähnlich | similar to | 3/22/65_
3/22/66 | Vergaser HLH | Motor/Ausführung | engine model | 05_
3/22/66 | Vergaser HLH |  |  | _
3/22/66 | Vergaser HLH |  |  | _
3/22/66 | Vergaser HLH | Takt | stroke | 2_
3/22/66 | Vergaser HLH | Zylinder | cylinder | 1_
3/22/66 | Vergaser HLH | Hubraum | displacement | 250_
3/22/66 | Vergaser HLH | Vergasergehäuse | carburettor body | 12-280-22-161_
3/22/66 | Vergaser HLH | Motoranschluß | motor flange | 29_
3/22/66 | Vergaser HLH | Filteranschluß | filter connection | 40 mit Einstich_
3/22/66 | Vergaser HLH | Deckelplatte | cover plate | _
3/22/66 | Vergaser HLH | Deckelverschraubung | screw cover | 21-485_
3/22/66 | Vergaser HLH | Gasschieber | slide | 22-350_
3/22/66 | Vergaser HLH | Mischkammereinsatz / Lufttrichter | mixing chmaber insert | _
3/22/66 | Vergaser HLH | Schwimmergehäuse /-kammer | float chamber | 30-550-101_
3/22/66 | Vergaser HLH | Schwimmergehäusedeckel | cover for float chamber | _
3/22/66 | Vergaser HLH | Kraftstoffanschluß | fuel connector | senkrecht 6 ohne Siebkörper_
3/22/66 | Vergaser HLH | Schwimmer | float | 35-225_
3/22/66 | Vergaser HLH | Gasschieberstellschraube | slide adjusting screw | 150-078 links_
3/22/66 | Vergaser HLH | Klemmschraube | clamping screw | 140-622 links unten_
3/22/66 | Vergaser HLH | Hauptdüse | main jet | 44-051/150_
3/22/66 | Vergaser HLH | Reservedüse | spare jet | _
3/22/66 | Vergaser HLH | Leerlaufdüse | pilot jet | 44-911/50_
3/22/66 | Vergaser HLH | Startdüse | starting jet | _
3/22/66 | Vergaser HLH | Leerlaufluftdüse | idle air jet | _
3/22/66 | Vergaser HLH | Korrekturluftdüse | correction air jet | _
3/22/66 | Vergaser HLH | Nadeldüse / Mischrohr | needle jet / mixing tube | 45-295/1308_
3/22/66 | Vergaser HLH | Düsennadel | jet needle | 46-121_
3/22/66 | Vergaser HLH | Nadelstellung | position (jet needle) | 2_
3/22/66 | Vergaser HLH | Schwimmernadel | float needle | 47-062_
3/22/66 | Vergaser HLH | Tupfer | tipper | 48-987_
3/22/66 | Vergaser HLH | für Ersatz | for after market | 48-887 + 149-030_
3/22/66 | Vergaser HLH | Luftregulierschraube | air regulation jet | 50-012 _
3/22/66 | Vergaser HLH | offen | open | 1 1/2x _
3/22/66 | Vergaser HLH | Nadelventil | float needle | 51-534-20_
3/22/66 | Vergaser HLH | Zerstäuber | atomizer | 151-565_
3/22/66 | Vergaser HLH | Rohrbogen | pipe bend | _
3/22/66 | Vergaser HLH | Isolierbuchse | isolating bush | _
3/22/66 | Vergaser HLH | Filter | filter | _
3/22/66 | Vergaser HLH | sonstiges | additional information | Hebelbock nach links montiert _
3/22/66 | Vergaser HLH |  |  | _
3/22/66 | Vergaser HLH |  |  | _
3/22/66 | Vergaser HLH |  |  | ^
3/22/69 | Vergaser HLH | Ersatz für | replacement for | _
3/22/69 | Vergaser HLH | ersetzt durch | replaced by | _
3/22/69 | Vergaser HLH | ähnlich | similar to | 3/22/60_
3/22/69 | Vergaser HLH | Motor/Ausführung | engine model | Stamo 250_
3/22/69 | Vergaser HLH |  |  | Einstell-Regler_
3/22/69 | Vergaser HLH |  |  | _
3/22/69 | Vergaser HLH | Takt | stroke | 2_
3/22/69 | Vergaser HLH | Zylinder | cylinder | 1_
3/22/69 | Vergaser HLH | Hubraum | displacement | 250_
3/22/69 | Vergaser HLH | Vergasergehäuse | carburettor body | 12-280-22-061_
3/22/69 | Vergaser HLH | Motoranschluß | motor flange | 29_
3/22/69 | Vergaser HLH | Filteranschluß | filter connection | 40_
3/22/69 | Vergaser HLH | Deckelplatte | cover plate | _
3/22/69 | Vergaser HLH | Deckelverschraubung | screw cover | 21-485_
3/22/69 | Vergaser HLH | Gasschieber | slide | 22-348_
3/22/69 | Vergaser HLH | Mischkammereinsatz / Lufttrichter | mixing chmaber insert | _
3/22/69 | Vergaser HLH | Schwimmergehäuse /-kammer | float chamber | 30-550-101 zentral_
3/22/69 | Vergaser HLH | Schwimmergehäusedeckel | cover for float chamber | _
3/22/69 | Vergaser HLH | Kraftstoffanschluß | fuel connector | senkrecht (6) ohne Siebkörper_
3/22/69 | Vergaser HLH | Schwimmer | float | 35-225_
3/22/69 | Vergaser HLH | Gasschieberstellschraube | slide adjusting screw | 150-078 links_
3/22/69 | Vergaser HLH | Klemmschraube | clamping screw | 140-622 links oben_
3/22/69 | Vergaser HLH | Hauptdüse | main jet | 44-051/90_
3/22/69 | Vergaser HLH | Reservedüse | spare jet | _
3/22/69 | Vergaser HLH | Leerlaufdüse | pilot jet | 44-911/45_
3/22/69 | Vergaser HLH | Startdüse | starting jet | _
3/22/69 | Vergaser HLH | Leerlaufluftdüse | idle air jet | _
3/22/69 | Vergaser HLH | Korrekturluftdüse | correction air jet | _
3/22/69 | Vergaser HLH | Nadeldüse / Mischrohr | needle jet / mixing tube | 45-295/1108_
3/22/69 | Vergaser HLH | Düsennadel | jet needle | 46-121_
3/22/69 | Vergaser HLH | Nadelstellung | position (jet needle) | 2_
3/22/69 | Vergaser HLH | Schwimmernadel | float needle | 47-970_
3/22/69 | Vergaser HLH | Tupfer | tipper | 48-987_
3/22/69 | Vergaser HLH | für Ersatz | for after market | 48-887 u. 49-030_
3/22/69 | Vergaser HLH | Luftregulierschraube | air regulation jet | 50-012_
3/22/69 | Vergaser HLH | offen | open | 1x_
3/22/69 | Vergaser HLH | Nadelventil | float needle | 51-539-20_
3/22/69 | Vergaser HLH | Zerstäuber | atomizer | 151-565_
3/22/69 | Vergaser HLH | Rohrbogen | pipe bend | _
3/22/69 | Vergaser HLH | Isolierbuchse | isolating bush | _
3/22/69 | Vergaser HLH | Filter | filter | _
3/22/69 | Vergaser HLH | sonstiges | additional information | Hebelbock nach rechts montiert.^
3/22/9 | Vergaser HLG | Ersatz für | replacement for | _
3/22/9 | Vergaser HLG | ersetzt durch | replaced by | _
3/22/9 | Vergaser HLG | ähnlich | similar to | _
3/22/9 | Vergaser HLG | Motor/Ausführung | engine model | Gemo 250A (Ausführung Fahr.)_
3/22/9 | Vergaser HLG |  |  | Rasenmäher_
3/22/9 | Vergaser HLG |  |  | _
3/22/9 | Vergaser HLG | Takt | stroke | 2_
3/22/9 | Vergaser HLG | Zylinder | cylinder | _
3/22/9 | Vergaser HLG | Hubraum | displacement | 250_
3/22/9 | Vergaser HLG | Vergasergehäuse | carburettor body | 12-120-22-121_
3/22/9 | Vergaser HLG | Motoranschluß | motor flange | 29_
3/22/9 | Vergaser HLG | Filteranschluß | filter connection | 35_
3/22/9 | Vergaser HLG | Deckelplatte | cover plate | _
3/22/9 | Vergaser HLG | Deckelverschraubung | screw cover | 21-485_
3/22/9 | Vergaser HLG | Gasschieber | slide | 22-350_
3/22/9 | Vergaser HLG | Mischkammereinsatz / Lufttrichter | mixing chmaber insert | 25-010-3_
3/22/9 | Vergaser HLG | Schwimmergehäuse /-kammer | float chamber | 30-150-101 rechts_
3/22/9 | Vergaser HLG | Schwimmergehäusedeckel | cover for float chamber | 32-720-101_
3/22/9 | Vergaser HLG | Kraftstoffanschluß | fuel connector | 34-080 6_
3/22/9 | Vergaser HLG | Schwimmer | float | 35-070_
3/22/9 | Vergaser HLG | Gasschieberstellschraube | slide adjusting screw | 40-615 links_
3/22/9 | Vergaser HLG | Klemmschraube | clamping screw | 40-622 links oben_
3/22/9 | Vergaser HLG | Hauptdüse | main jet | 44-101/90_
3/22/9 | Vergaser HLG | Reservedüse | spare jet | _
3/22/9 | Vergaser HLG | Leerlaufdüse | pilot jet | 44-031/55_
3/22/9 | Vergaser HLG | Startdüse | starting jet | _
3/22/9 | Vergaser HLG | Leerlaufluftdüse | idle air jet | 44-540_
3/22/9 | Vergaser HLG | Korrekturluftdüse | correction air jet | _
3/22/9 | Vergaser HLG | Nadeldüse / Mischrohr | needle jet / mixing tube | 45-021/2,66_
3/22/9 | Vergaser HLG | Düsennadel | jet needle | 46-121_
3/22/9 | Vergaser HLG | Nadelstellung | position (jet needle) | 2_
3/22/9 | Vergaser HLG | Schwimmernadel | float needle | 47-960_
3/22/9 | Vergaser HLG | Tupfer | tipper | 48-150_
3/22/9 | Vergaser HLG | für Ersatz | for after market | _
3/22/9 | Vergaser HLG | Luftregulierschraube | air regulation jet | 50-016_
3/22/9 | Vergaser HLG | offen | open | 2 1/2 x links_
3/22/9 | Vergaser HLG | Nadelventil | float needle | _
3/22/9 | Vergaser HLG | Zerstäuber | atomizer | _
3/22/9 | Vergaser HLG | Rohrbogen | pipe bend | _
3/22/9 | Vergaser HLG | Isolierbuchse | isolating bush | _
3/22/9 | Vergaser HLG | Filter | filter | _
3/22/9 | Vergaser HLG | sonstiges | additional information | Hebelbock 26-050 nach rechts, Betätigungshebel 26-310._
3/22/9 | Vergaser HLG |  |  | handhebel und Scheibe 57-090 entfällt._
3/22/9 | Vergaser HLG |  |  | Schwimmergehäuse um 22░ zum filterstutzen geschwenkt._
3/22/9 | Vergaser HLG |  |  | Montiert mit 42-606, 42-609, 50-720, 57-070, 65-224_
3/22/9 | Vergaser HLG |  |  | Für Ersatzvergaser werden keine einbauzeichnungen erstellt._
3/22/9 | Vergaser HLG |  |  | ^
3/23/102 | Vergaser HLH | Ersatz für | replacement for | _
3/23/102 | Vergaser HLH | ersetzt durch | replaced by | _
3/23/102 | Vergaser HLH | ähnlich | similar to | 3/23/2B_
3/23/102 | Vergaser HLH | Motor/Ausführung | engine model | Stamo 299_
3/23/102 | Vergaser HLH |  |  | ZDF_
3/23/102 | Vergaser HLH |  |  | Hdh. + Regl._
3/23/102 | Vergaser HLH | Takt | stroke | 2_
3/23/102 | Vergaser HLH | Zylinder | cylinder | 1_
3/23/102 | Vergaser HLH | Hubraum | displacement | 299_
3/23/102 | Vergaser HLH | Vergasergehäuse | carburettor body | 12-280-23-061_
3/23/102 | Vergaser HLH | Motoranschluß | motor flange | 29_
3/23/102 | Vergaser HLH | Filteranschluß | filter connection | 40_
3/23/102 | Vergaser HLH | Deckelplatte | cover plate | _
3/23/102 | Vergaser HLH | Deckelverschraubung | screw cover | _
3/23/102 | Vergaser HLH | Gasschieber | slide | 22-350_
3/23/102 | Vergaser HLH | Mischkammereinsatz / Lufttrichter | mixing chmaber insert | 51-565_
3/23/102 | Vergaser HLH | Schwimmergehäuse /-kammer | float chamber | zentral_
3/23/102 | Vergaser HLH | Schwimmergehäusedeckel | cover for float chamber | _
3/23/102 | Vergaser HLH | Kraftstoffanschluß | fuel connector | senkrecht (6)_
3/23/102 | Vergaser HLH | Schwimmer | float | _
3/23/102 | Vergaser HLH | Gasschieberstellschraube | slide adjusting screw | links_
3/23/102 | Vergaser HLH | Klemmschraube | clamping screw | links oben_
3/23/102 | Vergaser HLH | Hauptdüse | main jet | 44-051/120_
3/23/102 | Vergaser HLH | Reservedüse | spare jet | _
3/23/102 | Vergaser HLH | Leerlaufdüse | pilot jet | 44-911/40_
3/23/102 | Vergaser HLH | Startdüse | starting jet | _
3/23/102 | Vergaser HLH | Leerlaufluftdüse | idle air jet | _
3/23/102 | Vergaser HLH | Korrekturluftdüse | correction air jet | _
3/23/102 | Vergaser HLH | Nadeldüse / Mischrohr | needle jet / mixing tube | 45-295/1208_
3/23/102 | Vergaser HLH | Düsennadel | jet needle | 46-121_
3/23/102 | Vergaser HLH | Nadelstellung | position (jet needle) | 3_
3/23/102 | Vergaser HLH | Schwimmernadel | float needle | _
3/23/102 | Vergaser HLH | Tupfer | tipper | _
3/23/102 | Vergaser HLH | für Ersatz | for after market | _
3/23/102 | Vergaser HLH | Luftregulierschraube | air regulation jet | _
3/23/102 | Vergaser HLH | offen | open | 1x_
3/23/102 | Vergaser HLH | Nadelventil | float needle | 51-534-27_
3/23/102 | Vergaser HLH | Zerstäuber | atomizer | _
3/23/102 | Vergaser HLH | Rohrbogen | pipe bend | _
3/23/102 | Vergaser HLH | Isolierbuchse | isolating bush | _
3/23/102 | Vergaser HLH | Filter | filter | _
3/23/102 | Vergaser HLH | sonstiges | additional information | Hebelbock nach rechts montiert.^
3/23/103 | Vergaser HLH | Ersatz für | replacement for | 3/23/102_
3/23/103 | Vergaser HLH | ersetzt durch | replaced by | _
3/23/103 | Vergaser HLH | ähnlich | similar to | 3/23/102_
3/23/103 | Vergaser HLH | Motor/Ausführung | engine model | Stamo 299_
3/23/103 | Vergaser HLH |  |  | ZIEGLER-Tragkraftspritze_
3/23/103 | Vergaser HLH |  |  | Hdh. + Regl._
3/23/103 | Vergaser HLH | Takt | stroke | 2_
3/23/103 | Vergaser HLH | Zylinder | cylinder | 1_
3/23/103 | Vergaser HLH | Hubraum | displacement | 299_
3/23/103 | Vergaser HLH | Vergasergehäuse | carburettor body | 12-280-23-061_
3/23/103 | Vergaser HLH | Motoranschluß | motor flange | 29_
3/23/103 | Vergaser HLH | Filteranschluß | filter connection | 40_
3/23/103 | Vergaser HLH | Deckelplatte | cover plate | _
3/23/103 | Vergaser HLH | Deckelverschraubung | screw cover | _
3/23/103 | Vergaser HLH | Gasschieber | slide | 22-350_
3/23/103 | Vergaser HLH | Mischkammereinsatz / Lufttrichter | mixing chmaber insert | 51-565_
3/23/103 | Vergaser HLH | Schwimmergehäuse /-kammer | float chamber | zentral_
3/23/103 | Vergaser HLH | Schwimmergehäusedeckel | cover for float chamber | _
3/23/103 | Vergaser HLH | Kraftstoffanschluß | fuel connector | senkrecht (6)_
3/23/103 | Vergaser HLH | Schwimmer | float | _
3/23/103 | Vergaser HLH | Gasschieberstellschraube | slide adjusting screw | links_
3/23/103 | Vergaser HLH | Klemmschraube | clamping screw | links oben_
3/23/103 | Vergaser HLH | Hauptdüse | main jet | 44-051/120_
3/23/103 | Vergaser HLH | Reservedüse | spare jet | _
3/23/103 | Vergaser HLH | Leerlaufdüse | pilot jet | 44-911/40_
3/23/103 | Vergaser HLH | Startdüse | starting jet | _
3/23/103 | Vergaser HLH | Leerlaufluftdüse | idle air jet | _
3/23/103 | Vergaser HLH | Korrekturluftdüse | correction air jet | _
3/23/103 | Vergaser HLH | Nadeldüse / Mischrohr | needle jet / mixing tube | 45-295/1208_
3/23/103 | Vergaser HLH | Düsennadel | jet needle | 46-121_
3/23/103 | Vergaser HLH | Nadelstellung | position (jet needle) | 3_
3/23/103 | Vergaser HLH | Schwimmernadel | float needle | _
3/23/103 | Vergaser HLH | Tupfer | tipper | _
3/23/103 | Vergaser HLH | für Ersatz | for after market | _
3/23/103 | Vergaser HLH | Luftregulierschraube | air regulation jet | _
3/23/103 | Vergaser HLH | offen | open | 1x_
3/23/103 | Vergaser HLH | Nadelventil | float needle | 51-534-15_
3/23/103 | Vergaser HLH | Zerstäuber | atomizer | _
3/23/103 | Vergaser HLH | Rohrbogen | pipe bend | _
3/23/103 | Vergaser HLH | Isolierbuchse | isolating bush | _
3/23/103 | Vergaser HLH | Filter | filter | _
3/23/103 | Vergaser HLH | sonstiges | additional information | ^
3/23/2B | Vergaser HLH | Ersatz für | replacement for | 3/23/2A_
3/23/2B | Vergaser HLH | ersetzt durch | replaced by | _
3/23/2B | Vergaser HLH | ähnlich | similar to | 3/23/2A_
3/23/2B | Vergaser HLH | Motor/Ausführung | engine model | Stamo 500_
3/23/2B | Vergaser HLH |  |  | NLF_
3/23/2B | Vergaser HLH |  |  | Hdh. + Regl. _
3/23/2B | Vergaser HLH | Takt | stroke | 2_
3/23/2B | Vergaser HLH | Zylinder | cylinder | 1_
3/23/2B | Vergaser HLH | Hubraum | displacement | 500_
3/23/2B | Vergaser HLH | Vergasergehäuse | carburettor body | 12-280-23-061_
3/23/2B | Vergaser HLH | Motoranschluß | motor flange | 29_
3/23/2B | Vergaser HLH | Filteranschluß | filter connection | 40_
3/23/2B | Vergaser HLH | Deckelplatte | cover plate | _
3/23/2B | Vergaser HLH | Deckelverschraubung | screw cover | 21-485_
3/23/2B | Vergaser HLH | Gasschieber | slide | 22-350_
3/23/2B | Vergaser HLH | Mischkammereinsatz / Lufttrichter | mixing chmaber insert | _
3/23/2B | Vergaser HLH | Schwimmergehäuse /-kammer | float chamber | 30-550-101 zentral_
3/23/2B | Vergaser HLH | Schwimmergehäusedeckel | cover for float chamber | _
3/23/2B | Vergaser HLH | Kraftstoffanschluß | fuel connector | senkrecht (6)_
3/23/2B | Vergaser HLH | Schwimmer | float | 35-225_
3/23/2B | Vergaser HLH | Gasschieberstellschraube | slide adjusting screw | 150-078 links_
3/23/2B | Vergaser HLH | Klemmschraube | clamping screw | 140-622 links_
3/23/2B | Vergaser HLH | Hauptdüse | main jet | 44-051/110_
3/23/2B | Vergaser HLH | Reservedüse | spare jet | _
3/23/2B | Vergaser HLH | Leerlaufdüse | pilot jet | 44-911/40_
3/23/2B | Vergaser HLH | Startdüse | starting jet | _
3/23/2B | Vergaser HLH | Leerlaufluftdüse | idle air jet | _
3/23/2B | Vergaser HLH | Korrekturluftdüse | correction air jet | _
3/23/2B | Vergaser HLH | Nadeldüse / Mischrohr | needle jet / mixing tube | 45-295/1208_
3/23/2B | Vergaser HLH | Düsennadel | jet needle | 46-121_
3/23/2B | Vergaser HLH | Nadelstellung | position (jet needle) | 2_
3/23/2B | Vergaser HLH | Schwimmernadel | float needle | 47-970_
3/23/2B | Vergaser HLH | Tupfer | tipper | 48-987_
3/23/2B | Vergaser HLH | für Ersatz | for after market | 48-887 u. 49-030_
3/23/2B | Vergaser HLH | Luftregulierschraube | air regulation jet | 50-012_
3/23/2B | Vergaser HLH | offen | open | 1x_
3/23/2B | Vergaser HLH | Nadelventil | float needle | 51-534-25_
3/23/2B | Vergaser HLH | Zerstäuber | atomizer | 151-565_
3/23/2B | Vergaser HLH | Rohrbogen | pipe bend | _
3/23/2B | Vergaser HLH | Isolierbuchse | isolating bush | _
3/23/2B | Vergaser HLH | Filter | filter | _
3/23/2B | Vergaser HLH | sonstiges | additional information | Hebelbock nach rechts montiert.^
31.11 | Vergaser | Ersatz für | replacement for | _
31.11 | Vergaser | ersetzt durch | replaced by | _
31.11 | Vergaser | ähnlich | similar to | _
31.11 | Vergaser | Motor/Ausführung | engine model | _
31.11 | Vergaser |  |  | _
31.11 | Vergaser |  |  | St.K. (staubd.), Hdh. + Endb._
31.11 | Vergaser | Takt | stroke | _
31.11 | Vergaser | Zylinder | cylinder | _
31.11 | Vergaser | Hubraum | displacement | _
31.11 | Vergaser | Vergasergehäuse | carburettor body | 14-600-15-010_
31.11 | Vergaser | Motoranschluß | motor flange | Flansch_
31.11 | Vergaser | Filteranschluß | filter connection | 60_
31.11 | Vergaser | Deckelplatte | cover plate | _
31.11 | Vergaser | Deckelverschraubung | screw cover | _
31.11 | Vergaser | Gasschieber | slide | _
31.11 | Vergaser | Mischkammereinsatz / Lufttrichter | mixing chmaber insert | _
31.11 | Vergaser | Schwimmergehäuse /-kammer | float chamber | _
31.11 | Vergaser | Schwimmergehäusedeckel | cover for float chamber | _
31.11 | Vergaser | Kraftstoffanschluß | fuel connector | senkrecht (6) unten_
31.11 | Vergaser | Schwimmer | float | _
31.11 | Vergaser | Gasschieberstellschraube | slide adjusting screw | _
31.11 | Vergaser | Klemmschraube | clamping screw | _
31.11 | Vergaser | Hauptdüse | main jet | 44-021/53_
31.11 | Vergaser | Reservedüse | spare jet | _
31.11 | Vergaser | Leerlaufdüse | pilot jet | _
31.11 | Vergaser | Startdüse | starting jet | _
31.11 | Vergaser | Leerlaufluftdüse | idle air jet | _
31.11 | Vergaser | Korrekturluftdüse | correction air jet | _
31.11 | Vergaser | Nadeldüse / Mischrohr | needle jet / mixing tube | _
31.11 | Vergaser | Düsennadel | jet needle | _
31.11 | Vergaser | Nadelstellung | position (jet needle) | _
31.11 | Vergaser | Schwimmernadel | float needle | _
31.11 | Vergaser | Tupfer | tipper | _
31.11 | Vergaser | für Ersatz | for after market | _
31.11 | Vergaser | Luftregulierschraube | air regulation jet | _
31.11 | Vergaser | offen | open | 2 - 2 1/8x_
31.11 | Vergaser | Nadelventil | float needle | 51-533-15_
31.11 | Vergaser | Zerstäuber | atomizer | 45-081_
31.11 | Vergaser | Rohrbogen | pipe bend | _
31.11 | Vergaser | Isolierbuchse | isolating bush | _
31.11 | Vergaser | Filter | filter | _
31.11 | Vergaser | sonstiges | additional information | Hebel lose montiert anliefern_
31.11 | Vergaser |  |  | Vergaser in Plastikbeutel 80-020 verpackt_
31.11 | Vergaser |  |  | Handhebel auf Flucht für Bowdenzug biegen^
33/10/302M | Vergaser 33-3 | Ersatz für | replacement for | _
33/10/302M | Vergaser 33-3 | ersetzt durch | replaced by | _
33/10/302M | Vergaser 33-3 | ähnlich | similar to | _
33/10/302M | Vergaser 33-3 | Motor/Ausführung | engine model | Motor BS_
33/10/302M | Vergaser 33-3 |  |  | _
33/10/302M | Vergaser 33-3 |  |  | _
33/10/302M | Vergaser 33-3 | Takt | stroke | 2_
33/10/302M | Vergaser 33-3 | Zylinder | cylinder | 1_
33/10/302M | Vergaser 33-3 | Hubraum | displacement | 80_
33/10/302M | Vergaser 33-3 | Vergasergehäuse | carburettor body | 14-531-10-060_
33/10/302M | Vergaser 33-3 | Motoranschluß | motor flange | _
33/10/302M | Vergaser 33-3 | Filteranschluß | filter connection | _
33/10/302M | Vergaser 33-3 | Deckelplatte | cover plate | _
33/10/302M | Vergaser 33-3 | Deckelverschraubung | screw cover | _
33/10/302M | Vergaser 33-3 | Gasschieber | slide | _
33/10/302M | Vergaser 33-3 | Mischkammereinsatz / Lufttrichter | mixing chmaber insert | _
33/10/302M | Vergaser 33-3 | Schwimmergehäuse /-kammer | float chamber | _
33/10/302M | Vergaser 33-3 | Schwimmergehäusedeckel | cover for float chamber | _
33/10/302M | Vergaser 33-3 | Kraftstoffanschluß | fuel connector | _
33/10/302M | Vergaser 33-3 | Schwimmer | float | _
33/10/302M | Vergaser 33-3 | Gasschieberstellschraube | slide adjusting screw | _
33/10/302M | Vergaser 33-3 | Klemmschraube | clamping screw | 140-636_
33/10/302M | Vergaser 33-3 | Hauptdüse | main jet | 44-031/52_
33/10/302M | Vergaser 33-3 | Reservedüse | spare jet | _
33/10/302M | Vergaser 33-3 | Leerlaufdüse | pilot jet | 44-031/30_
33/10/302M | Vergaser 33-3 | Startdüse | starting jet | _
33/10/302M | Vergaser 33-3 | Leerlaufluftdüse | idle air jet | _
33/10/302M | Vergaser 33-3 | Korrekturluftdüse | correction air jet | _
33/10/302M | Vergaser 33-3 | Nadeldüse / Mischrohr | needle jet / mixing tube | _
33/10/302M | Vergaser 33-3 | Düsennadel | jet needle | _
33/10/302M | Vergaser 33-3 | Nadelstellung | position (jet needle) | _
33/10/302M | Vergaser 33-3 | Schwimmernadel | float needle | 147-033_
33/10/302M | Vergaser 33-3 | Tupfer | tipper | _
33/10/302M | Vergaser 33-3 | für Ersatz | for after market | _
33/10/302M | Vergaser 33-3 | Luftregulierschraube | air regulation jet | _
33/10/302M | Vergaser 33-3 | offen | open | _
33/10/302M | Vergaser 33-3 | Nadelventil | float needle | 51-544-18_
33/10/302M | Vergaser 33-3 | Zerstäuber | atomizer | _
33/10/302M | Vergaser 33-3 | Rohrbogen | pipe bend | _
33/10/302M | Vergaser 33-3 | Isolierbuchse | isolating bush | _
33/10/302M | Vergaser 33-3 | Filter | filter | 09-066_
33/10/302M | Vergaser 33-3 | sonstiges | additional information | ^
33/12/304M | Vergaser 33-3 | Ersatz für | replacement for | _
33/12/304M | Vergaser 33-3 | ersetzt durch | replaced by | _
33/12/304M | Vergaser 33-3 | ähnlich | similar to | _
33/12/304M | Vergaser 33-3 | Motor/Ausführung | engine model | L75_
33/12/304M | Vergaser 33-3 |  |  | _
33/12/304M | Vergaser 33-3 |  |  | _
33/12/304M | Vergaser 33-3 | Takt | stroke | 2_
33/12/304M | Vergaser 33-3 | Zylinder | cylinder | 1_
33/12/304M | Vergaser 33-3 | Hubraum | displacement | 75_
33/12/304M | Vergaser 33-3 | Vergasergehäuse | carburettor body | 14-531-12-090_
33/12/304M | Vergaser 33-3 | Motoranschluß | motor flange | _
33/12/304M | Vergaser 33-3 | Filteranschluß | filter connection | _
33/12/304M | Vergaser 33-3 | Deckelplatte | cover plate | _
33/12/304M | Vergaser 33-3 | Deckelverschraubung | screw cover | _
33/12/304M | Vergaser 33-3 | Gasschieber | slide | _
33/12/304M | Vergaser 33-3 | Mischkammereinsatz / Lufttrichter | mixing chmaber insert | _
33/12/304M | Vergaser 33-3 | Schwimmergehäuse /-kammer | float chamber | _
33/12/304M | Vergaser 33-3 | Schwimmergehäusedeckel | cover for float chamber | _
33/12/304M | Vergaser 33-3 | Kraftstoffanschluß | fuel connector | _
33/12/304M | Vergaser 33-3 | Schwimmer | float | _
33/12/304M | Vergaser 33-3 | Gasschieberstellschraube | slide adjusting screw | _
33/12/304M | Vergaser 33-3 | Klemmschraube | clamping screw | _
33/12/304M | Vergaser 33-3 | Hauptdüse | main jet | 44-031/58_
33/12/304M | Vergaser 33-3 | Reservedüse | spare jet | _
33/12/304M | Vergaser 33-3 | Leerlaufdüse | pilot jet | 44-031/40_
33/12/304M | Vergaser 33-3 | Startdüse | starting jet | _
33/12/304M | Vergaser 33-3 | Leerlaufluftdüse | idle air jet | _
33/12/304M | Vergaser 33-3 | Korrekturluftdüse | correction air jet | _
33/12/304M | Vergaser 33-3 | Nadeldüse / Mischrohr | needle jet / mixing tube | _
33/12/304M | Vergaser 33-3 | Düsennadel | jet needle | _
33/12/304M | Vergaser 33-3 | Nadelstellung | position (jet needle) | _
33/12/304M | Vergaser 33-3 | Schwimmernadel | float needle | 147-033_
33/12/304M | Vergaser 33-3 | Tupfer | tipper | _
33/12/304M | Vergaser 33-3 | für Ersatz | for after market | _
33/12/304M | Vergaser 33-3 | Luftregulierschraube | air regulation jet | _
33/12/304M | Vergaser 33-3 | offen | open | _
33/12/304M | Vergaser 33-3 | Nadelventil | float needle | 51-544-18_
33/12/304M | Vergaser 33-3 | Zerstäuber | atomizer | _
33/12/304M | Vergaser 33-3 | Rohrbogen | pipe bend | _
33/12/304M | Vergaser 33-3 | Isolierbuchse | isolating bush | _
33/12/304M | Vergaser 33-3 | Filter | filter | _
33/12/304M | Vergaser 33-3 | sonstiges | additional information | ^
33/12/310 | Vergaser 33-3 stigele! | Ersatz für | replacement for | 33/12/110_
33/12/310 | Vergaser 33-3 stigele! | ersetzt durch | replaced by | _
33/12/310 | Vergaser 33-3 stigele! | ähnlich | similar to | _
33/12/310 | Vergaser 33-3 stigele! | Motor/Ausführung | engine model | L 35 und L 77_
33/12/310 | Vergaser 33-3 stigele! |  |  | _
33/12/310 | Vergaser 33-3 stigele! |  |  | MV Sz. + R._
33/12/310 | Vergaser 33-3 stigele! | Takt | stroke | 2_
33/12/310 | Vergaser 33-3 stigele! | Zylinder | cylinder | 1_
33/12/310 | Vergaser 33-3 stigele! | Hubraum | displacement | 35, 70_
33/12/310 | Vergaser 33-3 stigele! | Vergasergehäuse | carburettor body | 14-531-12-060_
33/12/310 | Vergaser 33-3 stigele! | Motoranschluß | motor flange | 23_
33/12/310 | Vergaser 33-3 stigele! | Filteranschluß | filter connection | 60_
33/12/310 | Vergaser 33-3 stigele! | Deckelplatte | cover plate | _
33/12/310 | Vergaser 33-3 stigele! | Deckelverschraubung | screw cover | _
33/12/310 | Vergaser 33-3 stigele! | Gasschieber | slide | _
33/12/310 | Vergaser 33-3 stigele! | Mischkammereinsatz / Lufttrichter | mixing chmaber insert | _
33/12/310 | Vergaser 33-3 stigele! | Schwimmergehäuse /-kammer | float chamber | _
33/12/310 | Vergaser 33-3 stigele! | Schwimmergehäusedeckel | cover for float chamber | _
33/12/310 | Vergaser 33-3 stigele! | Kraftstoffanschluß | fuel connector | Filterdeckel (6) nach oben_
33/12/310 | Vergaser 33-3 stigele! | Schwimmer | float | _
33/12/310 | Vergaser 33-3 stigele! | Gasschieberstellschraube | slide adjusting screw | _
33/12/310 | Vergaser 33-3 stigele! | Klemmschraube | clamping screw | 140-636 links_
33/12/310 | Vergaser 33-3 stigele! | Hauptdüse | main jet | 44-031/60_
33/12/310 | Vergaser 33-3 stigele! | Reservedüse | spare jet | _
33/12/310 | Vergaser 33-3 stigele! | Leerlaufdüse | pilot jet | 44-031/50_
33/12/310 | Vergaser 33-3 stigele! | Startdüse | starting jet | _
33/12/310 | Vergaser 33-3 stigele! | Leerlaufluftdüse | idle air jet | _
33/12/310 | Vergaser 33-3 stigele! | Korrekturluftdüse | correction air jet | _
33/12/310 | Vergaser 33-3 stigele! | Nadeldüse / Mischrohr | needle jet / mixing tube | _
33/12/310 | Vergaser 33-3 stigele! | Düsennadel | jet needle | _
33/12/310 | Vergaser 33-3 stigele! | Nadelstellung | position (jet needle) | _
33/12/310 | Vergaser 33-3 stigele! | Schwimmernadel | float needle | _
33/12/310 | Vergaser 33-3 stigele! | Tupfer | tipper | _
33/12/310 | Vergaser 33-3 stigele! | für Ersatz | for after market | _
33/12/310 | Vergaser 33-3 stigele! | Luftregulierschraube | air regulation jet | _
33/12/310 | Vergaser 33-3 stigele! | offen | open | _
33/12/310 | Vergaser 33-3 stigele! | Nadelventil | float needle | 51-544-18_
33/12/310 | Vergaser 33-3 stigele! | Zerstäuber | atomizer | _
33/12/310 | Vergaser 33-3 stigele! | Rohrbogen | pipe bend | _
33/12/310 | Vergaser 33-3 stigele! | Isolierbuchse | isolating bush | _
33/12/310 | Vergaser 33-3 stigele! | Filter | filter | _
33/12/310 | Vergaser 33-3 stigele! | sonstiges | additional information | Vergaser in Plastikbeutel 80-020^
33/12/327 | Vergaser 33-3 stigele! | Ersatz für | replacement for | 33/12/127_
33/12/327 | Vergaser 33-3 stigele! | ersetzt durch | replaced by | _
33/12/327 | Vergaser 33-3 stigele! | ähnlich | similar to | _
33/12/327 | Vergaser 33-3 stigele! | Motor/Ausführung | engine model | Stamo 76_
33/12/327 | Vergaser 33-3 stigele! |  |  | _
33/12/327 | Vergaser 33-3 stigele! |  |  | MV Sz._
33/12/327 | Vergaser 33-3 stigele! | Takt | stroke | 2_
33/12/327 | Vergaser 33-3 stigele! | Zylinder | cylinder | 1_
33/12/327 | Vergaser 33-3 stigele! | Hubraum | displacement | 76_
33/12/327 | Vergaser 33-3 stigele! | Vergasergehäuse | carburettor body | 14-531-12-010_
33/12/327 | Vergaser 33-3 stigele! | Motoranschluß | motor flange | 23_
33/12/327 | Vergaser 33-3 stigele! | Filteranschluß | filter connection | 60_
33/12/327 | Vergaser 33-3 stigele! | Deckelplatte | cover plate | _
33/12/327 | Vergaser 33-3 stigele! | Deckelverschraubung | screw cover | _
33/12/327 | Vergaser 33-3 stigele! | Gasschieber | slide | _
33/12/327 | Vergaser 33-3 stigele! | Mischkammereinsatz / Lufttrichter | mixing chmaber insert | _
33/12/327 | Vergaser 33-3 stigele! | Schwimmergehäuse /-kammer | float chamber | _
33/12/327 | Vergaser 33-3 stigele! | Schwimmergehäusedeckel | cover for float chamber | _
33/12/327 | Vergaser 33-3 stigele! | Kraftstoffanschluß | fuel connector | Filterdeckel (6) nachoben_
33/12/327 | Vergaser 33-3 stigele! | Schwimmer | float | _
33/12/327 | Vergaser 33-3 stigele! | Gasschieberstellschraube | slide adjusting screw | _
33/12/327 | Vergaser 33-3 stigele! | Klemmschraube | clamping screw | 140-636 links_
33/12/327 | Vergaser 33-3 stigele! | Hauptdüse | main jet | 44-031/56_
33/12/327 | Vergaser 33-3 stigele! | Reservedüse | spare jet | _
33/12/327 | Vergaser 33-3 stigele! | Leerlaufdüse | pilot jet | 44-031/50_
33/12/327 | Vergaser 33-3 stigele! | Startdüse | starting jet | _
33/12/327 | Vergaser 33-3 stigele! | Leerlaufluftdüse | idle air jet | _
33/12/327 | Vergaser 33-3 stigele! | Korrekturluftdüse | correction air jet | _
33/12/327 | Vergaser 33-3 stigele! | Nadeldüse / Mischrohr | needle jet / mixing tube | _
33/12/327 | Vergaser 33-3 stigele! | Düsennadel | jet needle | _
33/12/327 | Vergaser 33-3 stigele! | Nadelstellung | position (jet needle) | _
33/12/327 | Vergaser 33-3 stigele! | Schwimmernadel | float needle | _
33/12/327 | Vergaser 33-3 stigele! | Tupfer | tipper | _
33/12/327 | Vergaser 33-3 stigele! | für Ersatz | for after market | _
33/12/327 | Vergaser 33-3 stigele! | Luftregulierschraube | air regulation jet | _
33/12/327 | Vergaser 33-3 stigele! | offen | open | _
33/12/327 | Vergaser 33-3 stigele! | Nadelventil | float needle | 51-544-18_
33/12/327 | Vergaser 33-3 stigele! | Zerstäuber | atomizer | _
33/12/327 | Vergaser 33-3 stigele! | Rohrbogen | pipe bend | _
33/12/327 | Vergaser 33-3 stigele! | Isolierbuchse | isolating bush | _
33/12/327 | Vergaser 33-3 stigele! | Filter | filter | _
33/12/327 | Vergaser 33-3 stigele! | sonstiges | additional information | für Serie lose: 09-065 und 61-545 bei sep. Bestellung^
33/12/329 | Vergaser 33-3 | Ersatz für | replacement for | 33/12/129_
33/12/329 | Vergaser 33-3 | ersetzt durch | replaced by | _
33/12/329 | Vergaser 33-3 | ähnlich | similar to | _
33/12/329 | Vergaser 33-3 | Motor/Ausführung | engine model | Stamo 76_
33/12/329 | Vergaser 33-3 |  |  | _
33/12/329 | Vergaser 33-3 |  |  | Sz. Regl._
33/12/329 | Vergaser 33-3 | Takt | stroke | 2_
33/12/329 | Vergaser 33-3 | Zylinder | cylinder | 1_
33/12/329 | Vergaser 33-3 | Hubraum | displacement | 76_
33/12/329 | Vergaser 33-3 | Vergasergehäuse | carburettor body | 14-531-12-010_
33/12/329 | Vergaser 33-3 | Motoranschluß | motor flange | 23_
33/12/329 | Vergaser 33-3 | Filteranschluß | filter connection | 60_
33/12/329 | Vergaser 33-3 | Deckelplatte | cover plate | _
33/12/329 | Vergaser 33-3 | Deckelverschraubung | screw cover | _
33/12/329 | Vergaser 33-3 | Gasschieber | slide | _
33/12/329 | Vergaser 33-3 | Mischkammereinsatz / Lufttrichter | mixing chmaber insert | _
33/12/329 | Vergaser 33-3 | Schwimmergehäuse /-kammer | float chamber | _
33/12/329 | Vergaser 33-3 | Schwimmergehäusedeckel | cover for float chamber | _
33/12/329 | Vergaser 33-3 | Kraftstoffanschluß | fuel connector | Filterdeckel (6)_
33/12/329 | Vergaser 33-3 | Schwimmer | float | _
33/12/329 | Vergaser 33-3 | Gasschieberstellschraube | slide adjusting screw | _
33/12/329 | Vergaser 33-3 | Klemmschraube | clamping screw | 40-636 links_
33/12/329 | Vergaser 33-3 | Hauptdüse | main jet | 44-031/56_
33/12/329 | Vergaser 33-3 | Reservedüse | spare jet | _
33/12/329 | Vergaser 33-3 | Leerlaufdüse | pilot jet | 44-031/50_
33/12/329 | Vergaser 33-3 | Startdüse | starting jet | _
33/12/329 | Vergaser 33-3 | Leerlaufluftdüse | idle air jet | _
33/12/329 | Vergaser 33-3 | Korrekturluftdüse | correction air jet | _
33/12/329 | Vergaser 33-3 | Nadeldüse / Mischrohr | needle jet / mixing tube | _
33/12/329 | Vergaser 33-3 | Düsennadel | jet needle | _
33/12/329 | Vergaser 33-3 | Nadelstellung | position (jet needle) | _
33/12/329 | Vergaser 33-3 | Schwimmernadel | float needle | _
33/12/329 | Vergaser 33-3 | Tupfer | tipper | _
33/12/329 | Vergaser 33-3 | für Ersatz | for after market | _
33/12/329 | Vergaser 33-3 | Luftregulierschraube | air regulation jet | _
33/12/329 | Vergaser 33-3 | offen | open | _
33/12/329 | Vergaser 33-3 | Nadelventil | float needle | 51-544-18_
33/12/329 | Vergaser 33-3 | Zerstäuber | atomizer | _
33/12/329 | Vergaser 33-3 | Rohrbogen | pipe bend | _
33/12/329 | Vergaser 33-3 | Isolierbuchse | isolating bush | _
33/12/329 | Vergaser 33-3 | Filter | filter | _
33/12/329 | Vergaser 33-3 | sonstiges | additional information | für Serie lose: 09-065 und 61-545 bei sep. Bestellung ^
33/12/339 | Vergaser 33-3 | Ersatz für | replacement for | 33/12/139_
33/12/339 | Vergaser 33-3 | ersetzt durch | replaced by | _
33/12/339 | Vergaser 33-3 | ähnlich | similar to | _
33/12/339 | Vergaser 33-3 | Motor/Ausführung | engine model | Stamo 75_
33/12/339 | Vergaser 33-3 |  |  | _
33/12/339 | Vergaser 33-3 |  |  | MV Sz._
33/12/339 | Vergaser 33-3 | Takt | stroke | 2_
33/12/339 | Vergaser 33-3 | Zylinder | cylinder | 1_
33/12/339 | Vergaser 33-3 | Hubraum | displacement | 75_
33/12/339 | Vergaser 33-3 | Vergasergehäuse | carburettor body | 14-531-12-010_
33/12/339 | Vergaser 33-3 | Motoranschluß | motor flange | 23_
33/12/339 | Vergaser 33-3 | Filteranschluß | filter connection | 60_
33/12/339 | Vergaser 33-3 | Deckelplatte | cover plate | _
33/12/339 | Vergaser 33-3 | Deckelverschraubung | screw cover | _
33/12/339 | Vergaser 33-3 | Gasschieber | slide | _
33/12/339 | Vergaser 33-3 | Mischkammereinsatz / Lufttrichter | mixing chmaber insert | _
33/12/339 | Vergaser 33-3 | Schwimmergehäuse /-kammer | float chamber | _
33/12/339 | Vergaser 33-3 | Schwimmergehäusedeckel | cover for float chamber | _
33/12/339 | Vergaser 33-3 | Kraftstoffanschluß | fuel connector | Filterdeckel (6) nach oben_
33/12/339 | Vergaser 33-3 | Schwimmer | float | _
33/12/339 | Vergaser 33-3 | Gasschieberstellschraube | slide adjusting screw | _
33/12/339 | Vergaser 33-3 | Klemmschraube | clamping screw | 140-636 links_
33/12/339 | Vergaser 33-3 | Hauptdüse | main jet | 44-031/65_
33/12/339 | Vergaser 33-3 | Reservedüse | spare jet | _
33/12/339 | Vergaser 33-3 | Leerlaufdüse | pilot jet | 44-031/50_
33/12/339 | Vergaser 33-3 | Startdüse | starting jet | _
33/12/339 | Vergaser 33-3 | Leerlaufluftdüse | idle air jet | _
33/12/339 | Vergaser 33-3 | Korrekturluftdüse | correction air jet | _
33/12/339 | Vergaser 33-3 | Nadeldüse / Mischrohr | needle jet / mixing tube | _
33/12/339 | Vergaser 33-3 | Düsennadel | jet needle | _
33/12/339 | Vergaser 33-3 | Nadelstellung | position (jet needle) | _
33/12/339 | Vergaser 33-3 | Schwimmernadel | float needle | _
33/12/339 | Vergaser 33-3 | Tupfer | tipper | _
33/12/339 | Vergaser 33-3 | für Ersatz | for after market | _
33/12/339 | Vergaser 33-3 | Luftregulierschraube | air regulation jet | _
33/12/339 | Vergaser 33-3 | offen | open | _
33/12/339 | Vergaser 33-3 | Nadelventil | float needle | 51-544-18_
33/12/339 | Vergaser 33-3 | Zerstäuber | atomizer | _
33/12/339 | Vergaser 33-3 | Rohrbogen | pipe bend | _
33/12/339 | Vergaser 33-3 | Isolierbuchse | isolating bush | _
33/12/339 | Vergaser 33-3 | Filter | filter | _
33/12/339 | Vergaser 33-3 | sonstiges | additional information | für Serie lose: 09-065 und 61-545 bei sep. Bestellung^
33/12/341 | Vergaser 33-3 | Ersatz für | replacement for | 33/12/141_
33/12/341 | Vergaser 33-3 | ersetzt durch | replaced by | _
33/12/341 | Vergaser 33-3 | ähnlich | similar to | _
33/12/341 | Vergaser 33-3 | Motor/Ausführung | engine model | Stamo 75_
33/12/341 | Vergaser 33-3 |  |  | Vibro, Schweden_
33/12/341 | Vergaser 33-3 |  |  | MV Sz. + Regl._
33/12/341 | Vergaser 33-3 | Takt | stroke | 2_
33/12/341 | Vergaser 33-3 | Zylinder | cylinder | 1_
33/12/341 | Vergaser 33-3 | Hubraum | displacement | 75_
33/12/341 | Vergaser 33-3 | Vergasergehäuse | carburettor body | 14-531-12-010_
33/12/341 | Vergaser 33-3 | Motoranschluß | motor flange | 23_
33/12/341 | Vergaser 33-3 | Filteranschluß | filter connection | 60_
33/12/341 | Vergaser 33-3 | Deckelplatte | cover plate | _
33/12/341 | Vergaser 33-3 | Deckelverschraubung | screw cover | _
33/12/341 | Vergaser 33-3 | Gasschieber | slide | _
33/12/341 | Vergaser 33-3 | Mischkammereinsatz / Lufttrichter | mixing chmaber insert | _
33/12/341 | Vergaser 33-3 | Schwimmergehäuse /-kammer | float chamber | _
33/12/341 | Vergaser 33-3 | Schwimmergehäusedeckel | cover for float chamber | _
33/12/341 | Vergaser 33-3 | Kraftstoffanschluß | fuel connector | Filterdeckel (6) nach oben_
33/12/341 | Vergaser 33-3 | Schwimmer | float | _
33/12/341 | Vergaser 33-3 | Gasschieberstellschraube | slide adjusting screw | _
33/12/341 | Vergaser 33-3 | Klemmschraube | clamping screw | 140-636 links_
33/12/341 | Vergaser 33-3 | Hauptdüse | main jet | 44-031/75_
33/12/341 | Vergaser 33-3 | Reservedüse | spare jet | _
33/12/341 | Vergaser 33-3 | Leerlaufdüse | pilot jet | 44-031/50_
33/12/341 | Vergaser 33-3 | Startdüse | starting jet | _
33/12/341 | Vergaser 33-3 | Leerlaufluftdüse | idle air jet | _
33/12/341 | Vergaser 33-3 | Korrekturluftdüse | correction air jet | _
33/12/341 | Vergaser 33-3 | Nadeldüse / Mischrohr | needle jet / mixing tube | _
33/12/341 | Vergaser 33-3 | Düsennadel | jet needle | _
33/12/341 | Vergaser 33-3 | Nadelstellung | position (jet needle) | _
33/12/341 | Vergaser 33-3 | Schwimmernadel | float needle | 147-033_
33/12/341 | Vergaser 33-3 | Tupfer | tipper | _
33/12/341 | Vergaser 33-3 | für Ersatz | for after market | _
33/12/341 | Vergaser 33-3 | Luftregulierschraube | air regulation jet | _
33/12/341 | Vergaser 33-3 | offen | open | _
33/12/341 | Vergaser 33-3 | Nadelventil | float needle | 51-544-18_
33/12/341 | Vergaser 33-3 | Zerstäuber | atomizer | _
33/12/341 | Vergaser 33-3 | Rohrbogen | pipe bend | _
33/12/341 | Vergaser 33-3 | Isolierbuchse | isolating bush | _
33/12/341 | Vergaser 33-3 | Filter | filter | _
33/12/341 | Vergaser 33-3 | sonstiges | additional information | für Serie lose: 09-065 und 61-545 bei sep. Bestellung^
33/12/347 | Vergaser 33-3 stigele! | Ersatz für | replacement for | 33/12/147_
33/12/347 | Vergaser 33-3 stigele! | ersetzt durch | replaced by | _
33/12/347 | Vergaser 33-3 stigele! | ähnlich | similar to | _
33/12/347 | Vergaser 33-3 stigele! | Motor/Ausführung | engine model | Samo 75_
33/12/347 | Vergaser 33-3 stigele! |  |  | Fa. Losenhausen_
33/12/347 | Vergaser 33-3 stigele! |  |  | MV Sz._
33/12/347 | Vergaser 33-3 stigele! | Takt | stroke | 2_
33/12/347 | Vergaser 33-3 stigele! | Zylinder | cylinder | 1_
33/12/347 | Vergaser 33-3 stigele! | Hubraum | displacement | 75_
33/12/347 | Vergaser 33-3 stigele! | Vergasergehäuse | carburettor body | 14-531-12-010_
33/12/347 | Vergaser 33-3 stigele! | Motoranschluß | motor flange | 23_
33/12/347 | Vergaser 33-3 stigele! | Filteranschluß | filter connection | 60_
33/12/347 | Vergaser 33-3 stigele! | Deckelplatte | cover plate | _
33/12/347 | Vergaser 33-3 stigele! | Deckelverschraubung | screw cover | _
33/12/347 | Vergaser 33-3 stigele! | Gasschieber | slide | _
33/12/347 | Vergaser 33-3 stigele! | Mischkammereinsatz / Lufttrichter | mixing chmaber insert | _
33/12/347 | Vergaser 33-3 stigele! | Schwimmergehäuse /-kammer | float chamber | _
33/12/347 | Vergaser 33-3 stigele! | Schwimmergehäusedeckel | cover for float chamber | _
33/12/347 | Vergaser 33-3 stigele! | Kraftstoffanschluß | fuel connector | Filterdeckel (6) nach oben_
33/12/347 | Vergaser 33-3 stigele! | Schwimmer | float | _
33/12/347 | Vergaser 33-3 stigele! | Gasschieberstellschraube | slide adjusting screw | _
33/12/347 | Vergaser 33-3 stigele! | Klemmschraube | clamping screw | 140-636 links_
33/12/347 | Vergaser 33-3 stigele! | Hauptdüse | main jet | 44-031/72_
33/12/347 | Vergaser 33-3 stigele! | Reservedüse | spare jet | _
33/12/347 | Vergaser 33-3 stigele! | Leerlaufdüse | pilot jet | 44-031/50_
33/12/347 | Vergaser 33-3 stigele! | Startdüse | starting jet | _
33/12/347 | Vergaser 33-3 stigele! | Leerlaufluftdüse | idle air jet | _
33/12/347 | Vergaser 33-3 stigele! | Korrekturluftdüse | correction air jet | _
33/12/347 | Vergaser 33-3 stigele! | Nadeldüse / Mischrohr | needle jet / mixing tube | _
33/12/347 | Vergaser 33-3 stigele! | Düsennadel | jet needle | _
33/12/347 | Vergaser 33-3 stigele! | Nadelstellung | position (jet needle) | _
33/12/347 | Vergaser 33-3 stigele! | Schwimmernadel | float needle | 147-033_
33/12/347 | Vergaser 33-3 stigele! | Tupfer | tipper | _
33/12/347 | Vergaser 33-3 stigele! | für Ersatz | for after market | _
33/12/347 | Vergaser 33-3 stigele! | Luftregulierschraube | air regulation jet | _
33/12/347 | Vergaser 33-3 stigele! | offen | open | _
33/12/347 | Vergaser 33-3 stigele! | Nadelventil | float needle | 51-544-18_
33/12/347 | Vergaser 33-3 stigele! | Zerstäuber | atomizer | _
33/12/347 | Vergaser 33-3 stigele! | Rohrbogen | pipe bend | _
33/12/347 | Vergaser 33-3 stigele! | Isolierbuchse | isolating bush | _
33/12/347 | Vergaser 33-3 stigele! | Filter | filter | _
33/12/347 | Vergaser 33-3 stigele! | sonstiges | additional information | für Serie lose: 09-065 und 61-545 bei sep. Bestellung^
33/12/352M | Vergaser 33-3 | Ersatz für | replacement for | _
33/12/352M | Vergaser 33-3 | ersetzt durch | replaced by | _
33/12/352M | Vergaser 33-3 | ähnlich | similar to | _
33/12/352M | Vergaser 33-3 | Motor/Ausführung | engine model | US: Kart._
33/12/352M | Vergaser 33-3 |  |  | D: Bretter_
33/12/352M | Vergaser 33-3 |  |  | _
33/12/352M | Vergaser 33-3 | Takt | stroke | _
33/12/352M | Vergaser 33-3 | Zylinder | cylinder | _
33/12/352M | Vergaser 33-3 | Hubraum | displacement | _
33/12/352M | Vergaser 33-3 | Vergasergehäuse | carburettor body | 14-531-12-060_
33/12/352M | Vergaser 33-3 | Motoranschluß | motor flange | _
33/12/352M | Vergaser 33-3 | Filteranschluß | filter connection | _
33/12/352M | Vergaser 33-3 | Deckelplatte | cover plate | _
33/12/352M | Vergaser 33-3 | Deckelverschraubung | screw cover | _
33/12/352M | Vergaser 33-3 | Gasschieber | slide | _
33/12/352M | Vergaser 33-3 | Mischkammereinsatz / Lufttrichter | mixing chmaber insert | _
33/12/352M | Vergaser 33-3 | Schwimmergehäuse /-kammer | float chamber | _
33/12/352M | Vergaser 33-3 | Schwimmergehäusedeckel | cover for float chamber | _
33/12/352M | Vergaser 33-3 | Kraftstoffanschluß | fuel connector | _
33/12/352M | Vergaser 33-3 | Schwimmer | float | _
33/12/352M | Vergaser 33-3 | Gasschieberstellschraube | slide adjusting screw | _
33/12/352M | Vergaser 33-3 | Klemmschraube | clamping screw | _
33/12/352M | Vergaser 33-3 | Hauptdüse | main jet | 44-031/62_
33/12/352M | Vergaser 33-3 | Reservedüse | spare jet | _
33/12/352M | Vergaser 33-3 | Leerlaufdüse | pilot jet | 44-031/35_
33/12/352M | Vergaser 33-3 | Startdüse | starting jet | _
33/12/352M | Vergaser 33-3 | Leerlaufluftdüse | idle air jet | _
33/12/352M | Vergaser 33-3 | Korrekturluftdüse | correction air jet | _
33/12/352M | Vergaser 33-3 | Nadeldüse / Mischrohr | needle jet / mixing tube | _
33/12/352M | Vergaser 33-3 | Düsennadel | jet needle | _
33/12/352M | Vergaser 33-3 | Nadelstellung | position (jet needle) | _
33/12/352M | Vergaser 33-3 | Schwimmernadel | float needle | 147-033_
33/12/352M | Vergaser 33-3 | Tupfer | tipper | _
33/12/352M | Vergaser 33-3 | für Ersatz | for after market | _
33/12/352M | Vergaser 33-3 | Luftregulierschraube | air regulation jet | _
33/12/352M | Vergaser 33-3 | offen | open | _
33/12/352M | Vergaser 33-3 | Nadelventil | float needle | 51-544-18_
33/12/352M | Vergaser 33-3 | Zerstäuber | atomizer | _
33/12/352M | Vergaser 33-3 | Rohrbogen | pipe bend | _
33/12/352M | Vergaser 33-3 | Isolierbuchse | isolating bush | _
33/12/352M | Vergaser 33-3 | Filter | filter | _
33/12/352M | Vergaser 33-3 | sonstiges | additional information | ^
33/12/353 | Vergaser 33-3 | Ersatz für | replacement for | 33/12/153_
33/12/353 | Vergaser 33-3 | ersetzt durch | replaced by | _
33/12/353 | Vergaser 33-3 | ähnlich | similar to | _
33/12/353 | Vergaser 33-3 | Motor/Ausführung | engine model | BAP 3/75, WM 80_
33/12/353 | Vergaser 33-3 |  |  | _
33/12/353 | Vergaser 33-3 |  |  | MV Hdh. + Regl._
33/12/353 | Vergaser 33-3 | Takt | stroke | 2_
33/12/353 | Vergaser 33-3 | Zylinder | cylinder | 1_
33/12/353 | Vergaser 33-3 | Hubraum | displacement | 80_
33/12/353 | Vergaser 33-3 | Vergasergehäuse | carburettor body | 14-531-12-060_
33/12/353 | Vergaser 33-3 | Motoranschluß | motor flange | 23_
33/12/353 | Vergaser 33-3 | Filteranschluß | filter connection | 60_
33/12/353 | Vergaser 33-3 | Deckelplatte | cover plate | _
33/12/353 | Vergaser 33-3 | Deckelverschraubung | screw cover | _
33/12/353 | Vergaser 33-3 | Gasschieber | slide | _
33/12/353 | Vergaser 33-3 | Mischkammereinsatz / Lufttrichter | mixing chmaber insert | _
33/12/353 | Vergaser 33-3 | Schwimmergehäuse /-kammer | float chamber | _
33/12/353 | Vergaser 33-3 | Schwimmergehäusedeckel | cover for float chamber | _
33/12/353 | Vergaser 33-3 | Kraftstoffanschluß | fuel connector | Filter (6) nach oben_
33/12/353 | Vergaser 33-3 | Schwimmer | float | _
33/12/353 | Vergaser 33-3 | Gasschieberstellschraube | slide adjusting screw | _
33/12/353 | Vergaser 33-3 | Klemmschraube | clamping screw | 140-636 links_
33/12/353 | Vergaser 33-3 | Hauptdüse | main jet | 44-031/58_
33/12/353 | Vergaser 33-3 | Reservedüse | spare jet | _
33/12/353 | Vergaser 33-3 | Leerlaufdüse | pilot jet | 44-031/40_
33/12/353 | Vergaser 33-3 | Startdüse | starting jet | _
33/12/353 | Vergaser 33-3 | Leerlaufluftdüse | idle air jet | _
33/12/353 | Vergaser 33-3 | Korrekturluftdüse | correction air jet | _
33/12/353 | Vergaser 33-3 | Nadeldüse / Mischrohr | needle jet / mixing tube | _
33/12/353 | Vergaser 33-3 | Düsennadel | jet needle | _
33/12/353 | Vergaser 33-3 | Nadelstellung | position (jet needle) | _
33/12/353 | Vergaser 33-3 | Schwimmernadel | float needle | 147-033_
33/12/353 | Vergaser 33-3 | Tupfer | tipper | _
33/12/353 | Vergaser 33-3 | für Ersatz | for after market | _
33/12/353 | Vergaser 33-3 | Luftregulierschraube | air regulation jet | _
33/12/353 | Vergaser 33-3 | offen | open | _
33/12/353 | Vergaser 33-3 | Nadelventil | float needle | 51-544-18_
33/12/353 | Vergaser 33-3 | Zerstäuber | atomizer | _
33/12/353 | Vergaser 33-3 | Rohrbogen | pipe bend | _
33/12/353 | Vergaser 33-3 | Isolierbuchse | isolating bush | _
33/12/353 | Vergaser 33-3 | Filter | filter | 09-066_
33/12/353 | Vergaser 33-3 | sonstiges | additional information | Mit Filter 09-066, Zwischenring 26-756 und Klemmschelle 59-156 auf
33/12/353 | Vergaser 33-3 |  |  | Vergaser montiert. _
33/12/353 | Vergaser 33-3 |  |  | Für Wacker Vergaser in Einlageböden W 1798 Nr. 12 einlegen._
33/12/353 | Vergaser 33-3 |  |  | Für andere Firmen normal in Plastikbeutel verschweißt,^
33/12/356 | Vergaser 33-3 | Ersatz für | replacement for | 33/12/156_
33/12/356 | Vergaser 33-3 | ersetzt durch | replaced by | _
33/12/356 | Vergaser 33-3 | ähnlich | similar to | _
33/12/356 | Vergaser 33-3 | Motor/Ausführung | engine model | Stamo 96_
33/12/356 | Vergaser 33-3 |  |  | Rüttelplatte-Stampfer_
33/12/356 | Vergaser 33-3 |  |  | MV Sz. + Regl._
33/12/356 | Vergaser 33-3 | Takt | stroke | 2_
33/12/356 | Vergaser 33-3 | Zylinder | cylinder | 1_
33/12/356 | Vergaser 33-3 | Hubraum | displacement | 96_
33/12/356 | Vergaser 33-3 | Vergasergehäuse | carburettor body | 14-531-12-020_
33/12/356 | Vergaser 33-3 | Motoranschluß | motor flange | 23_
33/12/356 | Vergaser 33-3 | Filteranschluß | filter connection | 60_
33/12/356 | Vergaser 33-3 | Deckelplatte | cover plate | _
33/12/356 | Vergaser 33-3 | Deckelverschraubung | screw cover | _
33/12/356 | Vergaser 33-3 | Gasschieber | slide | _
33/12/356 | Vergaser 33-3 | Mischkammereinsatz / Lufttrichter | mixing chmaber insert | _
33/12/356 | Vergaser 33-3 | Schwimmergehäuse /-kammer | float chamber | _
33/12/356 | Vergaser 33-3 | Schwimmergehäusedeckel | cover for float chamber | _
33/12/356 | Vergaser 33-3 | Kraftstoffanschluß | fuel connector | Filterdeckel (6) nach oben_
33/12/356 | Vergaser 33-3 | Schwimmer | float | _
33/12/356 | Vergaser 33-3 | Gasschieberstellschraube | slide adjusting screw | _
33/12/356 | Vergaser 33-3 | Klemmschraube | clamping screw | 140-636 links_
33/12/356 | Vergaser 33-3 | Hauptdüse | main jet | 44-031/72_
33/12/356 | Vergaser 33-3 | Reservedüse | spare jet | _
33/12/356 | Vergaser 33-3 | Leerlaufdüse | pilot jet | 44-031/50_
33/12/356 | Vergaser 33-3 | Startdüse | starting jet | _
33/12/356 | Vergaser 33-3 | Leerlaufluftdüse | idle air jet | _
33/12/356 | Vergaser 33-3 | Korrekturluftdüse | correction air jet | _
33/12/356 | Vergaser 33-3 | Nadeldüse / Mischrohr | needle jet / mixing tube | _
33/12/356 | Vergaser 33-3 | Düsennadel | jet needle | _
33/12/356 | Vergaser 33-3 | Nadelstellung | position (jet needle) | _
33/12/356 | Vergaser 33-3 | Schwimmernadel | float needle | 147-033_
33/12/356 | Vergaser 33-3 | Tupfer | tipper | _
33/12/356 | Vergaser 33-3 | für Ersatz | for after market | _
33/12/356 | Vergaser 33-3 | Luftregulierschraube | air regulation jet | _
33/12/356 | Vergaser 33-3 | offen | open | _
33/12/356 | Vergaser 33-3 | Nadelventil | float needle | 51-544-18_
33/12/356 | Vergaser 33-3 | Zerstäuber | atomizer | _
33/12/356 | Vergaser 33-3 | Rohrbogen | pipe bend | _
33/12/356 | Vergaser 33-3 | Isolierbuchse | isolating bush | _
33/12/356 | Vergaser 33-3 | Filter | filter | _
33/12/356 | Vergaser 33-3 | sonstiges | additional information | für Serie lose: 09-065 und 61-545 bei sep. Bestellung_
33/12/356 | Vergaser 33-3 |  |  | Scheibe 56-095 zwischen Schaumstoffhülse und Achslagerung.
33/12/356 | Vergaser 33-3 |  |  | Vollgasstellung der Drosselklappe mit Stift 4,2 mm - 0,3 prüfen.^
33/12/358M | Vergaser 33-3 | Ersatz für | replacement for | _
33/12/358M | Vergaser 33-3 | ersetzt durch | replaced by | _
33/12/358M | Vergaser 33-3 | ähnlich | similar to | _
33/12/358M | Vergaser 33-3 | Motor/Ausführung | engine model | _
33/12/358M | Vergaser 33-3 |  |  | _
33/12/358M | Vergaser 33-3 |  |  | _
33/12/358M | Vergaser 33-3 | Takt | stroke | 2_
33/12/358M | Vergaser 33-3 | Zylinder | cylinder | 1_
33/12/358M | Vergaser 33-3 | Hubraum | displacement | 100_
33/12/358M | Vergaser 33-3 | Vergasergehäuse | carburettor body | _
33/12/358M | Vergaser 33-3 | Motoranschluß | motor flange | _
33/12/358M | Vergaser 33-3 | Filteranschluß | filter connection | _
33/12/358M | Vergaser 33-3 | Deckelplatte | cover plate | _
33/12/358M | Vergaser 33-3 | Deckelverschraubung | screw cover | _
33/12/358M | Vergaser 33-3 | Gasschieber | slide | _
33/12/358M | Vergaser 33-3 | Mischkammereinsatz / Lufttrichter | mixing chmaber insert | _
33/12/358M | Vergaser 33-3 | Schwimmergehäuse /-kammer | float chamber | _
33/12/358M | Vergaser 33-3 | Schwimmergehäusedeckel | cover for float chamber | _
33/12/358M | Vergaser 33-3 | Kraftstoffanschluß | fuel connector | _
33/12/358M | Vergaser 33-3 | Schwimmer | float | _
33/12/358M | Vergaser 33-3 | Gasschieberstellschraube | slide adjusting screw | _
33/12/358M | Vergaser 33-3 | Klemmschraube | clamping screw | _
33/12/358M | Vergaser 33-3 | Hauptdüse | main jet | 44-033/66_
33/12/358M | Vergaser 33-3 | Reservedüse | spare jet | _
33/12/358M | Vergaser 33-3 | Leerlaufdüse | pilot jet | 44-031/40_
33/12/358M | Vergaser 33-3 | Startdüse | starting jet | _
33/12/358M | Vergaser 33-3 | Leerlaufluftdüse | idle air jet | _
33/12/358M | Vergaser 33-3 | Korrekturluftdüse | correction air jet | _
33/12/358M | Vergaser 33-3 | Nadeldüse / Mischrohr | needle jet / mixing tube | _
33/12/358M | Vergaser 33-3 | Düsennadel | jet needle | _
33/12/358M | Vergaser 33-3 | Nadelstellung | position (jet needle) | _
33/12/358M | Vergaser 33-3 | Schwimmernadel | float needle | 147-033_
33/12/358M | Vergaser 33-3 | Tupfer | tipper | _
33/12/358M | Vergaser 33-3 | für Ersatz | for after market | _
33/12/358M | Vergaser 33-3 | Luftregulierschraube | air regulation jet | _
33/12/358M | Vergaser 33-3 | offen | open | _
33/12/358M | Vergaser 33-3 | Nadelventil | float needle | 51-544-18_
33/12/358M | Vergaser 33-3 | Zerstäuber | atomizer | _
33/12/358M | Vergaser 33-3 | Rohrbogen | pipe bend | _
33/12/358M | Vergaser 33-3 | Isolierbuchse | isolating bush | _
33/12/358M | Vergaser 33-3 | Filter | filter | _
33/12/358M | Vergaser 33-3 | sonstiges | additional information | ^
33/12/359 | Vergaser 33-3 | Ersatz für | replacement for | 33/12/159_
33/12/359 | Vergaser 33-3 | ersetzt durch | replaced by | _
33/12/359 | Vergaser 33-3 | ähnlich | similar to | _
33/12/359 | Vergaser 33-3 | Motor/Ausführung | engine model | L 101_
33/12/359 | Vergaser 33-3 |  |  | Fa. RILCO_
33/12/359 | Vergaser 33-3 |  |  | MV + Sz._
33/12/359 | Vergaser 33-3 | Takt | stroke | 2_
33/12/359 | Vergaser 33-3 | Zylinder | cylinder | 1_
33/12/359 | Vergaser 33-3 | Hubraum | displacement | 101_
33/12/359 | Vergaser 33-3 | Vergasergehäuse | carburettor body | 14-531-12-060_
33/12/359 | Vergaser 33-3 | Motoranschluß | motor flange | 23_
33/12/359 | Vergaser 33-3 | Filteranschluß | filter connection | 60_
33/12/359 | Vergaser 33-3 | Deckelplatte | cover plate | _
33/12/359 | Vergaser 33-3 | Deckelverschraubung | screw cover | _
33/12/359 | Vergaser 33-3 | Gasschieber | slide | _
33/12/359 | Vergaser 33-3 | Mischkammereinsatz / Lufttrichter | mixing chmaber insert | _
33/12/359 | Vergaser 33-3 | Schwimmergehäuse /-kammer | float chamber | _
33/12/359 | Vergaser 33-3 | Schwimmergehäusedeckel | cover for float chamber | _
33/12/359 | Vergaser 33-3 | Kraftstoffanschluß | fuel connector | Filterdeckel (6) nach oben_
33/12/359 | Vergaser 33-3 | Schwimmer | float | _
33/12/359 | Vergaser 33-3 | Gasschieberstellschraube | slide adjusting screw | _
33/12/359 | Vergaser 33-3 | Klemmschraube | clamping screw | 140-636 links_
33/12/359 | Vergaser 33-3 | Hauptdüse | main jet | 44-031/68_
33/12/359 | Vergaser 33-3 | Reservedüse | spare jet | _
33/12/359 | Vergaser 33-3 | Leerlaufdüse | pilot jet | 44-031/40_
33/12/359 | Vergaser 33-3 | Startdüse | starting jet | _
33/12/359 | Vergaser 33-3 | Leerlaufluftdüse | idle air jet | _
33/12/359 | Vergaser 33-3 | Korrekturluftdüse | correction air jet | _
33/12/359 | Vergaser 33-3 | Nadeldüse / Mischrohr | needle jet / mixing tube | _
33/12/359 | Vergaser 33-3 | Düsennadel | jet needle | _
33/12/359 | Vergaser 33-3 | Nadelstellung | position (jet needle) | _
33/12/359 | Vergaser 33-3 | Schwimmernadel | float needle | 147-033_
33/12/359 | Vergaser 33-3 | Tupfer | tipper | _
33/12/359 | Vergaser 33-3 | für Ersatz | for after market | _
33/12/359 | Vergaser 33-3 | Luftregulierschraube | air regulation jet | _
33/12/359 | Vergaser 33-3 | offen | open | _
33/12/359 | Vergaser 33-3 | Nadelventil | float needle | 51-544-18_
33/12/359 | Vergaser 33-3 | Zerstäuber | atomizer | _
33/12/359 | Vergaser 33-3 | Rohrbogen | pipe bend | _
33/12/359 | Vergaser 33-3 | Isolierbuchse | isolating bush | _
33/12/359 | Vergaser 33-3 | Filter | filter | _
33/12/359 | Vergaser 33-3 | sonstiges | additional information | Vergaser in Plastikbeutel 80-020^
33/12/361 | Vergaser 33-3 stigele! | Ersatz für | replacement for | 33/12/161_
33/12/361 | Vergaser 33-3 stigele! | ersetzt durch | replaced by | _
33/12/361 | Vergaser 33-3 stigele! | ähnlich | similar to | _
33/12/361 | Vergaser 33-3 stigele! | Motor/Ausführung | engine model | Stamo 76_
33/12/361 | Vergaser 33-3 stigele! |  |  | _
33/12/361 | Vergaser 33-3 stigele! |  |  | MV Hdh. + Regl._
33/12/361 | Vergaser 33-3 stigele! | Takt | stroke | 2_
33/12/361 | Vergaser 33-3 stigele! | Zylinder | cylinder | 1_
33/12/361 | Vergaser 33-3 stigele! | Hubraum | displacement | 76_
33/12/361 | Vergaser 33-3 stigele! | Vergasergehäuse | carburettor body | 14-531-12-010_
33/12/361 | Vergaser 33-3 stigele! | Motoranschluß | motor flange | 23_
33/12/361 | Vergaser 33-3 stigele! | Filteranschluß | filter connection | 60_
33/12/361 | Vergaser 33-3 stigele! | Deckelplatte | cover plate | _
33/12/361 | Vergaser 33-3 stigele! | Deckelverschraubung | screw cover | _
33/12/361 | Vergaser 33-3 stigele! | Gasschieber | slide | _
33/12/361 | Vergaser 33-3 stigele! | Mischkammereinsatz / Lufttrichter | mixing chmaber insert | _
33/12/361 | Vergaser 33-3 stigele! | Schwimmergehäuse /-kammer | float chamber | _
33/12/361 | Vergaser 33-3 stigele! | Schwimmergehäusedeckel | cover for float chamber | _
33/12/361 | Vergaser 33-3 stigele! | Kraftstoffanschluß | fuel connector | Filterdeckel (6) nach oben_
33/12/361 | Vergaser 33-3 stigele! | Schwimmer | float | _
33/12/361 | Vergaser 33-3 stigele! | Gasschieberstellschraube | slide adjusting screw | _
33/12/361 | Vergaser 33-3 stigele! | Klemmschraube | clamping screw | 140-636 links_
33/12/361 | Vergaser 33-3 stigele! | Hauptdüse | main jet | 44-031/65_
33/12/361 | Vergaser 33-3 stigele! | Reservedüse | spare jet | _
33/12/361 | Vergaser 33-3 stigele! | Leerlaufdüse | pilot jet | 44-031/50_
33/12/361 | Vergaser 33-3 stigele! | Startdüse | starting jet | _
33/12/361 | Vergaser 33-3 stigele! | Leerlaufluftdüse | idle air jet | _
33/12/361 | Vergaser 33-3 stigele! | Korrekturluftdüse | correction air jet | _
33/12/361 | Vergaser 33-3 stigele! | Nadeldüse / Mischrohr | needle jet / mixing tube | _
33/12/361 | Vergaser 33-3 stigele! | Düsennadel | jet needle | _
33/12/361 | Vergaser 33-3 stigele! | Nadelstellung | position (jet needle) | _
33/12/361 | Vergaser 33-3 stigele! | Schwimmernadel | float needle | 147-033_
33/12/361 | Vergaser 33-3 stigele! | Tupfer | tipper | _
33/12/361 | Vergaser 33-3 stigele! | für Ersatz | for after market | _
33/12/361 | Vergaser 33-3 stigele! | Luftregulierschraube | air regulation jet | _
33/12/361 | Vergaser 33-3 stigele! | offen | open | _
33/12/361 | Vergaser 33-3 stigele! | Nadelventil | float needle | 51-544-18_
33/12/361 | Vergaser 33-3 stigele! | Zerstäuber | atomizer | _
33/12/361 | Vergaser 33-3 stigele! | Rohrbogen | pipe bend | _
33/12/361 | Vergaser 33-3 stigele! | Isolierbuchse | isolating bush | _
33/12/361 | Vergaser 33-3 stigele! | Filter | filter | _
33/12/361 | Vergaser 33-3 stigele! | sonstiges | additional information | für Serie lose: 09-065 und 61-545 bei sep. Bestellung^
33/12/362M | Vergaser 33-3 | Ersatz für | replacement for | _
33/12/362M | Vergaser 33-3 | ersetzt durch | replaced by | _
33/12/362M | Vergaser 33-3 | ähnlich | similar to | _
33/12/362M | Vergaser 33-3 | Motor/Ausführung | engine model | Stamo_
33/12/362M | Vergaser 33-3 |  |  | _
33/12/362M | Vergaser 33-3 |  |  | _
33/12/362M | Vergaser 33-3 | Takt | stroke | 2_
33/12/362M | Vergaser 33-3 | Zylinder | cylinder | 1_
33/12/362M | Vergaser 33-3 | Hubraum | displacement | 76_
33/12/362M | Vergaser 33-3 | Vergasergehäuse | carburettor body | 14-531-12-060_
33/12/362M | Vergaser 33-3 | Motoranschluß | motor flange | _
33/12/362M | Vergaser 33-3 | Filteranschluß | filter connection | _
33/12/362M | Vergaser 33-3 | Deckelplatte | cover plate | _
33/12/362M | Vergaser 33-3 | Deckelverschraubung | screw cover | _
33/12/362M | Vergaser 33-3 | Gasschieber | slide | _
33/12/362M | Vergaser 33-3 | Mischkammereinsatz / Lufttrichter | mixing chmaber insert | _
33/12/362M | Vergaser 33-3 | Schwimmergehäuse /-kammer | float chamber | _
33/12/362M | Vergaser 33-3 | Schwimmergehäusedeckel | cover for float chamber | _
33/12/362M | Vergaser 33-3 | Kraftstoffanschluß | fuel connector | _
33/12/362M | Vergaser 33-3 | Schwimmer | float | _
33/12/362M | Vergaser 33-3 | Gasschieberstellschraube | slide adjusting screw | _
33/12/362M | Vergaser 33-3 | Klemmschraube | clamping screw | 140-636_
33/12/362M | Vergaser 33-3 | Hauptdüse | main jet | 44-031/58_
33/12/362M | Vergaser 33-3 | Reservedüse | spare jet | _
33/12/362M | Vergaser 33-3 | Leerlaufdüse | pilot jet | 44-031/40_
33/12/362M | Vergaser 33-3 | Startdüse | starting jet | _
33/12/362M | Vergaser 33-3 | Leerlaufluftdüse | idle air jet | _
33/12/362M | Vergaser 33-3 | Korrekturluftdüse | correction air jet | _
33/12/362M | Vergaser 33-3 | Nadeldüse / Mischrohr | needle jet / mixing tube | _
33/12/362M | Vergaser 33-3 | Düsennadel | jet needle | _
33/12/362M | Vergaser 33-3 | Nadelstellung | position (jet needle) | _
33/12/362M | Vergaser 33-3 | Schwimmernadel | float needle | 147-033_
33/12/362M | Vergaser 33-3 | Tupfer | tipper | _
33/12/362M | Vergaser 33-3 | für Ersatz | for after market | _
33/12/362M | Vergaser 33-3 | Luftregulierschraube | air regulation jet | _
33/12/362M | Vergaser 33-3 | offen | open | _
33/12/362M | Vergaser 33-3 | Nadelventil | float needle | 51-544-18_
33/12/362M | Vergaser 33-3 | Zerstäuber | atomizer | _
33/12/362M | Vergaser 33-3 | Rohrbogen | pipe bend | _
33/12/362M | Vergaser 33-3 | Isolierbuchse | isolating bush | _
33/12/362M | Vergaser 33-3 | Filter | filter | _
33/12/362M | Vergaser 33-3 | sonstiges | additional information | ^
33/12/371M | Vergaser 33-3 | Ersatz für | replacement for | _
33/12/371M | Vergaser 33-3 | ersetzt durch | replaced by | _
33/12/371M | Vergaser 33-3 | ähnlich | similar to | _
33/12/371M | Vergaser 33-3 | Motor/Ausführung | engine model | Vibrationsplatte BV PN_
33/12/371M | Vergaser 33-3 |  |  | _
33/12/371M | Vergaser 33-3 |  |  | _
33/12/371M | Vergaser 33-3 | Takt | stroke | _
33/12/371M | Vergaser 33-3 | Zylinder | cylinder | _
33/12/371M | Vergaser 33-3 | Hubraum | displacement | _
33/12/371M | Vergaser 33-3 | Vergasergehäuse | carburettor body | 14-531-12-090_
33/12/371M | Vergaser 33-3 | Motoranschluß | motor flange | _
33/12/371M | Vergaser 33-3 | Filteranschluß | filter connection | _
33/12/371M | Vergaser 33-3 | Deckelplatte | cover plate | _
33/12/371M | Vergaser 33-3 | Deckelverschraubung | screw cover | _
33/12/371M | Vergaser 33-3 | Gasschieber | slide | _
33/12/371M | Vergaser 33-3 | Mischkammereinsatz / Lufttrichter | mixing chmaber insert | _
33/12/371M | Vergaser 33-3 | Schwimmergehäuse /-kammer | float chamber | _
33/12/371M | Vergaser 33-3 | Schwimmergehäusedeckel | cover for float chamber | _
33/12/371M | Vergaser 33-3 | Kraftstoffanschluß | fuel connector | _
33/12/371M | Vergaser 33-3 | Schwimmer | float | _
33/12/371M | Vergaser 33-3 | Gasschieberstellschraube | slide adjusting screw | _
33/12/371M | Vergaser 33-3 | Klemmschraube | clamping screw | 140-636_
33/12/371M | Vergaser 33-3 | Hauptdüse | main jet | 44-031/64_
33/12/371M | Vergaser 33-3 | Reservedüse | spare jet | _
33/12/371M | Vergaser 33-3 | Leerlaufdüse | pilot jet | 44-031/40_
33/12/371M | Vergaser 33-3 | Startdüse | starting jet | _
33/12/371M | Vergaser 33-3 | Leerlaufluftdüse | idle air jet | _
33/12/371M | Vergaser 33-3 | Korrekturluftdüse | correction air jet | _
33/12/371M | Vergaser 33-3 | Nadeldüse / Mischrohr | needle jet / mixing tube | _
33/12/371M | Vergaser 33-3 | Düsennadel | jet needle | _
33/12/371M | Vergaser 33-3 | Nadelstellung | position (jet needle) | _
33/12/371M | Vergaser 33-3 | Schwimmernadel | float needle | 147-033_
33/12/371M | Vergaser 33-3 | Tupfer | tipper | _
33/12/371M | Vergaser 33-3 | für Ersatz | for after market | _
33/12/371M | Vergaser 33-3 | Luftregulierschraube | air regulation jet | _
33/12/371M | Vergaser 33-3 | offen | open | _
33/12/371M | Vergaser 33-3 | Nadelventil | float needle | 51-544-18_
33/12/371M | Vergaser 33-3 | Zerstäuber | atomizer | _
33/12/371M | Vergaser 33-3 | Rohrbogen | pipe bend | _
33/12/371M | Vergaser 33-3 | Isolierbuchse | isolating bush | _
33/12/371M | Vergaser 33-3 | Filter | filter | _
33/12/371M | Vergaser 33-3 | sonstiges | additional information | ^
33/12/373M | Vergaser 33-3 | Ersatz für | replacement for | _
33/12/373M | Vergaser 33-3 | ersetzt durch | replaced by | _
33/12/373M | Vergaser 33-3 | ähnlich | similar to | _
33/12/373M | Vergaser 33-3 | Motor/Ausführung | engine model | _
33/12/373M | Vergaser 33-3 |  |  | _
33/12/373M | Vergaser 33-3 |  |  | _
33/12/373M | Vergaser 33-3 | Takt | stroke | _
33/12/373M | Vergaser 33-3 | Zylinder | cylinder | _
33/12/373M | Vergaser 33-3 | Hubraum | displacement | _
33/12/373M | Vergaser 33-3 | Vergasergehäuse | carburettor body | 114-531-12-090_
33/12/373M | Vergaser 33-3 | Motoranschluß | motor flange | _
33/12/373M | Vergaser 33-3 | Filteranschluß | filter connection | _
33/12/373M | Vergaser 33-3 | Deckelplatte | cover plate | _
33/12/373M | Vergaser 33-3 | Deckelverschraubung | screw cover | _
33/12/373M | Vergaser 33-3 | Gasschieber | slide | _
33/12/373M | Vergaser 33-3 | Mischkammereinsatz / Lufttrichter | mixing chmaber insert | _
33/12/373M | Vergaser 33-3 | Schwimmergehäuse /-kammer | float chamber | _
33/12/373M | Vergaser 33-3 | Schwimmergehäusedeckel | cover for float chamber | _
33/12/373M | Vergaser 33-3 | Kraftstoffanschluß | fuel connector | _
33/12/373M | Vergaser 33-3 | Schwimmer | float | _
33/12/373M | Vergaser 33-3 | Gasschieberstellschraube | slide adjusting screw | _
33/12/373M | Vergaser 33-3 | Klemmschraube | clamping screw | 140-636_
33/12/373M | Vergaser 33-3 | Hauptdüse | main jet | 44-031/58_
33/12/373M | Vergaser 33-3 | Reservedüse | spare jet | _
33/12/373M | Vergaser 33-3 | Leerlaufdüse | pilot jet | 44-031/40_
33/12/373M | Vergaser 33-3 | Startdüse | starting jet | _
33/12/373M | Vergaser 33-3 | Leerlaufluftdüse | idle air jet | _
33/12/373M | Vergaser 33-3 | Korrekturluftdüse | correction air jet | _
33/12/373M | Vergaser 33-3 | Nadeldüse / Mischrohr | needle jet / mixing tube | _
33/12/373M | Vergaser 33-3 | Düsennadel | jet needle | _
33/12/373M | Vergaser 33-3 | Nadelstellung | position (jet needle) | _
33/12/373M | Vergaser 33-3 | Schwimmernadel | float needle | 147-033_
33/12/373M | Vergaser 33-3 | Tupfer | tipper | _
33/12/373M | Vergaser 33-3 | für Ersatz | for after market | _
33/12/373M | Vergaser 33-3 | Luftregulierschraube | air regulation jet | _
33/12/373M | Vergaser 33-3 | offen | open | _
33/12/373M | Vergaser 33-3 | Nadelventil | float needle | 51-544-18_
33/12/373M | Vergaser 33-3 | Zerstäuber | atomizer | _
33/12/373M | Vergaser 33-3 | Rohrbogen | pipe bend | _
33/12/373M | Vergaser 33-3 | Isolierbuchse | isolating bush | _
33/12/373M | Vergaser 33-3 | Filter | filter | _
33/12/373M | Vergaser 33-3 | sonstiges | additional information | ^
33/12/376 | Vergaser 33-3 | Ersatz für | replacement for | 33/12/176_
33/12/376 | Vergaser 33-3 | ersetzt durch | replaced by | _
33/12/376 | Vergaser 33-3 | ähnlich | similar to | _
33/12/376 | Vergaser 33-3 | Motor/Ausführung | engine model | Stamo 76_
33/12/376 | Vergaser 33-3 |  |  | F u. S._
33/12/376 | Vergaser 33-3 |  |  | Mv. Sz._
33/12/376 | Vergaser 33-3 | Takt | stroke | 2_
33/12/376 | Vergaser 33-3 | Zylinder | cylinder | 1_
33/12/376 | Vergaser 33-3 | Hubraum | displacement | 76_
33/12/376 | Vergaser 33-3 | Vergasergehäuse | carburettor body | 14-531-12-010_
33/12/376 | Vergaser 33-3 | Motoranschluß | motor flange | 23_
33/12/376 | Vergaser 33-3 | Filteranschluß | filter connection | 60_
33/12/376 | Vergaser 33-3 | Deckelplatte | cover plate | _
33/12/376 | Vergaser 33-3 | Deckelverschraubung | screw cover | _
33/12/376 | Vergaser 33-3 | Gasschieber | slide | _
33/12/376 | Vergaser 33-3 | Mischkammereinsatz / Lufttrichter | mixing chmaber insert | _
33/12/376 | Vergaser 33-3 | Schwimmergehäuse /-kammer | float chamber | _
33/12/376 | Vergaser 33-3 | Schwimmergehäusedeckel | cover for float chamber | _
33/12/376 | Vergaser 33-3 | Kraftstoffanschluß | fuel connector | Filterdeckel (6)_
33/12/376 | Vergaser 33-3 | Schwimmer | float | _
33/12/376 | Vergaser 33-3 | Gasschieberstellschraube | slide adjusting screw | _
33/12/376 | Vergaser 33-3 | Klemmschraube | clamping screw | 140-636 links_
33/12/376 | Vergaser 33-3 | Hauptdüse | main jet | 44-031/65_
33/12/376 | Vergaser 33-3 | Reservedüse | spare jet | _
33/12/376 | Vergaser 33-3 | Leerlaufdüse | pilot jet | 44-031/50_
33/12/376 | Vergaser 33-3 | Startdüse | starting jet | _
33/12/376 | Vergaser 33-3 | Leerlaufluftdüse | idle air jet | _
33/12/376 | Vergaser 33-3 | Korrekturluftdüse | correction air jet | _
33/12/376 | Vergaser 33-3 | Nadeldüse / Mischrohr | needle jet / mixing tube | _
33/12/376 | Vergaser 33-3 | Düsennadel | jet needle | _
33/12/376 | Vergaser 33-3 | Nadelstellung | position (jet needle) | _
33/12/376 | Vergaser 33-3 | Schwimmernadel | float needle | 147-033_
33/12/376 | Vergaser 33-3 | Tupfer | tipper | _
33/12/376 | Vergaser 33-3 | für Ersatz | for after market | _
33/12/376 | Vergaser 33-3 | Luftregulierschraube | air regulation jet | _
33/12/376 | Vergaser 33-3 | offen | open | _
33/12/376 | Vergaser 33-3 | Nadelventil | float needle | 51-544-18_
33/12/376 | Vergaser 33-3 | Zerstäuber | atomizer | _
33/12/376 | Vergaser 33-3 | Rohrbogen | pipe bend | _
33/12/376 | Vergaser 33-3 | Isolierbuchse | isolating bush | _
33/12/376 | Vergaser 33-3 | Filter | filter | _
33/12/376 | Vergaser 33-3 | sonstiges | additional information | ^
33/12/384 | Vergaser 33-3 | Ersatz für | replacement for | _
33/12/384 | Vergaser 33-3 | ersetzt durch | replaced by | _
33/12/384 | Vergaser 33-3 | ähnlich | similar to | 33/12/356_
33/12/384 | Vergaser 33-3 | Motor/Ausführung | engine model | UMO 0805_
33/12/384 | Vergaser 33-3 |  |  | _
33/12/384 | Vergaser 33-3 |  |  | MV Sz. + Regl._
33/12/384 | Vergaser 33-3 | Takt | stroke | 2_
33/12/384 | Vergaser 33-3 | Zylinder | cylinder | 1_
33/12/384 | Vergaser 33-3 | Hubraum | displacement | 80_
33/12/384 | Vergaser 33-3 | Vergasergehäuse | carburettor body | 14-531-12-090_
33/12/384 | Vergaser 33-3 | Motoranschluß | motor flange | 23_
33/12/384 | Vergaser 33-3 | Filteranschluß | filter connection | 60_
33/12/384 | Vergaser 33-3 | Deckelplatte | cover plate | _
33/12/384 | Vergaser 33-3 | Deckelverschraubung | screw cover | _
33/12/384 | Vergaser 33-3 | Gasschieber | slide | _
33/12/384 | Vergaser 33-3 | Mischkammereinsatz / Lufttrichter | mixing chmaber insert | _
33/12/384 | Vergaser 33-3 | Schwimmergehäuse /-kammer | float chamber | _
33/12/384 | Vergaser 33-3 | Schwimmergehäusedeckel | cover for float chamber | _
33/12/384 | Vergaser 33-3 | Kraftstoffanschluß | fuel connector | Filterdeckel (6) nach oben_
33/12/384 | Vergaser 33-3 | Schwimmer | float | _
33/12/384 | Vergaser 33-3 | Gasschieberstellschraube | slide adjusting screw | _
33/12/384 | Vergaser 33-3 | Klemmschraube | clamping screw | 140-636 links_
33/12/384 | Vergaser 33-3 | Hauptdüse | main jet | 44-031/68_
33/12/384 | Vergaser 33-3 | Reservedüse | spare jet | _
33/12/384 | Vergaser 33-3 | Leerlaufdüse | pilot jet | 44-031/50_
33/12/384 | Vergaser 33-3 | Startdüse | starting jet | _
33/12/384 | Vergaser 33-3 | Leerlaufluftdüse | idle air jet | _
33/12/384 | Vergaser 33-3 | Korrekturluftdüse | correction air jet | _
33/12/384 | Vergaser 33-3 | Nadeldüse / Mischrohr | needle jet / mixing tube | _
33/12/384 | Vergaser 33-3 | Düsennadel | jet needle | _
33/12/384 | Vergaser 33-3 | Nadelstellung | position (jet needle) | _
33/12/384 | Vergaser 33-3 | Schwimmernadel | float needle | 147-033_
33/12/384 | Vergaser 33-3 | Tupfer | tipper | _
33/12/384 | Vergaser 33-3 | für Ersatz | for after market | _
33/12/384 | Vergaser 33-3 | Luftregulierschraube | air regulation jet | _
33/12/384 | Vergaser 33-3 | offen | open | _
33/12/384 | Vergaser 33-3 | Nadelventil | float needle | 51-544-18_
33/12/384 | Vergaser 33-3 | Zerstäuber | atomizer | _
33/12/384 | Vergaser 33-3 | Rohrbogen | pipe bend | _
33/12/384 | Vergaser 33-3 | Isolierbuchse | isolating bush | _
33/12/384 | Vergaser 33-3 | Filter | filter | _
33/12/384 | Vergaser 33-3 | sonstiges | additional information | Scheibe 56-095 zwischen Schaumstoffhülse und Achslagerung.
33/12/384 | Vergaser 33-3 |  |  | Vollgasstellung der Drosselklappe mit Stift 4,2 mm - 0,3 prüfen._
33/12/384 | Vergaser 33-3 |  |  | Vergaser in Plastikbeutel 80-020^
33/12/385 | Vergaser 33-3 | Ersatz für | replacement for | _
33/12/385 | Vergaser 33-3 | ersetzt durch | replaced by | _
33/12/385 | Vergaser 33-3 | ähnlich | similar to | 33/12/339_
33/12/385 | Vergaser 33-3 | Motor/Ausführung | engine model | Stamo 75_
33/12/385 | Vergaser 33-3 |  |  | Stampfer_
33/12/385 | Vergaser 33-3 |  |  | MV Sz._
33/12/385 | Vergaser 33-3 | Takt | stroke | 2_
33/12/385 | Vergaser 33-3 | Zylinder | cylinder | 1_
33/12/385 | Vergaser 33-3 | Hubraum | displacement | 75_
33/12/385 | Vergaser 33-3 | Vergasergehäuse | carburettor body | 14-531-12-010_
33/12/385 | Vergaser 33-3 | Motoranschluß | motor flange | 23_
33/12/385 | Vergaser 33-3 | Filteranschluß | filter connection | 60_
33/12/385 | Vergaser 33-3 | Deckelplatte | cover plate | _
33/12/385 | Vergaser 33-3 | Deckelverschraubung | screw cover | _
33/12/385 | Vergaser 33-3 | Gasschieber | slide | _
33/12/385 | Vergaser 33-3 | Mischkammereinsatz / Lufttrichter | mixing chmaber insert | _
33/12/385 | Vergaser 33-3 | Schwimmergehäuse /-kammer | float chamber | _
33/12/385 | Vergaser 33-3 | Schwimmergehäusedeckel | cover for float chamber | _
33/12/385 | Vergaser 33-3 | Kraftstoffanschluß | fuel connector | Filterdeckel (6) nach oben_
33/12/385 | Vergaser 33-3 | Schwimmer | float | _
33/12/385 | Vergaser 33-3 | Gasschieberstellschraube | slide adjusting screw | _
33/12/385 | Vergaser 33-3 | Klemmschraube | clamping screw | 140-636 links_
33/12/385 | Vergaser 33-3 | Hauptdüse | main jet | 44-031/70_
33/12/385 | Vergaser 33-3 | Reservedüse | spare jet | _
33/12/385 | Vergaser 33-3 | Leerlaufdüse | pilot jet | 44-031/50_
33/12/385 | Vergaser 33-3 | Startdüse | starting jet | _
33/12/385 | Vergaser 33-3 | Leerlaufluftdüse | idle air jet | _
33/12/385 | Vergaser 33-3 | Korrekturluftdüse | correction air jet | _
33/12/385 | Vergaser 33-3 | Nadeldüse / Mischrohr | needle jet / mixing tube | _
33/12/385 | Vergaser 33-3 | Düsennadel | jet needle | _
33/12/385 | Vergaser 33-3 | Nadelstellung | position (jet needle) | _
33/12/385 | Vergaser 33-3 | Schwimmernadel | float needle | 147-033_
33/12/385 | Vergaser 33-3 | Tupfer | tipper | _
33/12/385 | Vergaser 33-3 | für Ersatz | for after market | _
33/12/385 | Vergaser 33-3 | Luftregulierschraube | air regulation jet | _
33/12/385 | Vergaser 33-3 | offen | open | _
33/12/385 | Vergaser 33-3 | Nadelventil | float needle | 51-544-18_
33/12/385 | Vergaser 33-3 | Zerstäuber | atomizer | _
33/12/385 | Vergaser 33-3 | Rohrbogen | pipe bend | _
33/12/385 | Vergaser 33-3 | Isolierbuchse | isolating bush | _
33/12/385 | Vergaser 33-3 | Filter | filter | _
33/12/385 | Vergaser 33-3 | sonstiges | additional information | für Serie lose: 09-065 und 61-545 bei sep. Bestellung^
33/12/388 | Vergaser 33-3 | Ersatz für | replacement for | _
33/12/388 | Vergaser 33-3 | ersetzt durch | replaced by | _
33/12/388 | Vergaser 33-3 | ähnlich | similar to | _
33/12/388 | Vergaser 33-3 | Motor/Ausführung | engine model | Stamo 96 Delmag_
33/12/388 | Vergaser 33-3 |  |  | _
33/12/388 | Vergaser 33-3 |  |  | _
33/12/388 | Vergaser 33-3 | Takt | stroke | _
33/12/388 | Vergaser 33-3 | Zylinder | cylinder | _
33/12/388 | Vergaser 33-3 | Hubraum | displacement | _
33/12/388 | Vergaser 33-3 | Vergasergehäuse | carburettor body | 14-531-12-020_
33/12/388 | Vergaser 33-3 | Motoranschluß | motor flange | _
33/12/388 | Vergaser 33-3 | Filteranschluß | filter connection | _
33/12/388 | Vergaser 33-3 | Deckelplatte | cover plate | _
33/12/388 | Vergaser 33-3 | Deckelverschraubung | screw cover | _
33/12/388 | Vergaser 33-3 | Gasschieber | slide | _
33/12/388 | Vergaser 33-3 | Mischkammereinsatz / Lufttrichter | mixing chmaber insert | _
33/12/388 | Vergaser 33-3 | Schwimmergehäuse /-kammer | float chamber | _
33/12/388 | Vergaser 33-3 | Schwimmergehäusedeckel | cover for float chamber | _
33/12/388 | Vergaser 33-3 | Kraftstoffanschluß | fuel connector | _
33/12/388 | Vergaser 33-3 | Schwimmer | float | _
33/12/388 | Vergaser 33-3 | Gasschieberstellschraube | slide adjusting screw | _
33/12/388 | Vergaser 33-3 | Klemmschraube | clamping screw | 140-636_
33/12/388 | Vergaser 33-3 | Hauptdüse | main jet | 44-031/68_
33/12/388 | Vergaser 33-3 | Reservedüse | spare jet | _
33/12/388 | Vergaser 33-3 | Leerlaufdüse | pilot jet | 44-031/50_
33/12/388 | Vergaser 33-3 | Startdüse | starting jet | _
33/12/388 | Vergaser 33-3 | Leerlaufluftdüse | idle air jet | _
33/12/388 | Vergaser 33-3 | Korrekturluftdüse | correction air jet | _
33/12/388 | Vergaser 33-3 | Nadeldüse / Mischrohr | needle jet / mixing tube | _
33/12/388 | Vergaser 33-3 | Düsennadel | jet needle | _
33/12/388 | Vergaser 33-3 | Nadelstellung | position (jet needle) | _
33/12/388 | Vergaser 33-3 | Schwimmernadel | float needle | 147-033_
33/12/388 | Vergaser 33-3 | Tupfer | tipper | _
33/12/388 | Vergaser 33-3 | für Ersatz | for after market | _
33/12/388 | Vergaser 33-3 | Luftregulierschraube | air regulation jet | _
33/12/388 | Vergaser 33-3 | offen | open | _
33/12/388 | Vergaser 33-3 | Nadelventil | float needle | 51-544-18_
33/12/388 | Vergaser 33-3 | Zerstäuber | atomizer | _
33/12/388 | Vergaser 33-3 | Rohrbogen | pipe bend | _
33/12/388 | Vergaser 33-3 | Isolierbuchse | isolating bush | _
33/12/388 | Vergaser 33-3 | Filter | filter | _
33/12/388 | Vergaser 33-3 | sonstiges | additional information | ^
33/12/389 | Vergaser 33-3 | Ersatz für | replacement for | _
33/12/389 | Vergaser 33-3 | ersetzt durch | replaced by | _
33/12/389 | Vergaser 33-3 | ähnlich | similar to | _
33/12/389 | Vergaser 33-3 | Motor/Ausführung | engine model | _
33/12/389 | Vergaser 33-3 |  |  | _
33/12/389 | Vergaser 33-3 |  |  | _
33/12/389 | Vergaser 33-3 | Takt | stroke | 2_
33/12/389 | Vergaser 33-3 | Zylinder | cylinder | 1_
33/12/389 | Vergaser 33-3 | Hubraum | displacement | 97_
33/12/389 | Vergaser 33-3 | Vergasergehäuse | carburettor body | 14-531-12-060_
33/12/389 | Vergaser 33-3 | Motoranschluß | motor flange | _
33/12/389 | Vergaser 33-3 | Filteranschluß | filter connection | _
33/12/389 | Vergaser 33-3 | Deckelplatte | cover plate | _
33/12/389 | Vergaser 33-3 | Deckelverschraubung | screw cover | _
33/12/389 | Vergaser 33-3 | Gasschieber | slide | _
33/12/389 | Vergaser 33-3 | Mischkammereinsatz / Lufttrichter | mixing chmaber insert | _
33/12/389 | Vergaser 33-3 | Schwimmergehäuse /-kammer | float chamber | _
33/12/389 | Vergaser 33-3 | Schwimmergehäusedeckel | cover for float chamber | _
33/12/389 | Vergaser 33-3 | Kraftstoffanschluß | fuel connector | _
33/12/389 | Vergaser 33-3 | Schwimmer | float | _
33/12/389 | Vergaser 33-3 | Gasschieberstellschraube | slide adjusting screw | _
33/12/389 | Vergaser 33-3 | Klemmschraube | clamping screw | 140-636_
33/12/389 | Vergaser 33-3 | Hauptdüse | main jet | 44-031/65_
33/12/389 | Vergaser 33-3 | Reservedüse | spare jet | _
33/12/389 | Vergaser 33-3 | Leerlaufdüse | pilot jet | 44-031/40_
33/12/389 | Vergaser 33-3 | Startdüse | starting jet | _
33/12/389 | Vergaser 33-3 | Leerlaufluftdüse | idle air jet | _
33/12/389 | Vergaser 33-3 | Korrekturluftdüse | correction air jet | _
33/12/389 | Vergaser 33-3 | Nadeldüse / Mischrohr | needle jet / mixing tube | _
33/12/389 | Vergaser 33-3 | Düsennadel | jet needle | _
33/12/389 | Vergaser 33-3 | Nadelstellung | position (jet needle) | _
33/12/389 | Vergaser 33-3 | Schwimmernadel | float needle | 147-033_
33/12/389 | Vergaser 33-3 | Tupfer | tipper | _
33/12/389 | Vergaser 33-3 | für Ersatz | for after market | _
33/12/389 | Vergaser 33-3 | Luftregulierschraube | air regulation jet | _
33/12/389 | Vergaser 33-3 | offen | open | _
33/12/389 | Vergaser 33-3 | Nadelventil | float needle | 51-544-18_
33/12/389 | Vergaser 33-3 | Zerstäuber | atomizer | _
33/12/389 | Vergaser 33-3 | Rohrbogen | pipe bend | _
33/12/389 | Vergaser 33-3 | Isolierbuchse | isolating bush | _
33/12/389 | Vergaser 33-3 | Filter | filter | _
33/12/389 | Vergaser 33-3 | sonstiges | additional information | ^
33/14/313 | Vergaser 33-3 stigele! | Ersatz für | replacement for | 33/14/313_
33/14/313 | Vergaser 33-3 stigele! | ersetzt durch | replaced by | 33/14/314M_
33/14/313 | Vergaser 33-3 stigele! | ähnlich | similar to | _
33/14/313 | Vergaser 33-3 stigele! | Motor/Ausführung | engine model | Ilo L101, L125, Robin Motor_
33/14/313 | Vergaser 33-3 stigele! |  |  | Wacker F 2550L_
33/14/313 | Vergaser 33-3 stigele! |  |  | MV + Sz._
33/14/313 | Vergaser 33-3 stigele! | Takt | stroke | 2_
33/14/313 | Vergaser 33-3 stigele! | Zylinder | cylinder | 1_
33/14/313 | Vergaser 33-3 stigele! | Hubraum | displacement | 100, 125_
33/14/313 | Vergaser 33-3 stigele! | Vergasergehäuse | carburettor body | 14-531-14-060_
33/14/313 | Vergaser 33-3 stigele! | Motoranschluß | motor flange | 23_
33/14/313 | Vergaser 33-3 stigele! | Filteranschluß | filter connection | 60_
33/14/313 | Vergaser 33-3 stigele! | Deckelplatte | cover plate | _
33/14/313 | Vergaser 33-3 stigele! | Deckelverschraubung | screw cover | _
33/14/313 | Vergaser 33-3 stigele! | Gasschieber | slide | _
33/14/313 | Vergaser 33-3 stigele! | Mischkammereinsatz / Lufttrichter | mixing chmaber insert | _
33/14/313 | Vergaser 33-3 stigele! | Schwimmergehäuse /-kammer | float chamber | _
33/14/313 | Vergaser 33-3 stigele! | Schwimmergehäusedeckel | cover for float chamber | _
33/14/313 | Vergaser 33-3 stigele! | Kraftstoffanschluß | fuel connector | Filterdeckel (6) nach oben_
33/14/313 | Vergaser 33-3 stigele! | Schwimmer | float | _
33/14/313 | Vergaser 33-3 stigele! | Gasschieberstellschraube | slide adjusting screw | _
33/14/313 | Vergaser 33-3 stigele! | Klemmschraube | clamping screw | 140-636 links_
33/14/313 | Vergaser 33-3 stigele! | Hauptdüse | main jet | 44-031/72_
33/14/313 | Vergaser 33-3 stigele! | Reservedüse | spare jet | _
33/14/313 | Vergaser 33-3 stigele! | Leerlaufdüse | pilot jet | 44-031/30_
33/14/313 | Vergaser 33-3 stigele! | Startdüse | starting jet | _
33/14/313 | Vergaser 33-3 stigele! | Leerlaufluftdüse | idle air jet | _
33/14/313 | Vergaser 33-3 stigele! | Korrekturluftdüse | correction air jet | _
33/14/313 | Vergaser 33-3 stigele! | Nadeldüse / Mischrohr | needle jet / mixing tube | _
33/14/313 | Vergaser 33-3 stigele! | Düsennadel | jet needle | _
33/14/313 | Vergaser 33-3 stigele! | Nadelstellung | position (jet needle) | _
33/14/313 | Vergaser 33-3 stigele! | Schwimmernadel | float needle | 147-033_
33/14/313 | Vergaser 33-3 stigele! | Tupfer | tipper | _
33/14/313 | Vergaser 33-3 stigele! | für Ersatz | for after market | _
33/14/313 | Vergaser 33-3 stigele! | Luftregulierschraube | air regulation jet | _
33/14/313 | Vergaser 33-3 stigele! | offen | open | _
33/14/313 | Vergaser 33-3 stigele! | Nadelventil | float needle | 51-544-18_
33/14/313 | Vergaser 33-3 stigele! | Zerstäuber | atomizer | _
33/14/313 | Vergaser 33-3 stigele! | Rohrbogen | pipe bend | _
33/14/313 | Vergaser 33-3 stigele! | Isolierbuchse | isolating bush | _
33/14/313 | Vergaser 33-3 stigele! | Filter | filter | _
33/14/313 | Vergaser 33-3 stigele! | sonstiges | additional information | Vergaser in Plastikbeutel 80-020_
33/14/313 | Vergaser 33-3 stigele! |  |  | Achtung: Ersatzlieferung an Wacker nur mit Membrandeckel 57-936^
33/14/313M | Vergaser 33-3 | Ersatz für | replacement for | _
33/14/313M | Vergaser 33-3 | ersetzt durch | replaced by | _
33/14/313M | Vergaser 33-3 | ähnlich | similar to | _
33/14/313M | Vergaser 33-3 | Motor/Ausführung | engine model | L 101 + L 125_
33/14/313M | Vergaser 33-3 |  |  | _
33/14/313M | Vergaser 33-3 |  |  | _
33/14/313M | Vergaser 33-3 | Takt | stroke | 2_
33/14/313M | Vergaser 33-3 | Zylinder | cylinder | 1_
33/14/313M | Vergaser 33-3 | Hubraum | displacement | 100 + 125_
33/14/313M | Vergaser 33-3 | Vergasergehäuse | carburettor body | 14-531-14-060_
33/14/313M | Vergaser 33-3 | Motoranschluß | motor flange | _
33/14/313M | Vergaser 33-3 | Filteranschluß | filter connection | _
33/14/313M | Vergaser 33-3 | Deckelplatte | cover plate | _
33/14/313M | Vergaser 33-3 | Deckelverschraubung | screw cover | _
33/14/313M | Vergaser 33-3 | Gasschieber | slide | _
33/14/313M | Vergaser 33-3 | Mischkammereinsatz / Lufttrichter | mixing chmaber insert | _
33/14/313M | Vergaser 33-3 | Schwimmergehäuse /-kammer | float chamber | _
33/14/313M | Vergaser 33-3 | Schwimmergehäusedeckel | cover for float chamber | _
33/14/313M | Vergaser 33-3 | Kraftstoffanschluß | fuel connector | _
33/14/313M | Vergaser 33-3 | Schwimmer | float | _
33/14/313M | Vergaser 33-3 | Gasschieberstellschraube | slide adjusting screw | _
33/14/313M | Vergaser 33-3 | Klemmschraube | clamping screw | 140-636_
33/14/313M | Vergaser 33-3 | Hauptdüse | main jet | 44-031/72_
33/14/313M | Vergaser 33-3 | Reservedüse | spare jet | _
33/14/313M | Vergaser 33-3 | Leerlaufdüse | pilot jet | 44-031/30_
33/14/313M | Vergaser 33-3 | Startdüse | starting jet | _
33/14/313M | Vergaser 33-3 | Leerlaufluftdüse | idle air jet | _
33/14/313M | Vergaser 33-3 | Korrekturluftdüse | correction air jet | _
33/14/313M | Vergaser 33-3 | Nadeldüse / Mischrohr | needle jet / mixing tube | _
33/14/313M | Vergaser 33-3 | Düsennadel | jet needle | _
33/14/313M | Vergaser 33-3 | Nadelstellung | position (jet needle) | _
33/14/313M | Vergaser 33-3 | Schwimmernadel | float needle | 147-033_
33/14/313M | Vergaser 33-3 | Tupfer | tipper | _
33/14/313M | Vergaser 33-3 | für Ersatz | for after market | _
33/14/313M | Vergaser 33-3 | Luftregulierschraube | air regulation jet | _
33/14/313M | Vergaser 33-3 | offen | open | _
33/14/313M | Vergaser 33-3 | Nadelventil | float needle | 51-544-18_
33/14/313M | Vergaser 33-3 | Zerstäuber | atomizer | _
33/14/313M | Vergaser 33-3 | Rohrbogen | pipe bend | _
33/14/313M | Vergaser 33-3 | Isolierbuchse | isolating bush | _
33/14/313M | Vergaser 33-3 | Filter | filter | _
33/14/313M | Vergaser 33-3 | sonstiges | additional information | Für Serie und Ersatz lose: 50-055-101_
33/14/313M | Vergaser 33-3 |  |  | Für Wacker in Eilageböden W-1798 Nr. 12 einlegen.^
33/15/305 | Vergaser 33-3 stigele! | Ersatz für | replacement for | _
33/15/305 | Vergaser 33-3 stigele! | ersetzt durch | replaced by | _
33/15/305 | Vergaser 33-3 stigele! | ähnlich | similar to | _
33/15/305 | Vergaser 33-3 stigele! | Motor/Ausführung | engine model | 70/90_
33/15/305 | Vergaser 33-3 stigele! |  |  | Erdbohrmaschine_
33/15/305 | Vergaser 33-3 stigele! |  |  | MV Sz. + Regl._
33/15/305 | Vergaser 33-3 stigele! | Takt | stroke | 2_
33/15/305 | Vergaser 33-3 stigele! | Zylinder | cylinder | 1_
33/15/305 | Vergaser 33-3 stigele! | Hubraum | displacement | 70/90_
33/15/305 | Vergaser 33-3 stigele! | Vergasergehäuse | carburettor body | 14-531-15-060_
33/15/305 | Vergaser 33-3 stigele! | Motoranschluß | motor flange | 23_
33/15/305 | Vergaser 33-3 stigele! | Filteranschluß | filter connection | 60_
33/15/305 | Vergaser 33-3 stigele! | Deckelplatte | cover plate | _
33/15/305 | Vergaser 33-3 stigele! | Deckelverschraubung | screw cover | _
33/15/305 | Vergaser 33-3 stigele! | Gasschieber | slide | _
33/15/305 | Vergaser 33-3 stigele! | Mischkammereinsatz / Lufttrichter | mixing chmaber insert | _
33/15/305 | Vergaser 33-3 stigele! | Schwimmergehäuse /-kammer | float chamber | _
33/15/305 | Vergaser 33-3 stigele! | Schwimmergehäusedeckel | cover for float chamber | _
33/15/305 | Vergaser 33-3 stigele! | Kraftstoffanschluß | fuel connector | Filterdeckel (6) 30░ nach oben_
33/15/305 | Vergaser 33-3 stigele! | Schwimmer | float | _
33/15/305 | Vergaser 33-3 stigele! | Gasschieberstellschraube | slide adjusting screw | _
33/15/305 | Vergaser 33-3 stigele! | Klemmschraube | clamping screw | 140-636 links_
33/15/305 | Vergaser 33-3 stigele! | Hauptdüse | main jet | 44-031/72_
33/15/305 | Vergaser 33-3 stigele! | Reservedüse | spare jet | _
33/15/305 | Vergaser 33-3 stigele! | Leerlaufdüse | pilot jet | 44-031/45_
33/15/305 | Vergaser 33-3 stigele! | Startdüse | starting jet | _
33/15/305 | Vergaser 33-3 stigele! | Leerlaufluftdüse | idle air jet | _
33/15/305 | Vergaser 33-3 stigele! | Korrekturluftdüse | correction air jet | _
33/15/305 | Vergaser 33-3 stigele! | Nadeldüse / Mischrohr | needle jet / mixing tube | _
33/15/305 | Vergaser 33-3 stigele! | Düsennadel | jet needle | _
33/15/305 | Vergaser 33-3 stigele! | Nadelstellung | position (jet needle) | _
33/15/305 | Vergaser 33-3 stigele! | Schwimmernadel | float needle | 147-033_
33/15/305 | Vergaser 33-3 stigele! | Tupfer | tipper | _
33/15/305 | Vergaser 33-3 stigele! | für Ersatz | for after market | _
33/15/305 | Vergaser 33-3 stigele! | Luftregulierschraube | air regulation jet | _
33/15/305 | Vergaser 33-3 stigele! | offen | open | _
33/15/305 | Vergaser 33-3 stigele! | Nadelventil | float needle | 51-544-18_
33/15/305 | Vergaser 33-3 stigele! | Zerstäuber | atomizer | _
33/15/305 | Vergaser 33-3 stigele! | Rohrbogen | pipe bend | _
33/15/305 | Vergaser 33-3 stigele! | Isolierbuchse | isolating bush | _
33/15/305 | Vergaser 33-3 stigele! | Filter | filter | 09-065_
33/15/305 | Vergaser 33-3 stigele! | sonstiges | additional information | für Serie lose: Filter 09-065^
33/15/309 | Vergaser 33-3 | Ersatz für | replacement for | 33/15/109_
33/15/309 | Vergaser 33-3 | ersetzt durch | replaced by | _
33/15/309 | Vergaser 33-3 | ähnlich | similar to | _
33/15/309 | Vergaser 33-3 | Motor/Ausführung | engine model | Stamo 96_
33/15/309 | Vergaser 33-3 |  |  | Holder H 4, Kombi-Gerät Irus_
33/15/309 | Vergaser 33-3 |  |  | MV Sz. + Regl._
33/15/309 | Vergaser 33-3 | Takt | stroke | 2_
33/15/309 | Vergaser 33-3 | Zylinder | cylinder | 1_
33/15/309 | Vergaser 33-3 | Hubraum | displacement | 96_
33/15/309 | Vergaser 33-3 | Vergasergehäuse | carburettor body | 14-531-15-010_
33/15/309 | Vergaser 33-3 | Motoranschluß | motor flange | 23_
33/15/309 | Vergaser 33-3 | Filteranschluß | filter connection | 60_
33/15/309 | Vergaser 33-3 | Deckelplatte | cover plate | _
33/15/309 | Vergaser 33-3 | Deckelverschraubung | screw cover | _
33/15/309 | Vergaser 33-3 | Gasschieber | slide | _
33/15/309 | Vergaser 33-3 | Mischkammereinsatz / Lufttrichter | mixing chmaber insert | _
33/15/309 | Vergaser 33-3 | Schwimmergehäuse /-kammer | float chamber | _
33/15/309 | Vergaser 33-3 | Schwimmergehäusedeckel | cover for float chamber | _
33/15/309 | Vergaser 33-3 | Kraftstoffanschluß | fuel connector | _
33/15/309 | Vergaser 33-3 | Schwimmer | float | _
33/15/309 | Vergaser 33-3 | Gasschieberstellschraube | slide adjusting screw | _
33/15/309 | Vergaser 33-3 | Klemmschraube | clamping screw | 140-636 links_
33/15/309 | Vergaser 33-3 | Hauptdüse | main jet | 44-031/90_
33/15/309 | Vergaser 33-3 | Reservedüse | spare jet | _
33/15/309 | Vergaser 33-3 | Leerlaufdüse | pilot jet | 44-031/50_
33/15/309 | Vergaser 33-3 | Startdüse | starting jet | _
33/15/309 | Vergaser 33-3 | Leerlaufluftdüse | idle air jet | _
33/15/309 | Vergaser 33-3 | Korrekturluftdüse | correction air jet | _
33/15/309 | Vergaser 33-3 | Nadeldüse / Mischrohr | needle jet / mixing tube | _
33/15/309 | Vergaser 33-3 | Düsennadel | jet needle | _
33/15/309 | Vergaser 33-3 | Nadelstellung | position (jet needle) | _
33/15/309 | Vergaser 33-3 | Schwimmernadel | float needle | 147-033_
33/15/309 | Vergaser 33-3 | Tupfer | tipper | _
33/15/309 | Vergaser 33-3 | für Ersatz | for after market | _
33/15/309 | Vergaser 33-3 | Luftregulierschraube | air regulation jet | _
33/15/309 | Vergaser 33-3 | offen | open | _
33/15/309 | Vergaser 33-3 | Nadelventil | float needle | 51-544-18_
33/15/309 | Vergaser 33-3 | Zerstäuber | atomizer | _
33/15/309 | Vergaser 33-3 | Rohrbogen | pipe bend | _
33/15/309 | Vergaser 33-3 | Isolierbuchse | isolating bush | _
33/15/309 | Vergaser 33-3 | Filter | filter | _
33/15/309 | Vergaser 33-3 | sonstiges | additional information | für Serie lose: 09-065 und 61-545 bei sep. Bestellung_
33/15/309 | Vergaser 33-3 |  |  | Vergaser in Wellpapp-Stülps (F&S-Beistellung) einlegen.^
33/15/310 | Vergaser 33-3 | Ersatz für | replacement for | 33/15/110_
33/15/310 | Vergaser 33-3 | ersetzt durch | replaced by | _
33/15/310 | Vergaser 33-3 | ähnlich | similar to | _
33/15/310 | Vergaser 33-3 | Motor/Ausführung | engine model | Stamo 96_
33/15/310 | Vergaser 33-3 |  |  | Stampfer-DELMAG HV 621_
33/15/310 | Vergaser 33-3 |  |  | MV_
33/15/310 | Vergaser 33-3 | Takt | stroke | 2_
33/15/310 | Vergaser 33-3 | Zylinder | cylinder | 1_
33/15/310 | Vergaser 33-3 | Hubraum | displacement | 96_
33/15/310 | Vergaser 33-3 | Vergasergehäuse | carburettor body | 14-531-15-010_
33/15/310 | Vergaser 33-3 | Motoranschluß | motor flange | 23_
33/15/310 | Vergaser 33-3 | Filteranschluß | filter connection | 60_
33/15/310 | Vergaser 33-3 | Deckelplatte | cover plate | _
33/15/310 | Vergaser 33-3 | Deckelverschraubung | screw cover | _
33/15/310 | Vergaser 33-3 | Gasschieber | slide | _
33/15/310 | Vergaser 33-3 | Mischkammereinsatz / Lufttrichter | mixing chmaber insert | _
33/15/310 | Vergaser 33-3 | Schwimmergehäuse /-kammer | float chamber | _
33/15/310 | Vergaser 33-3 | Schwimmergehäusedeckel | cover for float chamber | _
33/15/310 | Vergaser 33-3 | Kraftstoffanschluß | fuel connector | Filterdeckel (6) nach oben_
33/15/310 | Vergaser 33-3 | Schwimmer | float | _
33/15/310 | Vergaser 33-3 | Gasschieberstellschraube | slide adjusting screw | _
33/15/310 | Vergaser 33-3 | Klemmschraube | clamping screw | 140-636 links_
33/15/310 | Vergaser 33-3 | Hauptdüse | main jet | 44-031/82_
33/15/310 | Vergaser 33-3 | Reservedüse | spare jet | _
33/15/310 | Vergaser 33-3 | Leerlaufdüse | pilot jet | 44-031/40_
33/15/310 | Vergaser 33-3 | Startdüse | starting jet | _
33/15/310 | Vergaser 33-3 | Leerlaufluftdüse | idle air jet | _
33/15/310 | Vergaser 33-3 | Korrekturluftdüse | correction air jet | _
33/15/310 | Vergaser 33-3 | Nadeldüse / Mischrohr | needle jet / mixing tube | _
33/15/310 | Vergaser 33-3 | Düsennadel | jet needle | _
33/15/310 | Vergaser 33-3 | Nadelstellung | position (jet needle) | _
33/15/310 | Vergaser 33-3 | Schwimmernadel | float needle | 147-033_
33/15/310 | Vergaser 33-3 | Tupfer | tipper | _
33/15/310 | Vergaser 33-3 | für Ersatz | for after market | _
33/15/310 | Vergaser 33-3 | Luftregulierschraube | air regulation jet | _
33/15/310 | Vergaser 33-3 | offen | open | _
33/15/310 | Vergaser 33-3 | Nadelventil | float needle | 51-544-18_
33/15/310 | Vergaser 33-3 | Zerstäuber | atomizer | _
33/15/310 | Vergaser 33-3 | Rohrbogen | pipe bend | _
33/15/310 | Vergaser 33-3 | Isolierbuchse | isolating bush | _
33/15/310 | Vergaser 33-3 | Filter | filter | _
33/15/310 | Vergaser 33-3 | sonstiges | additional information | für Serie lose: 09-065 und 61-545 bei sep. Bestellung^
33/15/311 | Vergaser 33-3 stigele! | Ersatz für | replacement for | _
33/15/311 | Vergaser 33-3 stigele! | ersetzt durch | replaced by | _
33/15/311 | Vergaser 33-3 stigele! | ähnlich | similar to | _
33/15/311 | Vergaser 33-3 stigele! | Motor/Ausführung | engine model | _
33/15/311 | Vergaser 33-3 stigele! |  |  | _
33/15/311 | Vergaser 33-3 stigele! |  |  | _
33/15/311 | Vergaser 33-3 stigele! | Takt | stroke | _
33/15/311 | Vergaser 33-3 stigele! | Zylinder | cylinder | _
33/15/311 | Vergaser 33-3 stigele! | Hubraum | displacement | _
33/15/311 | Vergaser 33-3 stigele! | Vergasergehäuse | carburettor body | 14-531-15-010_
33/15/311 | Vergaser 33-3 stigele! | Motoranschluß | motor flange | _
33/15/311 | Vergaser 33-3 stigele! | Filteranschluß | filter connection | _
33/15/311 | Vergaser 33-3 stigele! | Deckelplatte | cover plate | _
33/15/311 | Vergaser 33-3 stigele! | Deckelverschraubung | screw cover | _
33/15/311 | Vergaser 33-3 stigele! | Gasschieber | slide | _
33/15/311 | Vergaser 33-3 stigele! | Mischkammereinsatz / Lufttrichter | mixing chmaber insert | _
33/15/311 | Vergaser 33-3 stigele! | Schwimmergehäuse /-kammer | float chamber | _
33/15/311 | Vergaser 33-3 stigele! | Schwimmergehäusedeckel | cover for float chamber | _
33/15/311 | Vergaser 33-3 stigele! | Kraftstoffanschluß | fuel connector | _
33/15/311 | Vergaser 33-3 stigele! | Schwimmer | float | _
33/15/311 | Vergaser 33-3 stigele! | Gasschieberstellschraube | slide adjusting screw | _
33/15/311 | Vergaser 33-3 stigele! | Klemmschraube | clamping screw | 140-531_
33/15/311 | Vergaser 33-3 stigele! | Hauptdüse | main jet | 44-031/90_
33/15/311 | Vergaser 33-3 stigele! | Reservedüse | spare jet | _
33/15/311 | Vergaser 33-3 stigele! | Leerlaufdüse | pilot jet | 44-031/50_
33/15/311 | Vergaser 33-3 stigele! | Startdüse | starting jet | _
33/15/311 | Vergaser 33-3 stigele! | Leerlaufluftdüse | idle air jet | _
33/15/311 | Vergaser 33-3 stigele! | Korrekturluftdüse | correction air jet | _
33/15/311 | Vergaser 33-3 stigele! | Nadeldüse / Mischrohr | needle jet / mixing tube | _
33/15/311 | Vergaser 33-3 stigele! | Düsennadel | jet needle | _
33/15/311 | Vergaser 33-3 stigele! | Nadelstellung | position (jet needle) | _
33/15/311 | Vergaser 33-3 stigele! | Schwimmernadel | float needle | 147-033_
33/15/311 | Vergaser 33-3 stigele! | Tupfer | tipper | _
33/15/311 | Vergaser 33-3 stigele! | für Ersatz | for after market | _
33/15/311 | Vergaser 33-3 stigele! | Luftregulierschraube | air regulation jet | _
33/15/311 | Vergaser 33-3 stigele! | offen | open | _
33/15/311 | Vergaser 33-3 stigele! | Nadelventil | float needle | 51-544-18_
33/15/311 | Vergaser 33-3 stigele! | Zerstäuber | atomizer | _
33/15/311 | Vergaser 33-3 stigele! | Rohrbogen | pipe bend | _
33/15/311 | Vergaser 33-3 stigele! | Isolierbuchse | isolating bush | _
33/15/311 | Vergaser 33-3 stigele! | Filter | filter | _
33/15/311 | Vergaser 33-3 stigele! | sonstiges | additional information | ^
33/15/312-00 | Vergaser 33-3 | Ersatz für | replacement for | _
33/15/312-00 | Vergaser 33-3 | ersetzt durch | replaced by | _
33/15/312-00 | Vergaser 33-3 | ähnlich | similar to | _
33/15/312-00 | Vergaser 33-3 | Motor/Ausführung | engine model | _
33/15/312-00 | Vergaser 33-3 |  |  | _
33/15/312-00 | Vergaser 33-3 |  |  | _
33/15/312-00 | Vergaser 33-3 | Takt | stroke | _
33/15/312-00 | Vergaser 33-3 | Zylinder | cylinder | _
33/15/312-00 | Vergaser 33-3 | Hubraum | displacement | _
33/15/312-00 | Vergaser 33-3 | Vergasergehäuse | carburettor body | 14-531-15-010_
33/15/312-00 | Vergaser 33-3 | Motoranschluß | motor flange | _
33/15/312-00 | Vergaser 33-3 | Filteranschluß | filter connection | _
33/15/312-00 | Vergaser 33-3 | Deckelplatte | cover plate | _
33/15/312-00 | Vergaser 33-3 | Deckelverschraubung | screw cover | _
33/15/312-00 | Vergaser 33-3 | Gasschieber | slide | _
33/15/312-00 | Vergaser 33-3 | Mischkammereinsatz / Lufttrichter | mixing chmaber insert | _
33/15/312-00 | Vergaser 33-3 | Schwimmergehäuse /-kammer | float chamber | _
33/15/312-00 | Vergaser 33-3 | Schwimmergehäusedeckel | cover for float chamber | _
33/15/312-00 | Vergaser 33-3 | Kraftstoffanschluß | fuel connector | _
33/15/312-00 | Vergaser 33-3 | Schwimmer | float | _
33/15/312-00 | Vergaser 33-3 | Gasschieberstellschraube | slide adjusting screw | _
33/15/312-00 | Vergaser 33-3 | Klemmschraube | clamping screw | 140-531_
33/15/312-00 | Vergaser 33-3 | Hauptdüse | main jet | 44-031/80_
33/15/312-00 | Vergaser 33-3 | Reservedüse | spare jet | _
33/15/312-00 | Vergaser 33-3 | Leerlaufdüse | pilot jet | 44-031/50_
33/15/312-00 | Vergaser 33-3 | Startdüse | starting jet | _
33/15/312-00 | Vergaser 33-3 | Leerlaufluftdüse | idle air jet | _
33/15/312-00 | Vergaser 33-3 | Korrekturluftdüse | correction air jet | _
33/15/312-00 | Vergaser 33-3 | Nadeldüse / Mischrohr | needle jet / mixing tube | _
33/15/312-00 | Vergaser 33-3 | Düsennadel | jet needle | _
33/15/312-00 | Vergaser 33-3 | Nadelstellung | position (jet needle) | _
33/15/312-00 | Vergaser 33-3 | Schwimmernadel | float needle | 147-033_
33/15/312-00 | Vergaser 33-3 | Tupfer | tipper | _
33/15/312-00 | Vergaser 33-3 | für Ersatz | for after market | _
33/15/312-00 | Vergaser 33-3 | Luftregulierschraube | air regulation jet | _
33/15/312-00 | Vergaser 33-3 | offen | open | _
33/15/312-00 | Vergaser 33-3 | Nadelventil | float needle | 51-544-18_
33/15/312-00 | Vergaser 33-3 | Zerstäuber | atomizer | _
33/15/312-00 | Vergaser 33-3 | Rohrbogen | pipe bend | _
33/15/312-00 | Vergaser 33-3 | Isolierbuchse | isolating bush | _
33/15/312-00 | Vergaser 33-3 | Filter | filter | _
33/15/312-00 | Vergaser 33-3 | sonstiges | additional information | ^
34A101 | Vergaser 34 | Ersatz für | replacement for | _
34A101 | Vergaser 34 | ersetzt durch | replaced by | _
34A101 | Vergaser 34 | ähnlich | similar to | _
34A101 | Vergaser 34 | Motor/Ausführung | engine model | SF2 - 350_
34A101 | Vergaser 34 |  |  | _
34A101 | Vergaser 34 |  |  | MV_
34A101 | Vergaser 34 | Takt | stroke | 2_
34A101 | Vergaser 34 | Zylinder | cylinder | 2_
34A101 | Vergaser 34 | Hubraum | displacement | 350_
34A101 | Vergaser 34 | Vergasergehäuse | carburettor body | 14-620-01-010_
34A101 | Vergaser 34 | Motoranschluß | motor flange | _
34A101 | Vergaser 34 | Filteranschluß | filter connection | _
34A101 | Vergaser 34 | Deckelplatte | cover plate | _
34A101 | Vergaser 34 | Deckelverschraubung | screw cover | _
34A101 | Vergaser 34 | Gasschieber | slide | _
34A101 | Vergaser 34 | Mischkammereinsatz / Lufttrichter | mixing chmaber insert | _
34A101 | Vergaser 34 | Schwimmergehäuse /-kammer | float chamber | _
34A101 | Vergaser 34 | Schwimmergehäusedeckel | cover for float chamber | _
34A101 | Vergaser 34 | Kraftstoffanschluß | fuel connector | _
34A101 | Vergaser 34 | Schwimmer | float | _
34A101 | Vergaser 34 | Gasschieberstellschraube | slide adjusting screw | _
34A101 | Vergaser 34 | Klemmschraube | clamping screw | _
34A101 | Vergaser 34 | Hauptdüse | main jet | 44-031/85_
34A101 | Vergaser 34 | Reservedüse | spare jet | _
34A101 | Vergaser 34 | Leerlaufdüse | pilot jet | 44-031/60_
34A101 | Vergaser 34 | Startdüse | starting jet | _
34A101 | Vergaser 34 | Leerlaufluftdüse | idle air jet | _
34A101 | Vergaser 34 | Korrekturluftdüse | correction air jet | _
34A101 | Vergaser 34 | Nadeldüse / Mischrohr | needle jet / mixing tube | _
34A101 | Vergaser 34 | Düsennadel | jet needle | _
34A101 | Vergaser 34 | Nadelstellung | position (jet needle) | _
34A101 | Vergaser 34 | Schwimmernadel | float needle | 147-033_
34A101 | Vergaser 34 | Tupfer | tipper | _
34A101 | Vergaser 34 | für Ersatz | for after market | _
34A101 | Vergaser 34 | Luftregulierschraube | air regulation jet | _
34A101 | Vergaser 34 | offen | open | _
34A101 | Vergaser 34 | Nadelventil | float needle | 51-641_
34A101 | Vergaser 34 | Zerstäuber | atomizer | _
34A101 | Vergaser 34 | Rohrbogen | pipe bend | _
34A101 | Vergaser 34 | Isolierbuchse | isolating bush | _
34A101 | Vergaser 34 | Filter | filter | _
34A101 | Vergaser 34 | sonstiges | additional information | Fließen: Erste 500 = 100 %, anschließende 1 % (MV) nach Fließprotokoll
34A101 | Vergaser 34 |  |  | 05/033; Zweite 600 = 100 %_
34A101 | Vergaser 34 |  |  | Vergaser in Plastikbeutel 80-022^
34A102 | Vergaser 34 stigele! | Ersatz für | replacement for | _
34A102 | Vergaser 34 stigele! | ersetzt durch | replaced by | _
34A102 | Vergaser 34 stigele! | ähnlich | similar to | _
34A102 | Vergaser 34 stigele! | Motor/Ausführung | engine model | _
34A102 | Vergaser 34 stigele! |  |  | _
34A102 | Vergaser 34 stigele! |  |  | _
34A102 | Vergaser 34 stigele! | Takt | stroke | _
34A102 | Vergaser 34 stigele! | Zylinder | cylinder | _
34A102 | Vergaser 34 stigele! | Hubraum | displacement | _
34A102 | Vergaser 34 stigele! | Vergasergehäuse | carburettor body | 114-620-01-04_
34A102 | Vergaser 34 stigele! | Motoranschluß | motor flange | _
34A102 | Vergaser 34 stigele! | Filteranschluß | filter connection | _
34A102 | Vergaser 34 stigele! | Deckelplatte | cover plate | _
34A102 | Vergaser 34 stigele! | Deckelverschraubung | screw cover | _
34A102 | Vergaser 34 stigele! | Gasschieber | slide | _
34A102 | Vergaser 34 stigele! | Mischkammereinsatz / Lufttrichter | mixing chmaber insert | _
34A102 | Vergaser 34 stigele! | Schwimmergehäuse /-kammer | float chamber | _
34A102 | Vergaser 34 stigele! | Schwimmergehäusedeckel | cover for float chamber | _
34A102 | Vergaser 34 stigele! | Kraftstoffanschluß | fuel connector | _
34A102 | Vergaser 34 stigele! | Schwimmer | float | _
34A102 | Vergaser 34 stigele! | Gasschieberstellschraube | slide adjusting screw | _
34A102 | Vergaser 34 stigele! | Klemmschraube | clamping screw | _
34A102 | Vergaser 34 stigele! | Hauptdüse | main jet | Stufe 1: 44-031/85;Stufe 2: 44-031/120_
34A102 | Vergaser 34 stigele! | Reservedüse | spare jet | _
34A102 | Vergaser 34 stigele! | Leerlaufdüse | pilot jet | Stufe 1: 50-137/10;Stufe 2: 44-031/60_
34A102 | Vergaser 34 stigele! | Startdüse | starting jet | _
34A102 | Vergaser 34 stigele! | Leerlaufluftdüse | idle air jet | _
34A102 | Vergaser 34 stigele! | Korrekturluftdüse | correction air jet | _
34A102 | Vergaser 34 stigele! | Nadeldüse / Mischrohr | needle jet / mixing tube | _
34A102 | Vergaser 34 stigele! | Düsennadel | jet needle | _
34A102 | Vergaser 34 stigele! | Nadelstellung | position (jet needle) | _
34A102 | Vergaser 34 stigele! | Schwimmernadel | float needle | 147-033_
34A102 | Vergaser 34 stigele! | Tupfer | tipper | _
34A102 | Vergaser 34 stigele! | für Ersatz | for after market | _
34A102 | Vergaser 34 stigele! | Luftregulierschraube | air regulation jet | _
34A102 | Vergaser 34 stigele! | offen | open | _
34A102 | Vergaser 34 stigele! | Nadelventil | float needle | 51-641_
34A102 | Vergaser 34 stigele! | Zerstäuber | atomizer | _
34A102 | Vergaser 34 stigele! | Rohrbogen | pipe bend | _
34A102 | Vergaser 34 stigele! | Isolierbuchse | isolating bush | _
34A102 | Vergaser 34 stigele! | Filter | filter | _
34A102 | Vergaser 34 stigele! | sonstiges | additional information | ^
34A103 | Vergaser 34 stigele | Ersatz für | replacement for | _
34A103 | Vergaser 34 stigele | ersetzt durch | replaced by | _
34A103 | Vergaser 34 stigele | ähnlich | similar to | _
34A103 | Vergaser 34 stigele | Motor/Ausführung | engine model | _
34A103 | Vergaser 34 stigele |  |  | _
34A103 | Vergaser 34 stigele |  |  | _
34A103 | Vergaser 34 stigele | Takt | stroke | _
34A103 | Vergaser 34 stigele | Zylinder | cylinder | _
34A103 | Vergaser 34 stigele | Hubraum | displacement | _
34A103 | Vergaser 34 stigele | Vergasergehäuse | carburettor body | 114-620-01-04_
34A103 | Vergaser 34 stigele | Motoranschluß | motor flange | _
34A103 | Vergaser 34 stigele | Filteranschluß | filter connection | _
34A103 | Vergaser 34 stigele | Deckelplatte | cover plate | _
34A103 | Vergaser 34 stigele | Deckelverschraubung | screw cover | _
34A103 | Vergaser 34 stigele | Gasschieber | slide | _
34A103 | Vergaser 34 stigele | Mischkammereinsatz / Lufttrichter | mixing chmaber insert | _
34A103 | Vergaser 34 stigele | Schwimmergehäuse /-kammer | float chamber | _
34A103 | Vergaser 34 stigele | Schwimmergehäusedeckel | cover for float chamber | _
34A103 | Vergaser 34 stigele | Kraftstoffanschluß | fuel connector | _
34A103 | Vergaser 34 stigele | Schwimmer | float | _
34A103 | Vergaser 34 stigele | Gasschieberstellschraube | slide adjusting screw | _
34A103 | Vergaser 34 stigele | Klemmschraube | clamping screw | _
34A103 | Vergaser 34 stigele | Hauptdüse | main jet | 44-031/100; 44-031/130_
34A103 | Vergaser 34 stigele | Reservedüse | spare jet | _
34A103 | Vergaser 34 stigele | Leerlaufdüse | pilot jet | 44-031/60_
34A103 | Vergaser 34 stigele | Startdüse | starting jet | _
34A103 | Vergaser 34 stigele | Leerlaufluftdüse | idle air jet | _
34A103 | Vergaser 34 stigele | Korrekturluftdüse | correction air jet | _
34A103 | Vergaser 34 stigele | Nadeldüse / Mischrohr | needle jet / mixing tube | _
34A103 | Vergaser 34 stigele | Düsennadel | jet needle | _
34A103 | Vergaser 34 stigele | Nadelstellung | position (jet needle) | _
34A103 | Vergaser 34 stigele | Schwimmernadel | float needle | 147-033_
34A103 | Vergaser 34 stigele | Tupfer | tipper | _
34A103 | Vergaser 34 stigele | für Ersatz | for after market | _
34A103 | Vergaser 34 stigele | Luftregulierschraube | air regulation jet | 50-137/12_
34A103 | Vergaser 34 stigele | offen | open | 1x_
34A103 | Vergaser 34 stigele | Nadelventil | float needle | 51-641_
34A103 | Vergaser 34 stigele | Zerstäuber | atomizer | _
34A103 | Vergaser 34 stigele | Rohrbogen | pipe bend | _
34A103 | Vergaser 34 stigele | Isolierbuchse | isolating bush | _
34A103 | Vergaser 34 stigele | Filter | filter | _
34A103 | Vergaser 34 stigele | sonstiges | additional information | _
34A103 | Vergaser 34 stigele |  |  | _
34A103 | Vergaser 34 stigele |  |  | _
34A103 | Vergaser 34 stigele |  |  | ^
36/36/101-00 | Vergaser 36 stigele! | Ersatz für | replacement for | _
36/36/101-00 | Vergaser 36 stigele! | ersetzt durch | replaced by | _
36/36/101-00 | Vergaser 36 stigele! | ähnlich | similar to | _
36/36/101-00 | Vergaser 36 stigele! | Motor/Ausführung | engine model | _
36/36/101-00 | Vergaser 36 stigele! |  |  | _
36/36/101-00 | Vergaser 36 stigele! |  |  | _
36/36/101-00 | Vergaser 36 stigele! | Takt | stroke | _
36/36/101-00 | Vergaser 36 stigele! | Zylinder | cylinder | _
36/36/101-00 | Vergaser 36 stigele! | Hubraum | displacement | _
36/36/101-00 | Vergaser 36 stigele! | Vergasergehäuse | carburettor body | 14-630-36-010_
36/36/101-00 | Vergaser 36 stigele! | Motoranschluß | motor flange | Flansch spezial_
36/36/101-00 | Vergaser 36 stigele! | Filteranschluß | filter connection | Flansch spezial_
36/36/101-00 | Vergaser 36 stigele! | Deckelplatte | cover plate | _
36/36/101-00 | Vergaser 36 stigele! | Deckelverschraubung | screw cover | _
36/36/101-00 | Vergaser 36 stigele! | Gasschieber | slide | _
36/36/101-00 | Vergaser 36 stigele! | Mischkammereinsatz / Lufttrichter | mixing chmaber insert | _
36/36/101-00 | Vergaser 36 stigele! | Schwimmergehäuse /-kammer | float chamber | _
36/36/101-00 | Vergaser 36 stigele! | Schwimmergehäusedeckel | cover for float chamber | _
36/36/101-00 | Vergaser 36 stigele! | Kraftstoffanschluß | fuel connector | _
36/36/101-00 | Vergaser 36 stigele! | Schwimmer | float | _
36/36/101-00 | Vergaser 36 stigele! | Gasschieberstellschraube | slide adjusting screw | 150-221_
36/36/101-00 | Vergaser 36 stigele! | Klemmschraube | clamping screw | _
36/36/101-00 | Vergaser 36 stigele! | Hauptdüse | main jet | 44-033/175_
36/36/101-00 | Vergaser 36 stigele! | Reservedüse | spare jet | _
36/36/101-00 | Vergaser 36 stigele! | Leerlaufdüse | pilot jet | 44-033/48_
36/36/101-00 | Vergaser 36 stigele! | Startdüse | starting jet | _
36/36/101-00 | Vergaser 36 stigele! | Leerlaufluftdüse | idle air jet | _
36/36/101-00 | Vergaser 36 stigele! | Korrekturluftdüse | correction air jet | _
36/36/101-00 | Vergaser 36 stigele! | Nadeldüse / Mischrohr | needle jet / mixing tube | _
36/36/101-00 | Vergaser 36 stigele! | Düsennadel | jet needle | _
36/36/101-00 | Vergaser 36 stigele! | Nadelstellung | position (jet needle) | _
36/36/101-00 | Vergaser 36 stigele! | Schwimmernadel | float needle | 147-033_
36/36/101-00 | Vergaser 36 stigele! | Tupfer | tipper | _
36/36/101-00 | Vergaser 36 stigele! | für Ersatz | for after market | _
36/36/101-00 | Vergaser 36 stigele! | Luftregulierschraube | air regulation jet | _
36/36/101-00 | Vergaser 36 stigele! | offen | open | _
36/36/101-00 | Vergaser 36 stigele! | Nadelventil | float needle | 51-547/18_
36/36/101-00 | Vergaser 36 stigele! | Zerstäuber | atomizer | _
36/36/101-00 | Vergaser 36 stigele! | Rohrbogen | pipe bend | _
36/36/101-00 | Vergaser 36 stigele! | Isolierbuchse | isolating bush | _
36/36/101-00 | Vergaser 36 stigele! | Filter | filter | _
36/36/101-00 | Vergaser 36 stigele! | sonstiges | additional information | 44-033/72 Überlaufdüse_
36/36/101-00 | Vergaser 36 stigele! |  |  | 44-033/54 Bypassdüse_
36/36/101-00 | Vergaser 36 stigele! |  |  | ^
36/38/101-00 | Vergaser 36 stigele! | Ersatz für | replacement for | _
36/38/101-00 | Vergaser 36 stigele! | ersetzt durch | replaced by | _
36/38/101-00 | Vergaser 36 stigele! | ähnlich | similar to | _
36/38/101-00 | Vergaser 36 stigele! | Motor/Ausführung | engine model | _
36/38/101-00 | Vergaser 36 stigele! |  |  | _
36/38/101-00 | Vergaser 36 stigele! |  |  | _
36/38/101-00 | Vergaser 36 stigele! | Takt | stroke | _
36/38/101-00 | Vergaser 36 stigele! | Zylinder | cylinder | _
36/38/101-00 | Vergaser 36 stigele! | Hubraum | displacement | _
36/38/101-00 | Vergaser 36 stigele! | Vergasergehäuse | carburettor body | 14-630-38-010_
36/38/101-00 | Vergaser 36 stigele! | Motoranschluß | motor flange | Flansch spezial_
36/38/101-00 | Vergaser 36 stigele! | Filteranschluß | filter connection | Flansch spezial_
36/38/101-00 | Vergaser 36 stigele! | Deckelplatte | cover plate | _
36/38/101-00 | Vergaser 36 stigele! | Deckelverschraubung | screw cover | _
36/38/101-00 | Vergaser 36 stigele! | Gasschieber | slide | _
36/38/101-00 | Vergaser 36 stigele! | Mischkammereinsatz / Lufttrichter | mixing chmaber insert | _
36/38/101-00 | Vergaser 36 stigele! | Schwimmergehäuse /-kammer | float chamber | _
36/38/101-00 | Vergaser 36 stigele! | Schwimmergehäusedeckel | cover for float chamber | _
36/38/101-00 | Vergaser 36 stigele! | Kraftstoffanschluß | fuel connector | _
36/38/101-00 | Vergaser 36 stigele! | Schwimmer | float | _
36/38/101-00 | Vergaser 36 stigele! | Gasschieberstellschraube | slide adjusting screw | _
36/38/101-00 | Vergaser 36 stigele! | Klemmschraube | clamping screw | _
36/38/101-00 | Vergaser 36 stigele! | Hauptdüse | main jet | 44-033/175_
36/38/101-00 | Vergaser 36 stigele! | Reservedüse | spare jet | 44-033/72 ÜD / 44-033/54 BP_
36/38/101-00 | Vergaser 36 stigele! | Leerlaufdüse | pilot jet | 44-033/48_
36/38/101-00 | Vergaser 36 stigele! | Startdüse | starting jet | _
36/38/101-00 | Vergaser 36 stigele! | Leerlaufluftdüse | idle air jet | _
36/38/101-00 | Vergaser 36 stigele! | Korrekturluftdüse | correction air jet | _
36/38/101-00 | Vergaser 36 stigele! | Nadeldüse / Mischrohr | needle jet / mixing tube | _
36/38/101-00 | Vergaser 36 stigele! | Düsennadel | jet needle | _
36/38/101-00 | Vergaser 36 stigele! | Nadelstellung | position (jet needle) | _
36/38/101-00 | Vergaser 36 stigele! | Schwimmernadel | float needle | 147-033_
36/38/101-00 | Vergaser 36 stigele! | Tupfer | tipper | _
36/38/101-00 | Vergaser 36 stigele! | für Ersatz | for after market | _
36/38/101-00 | Vergaser 36 stigele! | Luftregulierschraube | air regulation jet | _
36/38/101-00 | Vergaser 36 stigele! | offen | open | _
36/38/101-00 | Vergaser 36 stigele! | Nadelventil | float needle | 51-547/18_
36/38/101-00 | Vergaser 36 stigele! | Zerstäuber | atomizer | _
36/38/101-00 | Vergaser 36 stigele! | Rohrbogen | pipe bend | _
36/38/101-00 | Vergaser 36 stigele! | Isolierbuchse | isolating bush | _
36/38/101-00 | Vergaser 36 stigele! | Filter | filter | _
36/38/101-00 | Vergaser 36 stigele! | sonstiges | additional information | ^
36/38/102-00 | Vergaser 36 stigele! | Ersatz für | replacement for | _
36/38/102-00 | Vergaser 36 stigele! | ersetzt durch | replaced by | _
36/38/102-00 | Vergaser 36 stigele! | ähnlich | similar to | _
36/38/102-00 | Vergaser 36 stigele! | Motor/Ausführung | engine model | _
36/38/102-00 | Vergaser 36 stigele! |  |  | _
36/38/102-00 | Vergaser 36 stigele! |  |  | _
36/38/102-00 | Vergaser 36 stigele! | Takt | stroke | _
36/38/102-00 | Vergaser 36 stigele! | Zylinder | cylinder | _
36/38/102-00 | Vergaser 36 stigele! | Hubraum | displacement | _
36/38/102-00 | Vergaser 36 stigele! | Vergasergehäuse | carburettor body | 14-630-38-011_
36/38/102-00 | Vergaser 36 stigele! | Motoranschluß | motor flange | Flansch spezial_
36/38/102-00 | Vergaser 36 stigele! | Filteranschluß | filter connection | Flansch spezial_
36/38/102-00 | Vergaser 36 stigele! | Deckelplatte | cover plate | _
36/38/102-00 | Vergaser 36 stigele! | Deckelverschraubung | screw cover | _
36/38/102-00 | Vergaser 36 stigele! | Gasschieber | slide | _
36/38/102-00 | Vergaser 36 stigele! | Mischkammereinsatz / Lufttrichter | mixing chmaber insert | _
36/38/102-00 | Vergaser 36 stigele! | Schwimmergehäuse /-kammer | float chamber | _
36/38/102-00 | Vergaser 36 stigele! | Schwimmergehäusedeckel | cover for float chamber | _
36/38/102-00 | Vergaser 36 stigele! | Kraftstoffanschluß | fuel connector | _
36/38/102-00 | Vergaser 36 stigele! | Schwimmer | float | _
36/38/102-00 | Vergaser 36 stigele! | Gasschieberstellschraube | slide adjusting screw | 150-217_
36/38/102-00 | Vergaser 36 stigele! | Klemmschraube | clamping screw | _
36/38/102-00 | Vergaser 36 stigele! | Hauptdüse | main jet | 44-033/175_
36/38/102-00 | Vergaser 36 stigele! | Reservedüse | spare jet | 44-033/72 ÜD / 44-033/54 BP_
36/38/102-00 | Vergaser 36 stigele! | Leerlaufdüse | pilot jet | 44-033/48_
36/38/102-00 | Vergaser 36 stigele! | Startdüse | starting jet | _
36/38/102-00 | Vergaser 36 stigele! | Leerlaufluftdüse | idle air jet | _
36/38/102-00 | Vergaser 36 stigele! | Korrekturluftdüse | correction air jet | _
36/38/102-00 | Vergaser 36 stigele! | Nadeldüse / Mischrohr | needle jet / mixing tube | _
36/38/102-00 | Vergaser 36 stigele! | Düsennadel | jet needle | _
36/38/102-00 | Vergaser 36 stigele! | Nadelstellung | position (jet needle) | _
36/38/102-00 | Vergaser 36 stigele! | Schwimmernadel | float needle | 147-033_
36/38/102-00 | Vergaser 36 stigele! | Tupfer | tipper | _
36/38/102-00 | Vergaser 36 stigele! | für Ersatz | for after market | _
36/38/102-00 | Vergaser 36 stigele! | Luftregulierschraube | air regulation jet | _
36/38/102-00 | Vergaser 36 stigele! | offen | open | _
36/38/102-00 | Vergaser 36 stigele! | Nadelventil | float needle | _
36/38/102-00 | Vergaser 36 stigele! | Zerstäuber | atomizer | _
36/38/102-00 | Vergaser 36 stigele! | Rohrbogen | pipe bend | _
36/38/102-00 | Vergaser 36 stigele! | Isolierbuchse | isolating bush | _
36/38/102-00 | Vergaser 36 stigele! | Filter | filter | _
36/38/102-00 | Vergaser 36 stigele! | sonstiges | additional information | ^
36/38/301-04 | Vergaseranlage 36 stigele | Ersatz für | replacement for | Ersatz für 36/38/301_
36/38/301-04 | Vergaseranlage 36 stigele | ersetzt durch | replaced by | _
36/38/301-04 | Vergaseranlage 36 stigele | ähnlich | similar to | _
36/38/301-04 | Vergaseranlage 36 stigele | Motor/Ausführung | engine model | _
36/38/301-04 | Vergaseranlage 36 stigele |  |  | _
36/38/301-04 | Vergaseranlage 36 stigele |  |  | _
36/38/301-04 | Vergaseranlage 36 stigele | Takt | stroke | 2_
36/38/301-04 | Vergaseranlage 36 stigele | Zylinder | cylinder | 3_
36/38/301-04 | Vergaseranlage 36 stigele | Hubraum | displacement | 750_
36/38/301-04 | Vergaseranlage 36 stigele | Vergasergehäuse | carburettor body | 14-630-38-010_
36/38/301-04 | Vergaseranlage 36 stigele | Motoranschluß | motor flange | Flansch spezial_
36/38/301-04 | Vergaseranlage 36 stigele | Filteranschluß | filter connection | Flansch spezial_
36/38/301-04 | Vergaseranlage 36 stigele | Deckelplatte | cover plate | _
36/38/301-04 | Vergaseranlage 36 stigele | Deckelverschraubung | screw cover | _
36/38/301-04 | Vergaseranlage 36 stigele | Gasschieber | slide | _
36/38/301-04 | Vergaseranlage 36 stigele | Mischkammereinsatz / Lufttrichter | mixing chmaber insert | _
36/38/301-04 | Vergaseranlage 36 stigele | Schwimmergehäuse /-kammer | float chamber | _
36/38/301-04 | Vergaseranlage 36 stigele | Schwimmergehäusedeckel | cover for float chamber | _
36/38/301-04 | Vergaseranlage 36 stigele | Kraftstoffanschluß | fuel connector | _
36/38/301-04 | Vergaseranlage 36 stigele | Schwimmer | float | _
36/38/301-04 | Vergaseranlage 36 stigele | Gasschieberstellschraube | slide adjusting screw | _
36/38/301-04 | Vergaseranlage 36 stigele | Klemmschraube | clamping screw | _
36/38/301-04 | Vergaseranlage 36 stigele | Hauptdüse | main jet | 44-033/152_
36/38/301-04 | Vergaseranlage 36 stigele | Reservedüse | spare jet | 44-033/50 ÜD / 44-033/56 BP_
36/38/301-04 | Vergaseranlage 36 stigele | Leerlaufdüse | pilot jet | 44-033/48_
36/38/301-04 | Vergaseranlage 36 stigele | Startdüse | starting jet | _
36/38/301-04 | Vergaseranlage 36 stigele | Leerlaufluftdüse | idle air jet | _
36/38/301-04 | Vergaseranlage 36 stigele | Korrekturluftdüse | correction air jet | _
36/38/301-04 | Vergaseranlage 36 stigele | Nadeldüse / Mischrohr | needle jet / mixing tube | _
36/38/301-04 | Vergaseranlage 36 stigele | Düsennadel | jet needle | _
36/38/301-04 | Vergaseranlage 36 stigele | Nadelstellung | position (jet needle) | _
36/38/301-04 | Vergaseranlage 36 stigele | Schwimmernadel | float needle | 147-033_
36/38/301-04 | Vergaseranlage 36 stigele | Tupfer | tipper | _
36/38/301-04 | Vergaseranlage 36 stigele | für Ersatz | for after market | _
36/38/301-04 | Vergaseranlage 36 stigele | Luftregulierschraube | air regulation jet | _
36/38/301-04 | Vergaseranlage 36 stigele | offen | open | _
36/38/301-04 | Vergaseranlage 36 stigele | Nadelventil | float needle | 51-547/15_
36/38/301-04 | Vergaseranlage 36 stigele | Zerstäuber | atomizer | _
36/38/301-04 | Vergaseranlage 36 stigele | Rohrbogen | pipe bend | _
36/38/301-04 | Vergaseranlage 36 stigele | Isolierbuchse | isolating bush | _
36/38/301-04 | Vergaseranlage 36 stigele | Filter | filter | _
36/38/301-04 | Vergaseranlage 36 stigele | sonstiges | additional information | ^
36/38/301-05 | Vergaseranlage 36 stigele! | Ersatz für | replacement for | Ersatz für 36/38/301_
36/38/301-05 | Vergaseranlage 36 stigele! | ersetzt durch | replaced by | _
36/38/301-05 | Vergaseranlage 36 stigele! | ähnlich | similar to | _
36/38/301-05 | Vergaseranlage 36 stigele! | Motor/Ausführung | engine model | _
36/38/301-05 | Vergaseranlage 36 stigele! |  |  | _
36/38/301-05 | Vergaseranlage 36 stigele! |  |  | _
36/38/301-05 | Vergaseranlage 36 stigele! | Takt | stroke | 2_
36/38/301-05 | Vergaseranlage 36 stigele! | Zylinder | cylinder | 3_
36/38/301-05 | Vergaseranlage 36 stigele! | Hubraum | displacement | 750_
36/38/301-05 | Vergaseranlage 36 stigele! | Vergasergehäuse | carburettor body | 14-630-38-010_
36/38/301-05 | Vergaseranlage 36 stigele! | Motoranschluß | motor flange | Flansch spezial_
36/38/301-05 | Vergaseranlage 36 stigele! | Filteranschluß | filter connection | Flansch spezial_
36/38/301-05 | Vergaseranlage 36 stigele! | Deckelplatte | cover plate | _
36/38/301-05 | Vergaseranlage 36 stigele! | Deckelverschraubung | screw cover | _
36/38/301-05 | Vergaseranlage 36 stigele! | Gasschieber | slide | _
36/38/301-05 | Vergaseranlage 36 stigele! | Mischkammereinsatz / Lufttrichter | mixing chmaber insert | _
36/38/301-05 | Vergaseranlage 36 stigele! | Schwimmergehäuse /-kammer | float chamber | _
36/38/301-05 | Vergaseranlage 36 stigele! | Schwimmergehäusedeckel | cover for float chamber | _
36/38/301-05 | Vergaseranlage 36 stigele! | Kraftstoffanschluß | fuel connector | _
36/38/301-05 | Vergaseranlage 36 stigele! | Schwimmer | float | _
36/38/301-05 | Vergaseranlage 36 stigele! | Gasschieberstellschraube | slide adjusting screw | _
36/38/301-05 | Vergaseranlage 36 stigele! | Klemmschraube | clamping screw | _
36/38/301-05 | Vergaseranlage 36 stigele! | Hauptdüse | main jet | 44-033/152_
36/38/301-05 | Vergaseranlage 36 stigele! | Reservedüse | spare jet | 44-033/50 ÜD / 44-033/56 BP_
36/38/301-05 | Vergaseranlage 36 stigele! | Leerlaufdüse | pilot jet | 44-033/48_
36/38/301-05 | Vergaseranlage 36 stigele! | Startdüse | starting jet | _
36/38/301-05 | Vergaseranlage 36 stigele! | Leerlaufluftdüse | idle air jet | _
36/38/301-05 | Vergaseranlage 36 stigele! | Korrekturluftdüse | correction air jet | _
36/38/301-05 | Vergaseranlage 36 stigele! | Nadeldüse / Mischrohr | needle jet / mixing tube | _
36/38/301-05 | Vergaseranlage 36 stigele! | Düsennadel | jet needle | _
36/38/301-05 | Vergaseranlage 36 stigele! | Nadelstellung | position (jet needle) | _
36/38/301-05 | Vergaseranlage 36 stigele! | Schwimmernadel | float needle | 147-033_
36/38/301-05 | Vergaseranlage 36 stigele! | Tupfer | tipper | _
36/38/301-05 | Vergaseranlage 36 stigele! | für Ersatz | for after market | _
36/38/301-05 | Vergaseranlage 36 stigele! | Luftregulierschraube | air regulation jet | _
36/38/301-05 | Vergaseranlage 36 stigele! | offen | open | _
36/38/301-05 | Vergaseranlage 36 stigele! | Nadelventil | float needle | 51-547/15_
36/38/301-05 | Vergaseranlage 36 stigele! | Zerstäuber | atomizer | _
36/38/301-05 | Vergaseranlage 36 stigele! | Rohrbogen | pipe bend | _
36/38/301-05 | Vergaseranlage 36 stigele! | Isolierbuchse | isolating bush | _
36/38/301-05 | Vergaseranlage 36 stigele! | Filter | filter | _
36/38/301-05 | Vergaseranlage 36 stigele! | sonstiges | additional information | ^
36/38/311-00 | Vergaseranlage 36 stigele! | Ersatz für | replacement for | _
36/38/311-00 | Vergaseranlage 36 stigele! | ersetzt durch | replaced by | _
36/38/311-00 | Vergaseranlage 36 stigele! | ähnlich | similar to | _
36/38/311-00 | Vergaseranlage 36 stigele! | Motor/Ausführung | engine model | _
36/38/311-00 | Vergaseranlage 36 stigele! |  |  | _
36/38/311-00 | Vergaseranlage 36 stigele! |  |  | _
36/38/311-00 | Vergaseranlage 36 stigele! | Takt | stroke | _
36/38/311-00 | Vergaseranlage 36 stigele! | Zylinder | cylinder | _
36/38/311-00 | Vergaseranlage 36 stigele! | Hubraum | displacement | _
36/38/311-00 | Vergaseranlage 36 stigele! | Vergasergehäuse | carburettor body | _
36/38/311-00 | Vergaseranlage 36 stigele! | Motoranschluß | motor flange | 14-630-38-011_
36/38/311-00 | Vergaseranlage 36 stigele! | Filteranschluß | filter connection | _
36/38/311-00 | Vergaseranlage 36 stigele! | Deckelplatte | cover plate | _
36/38/311-00 | Vergaseranlage 36 stigele! | Deckelverschraubung | screw cover | _
36/38/311-00 | Vergaseranlage 36 stigele! | Gasschieber | slide | _
36/38/311-00 | Vergaseranlage 36 stigele! | Mischkammereinsatz / Lufttrichter | mixing chmaber insert | _
36/38/311-00 | Vergaseranlage 36 stigele! | Schwimmergehäuse /-kammer | float chamber | _
36/38/311-00 | Vergaseranlage 36 stigele! | Schwimmergehäusedeckel | cover for float chamber | _
36/38/311-00 | Vergaseranlage 36 stigele! | Kraftstoffanschluß | fuel connector | _
36/38/311-00 | Vergaseranlage 36 stigele! | Schwimmer | float | _
36/38/311-00 | Vergaseranlage 36 stigele! | Gasschieberstellschraube | slide adjusting screw | 150-217_
36/38/311-00 | Vergaseranlage 36 stigele! | Klemmschraube | clamping screw | _
36/38/311-00 | Vergaseranlage 36 stigele! | Hauptdüse | main jet | 44-033/175_
36/38/311-00 | Vergaseranlage 36 stigele! | Reservedüse | spare jet | 44-033/72 ÜD / 44-033/54 BP_
36/38/311-00 | Vergaseranlage 36 stigele! | Leerlaufdüse | pilot jet | 44-033/48_
36/38/311-00 | Vergaseranlage 36 stigele! | Startdüse | starting jet | _
36/38/311-00 | Vergaseranlage 36 stigele! | Leerlaufluftdüse | idle air jet | _
36/38/311-00 | Vergaseranlage 36 stigele! | Korrekturluftdüse | correction air jet | _
36/38/311-00 | Vergaseranlage 36 stigele! | Nadeldüse / Mischrohr | needle jet / mixing tube | _
36/38/311-00 | Vergaseranlage 36 stigele! | Düsennadel | jet needle | _
36/38/311-00 | Vergaseranlage 36 stigele! | Nadelstellung | position (jet needle) | _
36/38/311-00 | Vergaseranlage 36 stigele! | Schwimmernadel | float needle | 147-033_
36/38/311-00 | Vergaseranlage 36 stigele! | Tupfer | tipper | _
36/38/311-00 | Vergaseranlage 36 stigele! | für Ersatz | for after market | _
36/38/311-00 | Vergaseranlage 36 stigele! | Luftregulierschraube | air regulation jet | _
36/38/311-00 | Vergaseranlage 36 stigele! | offen | open | _
36/38/311-00 | Vergaseranlage 36 stigele! | Nadelventil | float needle | 51-547/18_
36/38/311-00 | Vergaseranlage 36 stigele! | Zerstäuber | atomizer | _
36/38/311-00 | Vergaseranlage 36 stigele! | Rohrbogen | pipe bend | _
36/38/311-00 | Vergaseranlage 36 stigele! | Isolierbuchse | isolating bush | _
36/38/311-00 | Vergaseranlage 36 stigele! | Filter | filter | _
36/38/311-00 | Vergaseranlage 36 stigele! | sonstiges | additional information | ^
36/40/351 | DKS-Anlage 36 stigele! | Ersatz für | replacement for | _
36/40/351 | DKS-Anlage 36 stigele! | ersetzt durch | replaced by | ersetzt durch 36/40/351-01^
36/40/351-02 | DKS-Anlage 36 stigele! | Ersatz für | replacement for | Ersatz für 36/40/351-01 bzw. 36/40/351 der Zustand -01 wurde nicht
36/40/351-02 | DKS-Anlage 36 stigele! | ersetzt durch | replaced by | durchgeführt Bestellung läuft über Index-02
36/40/351-02 | DKS-Anlage 36 stigele! | ähnlich | similar to | wird durch 36/40/352-01 ersetzt und deshalb Type stigele! lt.Fi/TE ^
36/40/351-03 | DKS-Anlage 36 stigele! | Ersatz für | replacement for | Ersatz für 36/40/351-01 bzw. 36/40/351 der Zustand -01 wurde nicht
36/40/351-03 | DKS-Anlage 36 stigele! | ersetzt durch | replaced by | durchgeführt Bestellung läuft über Index-02
36/40/351-03 | DKS-Anlage 36 stigele! | ähnlich | similar to | wird durch 36/40/352-01 ersetzt und deshalb Type stigele! lt.Fi/TE ^
4/11/102A | Vergaser HRB | Ersatz für | replacement for | 4/11/408_
4/11/102A | Vergaser HRB | ersetzt durch | replaced by | _
4/11/102A | Vergaser HRB | ähnlich | similar to | 4/11/408_
4/11/102A | Vergaser HRB | Motor/Ausführung | engine model | MB-2, IN-3_
4/11/102A | Vergaser HRB |  |  | _
4/11/102A | Vergaser HRB |  |  | Startklappe_
4/11/102A | Vergaser HRB | Takt | stroke | 2_
4/11/102A | Vergaser HRB | Zylinder | cylinder | 1_
4/11/102A | Vergaser HRB | Hubraum | displacement | 50_
4/11/102A | Vergaser HRB | Vergasergehäuse | carburettor body | 11-069-11-020_
4/11/102A | Vergaser HRB | Motoranschluß | motor flange | 16_
4/11/102A | Vergaser HRB | Filteranschluß | filter connection | 52_
4/11/102A | Vergaser HRB | Deckelplatte | cover plate | _
4/11/102A | Vergaser HRB | Deckelverschraubung | screw cover | _
4/11/102A | Vergaser HRB | Gasschieber | slide | 22-152-1_
4/11/102A | Vergaser HRB | Mischkammereinsatz / Lufttrichter | mixing chmaber insert | _
4/11/102A | Vergaser HRB | Schwimmergehäuse /-kammer | float chamber | zentral, M8_
4/11/102A | Vergaser HRB | Schwimmergehäusedeckel | cover for float chamber | _
4/11/102A | Vergaser HRB | Kraftstoffanschluß | fuel connector | senkrecht (6)_
4/11/102A | Vergaser HRB | Schwimmer | float | 35-218_
4/11/102A | Vergaser HRB | Gasschieberstellschraube | slide adjusting screw | _
4/11/102A | Vergaser HRB | Klemmschraube | clamping screw | 140-522 links_
4/11/102A | Vergaser HRB | Hauptdüse | main jet | 44-081/65_
4/11/102A | Vergaser HRB | Reservedüse | spare jet | _
4/11/102A | Vergaser HRB | Leerlaufdüse | pilot jet | _
4/11/102A | Vergaser HRB | Startdüse | starting jet | _
4/11/102A | Vergaser HRB | Leerlaufluftdüse | idle air jet | _
4/11/102A | Vergaser HRB | Korrekturluftdüse | correction air jet | _
4/11/102A | Vergaser HRB | Nadeldüse / Mischrohr | needle jet / mixing tube | 45-121/2,12_
4/11/102A | Vergaser HRB | Düsennadel | jet needle | 46-031_
4/11/102A | Vergaser HRB | Nadelstellung | position (jet needle) | 3_
4/11/102A | Vergaser HRB | Schwimmernadel | float needle | 147-032_
4/11/102A | Vergaser HRB | Tupfer | tipper | 48-909_
4/11/102A | Vergaser HRB | für Ersatz | for after market | 48-809 u. 49-020_
4/11/102A | Vergaser HRB | Luftregulierschraube | air regulation jet | _
4/11/102A | Vergaser HRB | offen | open | _
4/11/102A | Vergaser HRB | Nadelventil | float needle | 51-533-20_
4/11/102A | Vergaser HRB | Zerstäuber | atomizer | _
4/11/102A | Vergaser HRB | Rohrbogen | pipe bend | _
4/11/102A | Vergaser HRB | Isolierbuchse | isolating bush | _
4/11/102A | Vergaser HRB | Filter | filter | 09-050_
4/11/102A | Vergaser HRB | sonstiges | additional information | für Serie lose + Ersatz: 09-050; 09-582-101, 26-752 bei separater
4/11/102A | Vergaser HRB |  |  | Bestellung. Vergaser in Plastikbeutel 80-020^
4/11/416 | Vergaser HRB | Ersatz für | replacement for | 4/11/403_
4/11/416 | Vergaser HRB | ersetzt durch | replaced by | _
4/11/416 | Vergaser HRB | ähnlich | similar to | _
4/11/416 | Vergaser HRB | Motor/Ausführung | engine model | L 77_
4/11/416 | Vergaser HRB |  |  | Stationärmotor, Außenluft_
4/11/416 | Vergaser HRB |  |  | _
4/11/416 | Vergaser HRB | Takt | stroke | 2_
4/11/416 | Vergaser HRB | Zylinder | cylinder | 1_
4/11/416 | Vergaser HRB | Hubraum | displacement | 77_
4/11/416 | Vergaser HRB | Vergasergehäuse | carburettor body | 11-069-11-060_
4/11/416 | Vergaser HRB | Motoranschluß | motor flange | 16_
4/11/416 | Vergaser HRB | Filteranschluß | filter connection | 52_
4/11/416 | Vergaser HRB | Deckelplatte | cover plate | _
4/11/416 | Vergaser HRB | Deckelverschraubung | screw cover | 21-335_
4/11/416 | Vergaser HRB | Gasschieber | slide | 22-152-1_
4/11/416 | Vergaser HRB | Mischkammereinsatz / Lufttrichter | mixing chmaber insert | _
4/11/416 | Vergaser HRB | Schwimmergehäuse /-kammer | float chamber | 30-530_
4/11/416 | Vergaser HRB | Schwimmergehäusedeckel | cover for float chamber | _
4/11/416 | Vergaser HRB | Kraftstoffanschluß | fuel connector | senkrecht_
4/11/416 | Vergaser HRB | Schwimmer | float | 35-218_
4/11/416 | Vergaser HRB | Gasschieberstellschraube | slide adjusting screw | _
4/11/416 | Vergaser HRB | Klemmschraube | clamping screw | 40-522, rechts_
4/11/416 | Vergaser HRB | Hauptdüse | main jet | 44-081/64_
4/11/416 | Vergaser HRB | Reservedüse | spare jet | _
4/11/416 | Vergaser HRB | Leerlaufdüse | pilot jet | _
4/11/416 | Vergaser HRB | Startdüse | starting jet | _
4/11/416 | Vergaser HRB | Leerlaufluftdüse | idle air jet | _
4/11/416 | Vergaser HRB | Korrekturluftdüse | correction air jet | _
4/11/416 | Vergaser HRB | Nadeldüse / Mischrohr | needle jet / mixing tube | 45-121/2.12_
4/11/416 | Vergaser HRB | Düsennadel | jet needle | 46-031_
4/11/416 | Vergaser HRB | Nadelstellung | position (jet needle) | 3_
4/11/416 | Vergaser HRB | Schwimmernadel | float needle | 47-032_
4/11/416 | Vergaser HRB | Tupfer | tipper | 48-909_
4/11/416 | Vergaser HRB | für Ersatz | for after market | 48-809 u. 49-020_
4/11/416 | Vergaser HRB | Luftregulierschraube | air regulation jet | _
4/11/416 | Vergaser HRB | offen | open | _
4/11/416 | Vergaser HRB | Nadelventil | float needle | 51-533-20_
4/11/416 | Vergaser HRB | Zerstäuber | atomizer | _
4/11/416 | Vergaser HRB | Rohrbogen | pipe bend | _
4/11/416 | Vergaser HRB | Isolierbuchse | isolating bush | _
4/11/416 | Vergaser HRB | Filter | filter | _
4/11/416 | Vergaser HRB | sonstiges | additional information | Vergaser in Plastikbeutel 80-022 - Ersatz f. 80-020_
4/11/416 | Vergaser HRB |  |  | Startklappenlagerung mit "Molykote" einölen.^
4/11/426 | Vergaser HRB | Ersatz für | replacement for | 4/11/421_
4/11/426 | Vergaser HRB | ersetzt durch | replaced by | _
4/11/426 | Vergaser HRB | ähnlich | similar to | 4/11/421_
4/11/426 | Vergaser HRB | Motor/Ausführung | engine model | L 35, L 77_
4/11/426 | Vergaser HRB |  |  | _
4/11/426 | Vergaser HRB |  |  | _
4/11/426 | Vergaser HRB | Takt | stroke | 2_
4/11/426 | Vergaser HRB | Zylinder | cylinder | 1_
4/11/426 | Vergaser HRB | Hubraum | displacement | 35, 77_
4/11/426 | Vergaser HRB | Vergasergehäuse | carburettor body | 11-069-11-060_
4/11/426 | Vergaser HRB | Motoranschluß | motor flange | 16_
4/11/426 | Vergaser HRB | Filteranschluß | filter connection | 52_
4/11/426 | Vergaser HRB | Deckelplatte | cover plate | _
4/11/426 | Vergaser HRB | Deckelverschraubung | screw cover | 21-335_
4/11/426 | Vergaser HRB | Gasschieber | slide | 22-152-1_
4/11/426 | Vergaser HRB | Mischkammereinsatz / Lufttrichter | mixing chmaber insert | _
4/11/426 | Vergaser HRB | Schwimmergehäuse /-kammer | float chamber | 30-530_
4/11/426 | Vergaser HRB | Schwimmergehäusedeckel | cover for float chamber | _
4/11/426 | Vergaser HRB | Kraftstoffanschluß | fuel connector | senkrecht_
4/11/426 | Vergaser HRB | Schwimmer | float | 35-218_
4/11/426 | Vergaser HRB | Gasschieberstellschraube | slide adjusting screw | _
4/11/426 | Vergaser HRB | Klemmschraube | clamping screw | 40-522, rechts_
4/11/426 | Vergaser HRB | Hauptdüse | main jet | 44-021/58_
4/11/426 | Vergaser HRB | Reservedüse | spare jet | _
4/11/426 | Vergaser HRB | Leerlaufdüse | pilot jet | _
4/11/426 | Vergaser HRB | Startdüse | starting jet | _
4/11/426 | Vergaser HRB | Leerlaufluftdüse | idle air jet | _
4/11/426 | Vergaser HRB | Korrekturluftdüse | correction air jet | _
4/11/426 | Vergaser HRB | Nadeldüse / Mischrohr | needle jet / mixing tube | 45-141/2,12_
4/11/426 | Vergaser HRB | Düsennadel | jet needle | 46-031_
4/11/426 | Vergaser HRB | Nadelstellung | position (jet needle) | 3_
4/11/426 | Vergaser HRB | Schwimmernadel | float needle | 47-032_
4/11/426 | Vergaser HRB | Tupfer | tipper | 48-909_
4/11/426 | Vergaser HRB | für Ersatz | for after market | 48-809 u. 49-020_
4/11/426 | Vergaser HRB | Luftregulierschraube | air regulation jet | _
4/11/426 | Vergaser HRB | offen | open | _
4/11/426 | Vergaser HRB | Nadelventil | float needle | 51-533-20_
4/11/426 | Vergaser HRB | Zerstäuber | atomizer | _
4/11/426 | Vergaser HRB | Rohrbogen | pipe bend | _
4/11/426 | Vergaser HRB | Isolierbuchse | isolating bush | _
4/11/426 | Vergaser HRB | Filter | filter | _
4/11/426 | Vergaser HRB | sonstiges | additional information | Vergaser in Plastikbeutel 80-022 - Ers. f. 80-020_
4/11/426 | Vergaser HRB |  |  | ^
4/11/428 | Vergaser HRB | Ersatz für | replacement for | 4/11/423_
4/11/428 | Vergaser HRB | ersetzt durch | replaced by | _
4/11/428 | Vergaser HRB | ähnlich | similar to | 4/11/423_
4/11/428 | Vergaser HRB | Motor/Ausführung | engine model | L 35_
4/11/428 | Vergaser HRB |  |  | Außenluft, Stationärmotor_
4/11/428 | Vergaser HRB |  |  | Startklappe rechts (Kunstst.)_
4/11/428 | Vergaser HRB | Takt | stroke | 2_
4/11/428 | Vergaser HRB | Zylinder | cylinder | 1_
4/11/428 | Vergaser HRB | Hubraum | displacement | 35_
4/11/428 | Vergaser HRB | Vergasergehäuse | carburettor body | 11-069-11-060_
4/11/428 | Vergaser HRB | Motoranschluß | motor flange | 16_
4/11/428 | Vergaser HRB | Filteranschluß | filter connection | 52_
4/11/428 | Vergaser HRB | Deckelplatte | cover plate | _
4/11/428 | Vergaser HRB | Deckelverschraubung | screw cover | _
4/11/428 | Vergaser HRB | Gasschieber | slide | 22-152-1_
4/11/428 | Vergaser HRB | Mischkammereinsatz / Lufttrichter | mixing chmaber insert | _
4/11/428 | Vergaser HRB | Schwimmergehäuse /-kammer | float chamber | zentral_
4/11/428 | Vergaser HRB | Schwimmergehäusedeckel | cover for float chamber | _
4/11/428 | Vergaser HRB | Kraftstoffanschluß | fuel connector | senkrecht (6)_
4/11/428 | Vergaser HRB | Schwimmer | float | 35-218_
4/11/428 | Vergaser HRB | Gasschieberstellschraube | slide adjusting screw | _
4/11/428 | Vergaser HRB | Klemmschraube | clamping screw | 40-529 rechts_
4/11/428 | Vergaser HRB | Hauptdüse | main jet | 44-021/56_
4/11/428 | Vergaser HRB | Reservedüse | spare jet | _
4/11/428 | Vergaser HRB | Leerlaufdüse | pilot jet | _
4/11/428 | Vergaser HRB | Startdüse | starting jet | _
4/11/428 | Vergaser HRB | Leerlaufluftdüse | idle air jet | _
4/11/428 | Vergaser HRB | Korrekturluftdüse | correction air jet | _
4/11/428 | Vergaser HRB | Nadeldüse / Mischrohr | needle jet / mixing tube | 45-141/2,12_
4/11/428 | Vergaser HRB | Düsennadel | jet needle | 46-031_
4/11/428 | Vergaser HRB | Nadelstellung | position (jet needle) | 3_
4/11/428 | Vergaser HRB | Schwimmernadel | float needle | 47-032_
4/11/428 | Vergaser HRB | Tupfer | tipper | 48-909_
4/11/428 | Vergaser HRB | für Ersatz | for after market | 48-809 u. 49-020_
4/11/428 | Vergaser HRB | Luftregulierschraube | air regulation jet | _
4/11/428 | Vergaser HRB | offen | open | _
4/11/428 | Vergaser HRB | Nadelventil | float needle | 51-533-20_
4/11/428 | Vergaser HRB | Zerstäuber | atomizer | _
4/11/428 | Vergaser HRB | Rohrbogen | pipe bend | _
4/11/428 | Vergaser HRB | Isolierbuchse | isolating bush | _
4/11/428 | Vergaser HRB | Filter | filter | _
4/11/428 | Vergaser HRB | sonstiges | additional information | Vergaser in Plastikbeutel 80-020^
4/14/24A | Vergaser HRD | Ersatz für | replacement for | 4/14/15_
4/14/24A | Vergaser HRD | ersetzt durch | replaced by | _
4/14/24A | Vergaser HRD | ähnlich | similar to | _
4/14/24A | Vergaser HRD | Motor/Ausführung | engine model | Stamo 50, 75_
4/14/24A | Vergaser HRD |  |  | _
4/14/24A | Vergaser HRD |  |  | _
4/14/24A | Vergaser HRD | Takt | stroke | 2_
4/14/24A | Vergaser HRD | Zylinder | cylinder | _
4/14/24A | Vergaser HRD | Hubraum | displacement | 50, 75_
4/14/24A | Vergaser HRD | Vergasergehäuse | carburettor body | 11-204-14-042_
4/14/24A | Vergaser HRD | Motoranschluß | motor flange | 20_
4/14/24A | Vergaser HRD | Filteranschluß | filter connection | 52_
4/14/24A | Vergaser HRD | Deckelplatte | cover plate | _
4/14/24A | Vergaser HRD | Deckelverschraubung | screw cover | _
4/14/24A | Vergaser HRD | Gasschieber | slide | 22-178-3_
4/14/24A | Vergaser HRD | Mischkammereinsatz / Lufttrichter | mixing chmaber insert | _
4/14/24A | Vergaser HRD | Schwimmergehäuse /-kammer | float chamber | 30-530_
4/14/24A | Vergaser HRD | Schwimmergehäusedeckel | cover for float chamber | _
4/14/24A | Vergaser HRD | Kraftstoffanschluß | fuel connector | 51-320 6_
4/14/24A | Vergaser HRD | Schwimmer | float | 35-218_
4/14/24A | Vergaser HRD | Gasschieberstellschraube | slide adjusting screw | 40-525, rechts_
4/14/24A | Vergaser HRD | Klemmschraube | clamping screw | 40-530, links_
4/14/24A | Vergaser HRD | Hauptdüse | main jet | 44-021/70_
4/14/24A | Vergaser HRD | Reservedüse | spare jet | _
4/14/24A | Vergaser HRD | Leerlaufdüse | pilot jet | _
4/14/24A | Vergaser HRD | Startdüse | starting jet | _
4/14/24A | Vergaser HRD | Leerlaufluftdüse | idle air jet | _
4/14/24A | Vergaser HRD | Korrekturluftdüse | correction air jet | _
4/14/24A | Vergaser HRD | Nadeldüse / Mischrohr | needle jet / mixing tube | 45-141/2.24_
4/14/24A | Vergaser HRD | Düsennadel | jet needle | 46-051_
4/14/24A | Vergaser HRD | Nadelstellung | position (jet needle) | 2_
4/14/24A | Vergaser HRD | Schwimmernadel | float needle | 47-032_
4/14/24A | Vergaser HRD | Tupfer | tipper | 48-909_
4/14/24A | Vergaser HRD | für Ersatz | for after market | 48-809 u. 49-020_
4/14/24A | Vergaser HRD | Luftregulierschraube | air regulation jet | _
4/14/24A | Vergaser HRD | offen | open | _
4/14/24A | Vergaser HRD | Nadelventil | float needle | 51-533-18_
4/14/24A | Vergaser HRD | Zerstäuber | atomizer | _
4/14/24A | Vergaser HRD | Rohrbogen | pipe bend | _
4/14/24A | Vergaser HRD | Isolierbuchse | isolating bush | _
4/14/24A | Vergaser HRD | Filter | filter | 09-050, 61-540_
4/14/24A | Vergaser HRD | sonstiges | additional information | Hebelbock 26-026, Halteplättchen 57-184, Druckstift 52-130, Scheibe
4/14/24A | Vergaser HRD |  |  | 56-065 (Serie), Dichtring 65-452, ohne Winkelhebel, Handhebel 26-110_
4/14/24A | Vergaser HRD |  |  | mit Bet.Hebel 26-300 arretiert_
4/14/24A | Vergaser HRD |  |  | mit Schieberfeder 60-326, Federring 61-260 entfällt.^
4/14/34 | Vergaser stigele! | Ersatz für | replacement for | 4/14/33_
4/14/34 | Vergaser stigele! | ersetzt durch | replaced by | _
4/14/34 | Vergaser stigele! | ähnlich | similar to | L 75_
4/14/34 | Vergaser stigele! | Motor/Ausführung | engine model | Vibrationsplatte BVPN_
4/14/34 | Vergaser stigele! |  |  | _
4/14/34 | Vergaser stigele! |  |  | _
4/14/34 | Vergaser stigele! | Takt | stroke | 2_
4/14/34 | Vergaser stigele! | Zylinder | cylinder | _
4/14/34 | Vergaser stigele! | Hubraum | displacement | 75_
4/14/34 | Vergaser stigele! | Vergasergehäuse | carburettor body | 12-020-14-082_
4/14/34 | Vergaser stigele! | Motoranschluß | motor flange | 23_
4/14/34 | Vergaser stigele! | Filteranschluß | filter connection | 25_
4/14/34 | Vergaser stigele! | Deckelplatte | cover plate | _
4/14/34 | Vergaser stigele! | Deckelverschraubung | screw cover | _
4/14/34 | Vergaser stigele! | Gasschieber | slide | 22-227_
4/14/34 | Vergaser stigele! | Mischkammereinsatz / Lufttrichter | mixing chmaber insert | _
4/14/34 | Vergaser stigele! | Schwimmergehäuse /-kammer | float chamber | fest, links_
4/14/34 | Vergaser stigele! | Schwimmergehäusedeckel | cover for float chamber | 32-133 (Nadelsitz 1,5)_
4/14/34 | Vergaser stigele! | Kraftstoffanschluß | fuel connector | (6)_
4/14/34 | Vergaser stigele! | Schwimmer | float | 35-062_
4/14/34 | Vergaser stigele! | Gasschieberstellschraube | slide adjusting screw | 40-410/42-403 rechts_
4/14/34 | Vergaser stigele! | Klemmschraube | clamping screw | 40-614_
4/14/34 | Vergaser stigele! | Hauptdüse | main jet | 44-031/80_
4/14/34 | Vergaser stigele! | Reservedüse | spare jet | _
4/14/34 | Vergaser stigele! | Leerlaufdüse | pilot jet | _
4/14/34 | Vergaser stigele! | Startdüse | starting jet | _
4/14/34 | Vergaser stigele! | Leerlaufluftdüse | idle air jet | _
4/14/34 | Vergaser stigele! | Korrekturluftdüse | correction air jet | _
4/14/34 | Vergaser stigele! | Nadeldüse / Mischrohr | needle jet / mixing tube | 45-052/508_
4/14/34 | Vergaser stigele! | Düsennadel | jet needle | 46-102_
4/14/34 | Vergaser stigele! | Nadelstellung | position (jet needle) | 4_
4/14/34 | Vergaser stigele! | Schwimmernadel | float needle | 47-150_
4/14/34 | Vergaser stigele! | Tupfer | tipper | _
4/14/34 | Vergaser stigele! | für Ersatz | for after market | _
4/14/34 | Vergaser stigele! | Luftregulierschraube | air regulation jet | _
4/14/34 | Vergaser stigele! | offen | open | _
4/14/34 | Vergaser stigele! | Nadelventil | float needle | _
4/14/34 | Vergaser stigele! | Zerstäuber | atomizer | _
4/14/34 | Vergaser stigele! | Rohrbogen | pipe bend | _
4/14/34 | Vergaser stigele! | Isolierbuchse | isolating bush | _
4/14/34 | Vergaser stigele! | Filter | filter | 09-310 bei sep. Bestellung_
4/14/34 | Vergaser stigele! | sonstiges | additional information | Hebelbock 26-040, in Richtung Filterstutzen, Handhebel 26-160, mit
4/14/34 | Vergaser stigele! |  |  | 40-619/42-605, Dichtung 65-540 (Anschlagwinkel von Süd-Ilo)_
4/14/34 | Vergaser stigele! |  |  | Gasschieber muß sich mit einem größten Leerlaufspalt von mind. 2 mm
4/14/34 | Vergaser stigele! |  |  | einstellen lassen.^
4/15/502 | Vergaser HRF stigele! | Ersatz für | replacement for | _
4/15/502 | Vergaser HRF stigele! | ersetzt durch | replaced by | 4/15/516_
4/15/502 | Vergaser HRF stigele! | ähnlich | similar to | _
4/15/502 | Vergaser HRF stigele! | Motor/Ausführung | engine model | L 77_
4/15/502 | Vergaser HRF stigele! |  |  | _
4/15/502 | Vergaser HRF stigele! |  |  | Startklappe (staubd.)_
4/15/502 | Vergaser HRF stigele! | Takt | stroke | 2_
4/15/502 | Vergaser HRF stigele! | Zylinder | cylinder | 1_
4/15/502 | Vergaser HRF stigele! | Hubraum | displacement | 75_
4/15/502 | Vergaser HRF stigele! | Vergasergehäuse | carburettor body | 11-286-15-031_
4/15/502 | Vergaser HRF stigele! | Motoranschluß | motor flange | 23_
4/15/502 | Vergaser HRF stigele! | Filteranschluß | filter connection | 60_
4/15/502 | Vergaser HRF stigele! | Deckelplatte | cover plate | _
4/15/502 | Vergaser HRF stigele! | Deckelverschraubung | screw cover | _
4/15/502 | Vergaser HRF stigele! | Gasschieber | slide | 22-188-101_
4/15/502 | Vergaser HRF stigele! | Mischkammereinsatz / Lufttrichter | mixing chmaber insert | _
4/15/502 | Vergaser HRF stigele! | Schwimmergehäuse /-kammer | float chamber | zentral_
4/15/502 | Vergaser HRF stigele! | Schwimmergehäusedeckel | cover for float chamber | _
4/15/502 | Vergaser HRF stigele! | Kraftstoffanschluß | fuel connector | senkrecht (6)_
4/15/502 | Vergaser HRF stigele! | Schwimmer | float | 35-217_
4/15/502 | Vergaser HRF stigele! | Gasschieberstellschraube | slide adjusting screw | 40-617 links_
4/15/502 | Vergaser HRF stigele! | Klemmschraube | clamping screw | 40-614 links_
4/15/502 | Vergaser HRF stigele! | Hauptdüse | main jet | 44-021/84_
4/15/502 | Vergaser HRF stigele! | Reservedüse | spare jet | _
4/15/502 | Vergaser HRF stigele! | Leerlaufdüse | pilot jet | _
4/15/502 | Vergaser HRF stigele! | Startdüse | starting jet | _
4/15/502 | Vergaser HRF stigele! | Leerlaufluftdüse | idle air jet | _
4/15/502 | Vergaser HRF stigele! | Korrekturluftdüse | correction air jet | 44-005/110 (geb. 1,15)_
4/15/502 | Vergaser HRF stigele! | Nadeldüse / Mischrohr | needle jet / mixing tube | 45-152/2217_
4/15/502 | Vergaser HRF stigele! | Düsennadel | jet needle | 46-051_
4/15/502 | Vergaser HRF stigele! | Nadelstellung | position (jet needle) | 3_
4/15/502 | Vergaser HRF stigele! | Schwimmernadel | float needle | 47-056_
4/15/502 | Vergaser HRF stigele! | Tupfer | tipper | 48-909_
4/15/502 | Vergaser HRF stigele! | für Ersatz | for after market | 48-809 u. 49-020_
4/15/502 | Vergaser HRF stigele! | Luftregulierschraube | air regulation jet | _
4/15/502 | Vergaser HRF stigele! | offen | open | _
4/15/502 | Vergaser HRF stigele! | Nadelventil | float needle | 51-538-22_
4/15/502 | Vergaser HRF stigele! | Zerstäuber | atomizer | _
4/15/502 | Vergaser HRF stigele! | Rohrbogen | pipe bend | _
4/15/502 | Vergaser HRF stigele! | Isolierbuchse | isolating bush | _
4/15/502 | Vergaser HRF stigele! | Filter | filter | _
4/15/502 | Vergaser HRF stigele! | sonstiges | additional information | Vergaser in Plastikbeutel 80-020^
4/15/503 | Vergaser stigele! | Ersatz für | replacement for | _
4/15/503 | Vergaser stigele! | ersetzt durch | replaced by | _
4/15/503 | Vergaser stigele! | ähnlich | similar to | _
4/15/503 | Vergaser stigele! | Motor/Ausführung | engine model | L 75_
4/15/503 | Vergaser stigele! |  |  | Stationärmotor_
4/15/503 | Vergaser stigele! |  |  | St.K. (staubd.)_
4/15/503 | Vergaser stigele! | Takt | stroke | 2_
4/15/503 | Vergaser stigele! | Zylinder | cylinder | _
4/15/503 | Vergaser stigele! | Hubraum | displacement | 75_
4/15/503 | Vergaser stigele! | Vergasergehäuse | carburettor body | 11-286-15-031_
4/15/503 | Vergaser stigele! | Motoranschluß | motor flange | 23_
4/15/503 | Vergaser stigele! | Filteranschluß | filter connection | 60_
4/15/503 | Vergaser stigele! | Deckelplatte | cover plate | 20-571_
4/15/503 | Vergaser stigele! | Deckelverschraubung | screw cover | _
4/15/503 | Vergaser stigele! | Gasschieber | slide | 22-188-2_
4/15/503 | Vergaser stigele! | Mischkammereinsatz / Lufttrichter | mixing chmaber insert | _
4/15/503 | Vergaser stigele! | Schwimmergehäuse /-kammer | float chamber | 30-530_
4/15/503 | Vergaser stigele! | Schwimmergehäusedeckel | cover for float chamber | _
4/15/503 | Vergaser stigele! | Kraftstoffanschluß | fuel connector | 51-320 (6), mit Bohrung 3,5_
4/15/503 | Vergaser stigele! | Schwimmer | float | 35-217_
4/15/503 | Vergaser stigele! | Gasschieberstellschraube | slide adjusting screw | 40-617/60-167 links_
4/15/503 | Vergaser stigele! | Klemmschraube | clamping screw | 40-614 links_
4/15/503 | Vergaser stigele! | Hauptdüse | main jet | 44-021/88_
4/15/503 | Vergaser stigele! | Reservedüse | spare jet | _
4/15/503 | Vergaser stigele! | Leerlaufdüse | pilot jet | _
4/15/503 | Vergaser stigele! | Startdüse | starting jet | _
4/15/503 | Vergaser stigele! | Leerlaufluftdüse | idle air jet | _
4/15/503 | Vergaser stigele! | Korrekturluftdüse | correction air jet | _
4/15/503 | Vergaser stigele! | Nadeldüse / Mischrohr | needle jet / mixing tube | 45-152/2417_
4/15/503 | Vergaser stigele! | Düsennadel | jet needle | 46-051_
4/15/503 | Vergaser stigele! | Nadelstellung | position (jet needle) | 3_
4/15/503 | Vergaser stigele! | Schwimmernadel | float needle | 47-056_
4/15/503 | Vergaser stigele! | Tupfer | tipper | 48-909_
4/15/503 | Vergaser stigele! | für Ersatz | for after market | 48-809_
4/15/503 | Vergaser stigele! | Luftregulierschraube | air regulation jet | _
4/15/503 | Vergaser stigele! | offen | open | _
4/15/503 | Vergaser stigele! | Nadelventil | float needle | _
4/15/503 | Vergaser stigele! | Zerstäuber | atomizer | _
4/15/503 | Vergaser stigele! | Rohrbogen | pipe bend | _
4/15/503 | Vergaser stigele! | Isolierbuchse | isolating bush | _
4/15/503 | Vergaser stigele! | Filter | filter | ohne_
4/15/503 | Vergaser stigele! | sonstiges | additional information | Hebelbock 26-008-212, Betät.-Hebel 57-405, Handhebel 26-108,
4/15/503 | Vergaser stigele! |  |  | Startklappe 57-975 mit 57-390, 61-654, 61-675, Dichtring 65-452,
4/15/503 | Vergaser stigele! |  |  | 2x56-110, Korr.-Düse 44-005/90 +0,05 (0,95 bohr.), Federscheiben 61-660_
4/15/503 | Vergaser stigele! |  |  | Startklappen-Lagerung mit Molykote einölen_
4/15/503 | Vergaser stigele! |  |  | Schwimmer muß zur Vergasergehäuse-Kante waagrecht oder bis zu 0,5 mm
4/15/503 | Vergaser stigele! |  |  | auf der gegenüberliegenden Seite der Aufhängung höher (kleinster
4/15/503 | Vergaser stigele! |  |  | Abstand) stehen.^
4/19/103 | Vergaser HLH | Ersatz für | replacement for | 4/19/6A_
4/19/103 | Vergaser HLH | ersetzt durch | replaced by | _
4/19/103 | Vergaser HLH | ähnlich | similar to | 4/19/6A_
4/19/103 | Vergaser HLH | Motor/Ausführung | engine model | Hdh., T-187_
4/19/103 | Vergaser HLH |  |  | _
4/19/103 | Vergaser HLH |  |  | _
4/19/103 | Vergaser HLH | Takt | stroke | _
4/19/103 | Vergaser HLH | Zylinder | cylinder | _
4/19/103 | Vergaser HLH | Hubraum | displacement | _
4/19/103 | Vergaser HLH | Vergasergehäuse | carburettor body | 12-273-19-531_
4/19/103 | Vergaser HLH | Motoranschluß | motor flange | 25/23_
4/19/103 | Vergaser HLH | Filteranschluß | filter connection | 40_
4/19/103 | Vergaser HLH | Deckelplatte | cover plate | _
4/19/103 | Vergaser HLH | Deckelverschraubung | screw cover | 21-485_
4/19/103 | Vergaser HLH | Gasschieber | slide | 22-263_
4/19/103 | Vergaser HLH | Mischkammereinsatz / Lufttrichter | mixing chmaber insert | _
4/19/103 | Vergaser HLH | Schwimmergehäuse /-kammer | float chamber | zentral M8_
4/19/103 | Vergaser HLH | Schwimmergehäusedeckel | cover for float chamber | _
4/19/103 | Vergaser HLH | Kraftstoffanschluß | fuel connector | senkrecht (6)_
4/19/103 | Vergaser HLH | Schwimmer | float | 35-225_
4/19/103 | Vergaser HLH | Gasschieberstellschraube | slide adjusting screw | 150-078 links_
4/19/103 | Vergaser HLH | Klemmschraube | clamping screw | 140-620 links_
4/19/103 | Vergaser HLH | Hauptdüse | main jet | 44-051/100_
4/19/103 | Vergaser HLH | Reservedüse | spare jet | _
4/19/103 | Vergaser HLH | Leerlaufdüse | pilot jet | 44-911/45_
4/19/103 | Vergaser HLH | Startdüse | starting jet | _
4/19/103 | Vergaser HLH | Leerlaufluftdüse | idle air jet | _
4/19/103 | Vergaser HLH | Korrekturluftdüse | correction air jet | _
4/19/103 | Vergaser HLH | Nadeldüse / Mischrohr | needle jet / mixing tube | 45-295/1108_
4/19/103 | Vergaser HLH | Düsennadel | jet needle | 46-121_
4/19/103 | Vergaser HLH | Nadelstellung | position (jet needle) | 2_
4/19/103 | Vergaser HLH | Schwimmernadel | float needle | 47-970_
4/19/103 | Vergaser HLH | Tupfer | tipper | 48-987_
4/19/103 | Vergaser HLH | für Ersatz | for after market | 48-887 u. 49-030_
4/19/103 | Vergaser HLH | Luftregulierschraube | air regulation jet | 50-012_
4/19/103 | Vergaser HLH | offen | open | 1 1/2x_
4/19/103 | Vergaser HLH | Nadelventil | float needle | 51-534-20_
4/19/103 | Vergaser HLH | Zerstäuber | atomizer | 151-565_
4/19/103 | Vergaser HLH | Rohrbogen | pipe bend | _
4/19/103 | Vergaser HLH | Isolierbuchse | isolating bush | 166-125_
4/19/103 | Vergaser HLH | Filter | filter | 09-340-101_
4/19/103 | Vergaser HLH | sonstiges | additional information | für Serie lose + Ersatz: 09-340-101. Hebelbock nach links montiert._
4/19/103 | Vergaser HLH |  |  | ^
4/19/331 | Vergaser HLH stigele! | Ersatz für | replacement for | _
4/19/331 | Vergaser HLH stigele! | ersetzt durch | replaced by | _
4/19/331 | Vergaser HLH stigele! | ähnlich | similar to | 4/19/312_
4/19/331 | Vergaser HLH stigele! | Motor/Ausführung | engine model | L 101 u. L 152_
4/19/331 | Vergaser HLH stigele! |  |  | _
4/19/331 | Vergaser HLH stigele! |  |  | _
4/19/331 | Vergaser HLH stigele! | Takt | stroke | 2_
4/19/331 | Vergaser HLH stigele! | Zylinder | cylinder | _
4/19/331 | Vergaser HLH stigele! | Hubraum | displacement | 98, 148_
4/19/331 | Vergaser HLH stigele! | Vergasergehäuse | carburettor body | 12-273-19-021_
4/19/331 | Vergaser HLH stigele! | Motoranschluß | motor flange | 25_
4/19/331 | Vergaser HLH stigele! | Filteranschluß | filter connection | 40_
4/19/331 | Vergaser HLH stigele! | Deckelplatte | cover plate | _
4/19/331 | Vergaser HLH stigele! | Deckelverschraubung | screw cover | _
4/19/331 | Vergaser HLH stigele! | Gasschieber | slide | 21-485_
4/19/331 | Vergaser HLH stigele! | Mischkammereinsatz / Lufttrichter | mixing chmaber insert | _
4/19/331 | Vergaser HLH stigele! | Schwimmergehäuse /-kammer | float chamber | 30-553_
4/19/331 | Vergaser HLH stigele! | Schwimmergehäusedeckel | cover for float chamber | _
4/19/331 | Vergaser HLH stigele! | Kraftstoffanschluß | fuel connector | _
4/19/331 | Vergaser HLH stigele! | Schwimmer | float | 35-225_
4/19/331 | Vergaser HLH stigele! | Gasschieberstellschraube | slide adjusting screw | links_
4/19/331 | Vergaser HLH stigele! | Klemmschraube | clamping screw | 40-620, links_
4/19/331 | Vergaser HLH stigele! | Hauptdüse | main jet | 44-051/100_
4/19/331 | Vergaser HLH stigele! | Reservedüse | spare jet | _
4/19/331 | Vergaser HLH stigele! | Leerlaufdüse | pilot jet | 44-911/40_
4/19/331 | Vergaser HLH stigele! | Startdüse | starting jet | _
4/19/331 | Vergaser HLH stigele! | Leerlaufluftdüse | idle air jet | _
4/19/331 | Vergaser HLH stigele! | Korrekturluftdüse | correction air jet | _
4/19/331 | Vergaser HLH stigele! | Nadeldüse / Mischrohr | needle jet / mixing tube | 45-275/1108_
4/19/331 | Vergaser HLH stigele! | Düsennadel | jet needle | 46-121_
4/19/331 | Vergaser HLH stigele! | Nadelstellung | position (jet needle) | 2_
4/19/331 | Vergaser HLH stigele! | Schwimmernadel | float needle | 47-970_
4/19/331 | Vergaser HLH stigele! | Tupfer | tipper | 48-987_
4/19/331 | Vergaser HLH stigele! | für Ersatz | for after market | 48-887 u. 49-030_
4/19/331 | Vergaser HLH stigele! | Luftregulierschraube | air regulation jet | 50-012_
4/19/331 | Vergaser HLH stigele! | offen | open | 1 1/2 x_
4/19/331 | Vergaser HLH stigele! | Nadelventil | float needle | 51-534-20_
4/19/331 | Vergaser HLH stigele! | Zerstäuber | atomizer | 51-565_
4/19/331 | Vergaser HLH stigele! | Rohrbogen | pipe bend | _
4/19/331 | Vergaser HLH stigele! | Isolierbuchse | isolating bush | _
4/19/331 | Vergaser HLH stigele! | Filter | filter | _
4/19/331 | Vergaser HLH stigele! | sonstiges | additional information | Kraftstoffanschluß ohne Schlauchtülle 51-320, 65-121 und 57-695. Mit
4/19/331 | Vergaser HLH stigele! |  |  | Klemmfeder 61-235, Hebelbock 26-050 nach links, Handhebel 26-170,
4/19/331 | Vergaser HLH stigele! |  |  | Scheibe 57-110._
4/19/331 | Vergaser HLH stigele! |  |  | Vergaser in Plastikbeutel 80-028. _
4/19/331 | Vergaser HLH stigele! |  |  | _
4/19/331 | Vergaser HLH stigele! |  |  | ^
4/19/337 | Vergaser HLH stigele! | Ersatz für | replacement for | _
4/19/337 | Vergaser HLH stigele! | ersetzt durch | replaced by | _
4/19/337 | Vergaser HLH stigele! | ähnlich | similar to | 4/19/331_
4/19/337 | Vergaser HLH stigele! | Motor/Ausführung | engine model | L 101_
4/19/337 | Vergaser HLH stigele! |  |  | _
4/19/337 | Vergaser HLH stigele! |  |  | _
4/19/337 | Vergaser HLH stigele! | Takt | stroke | 2_
4/19/337 | Vergaser HLH stigele! | Zylinder | cylinder | 1_
4/19/337 | Vergaser HLH stigele! | Hubraum | displacement | 101_
4/19/337 | Vergaser HLH stigele! | Vergasergehäuse | carburettor body | 12-273-19-021_
4/19/337 | Vergaser HLH stigele! | Motoranschluß | motor flange | 25_
4/19/337 | Vergaser HLH stigele! | Filteranschluß | filter connection | 40_
4/19/337 | Vergaser HLH stigele! | Deckelplatte | cover plate | _
4/19/337 | Vergaser HLH stigele! | Deckelverschraubung | screw cover | 21-485_
4/19/337 | Vergaser HLH stigele! | Gasschieber | slide | 22-263_
4/19/337 | Vergaser HLH stigele! | Mischkammereinsatz / Lufttrichter | mixing chmaber insert | _
4/19/337 | Vergaser HLH stigele! | Schwimmergehäuse /-kammer | float chamber | 30-553_
4/19/337 | Vergaser HLH stigele! | Schwimmergehäusedeckel | cover for float chamber | _
4/19/337 | Vergaser HLH stigele! | Kraftstoffanschluß | fuel connector | senkrecht_
4/19/337 | Vergaser HLH stigele! | Schwimmer | float | 35-225_
4/19/337 | Vergaser HLH stigele! | Gasschieberstellschraube | slide adjusting screw | links_
4/19/337 | Vergaser HLH stigele! | Klemmschraube | clamping screw | 40-620, links_
4/19/337 | Vergaser HLH stigele! | Hauptdüse | main jet | 44-051/95_
4/19/337 | Vergaser HLH stigele! | Reservedüse | spare jet | _
4/19/337 | Vergaser HLH stigele! | Leerlaufdüse | pilot jet | 44-911/40_
4/19/337 | Vergaser HLH stigele! | Startdüse | starting jet | _
4/19/337 | Vergaser HLH stigele! | Leerlaufluftdüse | idle air jet | _
4/19/337 | Vergaser HLH stigele! | Korrekturluftdüse | correction air jet | _
4/19/337 | Vergaser HLH stigele! | Nadeldüse / Mischrohr | needle jet / mixing tube | 45-275/1108_
4/19/337 | Vergaser HLH stigele! | Düsennadel | jet needle | 46-121_
4/19/337 | Vergaser HLH stigele! | Nadelstellung | position (jet needle) | 2_
4/19/337 | Vergaser HLH stigele! | Schwimmernadel | float needle | 47-970_
4/19/337 | Vergaser HLH stigele! | Tupfer | tipper | 48-987_
4/19/337 | Vergaser HLH stigele! | für Ersatz | for after market | 48-887 u. 49-030_
4/19/337 | Vergaser HLH stigele! | Luftregulierschraube | air regulation jet | 50-012_
4/19/337 | Vergaser HLH stigele! | offen | open | 1 1/2 x_
4/19/337 | Vergaser HLH stigele! | Nadelventil | float needle | 51-534-20_
4/19/337 | Vergaser HLH stigele! | Zerstäuber | atomizer | 51-565_
4/19/337 | Vergaser HLH stigele! | Rohrbogen | pipe bend | _
4/19/337 | Vergaser HLH stigele! | Isolierbuchse | isolating bush | _
4/19/337 | Vergaser HLH stigele! | Filter | filter | _
4/19/337 | Vergaser HLH stigele! | sonstiges | additional information | Vergaser in Plastikbeutel 80-025. Hebelbock nach links montiert.^
4/22/9 | Vergaser | Ersatz für | replacement for | _
4/22/9 | Vergaser | ersetzt durch | replaced by | _
4/22/9 | Vergaser | ähnlich | similar to | _
4/22/9 | Vergaser | Motor/Ausführung | engine model | RR 4/1 Z 25_
4/22/9 | Vergaser |  |  | _
4/22/9 | Vergaser |  |  | _
4/22/9 | Vergaser | Takt | stroke | 2_
4/22/9 | Vergaser | Zylinder | cylinder | _
4/22/9 | Vergaser | Hubraum | displacement | 250_
4/22/9 | Vergaser | Vergasergehäuse | carburettor body | 12-121-22-072_
4/22/9 | Vergaser | Motoranschluß | motor flange | 29_
4/22/9 | Vergaser | Filteranschluß | filter connection | 40_
4/22/9 | Vergaser | Deckelplatte | cover plate | _
4/22/9 | Vergaser | Deckelverschraubung | screw cover | 21-485_
4/22/9 | Vergaser | Gasschieber | slide | 22-350_
4/22/9 | Vergaser | Mischkammereinsatz / Lufttrichter | mixing chmaber insert | 25-010-3_
4/22/9 | Vergaser | Schwimmergehäuse /-kammer | float chamber | 30-150-101 links_
4/22/9 | Vergaser | Schwimmergehäusedeckel | cover for float chamber | 32-720-101_
4/22/9 | Vergaser | Kraftstoffanschluß | fuel connector | 34-080 (6)_
4/22/9 | Vergaser | Schwimmer | float | 35-070_
4/22/9 | Vergaser | Gasschieberstellschraube | slide adjusting screw | 40-615 rechts_
4/22/9 | Vergaser | Klemmschraube | clamping screw | 40-622 rechts oben_
4/22/9 | Vergaser | Hauptdüse | main jet | 44-101/90_
4/22/9 | Vergaser | Reservedüse | spare jet | _
4/22/9 | Vergaser | Leerlaufdüse | pilot jet | 44-031/45_
4/22/9 | Vergaser | Startdüse | starting jet | _
4/22/9 | Vergaser | Leerlaufluftdüse | idle air jet | 44-540_
4/22/9 | Vergaser | Korrekturluftdüse | correction air jet | _
4/22/9 | Vergaser | Nadeldüse / Mischrohr | needle jet / mixing tube | 45-021/2,68_
4/22/9 | Vergaser | Düsennadel | jet needle | 46-121_
4/22/9 | Vergaser | Nadelstellung | position (jet needle) | 2_
4/22/9 | Vergaser | Schwimmernadel | float needle | 47-960_
4/22/9 | Vergaser | Tupfer | tipper | 48-150_
4/22/9 | Vergaser | für Ersatz | for after market | _
4/22/9 | Vergaser | Luftregulierschraube | air regulation jet | 50-016_
4/22/9 | Vergaser | offen | open | 1 1/2x rechts_
4/22/9 | Vergaser | Nadelventil | float needle | _
4/22/9 | Vergaser | Zerstäuber | atomizer | _
4/22/9 | Vergaser | Rohrbogen | pipe bend | _
4/22/9 | Vergaser | Isolierbuchse | isolating bush | _
4/22/9 | Vergaser | Filter | filter | _
4/22/9 | Vergaser | sonstiges | additional information | Hebelbock 26-052 nach links. _
4/22/9 | Vergaser |  |  | Ohne 42-606, 42-609, 57-072, 65-202 u. 65-206. Hadhebel 26-171 lose am
4/22/9 | Vergaser |  |  | Vergaser aufstecken. Ohne 57-070^
4/8/401 | Vergaser HRB stigele! | Ersatz für | replacement for | _
4/8/401 | Vergaser HRB stigele! | ersetzt durch | replaced by | nach Aufbrauch Ersatz 4/8/409_
4/8/401 | Vergaser HRB stigele! | ähnlich | similar to | _
4/8/401 | Vergaser HRB stigele! | Motor/Ausführung | engine model | L 35 / L 26(stat. Motor)_
4/8/401 | Vergaser HRB stigele! |  |  | _
4/8/401 | Vergaser HRB stigele! |  |  | St.K. (staubd.)_
4/8/401 | Vergaser HRB stigele! | Takt | stroke | 2_
4/8/401 | Vergaser HRB stigele! | Zylinder | cylinder | _
4/8/401 | Vergaser HRB stigele! | Hubraum | displacement | 35 / 26_
4/8/401 | Vergaser HRB stigele! | Vergasergehäuse | carburettor body | 11-069-8-020_
4/8/401 | Vergaser HRB stigele! | Motoranschluß | motor flange | 16_
4/8/401 | Vergaser HRB stigele! | Filteranschluß | filter connection | 52_
4/8/401 | Vergaser HRB stigele! | Deckelplatte | cover plate | _
4/8/401 | Vergaser HRB stigele! | Deckelverschraubung | screw cover | 21-335_
4/8/401 | Vergaser HRB stigele! | Gasschieber | slide | 22-152-6_
4/8/401 | Vergaser HRB stigele! | Mischkammereinsatz / Lufttrichter | mixing chmaber insert | _
4/8/401 | Vergaser HRB stigele! | Schwimmergehäuse /-kammer | float chamber | 30-530_
4/8/401 | Vergaser HRB stigele! | Schwimmergehäusedeckel | cover for float chamber | _
4/8/401 | Vergaser HRB stigele! | Kraftstoffanschluß | fuel connector | 51-320 (6)_
4/8/401 | Vergaser HRB stigele! | Schwimmer | float | 35-217_
4/8/401 | Vergaser HRB stigele! | Gasschieberstellschraube | slide adjusting screw | _
4/8/401 | Vergaser HRB stigele! | Klemmschraube | clamping screw | 40-529 links_
4/8/401 | Vergaser HRB stigele! | Hauptdüse | main jet | 44-081/54_
4/8/401 | Vergaser HRB stigele! | Reservedüse | spare jet | _
4/8/401 | Vergaser HRB stigele! | Leerlaufdüse | pilot jet | _
4/8/401 | Vergaser HRB stigele! | Startdüse | starting jet | _
4/8/401 | Vergaser HRB stigele! | Leerlaufluftdüse | idle air jet | _
4/8/401 | Vergaser HRB stigele! | Korrekturluftdüse | correction air jet | _
4/8/401 | Vergaser HRB stigele! | Nadeldüse / Mischrohr | needle jet / mixing tube | 45-121/2,12_
4/8/401 | Vergaser HRB stigele! | Düsennadel | jet needle | 46-031_
4/8/401 | Vergaser HRB stigele! | Nadelstellung | position (jet needle) | 3_
4/8/401 | Vergaser HRB stigele! | Schwimmernadel | float needle | 47-056_
4/8/401 | Vergaser HRB stigele! | Tupfer | tipper | 48-909_
4/8/401 | Vergaser HRB stigele! | für Ersatz | for after market | 48-809 u. 49-020_
4/8/401 | Vergaser HRB stigele! | Luftregulierschraube | air regulation jet | _
4/8/401 | Vergaser HRB stigele! | offen | open | _
4/8/401 | Vergaser HRB stigele! | Nadelventil | float needle | 51-538-20_
4/8/401 | Vergaser HRB stigele! | Zerstäuber | atomizer | _
4/8/401 | Vergaser HRB stigele! | Rohrbogen | pipe bend | _
4/8/401 | Vergaser HRB stigele! | Isolierbuchse | isolating bush | _
4/8/401 | Vergaser HRB stigele! | Filter | filter | 09-050 lose_
4/8/401 | Vergaser HRB stigele! | sonstiges | additional information | Hebelbock 26-008, Dichtring 65-452, Startklappe 57-973 mit 57-390,_
4/8/401 | Vergaser HRB stigele! |  |  | 61-654, 61-675. Startklappen-Lagerung mit "Molykote" einölen. _
4/8/401 | Vergaser HRB stigele! |  |  | Vergaser in Plastikbeutel 80-020._
4/8/401 | Vergaser HRB stigele! |  |  | ^
4/8/409 | Vergaser HRB | Ersatz für | replacement for | _
4/8/409 | Vergaser HRB | ersetzt durch | replaced by | _
4/8/409 | Vergaser HRB | ähnlich | similar to | _
4/8/409 | Vergaser HRB | Motor/Ausführung | engine model | L 35 + 77_
4/8/409 | Vergaser HRB |  |  | _
4/8/409 | Vergaser HRB |  |  | _
4/8/409 | Vergaser HRB | Takt | stroke | 2_
4/8/409 | Vergaser HRB | Zylinder | cylinder | 1_
4/8/409 | Vergaser HRB | Hubraum | displacement | 35, 77_
4/8/409 | Vergaser HRB | Vergasergehäuse | carburettor body | 11-069-8-060_
4/8/409 | Vergaser HRB | Motoranschluß | motor flange | 16_
4/8/409 | Vergaser HRB | Filteranschluß | filter connection | 52_
4/8/409 | Vergaser HRB | Deckelplatte | cover plate | _
4/8/409 | Vergaser HRB | Deckelverschraubung | screw cover | 21-335_
4/8/409 | Vergaser HRB | Gasschieber | slide | 22-152-6_
4/8/409 | Vergaser HRB | Mischkammereinsatz / Lufttrichter | mixing chmaber insert | _
4/8/409 | Vergaser HRB | Schwimmergehäuse /-kammer | float chamber | 30-530_
4/8/409 | Vergaser HRB | Schwimmergehäusedeckel | cover for float chamber | _
4/8/409 | Vergaser HRB | Kraftstoffanschluß | fuel connector | senkrecht_
4/8/409 | Vergaser HRB | Schwimmer | float | 35-218_
4/8/409 | Vergaser HRB | Gasschieberstellschraube | slide adjusting screw | _
4/8/409 | Vergaser HRB | Klemmschraube | clamping screw | 40-522, links_
4/8/409 | Vergaser HRB | Hauptdüse | main jet | 44-021/52_
4/8/409 | Vergaser HRB | Reservedüse | spare jet | _
4/8/409 | Vergaser HRB | Leerlaufdüse | pilot jet | _
4/8/409 | Vergaser HRB | Startdüse | starting jet | _
4/8/409 | Vergaser HRB | Leerlaufluftdüse | idle air jet | _
4/8/409 | Vergaser HRB | Korrekturluftdüse | correction air jet | _
4/8/409 | Vergaser HRB | Nadeldüse / Mischrohr | needle jet / mixing tube | 45-141/2.12_
4/8/409 | Vergaser HRB | Düsennadel | jet needle | 46-031 _
4/8/409 | Vergaser HRB | Nadelstellung | position (jet needle) | 3_
4/8/409 | Vergaser HRB | Schwimmernadel | float needle | 47-032_
4/8/409 | Vergaser HRB | Tupfer | tipper | 48-909 _
4/8/409 | Vergaser HRB | für Ersatz | for after market | 48-809 u. 49-020_
4/8/409 | Vergaser HRB | Luftregulierschraube | air regulation jet | _
4/8/409 | Vergaser HRB | offen | open | _
4/8/409 | Vergaser HRB | Nadelventil | float needle | 51-533-20_
4/8/409 | Vergaser HRB | Zerstäuber | atomizer | _
4/8/409 | Vergaser HRB | Rohrbogen | pipe bend | _
4/8/409 | Vergaser HRB | Isolierbuchse | isolating bush | _
4/8/409 | Vergaser HRB | Filter | filter | _
4/8/409 | Vergaser HRB | sonstiges | additional information | Vergaser in Plastikbeutel 80-020._
4/8/409 | Vergaser HRB |  |  | ^
44-986-06 | Ílspritzd³se TW gsp. stigele! | Ersatz für | replacement for | werden nur noch für Versuchszwecke verwendet, nicht mehr Serie!!_
44-986-06 | Ílspritzd³se TW gsp. stigele! | ersetzt durch | replaced by | laut QM/Ad 26.Aug99^
44-986-08 | Ílspritzd³se | Ersatz für | replacement for | diese Type beinhaltet zweierlei Strukturstücklisten_
44-986-08 | Ílspritzd³se | ersetzt durch | replaced by | 1.Lieferzustand bis Ende Juli 44-886-10 _
44-986-08 | Ílspritzd³se | ähnlich | similar to | 2.Lieferzustand ab ca.August 44-888-01 _
44-986-08 | Ílspritzd³se | Motor/Ausführung | engine model | Beide Nr.unterscheiden sich nur durch Fertigungsschritte.Der End-_
44-986-08 | Ílspritzd³se |  |  | zustand ist der gleiche.Deshalb wird der Index für diese Nr.nicht_
44-986-08 | Ílspritzd³se |  |  | mit geändert! siehe ─M.Nr.51/98^
44-989-01 | Ílspritzd³se | Ersatz für | replacement for | diese Type beinhaltet zweierlei Strukturstücklisten_
44-989-01 | Ílspritzd³se | ersetzt durch | replaced by | 1.Lieferzustand bis Ende Juli 44-886-10 _
44-989-01 | Ílspritzd³se | ähnlich | similar to | 2.Lieferzustand ab ca.August 44-888-01 _
44-989-01 | Ílspritzd³se | Motor/Ausführung | engine model | Beide Nr.unterscheiden sich nur durch Fertigungsschritte.Der End-_
44-989-01 | Ílspritzd³se |  |  | zustand ist der gleiche.Deshalb wird der Index für diese Nr.nicht_
44-989-01 | Ílspritzd³se |  |  | mit geändert! siehe ─M.Nr.51/98^
47.11 | Vergaser HDH stigele! | Ersatz für | replacement for | _
47.11 | Vergaser HDH stigele! | ersetzt durch | replaced by | _
47.11 | Vergaser HDH stigele! | ähnlich | similar to | _
47.11 | Vergaser HDH stigele! | Motor/Ausführung | engine model | _
47.11 | Vergaser HDH stigele! |  |  | _
47.11 | Vergaser HDH stigele! |  |  | St.K. (staubd.), Hdh. + Endb._
47.11 | Vergaser HDH stigele! | Takt | stroke | _
47.11 | Vergaser HDH stigele! | Zylinder | cylinder | _
47.11 | Vergaser HDH stigele! | Hubraum | displacement | _
47.11 | Vergaser HDH stigele! | Vergasergehäuse | carburettor body | 14-600-20-010_
47.11 | Vergaser HDH stigele! | Motoranschluß | motor flange | Flansch_
47.11 | Vergaser HDH stigele! | Filteranschluß | filter connection | 60_
47.11 | Vergaser HDH stigele! | Deckelplatte | cover plate | _
47.11 | Vergaser HDH stigele! | Deckelverschraubung | screw cover | _
47.11 | Vergaser HDH stigele! | Gasschieber | slide | _
47.11 | Vergaser HDH stigele! | Mischkammereinsatz / Lufttrichter | mixing chmaber insert | _
47.11 | Vergaser HDH stigele! | Schwimmergehäuse /-kammer | float chamber | _
47.11 | Vergaser HDH stigele! | Schwimmergehäusedeckel | cover for float chamber | _
47.11 | Vergaser HDH stigele! | Kraftstoffanschluß | fuel connector | senkrecht (6) unten_
47.11 | Vergaser HDH stigele! | Schwimmer | float | _
47.11 | Vergaser HDH stigele! | Gasschieberstellschraube | slide adjusting screw | _
47.11 | Vergaser HDH stigele! | Klemmschraube | clamping screw | _
47.11 | Vergaser HDH stigele! | Hauptdüse | main jet | 44-021/78_
47.11 | Vergaser HDH stigele! | Reservedüse | spare jet | _
47.11 | Vergaser HDH stigele! | Leerlaufdüse | pilot jet | _
47.11 | Vergaser HDH stigele! | Startdüse | starting jet | _
47.11 | Vergaser HDH stigele! | Leerlaufluftdüse | idle air jet | _
47.11 | Vergaser HDH stigele! | Korrekturluftdüse | correction air jet | _
47.11 | Vergaser HDH stigele! | Nadeldüse / Mischrohr | needle jet / mixing tube | _
47.11 | Vergaser HDH stigele! | Düsennadel | jet needle | _
47.11 | Vergaser HDH stigele! | Nadelstellung | position (jet needle) | _
47.11 | Vergaser HDH stigele! | Schwimmernadel | float needle | 47-030_
47.11 | Vergaser HDH stigele! | Tupfer | tipper | _
47.11 | Vergaser HDH stigele! | für Ersatz | for after market | _
47.11 | Vergaser HDH stigele! | Luftregulierschraube | air regulation jet | _
47.11 | Vergaser HDH stigele! | offen | open | 2x_
47.11 | Vergaser HDH stigele! | Nadelventil | float needle | 51-533-15_
47.11 | Vergaser HDH stigele! | Zerstäuber | atomizer | 145-082_
47.11 | Vergaser HDH stigele! | Rohrbogen | pipe bend | _
47.11 | Vergaser HDH stigele! | Isolierbuchse | isolating bush | _
47.11 | Vergaser HDH stigele! | Filter | filter | _
47.11 | Vergaser HDH stigele! | sonstiges | additional information | Vergaser in Plastikbeutel 80-020 verpackt_
47.11 | Vergaser HDH stigele! |  |  | Handhebel auf Flucht für Bowdenzug biegen!^
48A101B | Vergaser 48 | Ersatz für | replacement for | _
48A101B | Vergaser 48 | ersetzt durch | replaced by | _
48A101B | Vergaser 48 | ähnlich | similar to | _
48A101B | Vergaser 48 | Motor/Ausführung | engine model | Säge 38_
48A101B | Vergaser 48 |  |  | _
48A101B | Vergaser 48 |  |  | _
48A101B | Vergaser 48 | Takt | stroke | _
48A101B | Vergaser 48 | Zylinder | cylinder | _
48A101B | Vergaser 48 | Hubraum | displacement | _
48A101B | Vergaser 48 | Vergasergehäuse | carburettor body | 114-557-01-04_
48A101B | Vergaser 48 | Motoranschluß | motor flange | _
48A101B | Vergaser 48 | Filteranschluß | filter connection | _
48A101B | Vergaser 48 | Deckelplatte | cover plate | _
48A101B | Vergaser 48 | Deckelverschraubung | screw cover | _
48A101B | Vergaser 48 | Gasschieber | slide | _
48A101B | Vergaser 48 | Mischkammereinsatz / Lufttrichter | mixing chmaber insert | _
48A101B | Vergaser 48 | Schwimmergehäuse /-kammer | float chamber | _
48A101B | Vergaser 48 | Schwimmergehäusedeckel | cover for float chamber | _
48A101B | Vergaser 48 | Kraftstoffanschluß | fuel connector | _
48A101B | Vergaser 48 | Schwimmer | float | _
48A101B | Vergaser 48 | Gasschieberstellschraube | slide adjusting screw | _
48A101B | Vergaser 48 | Klemmschraube | clamping screw | _
48A101B | Vergaser 48 | Hauptdüse | main jet | 50-068/10_
48A101B | Vergaser 48 | Reservedüse | spare jet | _
48A101B | Vergaser 48 | Leerlaufdüse | pilot jet | 50-068/10_
48A101B | Vergaser 48 | Startdüse | starting jet | _
48A101B | Vergaser 48 | Leerlaufluftdüse | idle air jet | _
48A101B | Vergaser 48 | Korrekturluftdüse | correction air jet | _
48A101B | Vergaser 48 | Nadeldüse / Mischrohr | needle jet / mixing tube | _
48A101B | Vergaser 48 | Düsennadel | jet needle | _
48A101B | Vergaser 48 | Nadelstellung | position (jet needle) | _
48A101B | Vergaser 48 | Schwimmernadel | float needle | 147-033_
48A101B | Vergaser 48 | Tupfer | tipper | _
48A101B | Vergaser 48 | für Ersatz | for after market | _
48A101B | Vergaser 48 | Luftregulierschraube | air regulation jet | 50-354_
48A101B | Vergaser 48 | offen | open | _
48A101B | Vergaser 48 | Nadelventil | float needle | 51-634-10_
48A101B | Vergaser 48 | Zerstäuber | atomizer | _
48A101B | Vergaser 48 | Rohrbogen | pipe bend | _
48A101B | Vergaser 48 | Isolierbuchse | isolating bush | _
48A101B | Vergaser 48 | Filter | filter | _
48A101B | Vergaser 48 | sonstiges | additional information | ^
48A101C | Vergaser 48 stigele! | Ersatz für | replacement for | _
48A101C | Vergaser 48 stigele! | ersetzt durch | replaced by | _
48A101C | Vergaser 48 stigele! | ähnlich | similar to | _
48A101C | Vergaser 48 stigele! | Motor/Ausführung | engine model | Säge 38_
48A101C | Vergaser 48 stigele! |  |  | _
48A101C | Vergaser 48 stigele! |  |  | _
48A101C | Vergaser 48 stigele! | Takt | stroke | _
48A101C | Vergaser 48 stigele! | Zylinder | cylinder | _
48A101C | Vergaser 48 stigele! | Hubraum | displacement | _
48A101C | Vergaser 48 stigele! | Vergasergehäuse | carburettor body | 14-557-01-020_
48A101C | Vergaser 48 stigele! | Motoranschluß | motor flange | _
48A101C | Vergaser 48 stigele! | Filteranschluß | filter connection | _
48A101C | Vergaser 48 stigele! | Deckelplatte | cover plate | _
48A101C | Vergaser 48 stigele! | Deckelverschraubung | screw cover | _
48A101C | Vergaser 48 stigele! | Gasschieber | slide | _
48A101C | Vergaser 48 stigele! | Mischkammereinsatz / Lufttrichter | mixing chmaber insert | _
48A101C | Vergaser 48 stigele! | Schwimmergehäuse /-kammer | float chamber | _
48A101C | Vergaser 48 stigele! | Schwimmergehäusedeckel | cover for float chamber | _
48A101C | Vergaser 48 stigele! | Kraftstoffanschluß | fuel connector | _
48A101C | Vergaser 48 stigele! | Schwimmer | float | _
48A101C | Vergaser 48 stigele! | Gasschieberstellschraube | slide adjusting screw | _
48A101C | Vergaser 48 stigele! | Klemmschraube | clamping screw | _
48A101C | Vergaser 48 stigele! | Hauptdüse | main jet | 750-229/10_
48A101C | Vergaser 48 stigele! | Reservedüse | spare jet | _
48A101C | Vergaser 48 stigele! | Leerlaufdüse | pilot jet | 750-229/10_
48A101C | Vergaser 48 stigele! | Startdüse | starting jet | _
48A101C | Vergaser 48 stigele! | Leerlaufluftdüse | idle air jet | _
48A101C | Vergaser 48 stigele! | Korrekturluftdüse | correction air jet | _
48A101C | Vergaser 48 stigele! | Nadeldüse / Mischrohr | needle jet / mixing tube | _
48A101C | Vergaser 48 stigele! | Düsennadel | jet needle | _
48A101C | Vergaser 48 stigele! | Nadelstellung | position (jet needle) | _
48A101C | Vergaser 48 stigele! | Schwimmernadel | float needle | 147-033_
48A101C | Vergaser 48 stigele! | Tupfer | tipper | _
48A101C | Vergaser 48 stigele! | für Ersatz | for after market | _
48A101C | Vergaser 48 stigele! | Luftregulierschraube | air regulation jet | 50-354_
48A101C | Vergaser 48 stigele! | offen | open | _
48A101C | Vergaser 48 stigele! | Nadelventil | float needle | 51-634-10_
48A101C | Vergaser 48 stigele! | Zerstäuber | atomizer | _
48A101C | Vergaser 48 stigele! | Rohrbogen | pipe bend | _
48A101C | Vergaser 48 stigele! | Isolierbuchse | isolating bush | _
48A101C | Vergaser 48 stigele! | Filter | filter | _
48A101C | Vergaser 48 stigele! | sonstiges | additional information | ^
48A101C-01 | Vergaser 48 stigele! | Ersatz für | replacement for | _
48A101C-01 | Vergaser 48 stigele! | ersetzt durch | replaced by | _
48A101C-01 | Vergaser 48 stigele! | ähnlich | similar to | _
48A101C-01 | Vergaser 48 stigele! | Motor/Ausführung | engine model | Säge 38_
48A101C-01 | Vergaser 48 stigele! |  |  | _
48A101C-01 | Vergaser 48 stigele! |  |  | _
48A101C-01 | Vergaser 48 stigele! | Takt | stroke | _
48A101C-01 | Vergaser 48 stigele! | Zylinder | cylinder | _
48A101C-01 | Vergaser 48 stigele! | Hubraum | displacement | _
48A101C-01 | Vergaser 48 stigele! | Vergasergehäuse | carburettor body | 14-557-01-020_
48A101C-01 | Vergaser 48 stigele! | Motoranschluß | motor flange | _
48A101C-01 | Vergaser 48 stigele! | Filteranschluß | filter connection | _
48A101C-01 | Vergaser 48 stigele! | Deckelplatte | cover plate | _
48A101C-01 | Vergaser 48 stigele! | Deckelverschraubung | screw cover | _
48A101C-01 | Vergaser 48 stigele! | Gasschieber | slide | _
48A101C-01 | Vergaser 48 stigele! | Mischkammereinsatz / Lufttrichter | mixing chmaber insert | _
48A101C-01 | Vergaser 48 stigele! | Schwimmergehäuse /-kammer | float chamber | _
48A101C-01 | Vergaser 48 stigele! | Schwimmergehäusedeckel | cover for float chamber | _
48A101C-01 | Vergaser 48 stigele! | Kraftstoffanschluß | fuel connector | _
48A101C-01 | Vergaser 48 stigele! | Schwimmer | float | _
48A101C-01 | Vergaser 48 stigele! | Gasschieberstellschraube | slide adjusting screw | _
48A101C-01 | Vergaser 48 stigele! | Klemmschraube | clamping screw | _
48A101C-01 | Vergaser 48 stigele! | Hauptdüse | main jet | 750-229/10_
48A101C-01 | Vergaser 48 stigele! | Reservedüse | spare jet | _
48A101C-01 | Vergaser 48 stigele! | Leerlaufdüse | pilot jet | 750-229/10_
48A101C-01 | Vergaser 48 stigele! | Startdüse | starting jet | _
48A101C-01 | Vergaser 48 stigele! | Leerlaufluftdüse | idle air jet | _
48A101C-01 | Vergaser 48 stigele! | Korrekturluftdüse | correction air jet | _
48A101C-01 | Vergaser 48 stigele! | Nadeldüse / Mischrohr | needle jet / mixing tube | _
48A101C-01 | Vergaser 48 stigele! | Düsennadel | jet needle | _
48A101C-01 | Vergaser 48 stigele! | Nadelstellung | position (jet needle) | _
48A101C-01 | Vergaser 48 stigele! | Schwimmernadel | float needle | 147-033_
48A101C-01 | Vergaser 48 stigele! | Tupfer | tipper | _
48A101C-01 | Vergaser 48 stigele! | für Ersatz | for after market | _
48A101C-01 | Vergaser 48 stigele! | Luftregulierschraube | air regulation jet | 50-354_
48A101C-01 | Vergaser 48 stigele! | offen | open | _
48A101C-01 | Vergaser 48 stigele! | Nadelventil | float needle | 51-634-10_
48A101C-01 | Vergaser 48 stigele! | Zerstäuber | atomizer | _
48A101C-01 | Vergaser 48 stigele! | Rohrbogen | pipe bend | _
48A101C-01 | Vergaser 48 stigele! | Isolierbuchse | isolating bush | _
48A101C-01 | Vergaser 48 stigele! | Filter | filter | _
48A101C-01 | Vergaser 48 stigele! | sonstiges | additional information | ^
48A101C-02 | Vergaser 48 | Ersatz für | replacement for | _
48A101C-02 | Vergaser 48 | ersetzt durch | replaced by | _
48A101C-02 | Vergaser 48 | ähnlich | similar to | _
48A101C-02 | Vergaser 48 | Motor/Ausführung | engine model | Säge 38_
48A101C-02 | Vergaser 48 |  |  | _
48A101C-02 | Vergaser 48 |  |  | _
48A101C-02 | Vergaser 48 | Takt | stroke | _
48A101C-02 | Vergaser 48 | Zylinder | cylinder | _
48A101C-02 | Vergaser 48 | Hubraum | displacement | _
48A101C-02 | Vergaser 48 | Vergasergehäuse | carburettor body | 14-557-01-020_
48A101C-02 | Vergaser 48 | Motoranschluß | motor flange | _
48A101C-02 | Vergaser 48 | Filteranschluß | filter connection | _
48A101C-02 | Vergaser 48 | Deckelplatte | cover plate | _
48A101C-02 | Vergaser 48 | Deckelverschraubung | screw cover | _
48A101C-02 | Vergaser 48 | Gasschieber | slide | _
48A101C-02 | Vergaser 48 | Mischkammereinsatz / Lufttrichter | mixing chmaber insert | _
48A101C-02 | Vergaser 48 | Schwimmergehäuse /-kammer | float chamber | _
48A101C-02 | Vergaser 48 | Schwimmergehäusedeckel | cover for float chamber | _
48A101C-02 | Vergaser 48 | Kraftstoffanschluß | fuel connector | _
48A101C-02 | Vergaser 48 | Schwimmer | float | _
48A101C-02 | Vergaser 48 | Gasschieberstellschraube | slide adjusting screw | _
48A101C-02 | Vergaser 48 | Klemmschraube | clamping screw | _
48A101C-02 | Vergaser 48 | Hauptdüse | main jet | 750-229/10_
48A101C-02 | Vergaser 48 | Reservedüse | spare jet | _
48A101C-02 | Vergaser 48 | Leerlaufdüse | pilot jet | 750-229/10_
48A101C-02 | Vergaser 48 | Startdüse | starting jet | _
48A101C-02 | Vergaser 48 | Leerlaufluftdüse | idle air jet | _
48A101C-02 | Vergaser 48 | Korrekturluftdüse | correction air jet | _
48A101C-02 | Vergaser 48 | Nadeldüse / Mischrohr | needle jet / mixing tube | _
48A101C-02 | Vergaser 48 | Düsennadel | jet needle | _
48A101C-02 | Vergaser 48 | Nadelstellung | position (jet needle) | _
48A101C-02 | Vergaser 48 | Schwimmernadel | float needle | 147-033_
48A101C-02 | Vergaser 48 | Tupfer | tipper | _
48A101C-02 | Vergaser 48 | für Ersatz | for after market | _
48A101C-02 | Vergaser 48 | Luftregulierschraube | air regulation jet | 50-354_
48A101C-02 | Vergaser 48 | offen | open | _
48A101C-02 | Vergaser 48 | Nadelventil | float needle | 51-634-10_
48A101C-02 | Vergaser 48 | Zerstäuber | atomizer | _
48A101C-02 | Vergaser 48 | Rohrbogen | pipe bend | _
48A101C-02 | Vergaser 48 | Isolierbuchse | isolating bush | _
48A101C-02 | Vergaser 48 | Filter | filter | _
48A101C-02 | Vergaser 48 | sonstiges | additional information | ^
48A101D-00 | Vergaser 48 | Ersatz für | replacement for | _
48A101D-00 | Vergaser 48 | ersetzt durch | replaced by | _
48A101D-00 | Vergaser 48 | ähnlich | similar to | _
48A101D-00 | Vergaser 48 | Motor/Ausführung | engine model | Säge 38_
48A101D-00 | Vergaser 48 |  |  | _
48A101D-00 | Vergaser 48 |  |  | _
48A101D-00 | Vergaser 48 | Takt | stroke | _
48A101D-00 | Vergaser 48 | Zylinder | cylinder | _
48A101D-00 | Vergaser 48 | Hubraum | displacement | _
48A101D-00 | Vergaser 48 | Vergasergehäuse | carburettor body | 114-557-01-04_
48A101D-00 | Vergaser 48 | Motoranschluß | motor flange | _
48A101D-00 | Vergaser 48 | Filteranschluß | filter connection | _
48A101D-00 | Vergaser 48 | Deckelplatte | cover plate | _
48A101D-00 | Vergaser 48 | Deckelverschraubung | screw cover | _
48A101D-00 | Vergaser 48 | Gasschieber | slide | _
48A101D-00 | Vergaser 48 | Mischkammereinsatz / Lufttrichter | mixing chmaber insert | _
48A101D-00 | Vergaser 48 | Schwimmergehäuse /-kammer | float chamber | _
48A101D-00 | Vergaser 48 | Schwimmergehäusedeckel | cover for float chamber | _
48A101D-00 | Vergaser 48 | Kraftstoffanschluß | fuel connector | _
48A101D-00 | Vergaser 48 | Schwimmer | float | _
48A101D-00 | Vergaser 48 | Gasschieberstellschraube | slide adjusting screw | _
48A101D-00 | Vergaser 48 | Klemmschraube | clamping screw | _
48A101D-00 | Vergaser 48 | Hauptdüse | main jet | 50-068/10_
48A101D-00 | Vergaser 48 | Reservedüse | spare jet | _
48A101D-00 | Vergaser 48 | Leerlaufdüse | pilot jet | 50-068/10_
48A101D-00 | Vergaser 48 | Startdüse | starting jet | _
48A101D-00 | Vergaser 48 | Leerlaufluftdüse | idle air jet | _
48A101D-00 | Vergaser 48 | Korrekturluftdüse | correction air jet | _
48A101D-00 | Vergaser 48 | Nadeldüse / Mischrohr | needle jet / mixing tube | _
48A101D-00 | Vergaser 48 | Düsennadel | jet needle | _
48A101D-00 | Vergaser 48 | Nadelstellung | position (jet needle) | _
48A101D-00 | Vergaser 48 | Schwimmernadel | float needle | 147-033_
48A101D-00 | Vergaser 48 | Tupfer | tipper | _
48A101D-00 | Vergaser 48 | für Ersatz | for after market | _
48A101D-00 | Vergaser 48 | Luftregulierschraube | air regulation jet | 50-354_
48A101D-00 | Vergaser 48 | offen | open | _
48A101D-00 | Vergaser 48 | Nadelventil | float needle | 51-634-10_
48A101D-00 | Vergaser 48 | Zerstäuber | atomizer | _
48A101D-00 | Vergaser 48 | Rohrbogen | pipe bend | _
48A101D-00 | Vergaser 48 | Isolierbuchse | isolating bush | _
48A101D-00 | Vergaser 48 | Filter | filter | _
48A101D-00 | Vergaser 48 | sonstiges | additional information | ^
48A101D-01 | Vergaser 48 | Ersatz für | replacement for | _
48A101D-01 | Vergaser 48 | ersetzt durch | replaced by | _
48A101D-01 | Vergaser 48 | ähnlich | similar to | _
48A101D-01 | Vergaser 48 | Motor/Ausführung | engine model | Säge 38_
48A101D-01 | Vergaser 48 |  |  | _
48A101D-01 | Vergaser 48 |  |  | _
48A101D-01 | Vergaser 48 | Takt | stroke | _
48A101D-01 | Vergaser 48 | Zylinder | cylinder | _
48A101D-01 | Vergaser 48 | Hubraum | displacement | _
48A101D-01 | Vergaser 48 | Vergasergehäuse | carburettor body | 114-557-01-04_
48A101D-01 | Vergaser 48 | Motoranschluß | motor flange | _
48A101D-01 | Vergaser 48 | Filteranschluß | filter connection | _
48A101D-01 | Vergaser 48 | Deckelplatte | cover plate | _
48A101D-01 | Vergaser 48 | Deckelverschraubung | screw cover | _
48A101D-01 | Vergaser 48 | Gasschieber | slide | _
48A101D-01 | Vergaser 48 | Mischkammereinsatz / Lufttrichter | mixing chmaber insert | _
48A101D-01 | Vergaser 48 | Schwimmergehäuse /-kammer | float chamber | _
48A101D-01 | Vergaser 48 | Schwimmergehäusedeckel | cover for float chamber | _
48A101D-01 | Vergaser 48 | Kraftstoffanschluß | fuel connector | _
48A101D-01 | Vergaser 48 | Schwimmer | float | _
48A101D-01 | Vergaser 48 | Gasschieberstellschraube | slide adjusting screw | _
48A101D-01 | Vergaser 48 | Klemmschraube | clamping screw | _
48A101D-01 | Vergaser 48 | Hauptdüse | main jet | 50-068/10_
48A101D-01 | Vergaser 48 | Reservedüse | spare jet | _
48A101D-01 | Vergaser 48 | Leerlaufdüse | pilot jet | 50-068/10_
48A101D-01 | Vergaser 48 | Startdüse | starting jet | _
48A101D-01 | Vergaser 48 | Leerlaufluftdüse | idle air jet | _
48A101D-01 | Vergaser 48 | Korrekturluftdüse | correction air jet | _
48A101D-01 | Vergaser 48 | Nadeldüse / Mischrohr | needle jet / mixing tube | _
48A101D-01 | Vergaser 48 | Düsennadel | jet needle | _
48A101D-01 | Vergaser 48 | Nadelstellung | position (jet needle) | _
48A101D-01 | Vergaser 48 | Schwimmernadel | float needle | 147-033_
48A101D-01 | Vergaser 48 | Tupfer | tipper | _
48A101D-01 | Vergaser 48 | für Ersatz | for after market | _
48A101D-01 | Vergaser 48 | Luftregulierschraube | air regulation jet | 50-354_
48A101D-01 | Vergaser 48 | offen | open | _
48A101D-01 | Vergaser 48 | Nadelventil | float needle | 51-634-10_
48A101D-01 | Vergaser 48 | Zerstäuber | atomizer | _
48A101D-01 | Vergaser 48 | Rohrbogen | pipe bend | _
48A101D-01 | Vergaser 48 | Isolierbuchse | isolating bush | _
48A101D-01 | Vergaser 48 | Filter | filter | _
48A101D-01 | Vergaser 48 | sonstiges | additional information | ^
48A101E-00 | Vergaser 48 | Ersatz für | replacement for | _
48A101E-00 | Vergaser 48 | ersetzt durch | replaced by | _
48A101E-00 | Vergaser 48 | ähnlich | similar to | _
48A101E-00 | Vergaser 48 | Motor/Ausführung | engine model | Säge 38_
48A101E-00 | Vergaser 48 |  |  | _
48A101E-00 | Vergaser 48 |  |  | _
48A101E-00 | Vergaser 48 | Takt | stroke | _
48A101E-00 | Vergaser 48 | Zylinder | cylinder | _
48A101E-00 | Vergaser 48 | Hubraum | displacement | _
48A101E-00 | Vergaser 48 | Vergasergehäuse | carburettor body | 114-557-01-09_
48A101E-00 | Vergaser 48 | Motoranschluß | motor flange | _
48A101E-00 | Vergaser 48 | Filteranschluß | filter connection | _
48A101E-00 | Vergaser 48 | Deckelplatte | cover plate | _
48A101E-00 | Vergaser 48 | Deckelverschraubung | screw cover | _
48A101E-00 | Vergaser 48 | Gasschieber | slide | _
48A101E-00 | Vergaser 48 | Mischkammereinsatz / Lufttrichter | mixing chmaber insert | _
48A101E-00 | Vergaser 48 | Schwimmergehäuse /-kammer | float chamber | _
48A101E-00 | Vergaser 48 | Schwimmergehäusedeckel | cover for float chamber | _
48A101E-00 | Vergaser 48 | Kraftstoffanschluß | fuel connector | _
48A101E-00 | Vergaser 48 | Schwimmer | float | _
48A101E-00 | Vergaser 48 | Gasschieberstellschraube | slide adjusting screw | _
48A101E-00 | Vergaser 48 | Klemmschraube | clamping screw | _
48A101E-00 | Vergaser 48 | Hauptdüse | main jet | 50-068/10_
48A101E-00 | Vergaser 48 | Reservedüse | spare jet | _
48A101E-00 | Vergaser 48 | Leerlaufdüse | pilot jet | 50-068/10_
48A101E-00 | Vergaser 48 | Startdüse | starting jet | _
48A101E-00 | Vergaser 48 | Leerlaufluftdüse | idle air jet | _
48A101E-00 | Vergaser 48 | Korrekturluftdüse | correction air jet | _
48A101E-00 | Vergaser 48 | Nadeldüse / Mischrohr | needle jet / mixing tube | _
48A101E-00 | Vergaser 48 | Düsennadel | jet needle | _
48A101E-00 | Vergaser 48 | Nadelstellung | position (jet needle) | _
48A101E-00 | Vergaser 48 | Schwimmernadel | float needle | 147-033_
48A101E-00 | Vergaser 48 | Tupfer | tipper | _
48A101E-00 | Vergaser 48 | für Ersatz | for after market | _
48A101E-00 | Vergaser 48 | Luftregulierschraube | air regulation jet | 50-354_
48A101E-00 | Vergaser 48 | offen | open | _
48A101E-00 | Vergaser 48 | Nadelventil | float needle | 51-634-10_
48A101E-00 | Vergaser 48 | Zerstäuber | atomizer | _
48A101E-00 | Vergaser 48 | Rohrbogen | pipe bend | _
48A101E-00 | Vergaser 48 | Isolierbuchse | isolating bush | _
48A101E-00 | Vergaser 48 | Filter | filter | _
48A101E-00 | Vergaser 48 | sonstiges | additional information | ^
48A103B | Vergaser 48 | Ersatz für | replacement for | _
48A103B | Vergaser 48 | ersetzt durch | replaced by | _
48A103B | Vergaser 48 | ähnlich | similar to | 48A103A_
48A103B | Vergaser 48 | Motor/Ausführung | engine model | Stamo 76_
48A103B | Vergaser 48 |  |  | Stampfer Bomag BT 58_
48A103B | Vergaser 48 |  |  | _
48A103B | Vergaser 48 | Takt | stroke | _
48A103B | Vergaser 48 | Zylinder | cylinder | _
48A103B | Vergaser 48 | Hubraum | displacement | 76_
48A103B | Vergaser 48 | Vergasergehäuse | carburettor body | 14-557-01-011_
48A103B | Vergaser 48 | Motoranschluß | motor flange | Flansch, spezial_
48A103B | Vergaser 48 | Filteranschluß | filter connection | Flansch, spezial_
48A103B | Vergaser 48 | Deckelplatte | cover plate | _
48A103B | Vergaser 48 | Deckelverschraubung | screw cover | _
48A103B | Vergaser 48 | Gasschieber | slide | _
48A103B | Vergaser 48 | Mischkammereinsatz / Lufttrichter | mixing chmaber insert | _
48A103B | Vergaser 48 | Schwimmergehäuse /-kammer | float chamber | _
48A103B | Vergaser 48 | Schwimmergehäusedeckel | cover for float chamber | _
48A103B | Vergaser 48 | Kraftstoffanschluß | fuel connector | _
48A103B | Vergaser 48 | Schwimmer | float | _
48A103B | Vergaser 48 | Gasschieberstellschraube | slide adjusting screw | _
48A103B | Vergaser 48 | Klemmschraube | clamping screw | _
48A103B | Vergaser 48 | Hauptdüse | main jet | 44-918/82_
48A103B | Vergaser 48 | Reservedüse | spare jet | _
48A103B | Vergaser 48 | Leerlaufdüse | pilot jet | 44-918/40_
48A103B | Vergaser 48 | Startdüse | starting jet | _
48A103B | Vergaser 48 | Leerlaufluftdüse | idle air jet | _
48A103B | Vergaser 48 | Korrekturluftdüse | correction air jet | _
48A103B | Vergaser 48 | Nadeldüse / Mischrohr | needle jet / mixing tube | _
48A103B | Vergaser 48 | Düsennadel | jet needle | _
48A103B | Vergaser 48 | Nadelstellung | position (jet needle) | _
48A103B | Vergaser 48 | Schwimmernadel | float needle | _
48A103B | Vergaser 48 | Tupfer | tipper | _
48A103B | Vergaser 48 | für Ersatz | for after market | _
48A103B | Vergaser 48 | Luftregulierschraube | air regulation jet | 50-354_
48A103B | Vergaser 48 | offen | open | _
48A103B | Vergaser 48 | Nadelventil | float needle | 51-634-12_
48A103B | Vergaser 48 | Zerstäuber | atomizer | _
48A103B | Vergaser 48 | Rohrbogen | pipe bend | _
48A103B | Vergaser 48 | Isolierbuchse | isolating bush | _
48A103B | Vergaser 48 | Filter | filter | _
48A103B | Vergaser 48 | sonstiges | additional information | ^
48A111A | Vergaser 48 | Ersatz für | replacement for | _
48A111A | Vergaser 48 | ersetzt durch | replaced by | _
48A111A | Vergaser 48 | ähnlich | similar to | _
48A111A | Vergaser 48 | Motor/Ausführung | engine model | Stamo_
48A111A | Vergaser 48 |  |  | UMO 08_
48A111A | Vergaser 48 |  |  | Stampfer_
48A111A | Vergaser 48 | Takt | stroke | _
48A111A | Vergaser 48 | Zylinder | cylinder | _
48A111A | Vergaser 48 | Hubraum | displacement | _
48A111A | Vergaser 48 | Vergasergehäuse | carburettor body | 14-557-01-011_
48A111A | Vergaser 48 | Motoranschluß | motor flange | _
48A111A | Vergaser 48 | Filteranschluß | filter connection | _
48A111A | Vergaser 48 | Deckelplatte | cover plate | _
48A111A | Vergaser 48 | Deckelverschraubung | screw cover | _
48A111A | Vergaser 48 | Gasschieber | slide | _
48A111A | Vergaser 48 | Mischkammereinsatz / Lufttrichter | mixing chmaber insert | _
48A111A | Vergaser 48 | Schwimmergehäuse /-kammer | float chamber | _
48A111A | Vergaser 48 | Schwimmergehäusedeckel | cover for float chamber | _
48A111A | Vergaser 48 | Kraftstoffanschluß | fuel connector | _
48A111A | Vergaser 48 | Schwimmer | float | _
48A111A | Vergaser 48 | Gasschieberstellschraube | slide adjusting screw | _
48A111A | Vergaser 48 | Klemmschraube | clamping screw | _
48A111A | Vergaser 48 | Hauptdüse | main jet | 44-918/100_
48A111A | Vergaser 48 | Reservedüse | spare jet | _
48A111A | Vergaser 48 | Leerlaufdüse | pilot jet | 44-918/42_
48A111A | Vergaser 48 | Startdüse | starting jet | _
48A111A | Vergaser 48 | Leerlaufluftdüse | idle air jet | _
48A111A | Vergaser 48 | Korrekturluftdüse | correction air jet | _
48A111A | Vergaser 48 | Nadeldüse / Mischrohr | needle jet / mixing tube | _
48A111A | Vergaser 48 | Düsennadel | jet needle | _
48A111A | Vergaser 48 | Nadelstellung | position (jet needle) | _
48A111A | Vergaser 48 | Schwimmernadel | float needle | 147-033-02_
48A111A | Vergaser 48 | Tupfer | tipper | _
48A111A | Vergaser 48 | für Ersatz | for after market | _
48A111A | Vergaser 48 | Luftregulierschraube | air regulation jet | 50-354_
48A111A | Vergaser 48 | offen | open | _
48A111A | Vergaser 48 | Nadelventil | float needle | 51-634-12_
48A111A | Vergaser 48 | Zerstäuber | atomizer | _
48A111A | Vergaser 48 | Rohrbogen | pipe bend | _
48A111A | Vergaser 48 | Isolierbuchse | isolating bush | _
48A111A | Vergaser 48 | Filter | filter | _
48A111A | Vergaser 48 | sonstiges | additional information | ^
48A113A-01 | Vergaser 48 | Ersatz für | replacement for | _
48A113A-01 | Vergaser 48 | ersetzt durch | replaced by | _
48A113A-01 | Vergaser 48 | ähnlich | similar to | _
48A113A-01 | Vergaser 48 | Motor/Ausführung | engine model | _
48A113A-01 | Vergaser 48 |  |  | _
48A113A-01 | Vergaser 48 |  |  | _
48A113A-01 | Vergaser 48 | Takt | stroke | _
48A113A-01 | Vergaser 48 | Zylinder | cylinder | _
48A113A-01 | Vergaser 48 | Hubraum | displacement | _
48A113A-01 | Vergaser 48 | Vergasergehäuse | carburettor body | 14-557-01-014_
48A113A-01 | Vergaser 48 | Motoranschluß | motor flange | _
48A113A-01 | Vergaser 48 | Filteranschluß | filter connection | _
48A113A-01 | Vergaser 48 | Deckelplatte | cover plate | _
48A113A-01 | Vergaser 48 | Deckelverschraubung | screw cover | _
48A113A-01 | Vergaser 48 | Gasschieber | slide | _
48A113A-01 | Vergaser 48 | Mischkammereinsatz / Lufttrichter | mixing chmaber insert | _
48A113A-01 | Vergaser 48 | Schwimmergehäuse /-kammer | float chamber | _
48A113A-01 | Vergaser 48 | Schwimmergehäusedeckel | cover for float chamber | _
48A113A-01 | Vergaser 48 | Kraftstoffanschluß | fuel connector | _
48A113A-01 | Vergaser 48 | Schwimmer | float | _
48A113A-01 | Vergaser 48 | Gasschieberstellschraube | slide adjusting screw | _
48A113A-01 | Vergaser 48 | Klemmschraube | clamping screw | _
48A113A-01 | Vergaser 48 | Hauptdüse | main jet | 50-068/10_
48A113A-01 | Vergaser 48 | Reservedüse | spare jet | _
48A113A-01 | Vergaser 48 | Leerlaufdüse | pilot jet | 50-068/10_
48A113A-01 | Vergaser 48 | Startdüse | starting jet | _
48A113A-01 | Vergaser 48 | Leerlaufluftdüse | idle air jet | _
48A113A-01 | Vergaser 48 | Korrekturluftdüse | correction air jet | _
48A113A-01 | Vergaser 48 | Nadeldüse / Mischrohr | needle jet / mixing tube | _
48A113A-01 | Vergaser 48 | Düsennadel | jet needle | _
48A113A-01 | Vergaser 48 | Nadelstellung | position (jet needle) | _
48A113A-01 | Vergaser 48 | Schwimmernadel | float needle | 147-033_
48A113A-01 | Vergaser 48 | Tupfer | tipper | _
48A113A-01 | Vergaser 48 | für Ersatz | for after market | _
48A113A-01 | Vergaser 48 | Luftregulierschraube | air regulation jet | 50-354_
48A113A-01 | Vergaser 48 | offen | open | _
48A113A-01 | Vergaser 48 | Nadelventil | float needle | 51-634-12_
48A113A-01 | Vergaser 48 | Zerstäuber | atomizer | _
48A113A-01 | Vergaser 48 | Rohrbogen | pipe bend | _
48A113A-01 | Vergaser 48 | Isolierbuchse | isolating bush | _
48A113A-01 | Vergaser 48 | Filter | filter | _
48A113A-01 | Vergaser 48 | sonstiges | additional information | ^
48A115B | Vergaser 48 stigele! | Ersatz für | replacement for | _
48A115B | Vergaser 48 stigele! | ersetzt durch | replaced by | _
48A115B | Vergaser 48 stigele! | ähnlich | similar to | _
48A115B | Vergaser 48 stigele! | Motor/Ausführung | engine model | Robin_
48A115B | Vergaser 48 stigele! |  |  | Stampfer_
48A115B | Vergaser 48 stigele! |  |  | BT 65_
48A115B | Vergaser 48 stigele! | Takt | stroke | 2_
48A115B | Vergaser 48 stigele! | Zylinder | cylinder | 1_
48A115B | Vergaser 48 stigele! | Hubraum | displacement | 114_
48A115B | Vergaser 48 stigele! | Vergasergehäuse | carburettor body | 14-557-01-015_
48A115B | Vergaser 48 stigele! | Motoranschluß | motor flange | Flansch spezial_
48A115B | Vergaser 48 stigele! | Filteranschluß | filter connection | Flansch spezial_
48A115B | Vergaser 48 stigele! | Deckelplatte | cover plate | _
48A115B | Vergaser 48 stigele! | Deckelverschraubung | screw cover | _
48A115B | Vergaser 48 stigele! | Gasschieber | slide | _
48A115B | Vergaser 48 stigele! | Mischkammereinsatz / Lufttrichter | mixing chmaber insert | _
48A115B | Vergaser 48 stigele! | Schwimmergehäuse /-kammer | float chamber | _
48A115B | Vergaser 48 stigele! | Schwimmergehäusedeckel | cover for float chamber | _
48A115B | Vergaser 48 stigele! | Kraftstoffanschluß | fuel connector | _
48A115B | Vergaser 48 stigele! | Schwimmer | float | _
48A115B | Vergaser 48 stigele! | Gasschieberstellschraube | slide adjusting screw | _
48A115B | Vergaser 48 stigele! | Klemmschraube | clamping screw | _
48A115B | Vergaser 48 stigele! | Hauptdüse | main jet | 44-918/72_
48A115B | Vergaser 48 stigele! | Reservedüse | spare jet | _
48A115B | Vergaser 48 stigele! | Leerlaufdüse | pilot jet | 44-918/42_
48A115B | Vergaser 48 stigele! | Startdüse | starting jet | _
48A115B | Vergaser 48 stigele! | Leerlaufluftdüse | idle air jet | _
48A115B | Vergaser 48 stigele! | Korrekturluftdüse | correction air jet | _
48A115B | Vergaser 48 stigele! | Nadeldüse / Mischrohr | needle jet / mixing tube | _
48A115B | Vergaser 48 stigele! | Düsennadel | jet needle | _
48A115B | Vergaser 48 stigele! | Nadelstellung | position (jet needle) | _
48A115B | Vergaser 48 stigele! | Schwimmernadel | float needle | 147-033_
48A115B | Vergaser 48 stigele! | Tupfer | tipper | _
48A115B | Vergaser 48 stigele! | für Ersatz | for after market | _
48A115B | Vergaser 48 stigele! | Luftregulierschraube | air regulation jet | 50-354_
48A115B | Vergaser 48 stigele! | offen | open | _
48A115B | Vergaser 48 stigele! | Nadelventil | float needle | 51-634-12_
48A115B | Vergaser 48 stigele! | Zerstäuber | atomizer | _
48A115B | Vergaser 48 stigele! | Rohrbogen | pipe bend | _
48A115B | Vergaser 48 stigele! | Isolierbuchse | isolating bush | _
48A115B | Vergaser 48 stigele! | Filter | filter | _
48A115B | Vergaser 48 stigele! | sonstiges | additional information | ^
48A117A | Vergaser 48 stigele! | Ersatz für | replacement for | _
48A117A | Vergaser 48 stigele! | ersetzt durch | replaced by | _
48A117A | Vergaser 48 stigele! | ähnlich | similar to | _
48A117A | Vergaser 48 stigele! | Motor/Ausführung | engine model | Stamo 76_
48A117A | Vergaser 48 stigele! |  |  | Stampfer_
48A117A | Vergaser 48 stigele! |  |  | BT 68_
48A117A | Vergaser 48 stigele! | Takt | stroke | _
48A117A | Vergaser 48 stigele! | Zylinder | cylinder | _
48A117A | Vergaser 48 stigele! | Hubraum | displacement | _
48A117A | Vergaser 48 stigele! | Vergasergehäuse | carburettor body | 14-557-01-011_
48A117A | Vergaser 48 stigele! | Motoranschluß | motor flange | _
48A117A | Vergaser 48 stigele! | Filteranschluß | filter connection | _
48A117A | Vergaser 48 stigele! | Deckelplatte | cover plate | _
48A117A | Vergaser 48 stigele! | Deckelverschraubung | screw cover | _
48A117A | Vergaser 48 stigele! | Gasschieber | slide | _
48A117A | Vergaser 48 stigele! | Mischkammereinsatz / Lufttrichter | mixing chmaber insert | _
48A117A | Vergaser 48 stigele! | Schwimmergehäuse /-kammer | float chamber | _
48A117A | Vergaser 48 stigele! | Schwimmergehäusedeckel | cover for float chamber | _
48A117A | Vergaser 48 stigele! | Kraftstoffanschluß | fuel connector | _
48A117A | Vergaser 48 stigele! | Schwimmer | float | _
48A117A | Vergaser 48 stigele! | Gasschieberstellschraube | slide adjusting screw | _
48A117A | Vergaser 48 stigele! | Klemmschraube | clamping screw | _
48A117A | Vergaser 48 stigele! | Hauptdüse | main jet | 44-918/90_
48A117A | Vergaser 48 stigele! | Reservedüse | spare jet | _
48A117A | Vergaser 48 stigele! | Leerlaufdüse | pilot jet | 44-918/40_
48A117A | Vergaser 48 stigele! | Startdüse | starting jet | _
48A117A | Vergaser 48 stigele! | Leerlaufluftdüse | idle air jet | _
48A117A | Vergaser 48 stigele! | Korrekturluftdüse | correction air jet | _
48A117A | Vergaser 48 stigele! | Nadeldüse / Mischrohr | needle jet / mixing tube | _
48A117A | Vergaser 48 stigele! | Düsennadel | jet needle | _
48A117A | Vergaser 48 stigele! | Nadelstellung | position (jet needle) | _
48A117A | Vergaser 48 stigele! | Schwimmernadel | float needle | 147-033_
48A117A | Vergaser 48 stigele! | Tupfer | tipper | _
48A117A | Vergaser 48 stigele! | für Ersatz | for after market | _
48A117A | Vergaser 48 stigele! | Luftregulierschraube | air regulation jet | 50-354_
48A117A | Vergaser 48 stigele! | offen | open | _
48A117A | Vergaser 48 stigele! | Nadelventil | float needle | 51-634-12_
48A117A | Vergaser 48 stigele! | Zerstäuber | atomizer | _
48A117A | Vergaser 48 stigele! | Rohrbogen | pipe bend | _
48A117A | Vergaser 48 stigele! | Isolierbuchse | isolating bush | _
48A117A | Vergaser 48 stigele! | Filter | filter | _
48A117A | Vergaser 48 stigele! | sonstiges | additional information | ^
48A124A | Vergaser 48 | Ersatz für | replacement for | _
48A124A | Vergaser 48 | ersetzt durch | replaced by | _
48A124A | Vergaser 48 | ähnlich | similar to | _
48A124A | Vergaser 48 | Motor/Ausführung | engine model | Modell-Technik_
48A124A | Vergaser 48 |  |  | _
48A124A | Vergaser 48 |  |  | _
48A124A | Vergaser 48 | Takt | stroke | _
48A124A | Vergaser 48 | Zylinder | cylinder | _
48A124A | Vergaser 48 | Hubraum | displacement | _
48A124A | Vergaser 48 | Vergasergehäuse | carburettor body | 14-557-01-014_
48A124A | Vergaser 48 | Motoranschluß | motor flange | _
48A124A | Vergaser 48 | Filteranschluß | filter connection | _
48A124A | Vergaser 48 | Deckelplatte | cover plate | _
48A124A | Vergaser 48 | Deckelverschraubung | screw cover | _
48A124A | Vergaser 48 | Gasschieber | slide | _
48A124A | Vergaser 48 | Mischkammereinsatz / Lufttrichter | mixing chmaber insert | _
48A124A | Vergaser 48 | Schwimmergehäuse /-kammer | float chamber | _
48A124A | Vergaser 48 | Schwimmergehäusedeckel | cover for float chamber | _
48A124A | Vergaser 48 | Kraftstoffanschluß | fuel connector | _
48A124A | Vergaser 48 | Schwimmer | float | _
48A124A | Vergaser 48 | Gasschieberstellschraube | slide adjusting screw | _
48A124A | Vergaser 48 | Klemmschraube | clamping screw | _
48A124A | Vergaser 48 | Hauptdüse | main jet | 50-068/10_
48A124A | Vergaser 48 | Reservedüse | spare jet | _
48A124A | Vergaser 48 | Leerlaufdüse | pilot jet | 50-068/10_
48A124A | Vergaser 48 | Startdüse | starting jet | _
48A124A | Vergaser 48 | Leerlaufluftdüse | idle air jet | _
48A124A | Vergaser 48 | Korrekturluftdüse | correction air jet | _
48A124A | Vergaser 48 | Nadeldüse / Mischrohr | needle jet / mixing tube | _
48A124A | Vergaser 48 | Düsennadel | jet needle | _
48A124A | Vergaser 48 | Nadelstellung | position (jet needle) | _
48A124A | Vergaser 48 | Schwimmernadel | float needle | 147-033_
48A124A | Vergaser 48 | Tupfer | tipper | _
48A124A | Vergaser 48 | für Ersatz | for after market | _
48A124A | Vergaser 48 | Luftregulierschraube | air regulation jet | 50-354_
48A124A | Vergaser 48 | offen | open | _
48A124A | Vergaser 48 | Nadelventil | float needle | 51-634-10_
48A124A | Vergaser 48 | Zerstäuber | atomizer | _
48A124A | Vergaser 48 | Rohrbogen | pipe bend | _
48A124A | Vergaser 48 | Isolierbuchse | isolating bush | _
48A124A | Vergaser 48 | Filter | filter | _
48A124A | Vergaser 48 | sonstiges | additional information | ^
48C104B | Vergaser 48 | Ersatz für | replacement for | _
48C104B | Vergaser 48 | ersetzt durch | replaced by | 48C104C^
48C104D | Vergaser 48 | Ersatz für | replacement for | _
48C104D | Vergaser 48 | ersetzt durch | replaced by | _
48C104D | Vergaser 48 | ähnlich | similar to | _
48C104D | Vergaser 48 | Motor/Ausführung | engine model | Säge 634 + 641_
48C104D | Vergaser 48 |  |  | _
48C104D | Vergaser 48 |  |  | _
48C104D | Vergaser 48 | Takt | stroke | _
48C104D | Vergaser 48 | Zylinder | cylinder | _
48C104D | Vergaser 48 | Hubraum | displacement | _
48C104D | Vergaser 48 | Vergasergehäuse | carburettor body | 14-557-01-011_
48C104D | Vergaser 48 | Motoranschluß | motor flange | _
48C104D | Vergaser 48 | Filteranschluß | filter connection | _
48C104D | Vergaser 48 | Deckelplatte | cover plate | _
48C104D | Vergaser 48 | Deckelverschraubung | screw cover | _
48C104D | Vergaser 48 | Gasschieber | slide | _
48C104D | Vergaser 48 | Mischkammereinsatz / Lufttrichter | mixing chmaber insert | _
48C104D | Vergaser 48 | Schwimmergehäuse /-kammer | float chamber | _
48C104D | Vergaser 48 | Schwimmergehäusedeckel | cover for float chamber | _
48C104D | Vergaser 48 | Kraftstoffanschluß | fuel connector | _
48C104D | Vergaser 48 | Schwimmer | float | _
48C104D | Vergaser 48 | Gasschieberstellschraube | slide adjusting screw | _
48C104D | Vergaser 48 | Klemmschraube | clamping screw | _
48C104D | Vergaser 48 | Hauptdüse | main jet | 50-134/12_
48C104D | Vergaser 48 | Reservedüse | spare jet | _
48C104D | Vergaser 48 | Leerlaufdüse | pilot jet | 50-068/7_
48C104D | Vergaser 48 | Startdüse | starting jet | _
48C104D | Vergaser 48 | Leerlaufluftdüse | idle air jet | _
48C104D | Vergaser 48 | Korrekturluftdüse | correction air jet | _
48C104D | Vergaser 48 | Nadeldüse / Mischrohr | needle jet / mixing tube | _
48C104D | Vergaser 48 | Düsennadel | jet needle | _
48C104D | Vergaser 48 | Nadelstellung | position (jet needle) | _
48C104D | Vergaser 48 | Schwimmernadel | float needle | 147-033_
48C104D | Vergaser 48 | Tupfer | tipper | _
48C104D | Vergaser 48 | für Ersatz | for after market | _
48C104D | Vergaser 48 | Luftregulierschraube | air regulation jet | 50-354_
48C104D | Vergaser 48 | offen | open | _
48C104D | Vergaser 48 | Nadelventil | float needle | 51-634-10_
48C104D | Vergaser 48 | Zerstäuber | atomizer | _
48C104D | Vergaser 48 | Rohrbogen | pipe bend | _
48C104D | Vergaser 48 | Isolierbuchse | isolating bush | _
48C104D | Vergaser 48 | Filter | filter | _
48C104D | Vergaser 48 | sonstiges | additional information | ^
48C109B-01 | Vergaser 48 | Ersatz für | replacement for | _
48C109B-01 | Vergaser 48 | ersetzt durch | replaced by | 48C112B_
48C109B-01 | Vergaser 48 | ähnlich | similar to | nach Aufbrauch der Drosselhebel 158-257-00 diese Type wieder stigele
48C109B-01 | Vergaser 48 | Motor/Ausführung | engine model | Stampfer BS 60_
48C109B-01 | Vergaser 48 |  |  | _
48C109B-01 | Vergaser 48 |  |  | _
48C109B-01 | Vergaser 48 | Takt | stroke | _
48C109B-01 | Vergaser 48 | Zylinder | cylinder | _
48C109B-01 | Vergaser 48 | Hubraum | displacement | _
48C109B-01 | Vergaser 48 | Vergasergehäuse | carburettor body | 14-557-03-012_
48C109B-01 | Vergaser 48 | Motoranschluß | motor flange | _
48C109B-01 | Vergaser 48 | Filteranschluß | filter connection | _
48C109B-01 | Vergaser 48 | Deckelplatte | cover plate | _
48C109B-01 | Vergaser 48 | Deckelverschraubung | screw cover | _
48C109B-01 | Vergaser 48 | Gasschieber | slide | _
48C109B-01 | Vergaser 48 | Mischkammereinsatz / Lufttrichter | mixing chmaber insert | _
48C109B-01 | Vergaser 48 | Schwimmergehäuse /-kammer | float chamber | _
48C109B-01 | Vergaser 48 | Schwimmergehäusedeckel | cover for float chamber | _
48C109B-01 | Vergaser 48 | Kraftstoffanschluß | fuel connector | _
48C109B-01 | Vergaser 48 | Schwimmer | float | _
48C109B-01 | Vergaser 48 | Gasschieberstellschraube | slide adjusting screw | _
48C109B-01 | Vergaser 48 | Klemmschraube | clamping screw | _
48C109B-01 | Vergaser 48 | Hauptdüse | main jet | 44-918/90_
48C109B-01 | Vergaser 48 | Reservedüse | spare jet | _
48C109B-01 | Vergaser 48 | Leerlaufdüse | pilot jet | 44-918/40_
48C109B-01 | Vergaser 48 | Startdüse | starting jet | _
48C109B-01 | Vergaser 48 | Leerlaufluftdüse | idle air jet | _
48C109B-01 | Vergaser 48 | Korrekturluftdüse | correction air jet | _
48C109B-01 | Vergaser 48 | Nadeldüse / Mischrohr | needle jet / mixing tube | _
48C109B-01 | Vergaser 48 | Düsennadel | jet needle | _
48C109B-01 | Vergaser 48 | Nadelstellung | position (jet needle) | _
48C109B-01 | Vergaser 48 | Schwimmernadel | float needle | 147-033_
48C109B-01 | Vergaser 48 | Tupfer | tipper | _
48C109B-01 | Vergaser 48 | für Ersatz | for after market | _
48C109B-01 | Vergaser 48 | Luftregulierschraube | air regulation jet | 50-354_
48C109B-01 | Vergaser 48 | offen | open | _
48C109B-01 | Vergaser 48 | Nadelventil | float needle | 51-634-12_
48C109B-01 | Vergaser 48 | Zerstäuber | atomizer | _
48C109B-01 | Vergaser 48 | Rohrbogen | pipe bend | _
48C109B-01 | Vergaser 48 | Isolierbuchse | isolating bush | _
48C109B-01 | Vergaser 48 | Filter | filter | _
48C109B-01 | Vergaser 48 | sonstiges | additional information | ^
48C110B | Vergaser 48 | Ersatz für | replacement for | _
48C110B | Vergaser 48 | ersetzt durch | replaced by | _
48C110B | Vergaser 48 | ähnlich | similar to | _
48C110B | Vergaser 48 | Motor/Ausführung | engine model | Hammer BH 23_
48C110B | Vergaser 48 |  |  | _
48C110B | Vergaser 48 |  |  | _
48C110B | Vergaser 48 | Takt | stroke | _
48C110B | Vergaser 48 | Zylinder | cylinder | _
48C110B | Vergaser 48 | Hubraum | displacement | _
48C110B | Vergaser 48 | Vergasergehäuse | carburettor body | 14-557-03-012_
48C110B | Vergaser 48 | Motoranschluß | motor flange | _
48C110B | Vergaser 48 | Filteranschluß | filter connection | _
48C110B | Vergaser 48 | Deckelplatte | cover plate | _
48C110B | Vergaser 48 | Deckelverschraubung | screw cover | _
48C110B | Vergaser 48 | Gasschieber | slide | _
48C110B | Vergaser 48 | Mischkammereinsatz / Lufttrichter | mixing chmaber insert | _
48C110B | Vergaser 48 | Schwimmergehäuse /-kammer | float chamber | _
48C110B | Vergaser 48 | Schwimmergehäusedeckel | cover for float chamber | _
48C110B | Vergaser 48 | Kraftstoffanschluß | fuel connector | _
48C110B | Vergaser 48 | Schwimmer | float | _
48C110B | Vergaser 48 | Gasschieberstellschraube | slide adjusting screw | _
48C110B | Vergaser 48 | Klemmschraube | clamping screw | _
48C110B | Vergaser 48 | Hauptdüse | main jet | 44-918/74_
48C110B | Vergaser 48 | Reservedüse | spare jet | _
48C110B | Vergaser 48 | Leerlaufdüse | pilot jet | 44-918/42_
48C110B | Vergaser 48 | Startdüse | starting jet | _
48C110B | Vergaser 48 | Leerlaufluftdüse | idle air jet | _
48C110B | Vergaser 48 | Korrekturluftdüse | correction air jet | _
48C110B | Vergaser 48 | Nadeldüse / Mischrohr | needle jet / mixing tube | _
48C110B | Vergaser 48 | Düsennadel | jet needle | _
48C110B | Vergaser 48 | Nadelstellung | position (jet needle) | _
48C110B | Vergaser 48 | Schwimmernadel | float needle | 147-033_
48C110B | Vergaser 48 | Tupfer | tipper | _
48C110B | Vergaser 48 | für Ersatz | for after market | _
48C110B | Vergaser 48 | Luftregulierschraube | air regulation jet | 50-354_
48C110B | Vergaser 48 | offen | open | _
48C110B | Vergaser 48 | Nadelventil | float needle | 51-634-12_
48C110B | Vergaser 48 | Zerstäuber | atomizer | _
48C110B | Vergaser 48 | Rohrbogen | pipe bend | _
48C110B | Vergaser 48 | Isolierbuchse | isolating bush | _
48C110B | Vergaser 48 | Filter | filter | _
48C110B | Vergaser 48 | sonstiges | additional information | ^
48C110B-01 | Vergaser 48 | Ersatz für | replacement for | _
48C110B-01 | Vergaser 48 | ersetzt durch | replaced by | _
48C110B-01 | Vergaser 48 | ähnlich | similar to | _
48C110B-01 | Vergaser 48 | Motor/Ausführung | engine model | Hammer BH 23_
48C110B-01 | Vergaser 48 |  |  | _
48C110B-01 | Vergaser 48 |  |  | _
48C110B-01 | Vergaser 48 | Takt | stroke | _
48C110B-01 | Vergaser 48 | Zylinder | cylinder | _
48C110B-01 | Vergaser 48 | Hubraum | displacement | _
48C110B-01 | Vergaser 48 | Vergasergehäuse | carburettor body | 14-557-03-012_
48C110B-01 | Vergaser 48 | Motoranschluß | motor flange | _
48C110B-01 | Vergaser 48 | Filteranschluß | filter connection | _
48C110B-01 | Vergaser 48 | Deckelplatte | cover plate | _
48C110B-01 | Vergaser 48 | Deckelverschraubung | screw cover | _
48C110B-01 | Vergaser 48 | Gasschieber | slide | _
48C110B-01 | Vergaser 48 | Mischkammereinsatz / Lufttrichter | mixing chmaber insert | _
48C110B-01 | Vergaser 48 | Schwimmergehäuse /-kammer | float chamber | _
48C110B-01 | Vergaser 48 | Schwimmergehäusedeckel | cover for float chamber | _
48C110B-01 | Vergaser 48 | Kraftstoffanschluß | fuel connector | _
48C110B-01 | Vergaser 48 | Schwimmer | float | _
48C110B-01 | Vergaser 48 | Gasschieberstellschraube | slide adjusting screw | _
48C110B-01 | Vergaser 48 | Klemmschraube | clamping screw | _
48C110B-01 | Vergaser 48 | Hauptdüse | main jet | 44-918/74_
48C110B-01 | Vergaser 48 | Reservedüse | spare jet | _
48C110B-01 | Vergaser 48 | Leerlaufdüse | pilot jet | 44-918/42_
48C110B-01 | Vergaser 48 | Startdüse | starting jet | _
48C110B-01 | Vergaser 48 | Leerlaufluftdüse | idle air jet | _
48C110B-01 | Vergaser 48 | Korrekturluftdüse | correction air jet | _
48C110B-01 | Vergaser 48 | Nadeldüse / Mischrohr | needle jet / mixing tube | _
48C110B-01 | Vergaser 48 | Düsennadel | jet needle | _
48C110B-01 | Vergaser 48 | Nadelstellung | position (jet needle) | _
48C110B-01 | Vergaser 48 | Schwimmernadel | float needle | 147-033_
48C110B-01 | Vergaser 48 | Tupfer | tipper | _
48C110B-01 | Vergaser 48 | für Ersatz | for after market | _
48C110B-01 | Vergaser 48 | Luftregulierschraube | air regulation jet | 50-354_
48C110B-01 | Vergaser 48 | offen | open | _
48C110B-01 | Vergaser 48 | Nadelventil | float needle | 51-634-12_
48C110B-01 | Vergaser 48 | Zerstäuber | atomizer | _
48C110B-01 | Vergaser 48 | Rohrbogen | pipe bend | _
48C110B-01 | Vergaser 48 | Isolierbuchse | isolating bush | _
48C110B-01 | Vergaser 48 | Filter | filter | _
48C110B-01 | Vergaser 48 | sonstiges | additional information | ^
48C112B | Vergaser 48 | Ersatz für | replacement for | _
48C112B | Vergaser 48 | ersetzt durch | replaced by | _
48C112B | Vergaser 48 | ähnlich | similar to | _
48C112B | Vergaser 48 | Motor/Ausführung | engine model | Stampfer_
48C112B | Vergaser 48 |  |  | _
48C112B | Vergaser 48 |  |  | _
48C112B | Vergaser 48 | Takt | stroke | _
48C112B | Vergaser 48 | Zylinder | cylinder | _
48C112B | Vergaser 48 | Hubraum | displacement | _
48C112B | Vergaser 48 | Vergasergehäuse | carburettor body | 14-557-03-012_
48C112B | Vergaser 48 | Motoranschluß | motor flange | _
48C112B | Vergaser 48 | Filteranschluß | filter connection | _
48C112B | Vergaser 48 | Deckelplatte | cover plate | _
48C112B | Vergaser 48 | Deckelverschraubung | screw cover | _
48C112B | Vergaser 48 | Gasschieber | slide | _
48C112B | Vergaser 48 | Mischkammereinsatz / Lufttrichter | mixing chmaber insert | _
48C112B | Vergaser 48 | Schwimmergehäuse /-kammer | float chamber | _
48C112B | Vergaser 48 | Schwimmergehäusedeckel | cover for float chamber | _
48C112B | Vergaser 48 | Kraftstoffanschluß | fuel connector | _
48C112B | Vergaser 48 | Schwimmer | float | _
48C112B | Vergaser 48 | Gasschieberstellschraube | slide adjusting screw | _
48C112B | Vergaser 48 | Klemmschraube | clamping screw | _
48C112B | Vergaser 48 | Hauptdüse | main jet | 44-918/74_
48C112B | Vergaser 48 | Reservedüse | spare jet | _
48C112B | Vergaser 48 | Leerlaufdüse | pilot jet | 44-918/40_
48C112B | Vergaser 48 | Startdüse | starting jet | _
48C112B | Vergaser 48 | Leerlaufluftdüse | idle air jet | _
48C112B | Vergaser 48 | Korrekturluftdüse | correction air jet | _
48C112B | Vergaser 48 | Nadeldüse / Mischrohr | needle jet / mixing tube | _
48C112B | Vergaser 48 | Düsennadel | jet needle | _
48C112B | Vergaser 48 | Nadelstellung | position (jet needle) | _
48C112B | Vergaser 48 | Schwimmernadel | float needle | 147-033_
48C112B | Vergaser 48 | Tupfer | tipper | _
48C112B | Vergaser 48 | für Ersatz | for after market | _
48C112B | Vergaser 48 | Luftregulierschraube | air regulation jet | 50-354_
48C112B | Vergaser 48 | offen | open | _
48C112B | Vergaser 48 | Nadelventil | float needle | _
48C112B | Vergaser 48 | Zerstäuber | atomizer | 51-634-12_
48C112B | Vergaser 48 | Rohrbogen | pipe bend | _
48C112B | Vergaser 48 | Isolierbuchse | isolating bush | _
48C112B | Vergaser 48 | Filter | filter | _
48C112B | Vergaser 48 | sonstiges | additional information | ^
48C112B-01 | Vergaser 48 | Ersatz für | replacement for | _
48C112B-01 | Vergaser 48 | ersetzt durch | replaced by | _
48C112B-01 | Vergaser 48 | ähnlich | similar to | _
48C112B-01 | Vergaser 48 | Motor/Ausführung | engine model | Stampfer_
48C112B-01 | Vergaser 48 |  |  | _
48C112B-01 | Vergaser 48 |  |  | _
48C112B-01 | Vergaser 48 | Takt | stroke | _
48C112B-01 | Vergaser 48 | Zylinder | cylinder | _
48C112B-01 | Vergaser 48 | Hubraum | displacement | _
48C112B-01 | Vergaser 48 | Vergasergehäuse | carburettor body | 14-557-03-012_
48C112B-01 | Vergaser 48 | Motoranschluß | motor flange | _
48C112B-01 | Vergaser 48 | Filteranschluß | filter connection | _
48C112B-01 | Vergaser 48 | Deckelplatte | cover plate | _
48C112B-01 | Vergaser 48 | Deckelverschraubung | screw cover | _
48C112B-01 | Vergaser 48 | Gasschieber | slide | _
48C112B-01 | Vergaser 48 | Mischkammereinsatz / Lufttrichter | mixing chmaber insert | _
48C112B-01 | Vergaser 48 | Schwimmergehäuse /-kammer | float chamber | _
48C112B-01 | Vergaser 48 | Schwimmergehäusedeckel | cover for float chamber | _
48C112B-01 | Vergaser 48 | Kraftstoffanschluß | fuel connector | _
48C112B-01 | Vergaser 48 | Schwimmer | float | _
48C112B-01 | Vergaser 48 | Gasschieberstellschraube | slide adjusting screw | _
48C112B-01 | Vergaser 48 | Klemmschraube | clamping screw | _
48C112B-01 | Vergaser 48 | Hauptdüse | main jet | 44-918/74_
48C112B-01 | Vergaser 48 | Reservedüse | spare jet | _
48C112B-01 | Vergaser 48 | Leerlaufdüse | pilot jet | 44-918/40_
48C112B-01 | Vergaser 48 | Startdüse | starting jet | _
48C112B-01 | Vergaser 48 | Leerlaufluftdüse | idle air jet | _
48C112B-01 | Vergaser 48 | Korrekturluftdüse | correction air jet | _
48C112B-01 | Vergaser 48 | Nadeldüse / Mischrohr | needle jet / mixing tube | _
48C112B-01 | Vergaser 48 | Düsennadel | jet needle | _
48C112B-01 | Vergaser 48 | Nadelstellung | position (jet needle) | _
48C112B-01 | Vergaser 48 | Schwimmernadel | float needle | 147-033_
48C112B-01 | Vergaser 48 | Tupfer | tipper | _
48C112B-01 | Vergaser 48 | für Ersatz | for after market | _
48C112B-01 | Vergaser 48 | Luftregulierschraube | air regulation jet | 50-354_
48C112B-01 | Vergaser 48 | offen | open | _
48C112B-01 | Vergaser 48 | Nadelventil | float needle | _
48C112B-01 | Vergaser 48 | Zerstäuber | atomizer | 51-634-12_
48C112B-01 | Vergaser 48 | Rohrbogen | pipe bend | _
48C112B-01 | Vergaser 48 | Isolierbuchse | isolating bush | _
48C112B-01 | Vergaser 48 | Filter | filter | _
48C112B-01 | Vergaser 48 | sonstiges | additional information | ^
48C114A-01 | Vergaser 48 | Ersatz für | replacement for | _
48C114A-01 | Vergaser 48 | ersetzt durch | replaced by | _
48C114A-01 | Vergaser 48 | ähnlich | similar to | _
48C114A-01 | Vergaser 48 | Motor/Ausführung | engine model | _
48C114A-01 | Vergaser 48 |  |  | _
48C114A-01 | Vergaser 48 |  |  | _
48C114A-01 | Vergaser 48 | Takt | stroke | _
48C114A-01 | Vergaser 48 | Zylinder | cylinder | _
48C114A-01 | Vergaser 48 | Hubraum | displacement | _
48C114A-01 | Vergaser 48 | Vergasergehäuse | carburettor body | 14-557-03-013_
48C114A-01 | Vergaser 48 | Motoranschluß | motor flange | _
48C114A-01 | Vergaser 48 | Filteranschluß | filter connection | _
48C114A-01 | Vergaser 48 | Deckelplatte | cover plate | _
48C114A-01 | Vergaser 48 | Deckelverschraubung | screw cover | _
48C114A-01 | Vergaser 48 | Gasschieber | slide | _
48C114A-01 | Vergaser 48 | Mischkammereinsatz / Lufttrichter | mixing chmaber insert | _
48C114A-01 | Vergaser 48 | Schwimmergehäuse /-kammer | float chamber | _
48C114A-01 | Vergaser 48 | Schwimmergehäusedeckel | cover for float chamber | _
48C114A-01 | Vergaser 48 | Kraftstoffanschluß | fuel connector | _
48C114A-01 | Vergaser 48 | Schwimmer | float | _
48C114A-01 | Vergaser 48 | Gasschieberstellschraube | slide adjusting screw | _
48C114A-01 | Vergaser 48 | Klemmschraube | clamping screw | _
48C114A-01 | Vergaser 48 | Hauptdüse | main jet | 50-134/12_
48C114A-01 | Vergaser 48 | Reservedüse | spare jet | _
48C114A-01 | Vergaser 48 | Leerlaufdüse | pilot jet | 50-068/7_
48C114A-01 | Vergaser 48 | Startdüse | starting jet | _
48C114A-01 | Vergaser 48 | Leerlaufluftdüse | idle air jet | _
48C114A-01 | Vergaser 48 | Korrekturluftdüse | correction air jet | _
48C114A-01 | Vergaser 48 | Nadeldüse / Mischrohr | needle jet / mixing tube | _
48C114A-01 | Vergaser 48 | Düsennadel | jet needle | _
48C114A-01 | Vergaser 48 | Nadelstellung | position (jet needle) | _
48C114A-01 | Vergaser 48 | Schwimmernadel | float needle | 147-033_
48C114A-01 | Vergaser 48 | Tupfer | tipper | _
48C114A-01 | Vergaser 48 | für Ersatz | for after market | _
48C114A-01 | Vergaser 48 | Luftregulierschraube | air regulation jet | 50-354_
48C114A-01 | Vergaser 48 | offen | open | _
48C114A-01 | Vergaser 48 | Nadelventil | float needle | 51-634-10_
48C114A-01 | Vergaser 48 | Zerstäuber | atomizer | _
48C114A-01 | Vergaser 48 | Rohrbogen | pipe bend | _
48C114A-01 | Vergaser 48 | Isolierbuchse | isolating bush | _
48C114A-01 | Vergaser 48 | Filter | filter | _
48C114A-01 | Vergaser 48 | sonstiges | additional information | ^
48C114A-02 | Vergaser 48 stigele! | Ersatz für | replacement for | _
48C114A-02 | Vergaser 48 stigele! | ersetzt durch | replaced by | _
48C114A-02 | Vergaser 48 stigele! | ähnlich | similar to | _
48C114A-02 | Vergaser 48 stigele! | Motor/Ausführung | engine model | _
48C114A-02 | Vergaser 48 stigele! |  |  | _
48C114A-02 | Vergaser 48 stigele! |  |  | _
48C114A-02 | Vergaser 48 stigele! | Takt | stroke | _
48C114A-02 | Vergaser 48 stigele! | Zylinder | cylinder | _
48C114A-02 | Vergaser 48 stigele! | Hubraum | displacement | _
48C114A-02 | Vergaser 48 stigele! | Vergasergehäuse | carburettor body | 14-557-03-013_
48C114A-02 | Vergaser 48 stigele! | Motoranschluß | motor flange | _
48C114A-02 | Vergaser 48 stigele! | Filteranschluß | filter connection | _
48C114A-02 | Vergaser 48 stigele! | Deckelplatte | cover plate | _
48C114A-02 | Vergaser 48 stigele! | Deckelverschraubung | screw cover | _
48C114A-02 | Vergaser 48 stigele! | Gasschieber | slide | _
48C114A-02 | Vergaser 48 stigele! | Mischkammereinsatz / Lufttrichter | mixing chmaber insert | _
48C114A-02 | Vergaser 48 stigele! | Schwimmergehäuse /-kammer | float chamber | _
48C114A-02 | Vergaser 48 stigele! | Schwimmergehäusedeckel | cover for float chamber | _
48C114A-02 | Vergaser 48 stigele! | Kraftstoffanschluß | fuel connector | _
48C114A-02 | Vergaser 48 stigele! | Schwimmer | float | _
48C114A-02 | Vergaser 48 stigele! | Gasschieberstellschraube | slide adjusting screw | _
48C114A-02 | Vergaser 48 stigele! | Klemmschraube | clamping screw | _
48C114A-02 | Vergaser 48 stigele! | Hauptdüse | main jet | 50-134/12_
48C114A-02 | Vergaser 48 stigele! | Reservedüse | spare jet | _
48C114A-02 | Vergaser 48 stigele! | Leerlaufdüse | pilot jet | 50-068/7_
48C114A-02 | Vergaser 48 stigele! | Startdüse | starting jet | _
48C114A-02 | Vergaser 48 stigele! | Leerlaufluftdüse | idle air jet | _
48C114A-02 | Vergaser 48 stigele! | Korrekturluftdüse | correction air jet | _
48C114A-02 | Vergaser 48 stigele! | Nadeldüse / Mischrohr | needle jet / mixing tube | _
48C114A-02 | Vergaser 48 stigele! | Düsennadel | jet needle | _
48C114A-02 | Vergaser 48 stigele! | Nadelstellung | position (jet needle) | _
48C114A-02 | Vergaser 48 stigele! | Schwimmernadel | float needle | 147-033_
48C114A-02 | Vergaser 48 stigele! | Tupfer | tipper | _
48C114A-02 | Vergaser 48 stigele! | für Ersatz | for after market | _
48C114A-02 | Vergaser 48 stigele! | Luftregulierschraube | air regulation jet | 50-354_
48C114A-02 | Vergaser 48 stigele! | offen | open | _
48C114A-02 | Vergaser 48 stigele! | Nadelventil | float needle | 51-634-10_
48C114A-02 | Vergaser 48 stigele! | Zerstäuber | atomizer | _
48C114A-02 | Vergaser 48 stigele! | Rohrbogen | pipe bend | _
48C114A-02 | Vergaser 48 stigele! | Isolierbuchse | isolating bush | _
48C114A-02 | Vergaser 48 stigele! | Filter | filter | _
48C114A-02 | Vergaser 48 stigele! | sonstiges | additional information | ^
48C116B | Vergaser 48 | Ersatz für | replacement for | _
48C116B | Vergaser 48 | ersetzt durch | replaced by | _
48C116B | Vergaser 48 | ähnlich | similar to | _
48C116B | Vergaser 48 | Motor/Ausführung | engine model | Robin_
48C116B | Vergaser 48 |  |  | Stampfer BT 50_
48C116B | Vergaser 48 |  |  | _
48C116B | Vergaser 48 | Takt | stroke | 2_
48C116B | Vergaser 48 | Zylinder | cylinder | 1_
48C116B | Vergaser 48 | Hubraum | displacement | 78,5_
48C116B | Vergaser 48 | Vergasergehäuse | carburettor body | 14-557-03-012_
48C116B | Vergaser 48 | Motoranschluß | motor flange | _
48C116B | Vergaser 48 | Filteranschluß | filter connection | _
48C116B | Vergaser 48 | Deckelplatte | cover plate | _
48C116B | Vergaser 48 | Deckelverschraubung | screw cover | _
48C116B | Vergaser 48 | Gasschieber | slide | _
48C116B | Vergaser 48 | Mischkammereinsatz / Lufttrichter | mixing chmaber insert | _
48C116B | Vergaser 48 | Schwimmergehäuse /-kammer | float chamber | _
48C116B | Vergaser 48 | Schwimmergehäusedeckel | cover for float chamber | _
48C116B | Vergaser 48 | Kraftstoffanschluß | fuel connector | _
48C116B | Vergaser 48 | Schwimmer | float | _
48C116B | Vergaser 48 | Gasschieberstellschraube | slide adjusting screw | _
48C116B | Vergaser 48 | Klemmschraube | clamping screw | _
48C116B | Vergaser 48 | Hauptdüse | main jet | 44-918/70_
48C116B | Vergaser 48 | Reservedüse | spare jet | _
48C116B | Vergaser 48 | Leerlaufdüse | pilot jet | 44-918/42_
48C116B | Vergaser 48 | Startdüse | starting jet | _
48C116B | Vergaser 48 | Leerlaufluftdüse | idle air jet | _
48C116B | Vergaser 48 | Korrekturluftdüse | correction air jet | _
48C116B | Vergaser 48 | Nadeldüse / Mischrohr | needle jet / mixing tube | _
48C116B | Vergaser 48 | Düsennadel | jet needle | _
48C116B | Vergaser 48 | Nadelstellung | position (jet needle) | _
48C116B | Vergaser 48 | Schwimmernadel | float needle | 147-033_
48C116B | Vergaser 48 | Tupfer | tipper | _
48C116B | Vergaser 48 | für Ersatz | for after market | _
48C116B | Vergaser 48 | Luftregulierschraube | air regulation jet | 50-354_
48C116B | Vergaser 48 | offen | open | _
48C116B | Vergaser 48 | Nadelventil | float needle | 51-634-12_
48C116B | Vergaser 48 | Zerstäuber | atomizer | _
48C116B | Vergaser 48 | Rohrbogen | pipe bend | _
48C116B | Vergaser 48 | Isolierbuchse | isolating bush | _
48C116B | Vergaser 48 | Filter | filter | _
48C116B | Vergaser 48 | sonstiges | additional information | ^
48C118B | Vergaser 48 | Ersatz für | replacement for | _
48C118B | Vergaser 48 | ersetzt durch | replaced by | _
48C118B | Vergaser 48 | ähnlich | similar to | _
48C118B | Vergaser 48 | Motor/Ausführung | engine model | Robin_
48C118B | Vergaser 48 |  |  | Stampfer BT 60_
48C118B | Vergaser 48 |  |  | _
48C118B | Vergaser 48 | Takt | stroke | 2_
48C118B | Vergaser 48 | Zylinder | cylinder | 1_
48C118B | Vergaser 48 | Hubraum | displacement | 114_
48C118B | Vergaser 48 | Vergasergehäuse | carburettor body | 14-557-03-012_
48C118B | Vergaser 48 | Motoranschluß | motor flange | Flansch spezial_
48C118B | Vergaser 48 | Filteranschluß | filter connection | Flansch spezial_
48C118B | Vergaser 48 | Deckelplatte | cover plate | _
48C118B | Vergaser 48 | Deckelverschraubung | screw cover | _
48C118B | Vergaser 48 | Gasschieber | slide | _
48C118B | Vergaser 48 | Mischkammereinsatz / Lufttrichter | mixing chmaber insert | _
48C118B | Vergaser 48 | Schwimmergehäuse /-kammer | float chamber | _
48C118B | Vergaser 48 | Schwimmergehäusedeckel | cover for float chamber | _
48C118B | Vergaser 48 | Kraftstoffanschluß | fuel connector | _
48C118B | Vergaser 48 | Schwimmer | float | _
48C118B | Vergaser 48 | Gasschieberstellschraube | slide adjusting screw | _
48C118B | Vergaser 48 | Klemmschraube | clamping screw | _
48C118B | Vergaser 48 | Hauptdüse | main jet | 44-918/72_
48C118B | Vergaser 48 | Reservedüse | spare jet | _
48C118B | Vergaser 48 | Leerlaufdüse | pilot jet | 44-918/42_
48C118B | Vergaser 48 | Startdüse | starting jet | _
48C118B | Vergaser 48 | Leerlaufluftdüse | idle air jet | _
48C118B | Vergaser 48 | Korrekturluftdüse | correction air jet | _
48C118B | Vergaser 48 | Nadeldüse / Mischrohr | needle jet / mixing tube | _
48C118B | Vergaser 48 | Düsennadel | jet needle | _
48C118B | Vergaser 48 | Nadelstellung | position (jet needle) | _
48C118B | Vergaser 48 | Schwimmernadel | float needle | 147-033_
48C118B | Vergaser 48 | Tupfer | tipper | _
48C118B | Vergaser 48 | für Ersatz | for after market | _
48C118B | Vergaser 48 | Luftregulierschraube | air regulation jet | 50-354_
48C118B | Vergaser 48 | offen | open | _
48C118B | Vergaser 48 | Nadelventil | float needle | 51-634-12_
48C118B | Vergaser 48 | Zerstäuber | atomizer | _
48C118B | Vergaser 48 | Rohrbogen | pipe bend | _
48C118B | Vergaser 48 | Isolierbuchse | isolating bush | _
48C118B | Vergaser 48 | Filter | filter | _
48C118B | Vergaser 48 | sonstiges | additional information | ^
48C119A | Vergaser 48 stigele! | Ersatz für | replacement for | _
48C119A | Vergaser 48 stigele! | ersetzt durch | replaced by | _
48C119A | Vergaser 48 stigele! | ähnlich | similar to | _
48C119A | Vergaser 48 stigele! | Motor/Ausführung | engine model | Stampfer ABS 68_
48C119A | Vergaser 48 stigele! |  |  | EC 12_
48C119A | Vergaser 48 stigele! |  |  | _
48C119A | Vergaser 48 stigele! | Takt | stroke | _
48C119A | Vergaser 48 stigele! | Zylinder | cylinder | _
48C119A | Vergaser 48 stigele! | Hubraum | displacement | _
48C119A | Vergaser 48 stigele! | Vergasergehäuse | carburettor body | 14-557-03-014_
48C119A | Vergaser 48 stigele! | Motoranschluß | motor flange | Flansch spezial_
48C119A | Vergaser 48 stigele! | Filteranschluß | filter connection | Flansch spezial_
48C119A | Vergaser 48 stigele! | Deckelplatte | cover plate | _
48C119A | Vergaser 48 stigele! | Deckelverschraubung | screw cover | _
48C119A | Vergaser 48 stigele! | Gasschieber | slide | _
48C119A | Vergaser 48 stigele! | Mischkammereinsatz / Lufttrichter | mixing chmaber insert | _
48C119A | Vergaser 48 stigele! | Schwimmergehäuse /-kammer | float chamber | _
48C119A | Vergaser 48 stigele! | Schwimmergehäusedeckel | cover for float chamber | _
48C119A | Vergaser 48 stigele! | Kraftstoffanschluß | fuel connector | _
48C119A | Vergaser 48 stigele! | Schwimmer | float | _
48C119A | Vergaser 48 stigele! | Gasschieberstellschraube | slide adjusting screw | _
48C119A | Vergaser 48 stigele! | Klemmschraube | clamping screw | _
48C119A | Vergaser 48 stigele! | Hauptdüse | main jet | 44-918/80_
48C119A | Vergaser 48 stigele! | Reservedüse | spare jet | _
48C119A | Vergaser 48 stigele! | Leerlaufdüse | pilot jet | 44-918/38_
48C119A | Vergaser 48 stigele! | Startdüse | starting jet | _
48C119A | Vergaser 48 stigele! | Leerlaufluftdüse | idle air jet | _
48C119A | Vergaser 48 stigele! | Korrekturluftdüse | correction air jet | _
48C119A | Vergaser 48 stigele! | Nadeldüse / Mischrohr | needle jet / mixing tube | _
48C119A | Vergaser 48 stigele! | Düsennadel | jet needle | _
48C119A | Vergaser 48 stigele! | Nadelstellung | position (jet needle) | _
48C119A | Vergaser 48 stigele! | Schwimmernadel | float needle | 147-033_
48C119A | Vergaser 48 stigele! | Tupfer | tipper | _
48C119A | Vergaser 48 stigele! | für Ersatz | for after market | _
48C119A | Vergaser 48 stigele! | Luftregulierschraube | air regulation jet | 50-354_
48C119A | Vergaser 48 stigele! | offen | open | _
48C119A | Vergaser 48 stigele! | Nadelventil | float needle | 51-634-12_
48C119A | Vergaser 48 stigele! | Zerstäuber | atomizer | _
48C119A | Vergaser 48 stigele! | Rohrbogen | pipe bend | _
48C119A | Vergaser 48 stigele! | Isolierbuchse | isolating bush | _
48C119A | Vergaser 48 stigele! | Filter | filter | _
48C119A | Vergaser 48 stigele! | sonstiges | additional information | ^
48C119A-01 | Vergaser 48 | Ersatz für | replacement for | _
48C119A-01 | Vergaser 48 | ersetzt durch | replaced by | _
48C119A-01 | Vergaser 48 | ähnlich | similar to | _
48C119A-01 | Vergaser 48 | Motor/Ausführung | engine model | Stampfer ABS 68_
48C119A-01 | Vergaser 48 |  |  | EC 12_
48C119A-01 | Vergaser 48 |  |  | _
48C119A-01 | Vergaser 48 | Takt | stroke | _
48C119A-01 | Vergaser 48 | Zylinder | cylinder | _
48C119A-01 | Vergaser 48 | Hubraum | displacement | _
48C119A-01 | Vergaser 48 | Vergasergehäuse | carburettor body | 14-557-03-014_
48C119A-01 | Vergaser 48 | Motoranschluß | motor flange | Flansch spezial_
48C119A-01 | Vergaser 48 | Filteranschluß | filter connection | Flansch spezial_
48C119A-01 | Vergaser 48 | Deckelplatte | cover plate | _
48C119A-01 | Vergaser 48 | Deckelverschraubung | screw cover | _
48C119A-01 | Vergaser 48 | Gasschieber | slide | _
48C119A-01 | Vergaser 48 | Mischkammereinsatz / Lufttrichter | mixing chmaber insert | _
48C119A-01 | Vergaser 48 | Schwimmergehäuse /-kammer | float chamber | _
48C119A-01 | Vergaser 48 | Schwimmergehäusedeckel | cover for float chamber | _
48C119A-01 | Vergaser 48 | Kraftstoffanschluß | fuel connector | _
48C119A-01 | Vergaser 48 | Schwimmer | float | _
48C119A-01 | Vergaser 48 | Gasschieberstellschraube | slide adjusting screw | _
48C119A-01 | Vergaser 48 | Klemmschraube | clamping screw | _
48C119A-01 | Vergaser 48 | Hauptdüse | main jet | 44-918/80_
48C119A-01 | Vergaser 48 | Reservedüse | spare jet | _
48C119A-01 | Vergaser 48 | Leerlaufdüse | pilot jet | 44-918/38_
48C119A-01 | Vergaser 48 | Startdüse | starting jet | _
48C119A-01 | Vergaser 48 | Leerlaufluftdüse | idle air jet | _
48C119A-01 | Vergaser 48 | Korrekturluftdüse | correction air jet | _
48C119A-01 | Vergaser 48 | Nadeldüse / Mischrohr | needle jet / mixing tube | _
48C119A-01 | Vergaser 48 | Düsennadel | jet needle | _
48C119A-01 | Vergaser 48 | Nadelstellung | position (jet needle) | _
48C119A-01 | Vergaser 48 | Schwimmernadel | float needle | 147-033_
48C119A-01 | Vergaser 48 | Tupfer | tipper | _
48C119A-01 | Vergaser 48 | für Ersatz | for after market | _
48C119A-01 | Vergaser 48 | Luftregulierschraube | air regulation jet | 50-354_
48C119A-01 | Vergaser 48 | offen | open | _
48C119A-01 | Vergaser 48 | Nadelventil | float needle | 51-634-12_
48C119A-01 | Vergaser 48 | Zerstäuber | atomizer | _
48C119A-01 | Vergaser 48 | Rohrbogen | pipe bend | _
48C119A-01 | Vergaser 48 | Isolierbuchse | isolating bush | _
48C119A-01 | Vergaser 48 | Filter | filter | _
48C119A-01 | Vergaser 48 | sonstiges | additional information | ^
48C120B | Vergaser 48 | Ersatz für | replacement for | _
48C120B | Vergaser 48 | ersetzt durch | replaced by | _
48C120B | Vergaser 48 | ähnlich | similar to | _
48C120B | Vergaser 48 | Motor/Ausführung | engine model | Robin_
48C120B | Vergaser 48 |  |  | Stampfer BT 75_
48C120B | Vergaser 48 |  |  | _
48C120B | Vergaser 48 | Takt | stroke | 4_
48C120B | Vergaser 48 | Zylinder | cylinder | _
48C120B | Vergaser 48 | Hubraum | displacement | _
48C120B | Vergaser 48 | Vergasergehäuse | carburettor body | 14-557-03-015_
48C120B | Vergaser 48 | Motoranschluß | motor flange | Flansch spezial_
48C120B | Vergaser 48 | Filteranschluß | filter connection | Flansch spezial_
48C120B | Vergaser 48 | Deckelplatte | cover plate | _
48C120B | Vergaser 48 | Deckelverschraubung | screw cover | _
48C120B | Vergaser 48 | Gasschieber | slide | _
48C120B | Vergaser 48 | Mischkammereinsatz / Lufttrichter | mixing chmaber insert | _
48C120B | Vergaser 48 | Schwimmergehäuse /-kammer | float chamber | _
48C120B | Vergaser 48 | Schwimmergehäusedeckel | cover for float chamber | _
48C120B | Vergaser 48 | Kraftstoffanschluß | fuel connector | _
48C120B | Vergaser 48 | Schwimmer | float | _
48C120B | Vergaser 48 | Gasschieberstellschraube | slide adjusting screw | _
48C120B | Vergaser 48 | Klemmschraube | clamping screw | _
48C120B | Vergaser 48 | Hauptdüse | main jet | 44-918/87_
48C120B | Vergaser 48 | Reservedüse | spare jet | _
48C120B | Vergaser 48 | Leerlaufdüse | pilot jet | 44-918/26_
48C120B | Vergaser 48 | Startdüse | starting jet | _
48C120B | Vergaser 48 | Leerlaufluftdüse | idle air jet | _
48C120B | Vergaser 48 | Korrekturluftdüse | correction air jet | _
48C120B | Vergaser 48 | Nadeldüse / Mischrohr | needle jet / mixing tube | _
48C120B | Vergaser 48 | Düsennadel | jet needle | _
48C120B | Vergaser 48 | Nadelstellung | position (jet needle) | _
48C120B | Vergaser 48 | Schwimmernadel | float needle | 147-033_
48C120B | Vergaser 48 | Tupfer | tipper | _
48C120B | Vergaser 48 | für Ersatz | for after market | _
48C120B | Vergaser 48 | Luftregulierschraube | air regulation jet | 50-354_
48C120B | Vergaser 48 | offen | open | _
48C120B | Vergaser 48 | Nadelventil | float needle | 51-634-12_
48C120B | Vergaser 48 | Zerstäuber | atomizer | _
48C120B | Vergaser 48 | Rohrbogen | pipe bend | _
48C120B | Vergaser 48 | Isolierbuchse | isolating bush | _
48C120B | Vergaser 48 | Filter | filter | _
48C120B | Vergaser 48 | sonstiges | additional information | ^
48C120B-01 | Vergaser 48 | Ersatz für | replacement for | _
48C120B-01 | Vergaser 48 | ersetzt durch | replaced by | _
48C120B-01 | Vergaser 48 | ähnlich | similar to | _
48C120B-01 | Vergaser 48 | Motor/Ausführung | engine model | Robin_
48C120B-01 | Vergaser 48 |  |  | Stampfer BT 75_
48C120B-01 | Vergaser 48 |  |  | _
48C120B-01 | Vergaser 48 | Takt | stroke | 4_
48C120B-01 | Vergaser 48 | Zylinder | cylinder | _
48C120B-01 | Vergaser 48 | Hubraum | displacement | _
48C120B-01 | Vergaser 48 | Vergasergehäuse | carburettor body | 14-557-03-015_
48C120B-01 | Vergaser 48 | Motoranschluß | motor flange | Flansch spezial_
48C120B-01 | Vergaser 48 | Filteranschluß | filter connection | Flansch spezial_
48C120B-01 | Vergaser 48 | Deckelplatte | cover plate | _
48C120B-01 | Vergaser 48 | Deckelverschraubung | screw cover | _
48C120B-01 | Vergaser 48 | Gasschieber | slide | _
48C120B-01 | Vergaser 48 | Mischkammereinsatz / Lufttrichter | mixing chmaber insert | _
48C120B-01 | Vergaser 48 | Schwimmergehäuse /-kammer | float chamber | _
48C120B-01 | Vergaser 48 | Schwimmergehäusedeckel | cover for float chamber | _
48C120B-01 | Vergaser 48 | Kraftstoffanschluß | fuel connector | _
48C120B-01 | Vergaser 48 | Schwimmer | float | _
48C120B-01 | Vergaser 48 | Gasschieberstellschraube | slide adjusting screw | _
48C120B-01 | Vergaser 48 | Klemmschraube | clamping screw | _
48C120B-01 | Vergaser 48 | Hauptdüse | main jet | 44-918/87_
48C120B-01 | Vergaser 48 | Reservedüse | spare jet | _
48C120B-01 | Vergaser 48 | Leerlaufdüse | pilot jet | 44-918/26_
48C120B-01 | Vergaser 48 | Startdüse | starting jet | _
48C120B-01 | Vergaser 48 | Leerlaufluftdüse | idle air jet | _
48C120B-01 | Vergaser 48 | Korrekturluftdüse | correction air jet | _
48C120B-01 | Vergaser 48 | Nadeldüse / Mischrohr | needle jet / mixing tube | _
48C120B-01 | Vergaser 48 | Düsennadel | jet needle | _
48C120B-01 | Vergaser 48 | Nadelstellung | position (jet needle) | _
48C120B-01 | Vergaser 48 | Schwimmernadel | float needle | 147-033_
48C120B-01 | Vergaser 48 | Tupfer | tipper | _
48C120B-01 | Vergaser 48 | für Ersatz | for after market | _
48C120B-01 | Vergaser 48 | Luftregulierschraube | air regulation jet | 50-354_
48C120B-01 | Vergaser 48 | offen | open | _
48C120B-01 | Vergaser 48 | Nadelventil | float needle | 51-634-12_
48C120B-01 | Vergaser 48 | Zerstäuber | atomizer | _
48C120B-01 | Vergaser 48 | Rohrbogen | pipe bend | _
48C120B-01 | Vergaser 48 | Isolierbuchse | isolating bush | _
48C120B-01 | Vergaser 48 | Filter | filter | _
48C120B-01 | Vergaser 48 | sonstiges | additional information | ^
48C122A | Vergaser 48 | Ersatz für | replacement for | _
48C122A | Vergaser 48 | ersetzt durch | replaced by | _
48C122A | Vergaser 48 | ähnlich | similar to | _
48C122A | Vergaser 48 | Motor/Ausführung | engine model | Blasgerät_
48C122A | Vergaser 48 |  |  | _
48C122A | Vergaser 48 |  |  | _
48C122A | Vergaser 48 | Takt | stroke | _
48C122A | Vergaser 48 | Zylinder | cylinder | _
48C122A | Vergaser 48 | Hubraum | displacement | _
48C122A | Vergaser 48 | Vergasergehäuse | carburettor body | 14-557-03-016_
48C122A | Vergaser 48 | Motoranschluß | motor flange | _
48C122A | Vergaser 48 | Filteranschluß | filter connection | _
48C122A | Vergaser 48 | Deckelplatte | cover plate | _
48C122A | Vergaser 48 | Deckelverschraubung | screw cover | _
48C122A | Vergaser 48 | Gasschieber | slide | _
48C122A | Vergaser 48 | Mischkammereinsatz / Lufttrichter | mixing chmaber insert | _
48C122A | Vergaser 48 | Schwimmergehäuse /-kammer | float chamber | _
48C122A | Vergaser 48 | Schwimmergehäusedeckel | cover for float chamber | _
48C122A | Vergaser 48 | Kraftstoffanschluß | fuel connector | _
48C122A | Vergaser 48 | Schwimmer | float | _
48C122A | Vergaser 48 | Gasschieberstellschraube | slide adjusting screw | _
48C122A | Vergaser 48 | Klemmschraube | clamping screw | _
48C122A | Vergaser 48 | Hauptdüse | main jet | 50-134/12_
48C122A | Vergaser 48 | Reservedüse | spare jet | _
48C122A | Vergaser 48 | Leerlaufdüse | pilot jet | 50-068/7_
48C122A | Vergaser 48 | Startdüse | starting jet | _
48C122A | Vergaser 48 | Leerlaufluftdüse | idle air jet | _
48C122A | Vergaser 48 | Korrekturluftdüse | correction air jet | _
48C122A | Vergaser 48 | Nadeldüse / Mischrohr | needle jet / mixing tube | _
48C122A | Vergaser 48 | Düsennadel | jet needle | _
48C122A | Vergaser 48 | Nadelstellung | position (jet needle) | _
48C122A | Vergaser 48 | Schwimmernadel | float needle | 147-033_
48C122A | Vergaser 48 | Tupfer | tipper | _
48C122A | Vergaser 48 | für Ersatz | for after market | _
48C122A | Vergaser 48 | Luftregulierschraube | air regulation jet | 50-354_
48C122A | Vergaser 48 | offen | open | _
48C122A | Vergaser 48 | Nadelventil | float needle | 51-634-10_
48C122A | Vergaser 48 | Zerstäuber | atomizer | _
48C122A | Vergaser 48 | Rohrbogen | pipe bend | _
48C122A | Vergaser 48 | Isolierbuchse | isolating bush | _
48C122A | Vergaser 48 | Filter | filter | _
48C122A | Vergaser 48 | sonstiges | additional information | ^
48C123A | Vergaser 48 | Ersatz für | replacement for | _
48C123A | Vergaser 48 | ersetzt durch | replaced by | _
48C123A | Vergaser 48 | ähnlich | similar to | _
48C123A | Vergaser 48 | Motor/Ausführung | engine model | Robin _
48C123A | Vergaser 48 |  |  | Stampfer EH 12_
48C123A | Vergaser 48 |  |  | _
48C123A | Vergaser 48 | Takt | stroke | 4 120_
48C123A | Vergaser 48 | Zylinder | cylinder | _
48C123A | Vergaser 48 | Hubraum | displacement | _
48C123A | Vergaser 48 | Vergasergehäuse | carburettor body | 14-557-03-017_
48C123A | Vergaser 48 | Motoranschluß | motor flange | Flansch spezial_
48C123A | Vergaser 48 | Filteranschluß | filter connection | Flansch spezial_
48C123A | Vergaser 48 | Deckelplatte | cover plate | _
48C123A | Vergaser 48 | Deckelverschraubung | screw cover | _
48C123A | Vergaser 48 | Gasschieber | slide | _
48C123A | Vergaser 48 | Mischkammereinsatz / Lufttrichter | mixing chmaber insert | _
48C123A | Vergaser 48 | Schwimmergehäuse /-kammer | float chamber | _
48C123A | Vergaser 48 | Schwimmergehäusedeckel | cover for float chamber | _
48C123A | Vergaser 48 | Kraftstoffanschluß | fuel connector | _
48C123A | Vergaser 48 | Schwimmer | float | _
48C123A | Vergaser 48 | Gasschieberstellschraube | slide adjusting screw | _
48C123A | Vergaser 48 | Klemmschraube | clamping screw | _
48C123A | Vergaser 48 | Hauptdüse | main jet | 44-918/82_
48C123A | Vergaser 48 | Reservedüse | spare jet | _
48C123A | Vergaser 48 | Leerlaufdüse | pilot jet | 44-918/28_
48C123A | Vergaser 48 | Startdüse | starting jet | _
48C123A | Vergaser 48 | Leerlaufluftdüse | idle air jet | _
48C123A | Vergaser 48 | Korrekturluftdüse | correction air jet | _
48C123A | Vergaser 48 | Nadeldüse / Mischrohr | needle jet / mixing tube | _
48C123A | Vergaser 48 | Düsennadel | jet needle | _
48C123A | Vergaser 48 | Nadelstellung | position (jet needle) | _
48C123A | Vergaser 48 | Schwimmernadel | float needle | 147-033_
48C123A | Vergaser 48 | Tupfer | tipper | _
48C123A | Vergaser 48 | für Ersatz | for after market | _
48C123A | Vergaser 48 | Luftregulierschraube | air regulation jet | 50-354_
48C123A | Vergaser 48 | offen | open | _
48C123A | Vergaser 48 | Nadelventil | float needle | 51-634-12_
48C123A | Vergaser 48 | Zerstäuber | atomizer | _
48C123A | Vergaser 48 | Rohrbogen | pipe bend | _
48C123A | Vergaser 48 | Isolierbuchse | isolating bush | _
48C123A | Vergaser 48 | Filter | filter | _
48C123A | Vergaser 48 | sonstiges | additional information | ^
48D121C | Vergaser 48 | Ersatz für | replacement for | _
48D121C | Vergaser 48 | ersetzt durch | replaced by | _
48D121C | Vergaser 48 | ähnlich | similar to | _
48D121C | Vergaser 48 | Motor/Ausführung | engine model | Honda_
48D121C | Vergaser 48 |  |  | Stampfer BT 55_
48D121C | Vergaser 48 |  |  | _
48D121C | Vergaser 48 | Takt | stroke | 4_
48D121C | Vergaser 48 | Zylinder | cylinder | 1_
48D121C | Vergaser 48 | Hubraum | displacement | 100_
48D121C | Vergaser 48 | Vergasergehäuse | carburettor body | 14-557-04-010_
48D121C | Vergaser 48 | Motoranschluß | motor flange | Flansch spezial_
48D121C | Vergaser 48 | Filteranschluß | filter connection | Flansch spezial_
48D121C | Vergaser 48 | Deckelplatte | cover plate | _
48D121C | Vergaser 48 | Deckelverschraubung | screw cover | _
48D121C | Vergaser 48 | Gasschieber | slide | _
48D121C | Vergaser 48 | Mischkammereinsatz / Lufttrichter | mixing chmaber insert | _
48D121C | Vergaser 48 | Schwimmergehäuse /-kammer | float chamber | _
48D121C | Vergaser 48 | Schwimmergehäusedeckel | cover for float chamber | _
48D121C | Vergaser 48 | Kraftstoffanschluß | fuel connector | _
48D121C | Vergaser 48 | Schwimmer | float | _
48D121C | Vergaser 48 | Gasschieberstellschraube | slide adjusting screw | _
48D121C | Vergaser 48 | Klemmschraube | clamping screw | _
48D121C | Vergaser 48 | Hauptdüse | main jet | 44-918/68_
48D121C | Vergaser 48 | Reservedüse | spare jet | _
48D121C | Vergaser 48 | Leerlaufdüse | pilot jet | 44-918/32_
48D121C | Vergaser 48 | Startdüse | starting jet | _
48D121C | Vergaser 48 | Leerlaufluftdüse | idle air jet | _
48D121C | Vergaser 48 | Korrekturluftdüse | correction air jet | _
48D121C | Vergaser 48 | Nadeldüse / Mischrohr | needle jet / mixing tube | _
48D121C | Vergaser 48 | Düsennadel | jet needle | _
48D121C | Vergaser 48 | Nadelstellung | position (jet needle) | _
48D121C | Vergaser 48 | Schwimmernadel | float needle | 147-033_
48D121C | Vergaser 48 | Tupfer | tipper | _
48D121C | Vergaser 48 | für Ersatz | for after market | _
48D121C | Vergaser 48 | Luftregulierschraube | air regulation jet | 50-354_
48D121C | Vergaser 48 | offen | open | _
48D121C | Vergaser 48 | Nadelventil | float needle | 51-634-10_
48D121C | Vergaser 48 | Zerstäuber | atomizer | _
48D121C | Vergaser 48 | Rohrbogen | pipe bend | _
48D121C | Vergaser 48 | Isolierbuchse | isolating bush | _
48D121C | Vergaser 48 | Filter | filter | _
48D121C | Vergaser 48 | sonstiges | additional information | ^
48D131A-00 | Vergaser 48 stigele | Ersatz für | replacement for | _
48D131A-00 | Vergaser 48 stigele | ersetzt durch | replaced by | _
48D131A-00 | Vergaser 48 stigele | ähnlich | similar to | _
48D131A-00 | Vergaser 48 stigele | Motor/Ausführung | engine model | Freischneider_
48D131A-00 | Vergaser 48 stigele |  |  | _
48D131A-00 | Vergaser 48 stigele |  |  | _
48D131A-00 | Vergaser 48 stigele | Takt | stroke | _
48D131A-00 | Vergaser 48 stigele | Zylinder | cylinder | _
48D131A-00 | Vergaser 48 stigele | Hubraum | displacement | _
48D131A-00 | Vergaser 48 stigele | Vergasergehäuse | carburettor body | 14-557-06-010_
48D131A-00 | Vergaser 48 stigele | Motoranschluß | motor flange | _
48D131A-00 | Vergaser 48 stigele | Filteranschluß | filter connection | _
48D131A-00 | Vergaser 48 stigele | Deckelplatte | cover plate | _
48D131A-00 | Vergaser 48 stigele | Deckelverschraubung | screw cover | _
48D131A-00 | Vergaser 48 stigele | Gasschieber | slide | _
48D131A-00 | Vergaser 48 stigele | Mischkammereinsatz / Lufttrichter | mixing chmaber insert | _
48D131A-00 | Vergaser 48 stigele | Schwimmergehäuse /-kammer | float chamber | _
48D131A-00 | Vergaser 48 stigele | Schwimmergehäusedeckel | cover for float chamber | _
48D131A-00 | Vergaser 48 stigele | Kraftstoffanschluß | fuel connector | _
48D131A-00 | Vergaser 48 stigele | Schwimmer | float | _
48D131A-00 | Vergaser 48 stigele | Gasschieberstellschraube | slide adjusting screw | _
48D131A-00 | Vergaser 48 stigele | Klemmschraube | clamping screw | _
48D131A-00 | Vergaser 48 stigele | Hauptdüse | main jet | 750-233/10_
48D131A-00 | Vergaser 48 stigele | Reservedüse | spare jet | _
48D131A-00 | Vergaser 48 stigele | Leerlaufdüse | pilot jet | 750-235/8_
48D131A-00 | Vergaser 48 stigele | Startdüse | starting jet | _
48D131A-00 | Vergaser 48 stigele | Leerlaufluftdüse | idle air jet | _
48D131A-00 | Vergaser 48 stigele | Korrekturluftdüse | correction air jet | _
48D131A-00 | Vergaser 48 stigele | Nadeldüse / Mischrohr | needle jet / mixing tube | _
48D131A-00 | Vergaser 48 stigele | Düsennadel | jet needle | _
48D131A-00 | Vergaser 48 stigele | Nadelstellung | position (jet needle) | _
48D131A-00 | Vergaser 48 stigele | Schwimmernadel | float needle | 147-033_
48D131A-00 | Vergaser 48 stigele | Tupfer | tipper | _
48D131A-00 | Vergaser 48 stigele | für Ersatz | for after market | _
48D131A-00 | Vergaser 48 stigele | Luftregulierschraube | air regulation jet | 150-232_
48D131A-00 | Vergaser 48 stigele | offen | open | _
48D131A-00 | Vergaser 48 stigele | Nadelventil | float needle | 51-634-10_
48D131A-00 | Vergaser 48 stigele | Zerstäuber | atomizer | _
48D131A-00 | Vergaser 48 stigele | Rohrbogen | pipe bend | _
48D131A-00 | Vergaser 48 stigele | Isolierbuchse | isolating bush | _
48D131A-00 | Vergaser 48 stigele | Filter | filter | _
48D131A-00 | Vergaser 48 stigele | sonstiges | additional information | _
48D131A-00 | Vergaser 48 stigele |  |  | ^
48E102A-02 | Vergaser 48 stigele! | Ersatz für | replacement for | _
48E102A-02 | Vergaser 48 stigele! | ersetzt durch | replaced by | _
48E102A-02 | Vergaser 48 stigele! | ähnlich | similar to | _
48E102A-02 | Vergaser 48 stigele! | Motor/Ausführung | engine model | Säge 645/639_
48E102A-02 | Vergaser 48 stigele! |  |  | _
48E102A-02 | Vergaser 48 stigele! |  |  | _
48E102A-02 | Vergaser 48 stigele! | Takt | stroke | _
48E102A-02 | Vergaser 48 stigele! | Zylinder | cylinder | _
48E102A-02 | Vergaser 48 stigele! | Hubraum | displacement | _
48E102A-02 | Vergaser 48 stigele! | Vergasergehäuse | carburettor body | 14-557-05-011_
48E102A-02 | Vergaser 48 stigele! | Motoranschluß | motor flange | _
48E102A-02 | Vergaser 48 stigele! | Filteranschluß | filter connection | _
48E102A-02 | Vergaser 48 stigele! | Deckelplatte | cover plate | _
48E102A-02 | Vergaser 48 stigele! | Deckelverschraubung | screw cover | _
48E102A-02 | Vergaser 48 stigele! | Gasschieber | slide | _
48E102A-02 | Vergaser 48 stigele! | Mischkammereinsatz / Lufttrichter | mixing chmaber insert | _
48E102A-02 | Vergaser 48 stigele! | Schwimmergehäuse /-kammer | float chamber | _
48E102A-02 | Vergaser 48 stigele! | Schwimmergehäusedeckel | cover for float chamber | _
48E102A-02 | Vergaser 48 stigele! | Kraftstoffanschluß | fuel connector | _
48E102A-02 | Vergaser 48 stigele! | Schwimmer | float | _
48E102A-02 | Vergaser 48 stigele! | Gasschieberstellschraube | slide adjusting screw | _
48E102A-02 | Vergaser 48 stigele! | Klemmschraube | clamping screw | _
48E102A-02 | Vergaser 48 stigele! | Hauptdüse | main jet | 750-291/6-4_
48E102A-02 | Vergaser 48 stigele! | Reservedüse | spare jet | _
48E102A-02 | Vergaser 48 stigele! | Leerlaufdüse | pilot jet | 750-292/8_
48E102A-02 | Vergaser 48 stigele! | Startdüse | starting jet | _
48E102A-02 | Vergaser 48 stigele! | Leerlaufluftdüse | idle air jet | _
48E102A-02 | Vergaser 48 stigele! | Korrekturluftdüse | correction air jet | _
48E102A-02 | Vergaser 48 stigele! | Nadeldüse / Mischrohr | needle jet / mixing tube | _
48E102A-02 | Vergaser 48 stigele! | Düsennadel | jet needle | _
48E102A-02 | Vergaser 48 stigele! | Nadelstellung | position (jet needle) | _
48E102A-02 | Vergaser 48 stigele! | Schwimmernadel | float needle | 147-033_
48E102A-02 | Vergaser 48 stigele! | Tupfer | tipper | _
48E102A-02 | Vergaser 48 stigele! | für Ersatz | for after market | _
48E102A-02 | Vergaser 48 stigele! | Luftregulierschraube | air regulation jet | 50-354_
48E102A-02 | Vergaser 48 stigele! | offen | open | _
48E102A-02 | Vergaser 48 stigele! | Nadelventil | float needle | _
48E102A-02 | Vergaser 48 stigele! | Zerstäuber | atomizer | _
48E102A-02 | Vergaser 48 stigele! | Rohrbogen | pipe bend | _
48E102A-02 | Vergaser 48 stigele! | Isolierbuchse | isolating bush | ^
48E102A-03 | Vergaser 48 | Ersatz für | replacement for | _
48E102A-03 | Vergaser 48 | ersetzt durch | replaced by | _
48E102A-03 | Vergaser 48 | ähnlich | similar to | _
48E102A-03 | Vergaser 48 | Motor/Ausführung | engine model | Säge 645/639_
48E102A-03 | Vergaser 48 |  |  | _
48E102A-03 | Vergaser 48 |  |  | _
48E102A-03 | Vergaser 48 | Takt | stroke | _
48E102A-03 | Vergaser 48 | Zylinder | cylinder | _
48E102A-03 | Vergaser 48 | Hubraum | displacement | _
48E102A-03 | Vergaser 48 | Vergasergehäuse | carburettor body | 14-557-05-011_
48E102A-03 | Vergaser 48 | Motoranschluß | motor flange | _
48E102A-03 | Vergaser 48 | Filteranschluß | filter connection | _
48E102A-03 | Vergaser 48 | Deckelplatte | cover plate | _
48E102A-03 | Vergaser 48 | Deckelverschraubung | screw cover | _
48E102A-03 | Vergaser 48 | Gasschieber | slide | _
48E102A-03 | Vergaser 48 | Mischkammereinsatz / Lufttrichter | mixing chmaber insert | _
48E102A-03 | Vergaser 48 | Schwimmergehäuse /-kammer | float chamber | _
48E102A-03 | Vergaser 48 | Schwimmergehäusedeckel | cover for float chamber | _
48E102A-03 | Vergaser 48 | Kraftstoffanschluß | fuel connector | _
48E102A-03 | Vergaser 48 | Schwimmer | float | _
48E102A-03 | Vergaser 48 | Gasschieberstellschraube | slide adjusting screw | _
48E102A-03 | Vergaser 48 | Klemmschraube | clamping screw | _
48E102A-03 | Vergaser 48 | Hauptdüse | main jet | 750-291/6-4_
48E102A-03 | Vergaser 48 | Reservedüse | spare jet | _
48E102A-03 | Vergaser 48 | Leerlaufdüse | pilot jet | 750-292/8_
48E102A-03 | Vergaser 48 | Startdüse | starting jet | _
48E102A-03 | Vergaser 48 | Leerlaufluftdüse | idle air jet | _
48E102A-03 | Vergaser 48 | Korrekturluftdüse | correction air jet | _
48E102A-03 | Vergaser 48 | Nadeldüse / Mischrohr | needle jet / mixing tube | _
48E102A-03 | Vergaser 48 | Düsennadel | jet needle | _
48E102A-03 | Vergaser 48 | Nadelstellung | position (jet needle) | _
48E102A-03 | Vergaser 48 | Schwimmernadel | float needle | 147-033_
48E102A-03 | Vergaser 48 | Tupfer | tipper | _
48E102A-03 | Vergaser 48 | für Ersatz | for after market | _
48E102A-03 | Vergaser 48 | Luftregulierschraube | air regulation jet | 50-354_
48E102A-03 | Vergaser 48 | offen | open | _
48E102A-03 | Vergaser 48 | Nadelventil | float needle | _
48E102A-03 | Vergaser 48 | Zerstäuber | atomizer | _
48E102A-03 | Vergaser 48 | Rohrbogen | pipe bend | _
48E102A-03 | Vergaser 48 | Isolierbuchse | isolating bush | ^
49B102C | Vergaser 49 | Ersatz für | replacement for | _
49B102C | Vergaser 49 | ersetzt durch | replaced by | _
49B102C | Vergaser 49 | ähnlich | similar to | _
49B102C | Vergaser 49 | Motor/Ausführung | engine model | Säge PS 9000_
49B102C | Vergaser 49 |  |  | _
49B102C | Vergaser 49 |  |  | _
49B102C | Vergaser 49 | Takt | stroke | _
49B102C | Vergaser 49 | Zylinder | cylinder | _
49B102C | Vergaser 49 | Hubraum | displacement | _
49B102C | Vergaser 49 | Vergasergehäuse | carburettor body | 14-570-01-012_
49B102C | Vergaser 49 | Motoranschluß | motor flange | _
49B102C | Vergaser 49 | Filteranschluß | filter connection | _
49B102C | Vergaser 49 | Deckelplatte | cover plate | _
49B102C | Vergaser 49 | Deckelverschraubung | screw cover | _
49B102C | Vergaser 49 | Gasschieber | slide | _
49B102C | Vergaser 49 | Mischkammereinsatz / Lufttrichter | mixing chmaber insert | _
49B102C | Vergaser 49 | Schwimmergehäuse /-kammer | float chamber | _
49B102C | Vergaser 49 | Schwimmergehäusedeckel | cover for float chamber | _
49B102C | Vergaser 49 | Kraftstoffanschluß | fuel connector | _
49B102C | Vergaser 49 | Schwimmer | float | _
49B102C | Vergaser 49 | Gasschieberstellschraube | slide adjusting screw | _
49B102C | Vergaser 49 | Klemmschraube | clamping screw | _
49B102C | Vergaser 49 | Hauptdüse | main jet | 50-197/10_
49B102C | Vergaser 49 | Reservedüse | spare jet | _
49B102C | Vergaser 49 | Leerlaufdüse | pilot jet | 50-198/8_
49B102C | Vergaser 49 | Startdüse | starting jet | _
49B102C | Vergaser 49 | Leerlaufluftdüse | idle air jet | _
49B102C | Vergaser 49 | Korrekturluftdüse | correction air jet | _
49B102C | Vergaser 49 | Nadeldüse / Mischrohr | needle jet / mixing tube | _
49B102C | Vergaser 49 | Düsennadel | jet needle | _
49B102C | Vergaser 49 | Nadelstellung | position (jet needle) | _
49B102C | Vergaser 49 | Schwimmernadel | float needle | 147-034_
49B102C | Vergaser 49 | Tupfer | tipper | _
49B102C | Vergaser 49 | für Ersatz | for after market | _
49B102C | Vergaser 49 | Luftregulierschraube | air regulation jet | _
49B102C | Vergaser 49 | offen | open | _
49B102C | Vergaser 49 | Nadelventil | float needle | 51-634-10_
49B102C | Vergaser 49 | Zerstäuber | atomizer | _
49B102C | Vergaser 49 | Rohrbogen | pipe bend | _
49B102C | Vergaser 49 | Isolierbuchse | isolating bush | _
49B102C | Vergaser 49 | Filter | filter | _
49B102C | Vergaser 49 | sonstiges | additional information | ^
49B104A | Vergaser 49 | Ersatz für | replacement for | _
49B104A | Vergaser 49 | ersetzt durch | replaced by | _
49B104A | Vergaser 49 | ähnlich | similar to | _
49B104A | Vergaser 49 | Motor/Ausführung | engine model | Weber_
49B104A | Vergaser 49 |  |  | Stampfer_
49B104A | Vergaser 49 |  |  | _
49B104A | Vergaser 49 | Takt | stroke | _
49B104A | Vergaser 49 | Zylinder | cylinder | _
49B104A | Vergaser 49 | Hubraum | displacement | _
49B104A | Vergaser 49 | Vergasergehäuse | carburettor body | 14-572-01-030_
49B104A | Vergaser 49 | Motoranschluß | motor flange | _
49B104A | Vergaser 49 | Filteranschluß | filter connection | _
49B104A | Vergaser 49 | Deckelplatte | cover plate | _
49B104A | Vergaser 49 | Deckelverschraubung | screw cover | _
49B104A | Vergaser 49 | Gasschieber | slide | _
49B104A | Vergaser 49 | Mischkammereinsatz / Lufttrichter | mixing chmaber insert | _
49B104A | Vergaser 49 | Schwimmergehäuse /-kammer | float chamber | _
49B104A | Vergaser 49 | Schwimmergehäusedeckel | cover for float chamber | _
49B104A | Vergaser 49 | Kraftstoffanschluß | fuel connector | _
49B104A | Vergaser 49 | Schwimmer | float | _
49B104A | Vergaser 49 | Gasschieberstellschraube | slide adjusting screw | _
49B104A | Vergaser 49 | Klemmschraube | clamping screw | _
49B104A | Vergaser 49 | Hauptdüse | main jet | 50-197/10_
49B104A | Vergaser 49 | Reservedüse | spare jet | _
49B104A | Vergaser 49 | Leerlaufdüse | pilot jet | 50-198/8_
49B104A | Vergaser 49 | Startdüse | starting jet | _
49B104A | Vergaser 49 | Leerlaufluftdüse | idle air jet | _
49B104A | Vergaser 49 | Korrekturluftdüse | correction air jet | _
49B104A | Vergaser 49 | Nadeldüse / Mischrohr | needle jet / mixing tube | _
49B104A | Vergaser 49 | Düsennadel | jet needle | _
49B104A | Vergaser 49 | Nadelstellung | position (jet needle) | _
49B104A | Vergaser 49 | Schwimmernadel | float needle | 147-034_
49B104A | Vergaser 49 | Tupfer | tipper | _
49B104A | Vergaser 49 | für Ersatz | for after market | _
49B104A | Vergaser 49 | Luftregulierschraube | air regulation jet | 150-368_
49B104A | Vergaser 49 | offen | open | _
49B104A | Vergaser 49 | Nadelventil | float needle | 51-634-12_
49B104A | Vergaser 49 | Zerstäuber | atomizer | _
49B104A | Vergaser 49 | Rohrbogen | pipe bend | _
49B104A | Vergaser 49 | Isolierbuchse | isolating bush | _
49B104A | Vergaser 49 | Filter | filter | _
49B104A | Vergaser 49 | sonstiges | additional information | ^
49B107A | Vergaser 49 | Ersatz für | replacement for | _
49B107A | Vergaser 49 | ersetzt durch | replaced by | _
49B107A | Vergaser 49 | ähnlich | similar to | _
49B107A | Vergaser 49 | Motor/Ausführung | engine model | _
49B107A | Vergaser 49 |  |  | _
49B107A | Vergaser 49 |  |  | _
49B107A | Vergaser 49 | Takt | stroke | _
49B107A | Vergaser 49 | Zylinder | cylinder | _
49B107A | Vergaser 49 | Hubraum | displacement | _
49B107A | Vergaser 49 | Vergasergehäuse | carburettor body | 14-572-01-040_
49B107A | Vergaser 49 | Motoranschluß | motor flange | _
49B107A | Vergaser 49 | Filteranschluß | filter connection | _
49B107A | Vergaser 49 | Deckelplatte | cover plate | _
49B107A | Vergaser 49 | Deckelverschraubung | screw cover | _
49B107A | Vergaser 49 | Gasschieber | slide | _
49B107A | Vergaser 49 | Mischkammereinsatz / Lufttrichter | mixing chmaber insert | _
49B107A | Vergaser 49 | Schwimmergehäuse /-kammer | float chamber | _
49B107A | Vergaser 49 | Schwimmergehäusedeckel | cover for float chamber | _
49B107A | Vergaser 49 | Kraftstoffanschluß | fuel connector | _
49B107A | Vergaser 49 | Schwimmer | float | _
49B107A | Vergaser 49 | Gasschieberstellschraube | slide adjusting screw | _
49B107A | Vergaser 49 | Klemmschraube | clamping screw | _
49B107A | Vergaser 49 | Hauptdüse | main jet | 50-197/10_
49B107A | Vergaser 49 | Reservedüse | spare jet | _
49B107A | Vergaser 49 | Leerlaufdüse | pilot jet | 50-198/8_
49B107A | Vergaser 49 | Startdüse | starting jet | _
49B107A | Vergaser 49 | Leerlaufluftdüse | idle air jet | _
49B107A | Vergaser 49 | Korrekturluftdüse | correction air jet | _
49B107A | Vergaser 49 | Nadeldüse / Mischrohr | needle jet / mixing tube | _
49B107A | Vergaser 49 | Düsennadel | jet needle | _
49B107A | Vergaser 49 | Nadelstellung | position (jet needle) | _
49B107A | Vergaser 49 | Schwimmernadel | float needle | 147-034_
49B107A | Vergaser 49 | Tupfer | tipper | _
49B107A | Vergaser 49 | für Ersatz | for after market | _
49B107A | Vergaser 49 | Luftregulierschraube | air regulation jet | _
49B107A | Vergaser 49 | offen | open | _
49B107A | Vergaser 49 | Nadelventil | float needle | 51-634-10_
49B107A | Vergaser 49 | Zerstäuber | atomizer | _
49B107A | Vergaser 49 | Rohrbogen | pipe bend | _
49B107A | Vergaser 49 | Isolierbuchse | isolating bush | _
49B107A | Vergaser 49 | Filter | filter | _
49B107A | Vergaser 49 | sonstiges | additional information | ^
49B108A | Vergaser 49 | Ersatz für | replacement for | _
49B108A | Vergaser 49 | ersetzt durch | replaced by | _
49B108A | Vergaser 49 | ähnlich | similar to | 49B102C_
49B108A | Vergaser 49 | Motor/Ausführung | engine model | _
49B108A | Vergaser 49 |  |  | _
49B108A | Vergaser 49 |  |  | _
49B108A | Vergaser 49 | Takt | stroke | _
49B108A | Vergaser 49 | Zylinder | cylinder | _
49B108A | Vergaser 49 | Hubraum | displacement | _
49B108A | Vergaser 49 | Vergasergehäuse | carburettor body | 15-572-01-012_
49B108A | Vergaser 49 | Motoranschluß | motor flange | _
49B108A | Vergaser 49 | Filteranschluß | filter connection | _
49B108A | Vergaser 49 | Deckelplatte | cover plate | _
49B108A | Vergaser 49 | Deckelverschraubung | screw cover | _
49B108A | Vergaser 49 | Gasschieber | slide | _
49B108A | Vergaser 49 | Mischkammereinsatz / Lufttrichter | mixing chmaber insert | _
49B108A | Vergaser 49 | Schwimmergehäuse /-kammer | float chamber | _
49B108A | Vergaser 49 | Schwimmergehäusedeckel | cover for float chamber | _
49B108A | Vergaser 49 | Kraftstoffanschluß | fuel connector | _
49B108A | Vergaser 49 | Schwimmer | float | _
49B108A | Vergaser 49 | Gasschieberstellschraube | slide adjusting screw | _
49B108A | Vergaser 49 | Klemmschraube | clamping screw | _
49B108A | Vergaser 49 | Hauptdüse | main jet | 50-197/10_
49B108A | Vergaser 49 | Reservedüse | spare jet | _
49B108A | Vergaser 49 | Leerlaufdüse | pilot jet | 50-198/8_
49B108A | Vergaser 49 | Startdüse | starting jet | _
49B108A | Vergaser 49 | Leerlaufluftdüse | idle air jet | _
49B108A | Vergaser 49 | Korrekturluftdüse | correction air jet | _
49B108A | Vergaser 49 | Nadeldüse / Mischrohr | needle jet / mixing tube | _
49B108A | Vergaser 49 | Düsennadel | jet needle | _
49B108A | Vergaser 49 | Nadelstellung | position (jet needle) | _
49B108A | Vergaser 49 | Schwimmernadel | float needle | 147-034_
49B108A | Vergaser 49 | Tupfer | tipper | _
49B108A | Vergaser 49 | für Ersatz | for after market | _
49B108A | Vergaser 49 | Luftregulierschraube | air regulation jet | _
49B108A | Vergaser 49 | offen | open | _
49B108A | Vergaser 49 | Nadelventil | float needle | 51-634-10_
49B108A | Vergaser 49 | Zerstäuber | atomizer | _
49B108A | Vergaser 49 | Rohrbogen | pipe bend | _
49B108A | Vergaser 49 | Isolierbuchse | isolating bush | _
49B108A | Vergaser 49 | Filter | filter | _
49B108A | Vergaser 49 | sonstiges | additional information | ^
49B109A | Vergaser 49 | Ersatz für | replacement for | _
49B109A | Vergaser 49 | ersetzt durch | replaced by | _
49B109A | Vergaser 49 | ähnlich | similar to | _
49B109A | Vergaser 49 | Motor/Ausführung | engine model | _
49B109A | Vergaser 49 |  |  | _
49B109A | Vergaser 49 |  |  | _
49B109A | Vergaser 49 | Takt | stroke | _
49B109A | Vergaser 49 | Zylinder | cylinder | _
49B109A | Vergaser 49 | Hubraum | displacement | _
49B109A | Vergaser 49 | Vergasergehäuse | carburettor body | 14-572-01-012_
49B109A | Vergaser 49 | Motoranschluß | motor flange | _
49B109A | Vergaser 49 | Filteranschluß | filter connection | _
49B109A | Vergaser 49 | Deckelplatte | cover plate | _
49B109A | Vergaser 49 | Deckelverschraubung | screw cover | _
49B109A | Vergaser 49 | Gasschieber | slide | _
49B109A | Vergaser 49 | Mischkammereinsatz / Lufttrichter | mixing chmaber insert | _
49B109A | Vergaser 49 | Schwimmergehäuse /-kammer | float chamber | _
49B109A | Vergaser 49 | Schwimmergehäusedeckel | cover for float chamber | _
49B109A | Vergaser 49 | Kraftstoffanschluß | fuel connector | _
49B109A | Vergaser 49 | Schwimmer | float | _
49B109A | Vergaser 49 | Gasschieberstellschraube | slide adjusting screw | _
49B109A | Vergaser 49 | Klemmschraube | clamping screw | _
49B109A | Vergaser 49 | Hauptdüse | main jet | 50-197/10_
49B109A | Vergaser 49 | Reservedüse | spare jet | _
49B109A | Vergaser 49 | Leerlaufdüse | pilot jet | 50-198/8_
49B109A | Vergaser 49 | Startdüse | starting jet | _
49B109A | Vergaser 49 | Leerlaufluftdüse | idle air jet | _
49B109A | Vergaser 49 | Korrekturluftdüse | correction air jet | _
49B109A | Vergaser 49 | Nadeldüse / Mischrohr | needle jet / mixing tube | _
49B109A | Vergaser 49 | Düsennadel | jet needle | _
49B109A | Vergaser 49 | Nadelstellung | position (jet needle) | _
49B109A | Vergaser 49 | Schwimmernadel | float needle | 147-034_
49B109A | Vergaser 49 | Tupfer | tipper | _
49B109A | Vergaser 49 | für Ersatz | for after market | _
49B109A | Vergaser 49 | Luftregulierschraube | air regulation jet | _
49B109A | Vergaser 49 | offen | open | _
49B109A | Vergaser 49 | Nadelventil | float needle | 51-634-10_
49B109A | Vergaser 49 | Zerstäuber | atomizer | _
49B109A | Vergaser 49 | Rohrbogen | pipe bend | _
49B109A | Vergaser 49 | Isolierbuchse | isolating bush | _
49B109A | Vergaser 49 | Filter | filter | _
49B109A | Vergaser 49 | sonstiges | additional information | ^
5/22/12 | Vergaser | Ersatz für | replacement for | 3/22/12_
5/22/12 | Vergaser | ersetzt durch | replaced by | _
5/22/12 | Vergaser | ähnlich | similar to | _
5/22/12 | Vergaser | Motor/Ausführung | engine model | Typ 44, 45_
5/22/12 | Vergaser |  |  | _
5/22/12 | Vergaser |  |  | _
5/22/12 | Vergaser | Takt | stroke | 2_
5/22/12 | Vergaser | Zylinder | cylinder | _
5/22/12 | Vergaser | Hubraum | displacement | 250_
5/22/12 | Vergaser | Vergasergehäuse | carburettor body | 12-121-22-242_
5/22/12 | Vergaser | Motoranschluß | motor flange | 29_
5/22/12 | Vergaser | Filteranschluß | filter connection | 40_
5/22/12 | Vergaser | Deckelplatte | cover plate | _
5/22/12 | Vergaser | Deckelverschraubung | screw cover | 21-485_
5/22/12 | Vergaser | Gasschieber | slide | 22-350_
5/22/12 | Vergaser | Mischkammereinsatz / Lufttrichter | mixing chmaber insert | 25-010-3_
5/22/12 | Vergaser | Schwimmergehäuse /-kammer | float chamber | 30-150-102 rechts_
5/22/12 | Vergaser | Schwimmergehäusedeckel | cover for float chamber | 32-722-102_
5/22/12 | Vergaser | Kraftstoffanschluß | fuel connector | 34-080 (6)_
5/22/12 | Vergaser | Schwimmer | float | 35-070_
5/22/12 | Vergaser | Gasschieberstellschraube | slide adjusting screw | 40-615 rechts_
5/22/12 | Vergaser | Klemmschraube | clamping screw | 40-622 rechts unten_
5/22/12 | Vergaser | Hauptdüse | main jet | 44-101/100_
5/22/12 | Vergaser | Reservedüse | spare jet | _
5/22/12 | Vergaser | Leerlaufdüse | pilot jet | 44-031/50_
5/22/12 | Vergaser | Startdüse | starting jet | _
5/22/12 | Vergaser | Leerlaufluftdüse | idle air jet | 44-540_
5/22/12 | Vergaser | Korrekturluftdüse | correction air jet | _
5/22/12 | Vergaser | Nadeldüse / Mischrohr | needle jet / mixing tube | 45-021/2,68_
5/22/12 | Vergaser | Düsennadel | jet needle | 46-121_
5/22/12 | Vergaser | Nadelstellung | position (jet needle) | 1_
5/22/12 | Vergaser | Schwimmernadel | float needle | 47-960_
5/22/12 | Vergaser | Tupfer | tipper | 48-960_
5/22/12 | Vergaser | für Ersatz | for after market | 48-860_
5/22/12 | Vergaser | Luftregulierschraube | air regulation jet | 50-016_
5/22/12 | Vergaser | offen | open | 2 1/2x rechts_
5/22/12 | Vergaser | Nadelventil | float needle | _
5/22/12 | Vergaser | Zerstäuber | atomizer | _
5/22/12 | Vergaser | Rohrbogen | pipe bend | _
5/22/12 | Vergaser | Isolierbuchse | isolating bush | _
5/22/12 | Vergaser | Filter | filter | _
5/22/12 | Vergaser | sonstiges | additional information | Hebelbock 26-050 nach links, Betätigungshebel 26-325._
5/22/12 | Vergaser |  |  | 50-640, 50-650, 56-071 u. 60-045 lose^
5/22/15 | Vergaser | Ersatz für | replacement for | 3/22/15_
5/22/15 | Vergaser | ersetzt durch | replaced by | _
5/22/15 | Vergaser | ähnlich | similar to | _
5/22/15 | Vergaser | Motor/Ausführung | engine model | AE 200_
5/22/15 | Vergaser |  |  | _
5/22/15 | Vergaser |  |  | _
5/22/15 | Vergaser | Takt | stroke | 2_
5/22/15 | Vergaser | Zylinder | cylinder | _
5/22/15 | Vergaser | Hubraum | displacement | 200_
5/22/15 | Vergaser | Vergasergehäuse | carburettor body | 12-121-22-072_
5/22/15 | Vergaser | Motoranschluß | motor flange | 29_
5/22/15 | Vergaser | Filteranschluß | filter connection | 40_
5/22/15 | Vergaser | Deckelplatte | cover plate | _
5/22/15 | Vergaser | Deckelverschraubung | screw cover | 21-485_
5/22/15 | Vergaser | Gasschieber | slide | 22-350_
5/22/15 | Vergaser | Mischkammereinsatz / Lufttrichter | mixing chmaber insert | 25-010-3_
5/22/15 | Vergaser | Schwimmergehäuse /-kammer | float chamber | 30-100-102 links_
5/22/15 | Vergaser | Schwimmergehäusedeckel | cover for float chamber | 32-525-101_
5/22/15 | Vergaser | Kraftstoffanschluß | fuel connector | M 14x1,5_
5/22/15 | Vergaser | Schwimmer | float | 35-070_
5/22/15 | Vergaser | Gasschieberstellschraube | slide adjusting screw | 40-615 rechts_
5/22/15 | Vergaser | Klemmschraube | clamping screw | 40-622 rechts seitlich oben_
5/22/15 | Vergaser | Hauptdüse | main jet | 44-101/95_
5/22/15 | Vergaser | Reservedüse | spare jet | 44-101/90_
5/22/15 | Vergaser | Leerlaufdüse | pilot jet | 44-031/50_
5/22/15 | Vergaser | Startdüse | starting jet | _
5/22/15 | Vergaser | Leerlaufluftdüse | idle air jet | 44-540_
5/22/15 | Vergaser | Korrekturluftdüse | correction air jet | _
5/22/15 | Vergaser | Nadeldüse / Mischrohr | needle jet / mixing tube | 45-021/2,68_
5/22/15 | Vergaser | Düsennadel | jet needle | 46-121_
5/22/15 | Vergaser | Nadelstellung | position (jet needle) | 2_
5/22/15 | Vergaser | Schwimmernadel | float needle | 47-930_
5/22/15 | Vergaser | Tupfer | tipper | 48-020_
5/22/15 | Vergaser | für Ersatz | for after market | _
5/22/15 | Vergaser | Luftregulierschraube | air regulation jet | 50-016_
5/22/15 | Vergaser | offen | open | 2 1/2x rechts_
5/22/15 | Vergaser | Nadelventil | float needle | _
5/22/15 | Vergaser | Zerstäuber | atomizer | _
5/22/15 | Vergaser | Rohrbogen | pipe bend | _
5/22/15 | Vergaser | Isolierbuchse | isolating bush | _
5/22/15 | Vergaser | Filter | filter | _
5/22/15 | Vergaser | sonstiges | additional information | Hebelbock 26-050 nach links, Betätigungshebel 26-325, 50-640, 50-650,
5/22/15 | Vergaser |  |  | 56-071 u. 60-045 lose^
5/22/26 | Vergaser | Ersatz für | replacement for | 3/22/26_
5/22/26 | Vergaser | ersetzt durch | replaced by | _
5/22/26 | Vergaser | ähnlich | similar to | _
5/22/26 | Vergaser | Motor/Ausführung | engine model | Typ 34, 35_
5/22/26 | Vergaser |  |  | _
5/22/26 | Vergaser |  |  | _
5/22/26 | Vergaser | Takt | stroke | 2_
5/22/26 | Vergaser | Zylinder | cylinder | _
5/22/26 | Vergaser | Hubraum | displacement | 200_
5/22/26 | Vergaser | Vergasergehäuse | carburettor body | 12-121-22-242 keine Unterlagen mehr vorhanden_
5/22/26 | Vergaser | Motoranschluß | motor flange | 29_
5/22/26 | Vergaser | Filteranschluß | filter connection | 40_
5/22/26 | Vergaser | Deckelplatte | cover plate | _
5/22/26 | Vergaser | Deckelverschraubung | screw cover | 21-485_
5/22/26 | Vergaser | Gasschieber | slide | 22-350_
5/22/26 | Vergaser | Mischkammereinsatz / Lufttrichter | mixing chmaber insert | 25-010-3_
5/22/26 | Vergaser | Schwimmergehäuse /-kammer | float chamber | 30-150-102 links_
5/22/26 | Vergaser | Schwimmergehäusedeckel | cover for float chamber | 32-722-102_
5/22/26 | Vergaser | Kraftstoffanschluß | fuel connector | 34-080 (6)_
5/22/26 | Vergaser | Schwimmer | float | 35-070_
5/22/26 | Vergaser | Gasschieberstellschraube | slide adjusting screw | 40-615 rechts_
5/22/26 | Vergaser | Klemmschraube | clamping screw | 40-622 rechts oben_
5/22/26 | Vergaser | Hauptdüse | main jet | 44-101/90_
5/22/26 | Vergaser | Reservedüse | spare jet | _
5/22/26 | Vergaser | Leerlaufdüse | pilot jet | 44-031/50_
5/22/26 | Vergaser | Startdüse | starting jet | _
5/22/26 | Vergaser | Leerlaufluftdüse | idle air jet | 44-540_
5/22/26 | Vergaser | Korrekturluftdüse | correction air jet | _
5/22/26 | Vergaser | Nadeldüse / Mischrohr | needle jet / mixing tube | 45-021/2,68_
5/22/26 | Vergaser | Düsennadel | jet needle | 46-121_
5/22/26 | Vergaser | Nadelstellung | position (jet needle) | 1_
5/22/26 | Vergaser | Schwimmernadel | float needle | 47-960_
5/22/26 | Vergaser | Tupfer | tipper | 48-960_
5/22/26 | Vergaser | für Ersatz | for after market | 48-860_
5/22/26 | Vergaser | Luftregulierschraube | air regulation jet | 50-016_
5/22/26 | Vergaser | offen | open | 2 1/2x rechts_
5/22/26 | Vergaser | Nadelventil | float needle | _
5/22/26 | Vergaser | Zerstäuber | atomizer | _
5/22/26 | Vergaser | Rohrbogen | pipe bend | _
5/22/26 | Vergaser | Isolierbuchse | isolating bush | _
5/22/26 | Vergaser | Filter | filter | _
5/22/26 | Vergaser | sonstiges | additional information | Hebelbock 26-040 nach links, Betätigungshebel 26-325_
5/22/26 | Vergaser |  |  | lose: 50-650, 50-640, 56-071 u. 60-045^
5/22/56 | Vergaser HLH | Ersatz für | replacement for | _
5/22/56 | Vergaser HLH | ersetzt durch | replaced by | _
5/22/56 | Vergaser HLH | ähnlich | similar to | _
5/22/56 | Vergaser HLH | Motor/Ausführung | engine model | Stamo 169 / 175_
5/22/56 | Vergaser HLH |  |  | _
5/22/56 | Vergaser HLH |  |  | _
5/22/56 | Vergaser HLH | Takt | stroke | 2_
5/22/56 | Vergaser HLH | Zylinder | cylinder | _
5/22/56 | Vergaser HLH | Hubraum | displacement | 175_
5/22/56 | Vergaser HLH | Vergasergehäuse | carburettor body | 12-280-22-061_
5/22/56 | Vergaser HLH | Motoranschluß | motor flange | 29_
5/22/56 | Vergaser HLH | Filteranschluß | filter connection | 40_
5/22/56 | Vergaser HLH | Deckelplatte | cover plate | _
5/22/56 | Vergaser HLH | Deckelverschraubung | screw cover | 21-485_
5/22/56 | Vergaser HLH | Gasschieber | slide | 22-348_
5/22/56 | Vergaser HLH | Mischkammereinsatz / Lufttrichter | mixing chmaber insert | _
5/22/56 | Vergaser HLH | Schwimmergehäuse /-kammer | float chamber | 30-550_
5/22/56 | Vergaser HLH | Schwimmergehäusedeckel | cover for float chamber | _
5/22/56 | Vergaser HLH | Kraftstoffanschluß | fuel connector | 51-320 (6) ohne Siebkörper_
5/22/56 | Vergaser HLH | Schwimmer | float | 35-225_
5/22/56 | Vergaser HLH | Gasschieberstellschraube | slide adjusting screw | 50-078/60-282 links_
5/22/56 | Vergaser HLH | Klemmschraube | clamping screw | 40-622 links oben_
5/22/56 | Vergaser HLH | Hauptdüse | main jet | 44-051/85_
5/22/56 | Vergaser HLH | Reservedüse | spare jet | _
5/22/56 | Vergaser HLH | Leerlaufdüse | pilot jet | 44-911/40_
5/22/56 | Vergaser HLH | Startdüse | starting jet | _
5/22/56 | Vergaser HLH | Leerlaufluftdüse | idle air jet | _
5/22/56 | Vergaser HLH | Korrekturluftdüse | correction air jet | _
5/22/56 | Vergaser HLH | Nadeldüse / Mischrohr | needle jet / mixing tube | 45-295/1108_
5/22/56 | Vergaser HLH | Düsennadel | jet needle | 46-121_
5/22/56 | Vergaser HLH | Nadelstellung | position (jet needle) | 2_
5/22/56 | Vergaser HLH | Schwimmernadel | float needle | 47-062_
5/22/56 | Vergaser HLH | Tupfer | tipper | 48-987_
5/22/56 | Vergaser HLH | für Ersatz | for after market | 48-987_
5/22/56 | Vergaser HLH | Luftregulierschraube | air regulation jet | 50-012_
5/22/56 | Vergaser HLH | offen | open | 1x_
5/22/56 | Vergaser HLH | Nadelventil | float needle | 51-539-20_
5/22/56 | Vergaser HLH | Zerstäuber | atomizer | 51-565_
5/22/56 | Vergaser HLH | Rohrbogen | pipe bend | _
5/22/56 | Vergaser HLH | Isolierbuchse | isolating bush | _
5/22/56 | Vergaser HLH | Filter | filter | _
5/22/56 | Vergaser HLH | sonstiges | additional information | Hebelbock 26-050 nach rechts, mit Betät.H. 26-330; ohne folgende
5/22/56 | Vergaser HLH |  |  | teile: 26-355, 26-362, 42-605, 42-606, 42-609, 50-048, 50-130, 50-640,
5/22/56 | Vergaser HLH |  |  | 50-650, 56-071, 56-141, 60-045^
5/22/60 | Vergaser HLH stigele! | Ersatz für | replacement for | _
5/22/60 | Vergaser HLH stigele! | ersetzt durch | replaced by | _
5/22/60 | Vergaser HLH stigele! | ähnlich | similar to | _
5/22/60 | Vergaser HLH stigele! | Motor/Ausführung | engine model | Stamo 151, 165, 185, 200_
5/22/60 | Vergaser HLH stigele! |  |  | NLF und LWF_
5/22/60 | Vergaser HLH stigele! |  |  | Z._
5/22/60 | Vergaser HLH stigele! | Takt | stroke | 2_
5/22/60 | Vergaser HLH stigele! | Zylinder | cylinder | _
5/22/60 | Vergaser HLH stigele! | Hubraum | displacement | 151, 165, 185, 200_
5/22/60 | Vergaser HLH stigele! | Vergasergehäuse | carburettor body | 12-280-22-061_
5/22/60 | Vergaser HLH stigele! | Motoranschluß | motor flange | 29_
5/22/60 | Vergaser HLH stigele! | Filteranschluß | filter connection | 40_
5/22/60 | Vergaser HLH stigele! | Deckelplatte | cover plate | _
5/22/60 | Vergaser HLH stigele! | Deckelverschraubung | screw cover | 21-485_
5/22/60 | Vergaser HLH stigele! | Gasschieber | slide | 22-348-111_
5/22/60 | Vergaser HLH stigele! | Mischkammereinsatz / Lufttrichter | mixing chmaber insert | _
5/22/60 | Vergaser HLH stigele! | Schwimmergehäuse /-kammer | float chamber | 30-550_
5/22/60 | Vergaser HLH stigele! | Schwimmergehäusedeckel | cover for float chamber | _
5/22/60 | Vergaser HLH stigele! | Kraftstoffanschluß | fuel connector | 51-320 (6) ohne Siebkörper_
5/22/60 | Vergaser HLH stigele! | Schwimmer | float | 35-225_
5/22/60 | Vergaser HLH stigele! | Gasschieberstellschraube | slide adjusting screw | 50-078 links_
5/22/60 | Vergaser HLH stigele! | Klemmschraube | clamping screw | 40-622 links oben_
5/22/60 | Vergaser HLH stigele! | Hauptdüse | main jet | 44-051/105_
5/22/60 | Vergaser HLH stigele! | Reservedüse | spare jet | _
5/22/60 | Vergaser HLH stigele! | Leerlaufdüse | pilot jet | 44-911/40_
5/22/60 | Vergaser HLH stigele! | Startdüse | starting jet | _
5/22/60 | Vergaser HLH stigele! | Leerlaufluftdüse | idle air jet | _
5/22/60 | Vergaser HLH stigele! | Korrekturluftdüse | correction air jet | _
5/22/60 | Vergaser HLH stigele! | Nadeldüse / Mischrohr | needle jet / mixing tube | 45-295/1108_
5/22/60 | Vergaser HLH stigele! | Düsennadel | jet needle | 46-121_
5/22/60 | Vergaser HLH stigele! | Nadelstellung | position (jet needle) | 2_
5/22/60 | Vergaser HLH stigele! | Schwimmernadel | float needle | 47-062_
5/22/60 | Vergaser HLH stigele! | Tupfer | tipper | 48-987_
5/22/60 | Vergaser HLH stigele! | für Ersatz | for after market | 48-887 u. 49-030_
5/22/60 | Vergaser HLH stigele! | Luftregulierschraube | air regulation jet | 50-012_
5/22/60 | Vergaser HLH stigele! | offen | open | 1x_
5/22/60 | Vergaser HLH stigele! | Nadelventil | float needle | 51-539-20_
5/22/60 | Vergaser HLH stigele! | Zerstäuber | atomizer | _
5/22/60 | Vergaser HLH stigele! | Rohrbogen | pipe bend | _
5/22/60 | Vergaser HLH stigele! | Isolierbuchse | isolating bush | _
5/22/60 | Vergaser HLH stigele! | Filter | filter | _
5/22/60 | Vergaser HLH stigele! | sonstiges | additional information | Hebelbock 26-050 nach rechts. Mit Betät.-Hebel 26-330._
5/22/60 | Vergaser HLH stigele! |  |  | Ohne folgende Teile: 26-355, 26-362, 42-605, 42-606, 42-609, 50-048,
5/22/60 | Vergaser HLH stigele! |  |  | 50-130, 50-640, 50-650, 56-071, 56-141, 60-045^
5/22/61A | Vergaser HLH stigele | Ersatz für | replacement for | 5/22/61_
5/22/61A | Vergaser HLH stigele | ersetzt durch | replaced by | _
5/22/61A | Vergaser HLH stigele | ähnlich | similar to | _
5/22/61A | Vergaser HLH stigele | Motor/Ausführung | engine model | Stamo 151, 165, 185_
5/22/61A | Vergaser HLH stigele |  |  | _
5/22/61A | Vergaser HLH stigele |  |  | _
5/22/61A | Vergaser HLH stigele | Takt | stroke | 2_
5/22/61A | Vergaser HLH stigele | Zylinder | cylinder | 1_
5/22/61A | Vergaser HLH stigele | Hubraum | displacement | 151, 165, 185_
5/22/61A | Vergaser HLH stigele | Vergasergehäuse | carburettor body | 12-280-21-061_
5/22/61A | Vergaser HLH stigele | Motoranschluß | motor flange | 29_
5/22/61A | Vergaser HLH stigele | Filteranschluß | filter connection | 40_
5/22/61A | Vergaser HLH stigele | Deckelplatte | cover plate | _
5/22/61A | Vergaser HLH stigele | Deckelverschraubung | screw cover | 21-485_
5/22/61A | Vergaser HLH stigele | Gasschieber | slide | 22-348_
5/22/61A | Vergaser HLH stigele | Mischkammereinsatz / Lufttrichter | mixing chmaber insert | _
5/22/61A | Vergaser HLH stigele | Schwimmergehäuse /-kammer | float chamber | 30-550-101 zentral_
5/22/61A | Vergaser HLH stigele | Schwimmergehäusedeckel | cover for float chamber | _
5/22/61A | Vergaser HLH stigele | Kraftstoffanschluß | fuel connector | senkrecht_
5/22/61A | Vergaser HLH stigele | Schwimmer | float | 35-225_
5/22/61A | Vergaser HLH stigele | Gasschieberstellschraube | slide adjusting screw | 150-078 links_
5/22/61A | Vergaser HLH stigele | Klemmschraube | clamping screw | 140-622 links_
5/22/61A | Vergaser HLH stigele | Hauptdüse | main jet | 44-051/90_
5/22/61A | Vergaser HLH stigele | Reservedüse | spare jet | _
5/22/61A | Vergaser HLH stigele | Leerlaufdüse | pilot jet | 44-911/45_
5/22/61A | Vergaser HLH stigele | Startdüse | starting jet | _
5/22/61A | Vergaser HLH stigele | Leerlaufluftdüse | idle air jet | _
5/22/61A | Vergaser HLH stigele | Korrekturluftdüse | correction air jet | _
5/22/61A | Vergaser HLH stigele | Nadeldüse / Mischrohr | needle jet / mixing tube | 45-295/1108_
5/22/61A | Vergaser HLH stigele | Düsennadel | jet needle | 46-121_
5/22/61A | Vergaser HLH stigele | Nadelstellung | position (jet needle) | 2_
5/22/61A | Vergaser HLH stigele | Schwimmernadel | float needle | 47-970_
5/22/61A | Vergaser HLH stigele | Tupfer | tipper | 48-987_
5/22/61A | Vergaser HLH stigele | für Ersatz | for after market | 48-887 u. 49-030_
5/22/61A | Vergaser HLH stigele | Luftregulierschraube | air regulation jet | _
5/22/61A | Vergaser HLH stigele | offen | open | 50-012_
5/22/61A | Vergaser HLH stigele | Nadelventil | float needle | 1x_
5/22/61A | Vergaser HLH stigele | Zerstäuber | atomizer | 51-534-020_
5/22/61A | Vergaser HLH stigele | Rohrbogen | pipe bend | 151-565_
5/22/61A | Vergaser HLH stigele | Isolierbuchse | isolating bush | _
5/22/61A | Vergaser HLH stigele | Filter | filter | _
5/22/61A | Vergaser HLH stigele | sonstiges | additional information | _
5/22/61A | Vergaser HLH stigele |  |  | ^
53/24/201 | Vergaser 53 | Ersatz für | replacement for | _
53/24/201 | Vergaser 53 | ersetzt durch | replaced by | _
53/24/201 | Vergaser 53 | ähnlich | similar to | _
53/24/201 | Vergaser 53 | Motor/Ausführung | engine model | MZ 150_
53/24/201 | Vergaser 53 |  |  | _
53/24/201 | Vergaser 53 |  |  | _
53/24/201 | Vergaser 53 | Takt | stroke | 2_
53/24/201 | Vergaser 53 | Zylinder | cylinder | 1_
53/24/201 | Vergaser 53 | Hubraum | displacement | 150_
53/24/201 | Vergaser 53 | Vergasergehäuse | carburettor body | 12-314-24-522_
53/24/201 | Vergaser 53 | Motoranschluß | motor flange | 29_
53/24/201 | Vergaser 53 | Filteranschluß | filter connection | 40_
53/24/201 | Vergaser 53 | Deckelplatte | cover plate | 20-105-101_
53/24/201 | Vergaser 53 | Deckelverschraubung | screw cover | 21-542_
53/24/201 | Vergaser 53 | Gasschieber | slide | 22-935 / 22-575-9-102_
53/24/201 | Vergaser 53 | Mischkammereinsatz / Lufttrichter | mixing chmaber insert | _
53/24/201 | Vergaser 53 | Schwimmergehäuse /-kammer | float chamber | 30-564/70_
53/24/201 | Vergaser 53 | Schwimmergehäusedeckel | cover for float chamber | _
53/24/201 | Vergaser 53 | Kraftstoffanschluß | fuel connector | _
53/24/201 | Vergaser 53 | Schwimmer | float | 35-300_
53/24/201 | Vergaser 53 | Gasschieberstellschraube | slide adjusting screw | 150-072_
53/24/201 | Vergaser 53 | Klemmschraube | clamping screw | 140-626_
53/24/201 | Vergaser 53 | Hauptdüse | main jet | 44-051/105_
53/24/201 | Vergaser 53 | Reservedüse | spare jet | _
53/24/201 | Vergaser 53 | Leerlaufdüse | pilot jet | 44-353/45_
53/24/201 | Vergaser 53 | Startdüse | starting jet | 44-005/0,75_
53/24/201 | Vergaser 53 | Leerlaufluftdüse | idle air jet | _
53/24/201 | Vergaser 53 | Korrekturluftdüse | correction air jet | _
53/24/201 | Vergaser 53 | Nadeldüse / Mischrohr | needle jet / mixing tube | 45-191/2,66 / 145-434_
53/24/201 | Vergaser 53 | Düsennadel | jet needle | 46-184_
53/24/201 | Vergaser 53 | Nadelstellung | position (jet needle) | 2_
53/24/201 | Vergaser 53 | Schwimmernadel | float needle | 47-968_
53/24/201 | Vergaser 53 | Tupfer | tipper | _
53/24/201 | Vergaser 53 | für Ersatz | for after market | _
53/24/201 | Vergaser 53 | Luftregulierschraube | air regulation jet | 150-023_
53/24/201 | Vergaser 53 | offen | open | 1 x_
53/24/201 | Vergaser 53 | Nadelventil | float needle | 51-536-25_
53/24/201 | Vergaser 53 | Zerstäuber | atomizer | 51-590-16_
53/24/201 | Vergaser 53 | Rohrbogen | pipe bend | _
53/24/201 | Vergaser 53 | Isolierbuchse | isolating bush | 166-346_
53/24/201 | Vergaser 53 | Filter | filter | _
53/24/201 | Vergaser 53 | sonstiges | additional information | ^
53/24/202 | Vergaser 53 | Ersatz für | replacement for | _
53/24/202 | Vergaser 53 | ersetzt durch | replaced by | _
53/24/202 | Vergaser 53 | ähnlich | similar to | _
53/24/202 | Vergaser 53 | Motor/Ausführung | engine model | MZ 125_
53/24/202 | Vergaser 53 |  |  | _
53/24/202 | Vergaser 53 |  |  | _
53/24/202 | Vergaser 53 | Takt | stroke | 2_
53/24/202 | Vergaser 53 | Zylinder | cylinder | 1_
53/24/202 | Vergaser 53 | Hubraum | displacement | 125_
53/24/202 | Vergaser 53 | Vergasergehäuse | carburettor body | 12-314-24-522_
53/24/202 | Vergaser 53 | Motoranschluß | motor flange | 29_
53/24/202 | Vergaser 53 | Filteranschluß | filter connection | 40_
53/24/202 | Vergaser 53 | Deckelplatte | cover plate | 20-105-101_
53/24/202 | Vergaser 53 | Deckelverschraubung | screw cover | 21-542_
53/24/202 | Vergaser 53 | Gasschieber | slide | 22-935 / 22-575-9-101_
53/24/202 | Vergaser 53 | Mischkammereinsatz / Lufttrichter | mixing chmaber insert | _
53/24/202 | Vergaser 53 | Schwimmergehäuse /-kammer | float chamber | 30-602_
53/24/202 | Vergaser 53 | Schwimmergehäusedeckel | cover for float chamber | _
53/24/202 | Vergaser 53 | Kraftstoffanschluß | fuel connector | _
53/24/202 | Vergaser 53 | Schwimmer | float | 35-300_
53/24/202 | Vergaser 53 | Gasschieberstellschraube | slide adjusting screw | 150-072_
53/24/202 | Vergaser 53 | Klemmschraube | clamping screw | 40-626_
53/24/202 | Vergaser 53 | Hauptdüse | main jet | 44-051/105_
53/24/202 | Vergaser 53 | Reservedüse | spare jet | _
53/24/202 | Vergaser 53 | Leerlaufdüse | pilot jet | 44-353/45_
53/24/202 | Vergaser 53 | Startdüse | starting jet | 44-005/0,75_
53/24/202 | Vergaser 53 | Leerlaufluftdüse | idle air jet | _
53/24/202 | Vergaser 53 | Korrekturluftdüse | correction air jet | _
53/24/202 | Vergaser 53 | Nadeldüse / Mischrohr | needle jet / mixing tube | 45-191/2,66 / 45-434_
53/24/202 | Vergaser 53 | Düsennadel | jet needle | 46-184_
53/24/202 | Vergaser 53 | Nadelstellung | position (jet needle) | 3_
53/24/202 | Vergaser 53 | Schwimmernadel | float needle | 47-968_
53/24/202 | Vergaser 53 | Tupfer | tipper | _
53/24/202 | Vergaser 53 | für Ersatz | for after market | _
53/24/202 | Vergaser 53 | Luftregulierschraube | air regulation jet | 50-023_
53/24/202 | Vergaser 53 | offen | open | 1 x_
53/24/202 | Vergaser 53 | Nadelventil | float needle | 51-536-25_
53/24/202 | Vergaser 53 | Zerstäuber | atomizer | 51-590-16_
53/24/202 | Vergaser 53 | Rohrbogen | pipe bend | _
53/24/202 | Vergaser 53 | Isolierbuchse | isolating bush | 66-346_
53/24/202 | Vergaser 53 | Filter | filter | _
53/24/202 | Vergaser 53 | sonstiges | additional information | ^
54/34/110 | Vergaser 54-2 stigele! | Ersatz für | replacement for | _
54/34/110 | Vergaser 54-2 stigele! | ersetzt durch | replaced by | _
54/34/110 | Vergaser 54-2 stigele! | ähnlich | similar to | 54/34/5030_
54/34/110 | Vergaser 54-2 stigele! | Motor/Ausführung | engine model | GS u. MC 125_
54/34/110 | Vergaser 54-2 stigele! |  |  | _
54/34/110 | Vergaser 54-2 stigele! |  |  | _
54/34/110 | Vergaser 54-2 stigele! | Takt | stroke | 2_
54/34/110 | Vergaser 54-2 stigele! | Zylinder | cylinder | 1_
54/34/110 | Vergaser 54-2 stigele! | Hubraum | displacement | 125_
54/34/110 | Vergaser 54-2 stigele! | Vergasergehäuse | carburettor body | 12-323-34-191_
54/34/110 | Vergaser 54-2 stigele! | Motoranschluß | motor flange | 40_
54/34/110 | Vergaser 54-2 stigele! | Filteranschluß | filter connection | 52_
54/34/110 | Vergaser 54-2 stigele! | Deckelplatte | cover plate | 20-974-101_
54/34/110 | Vergaser 54-2 stigele! | Deckelverschraubung | screw cover | _
54/34/110 | Vergaser 54-2 stigele! | Gasschieber | slide | 22-642-220_
54/34/110 | Vergaser 54-2 stigele! | Mischkammereinsatz / Lufttrichter | mixing chmaber insert | _
54/34/110 | Vergaser 54-2 stigele! | Schwimmergehäuse /-kammer | float chamber | 30-562/90_
54/34/110 | Vergaser 54-2 stigele! | Schwimmergehäusedeckel | cover for float chamber | _
54/34/110 | Vergaser 54-2 stigele! | Kraftstoffanschluß | fuel connector | senkrecht_
54/34/110 | Vergaser 54-2 stigele! | Schwimmer | float | 35-310_
54/34/110 | Vergaser 54-2 stigele! | Gasschieberstellschraube | slide adjusting screw | links_
54/34/110 | Vergaser 54-2 stigele! | Klemmschraube | clamping screw | _
54/34/110 | Vergaser 54-2 stigele! | Hauptdüse | main jet | 44-051/170_
54/34/110 | Vergaser 54-2 stigele! | Reservedüse | spare jet | _
54/34/110 | Vergaser 54-2 stigele! | Leerlaufdüse | pilot jet | 44-353/60_
54/34/110 | Vergaser 54-2 stigele! | Startdüse | starting jet | 44-005/0.85_
54/34/110 | Vergaser 54-2 stigele! | Leerlaufluftdüse | idle air jet | _
54/34/110 | Vergaser 54-2 stigele! | Korrekturluftdüse | correction air jet | _
54/34/110 | Vergaser 54-2 stigele! | Nadeldüse / Mischrohr | needle jet / mixing tube | 45-128/2.82_
54/34/110 | Vergaser 54-2 stigele! | Düsennadel | jet needle | 46-360-6040_
54/34/110 | Vergaser 54-2 stigele! | Nadelstellung | position (jet needle) | 2_
54/34/110 | Vergaser 54-2 stigele! | Schwimmernadel | float needle | 47-968_
54/34/110 | Vergaser 54-2 stigele! | Tupfer | tipper | 48-930_
54/34/110 | Vergaser 54-2 stigele! | für Ersatz | for after market | 48-830 u. 49-020_
54/34/110 | Vergaser 54-2 stigele! | Luftregulierschraube | air regulation jet | 50-039-101_
54/34/110 | Vergaser 54-2 stigele! | offen | open | 1 x_
54/34/110 | Vergaser 54-2 stigele! | Nadelventil | float needle | 51-536-37_
54/34/110 | Vergaser 54-2 stigele! | Zerstäuber | atomizer | 51-550-8_
54/34/110 | Vergaser 54-2 stigele! | Rohrbogen | pipe bend | _
54/34/110 | Vergaser 54-2 stigele! | Isolierbuchse | isolating bush | _
54/34/110 | Vergaser 54-2 stigele! | Filter | filter | _
54/34/110 | Vergaser 54-2 stigele! | sonstiges | additional information | Gummitülle 65-851 lose^
54/34/113 | Vergaser 54-2 | Ersatz für | replacement for | _
54/34/113 | Vergaser 54-2 | ersetzt durch | replaced by | 54/34/117_
54/34/113 | Vergaser 54-2 | ähnlich | similar to | 54/34/5080_
54/34/113 | Vergaser 54-2 | Motor/Ausführung | engine model | 348_
54/34/113 | Vergaser 54-2 |  |  | 348 KTM-GS_
54/34/113 | Vergaser 54-2 |  |  | Startkolben_
54/34/113 | Vergaser 54-2 | Takt | stroke | 4_
54/34/113 | Vergaser 54-2 | Zylinder | cylinder | 1_
54/34/113 | Vergaser 54-2 | Hubraum | displacement | 348_
54/34/113 | Vergaser 54-2 | Vergasergehäuse | carburettor body | 12-323-34-201_
54/34/113 | Vergaser 54-2 | Motoranschluß | motor flange | 45 m. Einstich_
54/34/113 | Vergaser 54-2 | Filteranschluß | filter connection | 52_
54/34/113 | Vergaser 54-2 | Deckelplatte | cover plate | 20-673_
54/34/113 | Vergaser 54-2 | Deckelverschraubung | screw cover | _
54/34/113 | Vergaser 54-2 | Gasschieber | slide | 22-642-210_
54/34/113 | Vergaser 54-2 | Mischkammereinsatz / Lufttrichter | mixing chmaber insert | _
54/34/113 | Vergaser 54-2 | Schwimmergehäuse /-kammer | float chamber | zentral_
54/34/113 | Vergaser 54-2 | Schwimmergehäusedeckel | cover for float chamber | _
54/34/113 | Vergaser 54-2 | Kraftstoffanschluß | fuel connector | senkrecht (8) rechts_
54/34/113 | Vergaser 54-2 | Schwimmer | float | 35-310_
54/34/113 | Vergaser 54-2 | Gasschieberstellschraube | slide adjusting screw | 150-072 links _
54/34/113 | Vergaser 54-2 | Klemmschraube | clamping screw | _
54/34/113 | Vergaser 54-2 | Hauptdüse | main jet | 44-051/132_
54/34/113 | Vergaser 54-2 | Reservedüse | spare jet | _
54/34/113 | Vergaser 54-2 | Leerlaufdüse | pilot jet | 44-353/60_
54/34/113 | Vergaser 54-2 | Startdüse | starting jet | 44-005/65 geb. 0,70_
54/34/113 | Vergaser 54-2 | Leerlaufluftdüse | idle air jet | _
54/34/113 | Vergaser 54-2 | Korrekturluftdüse | correction air jet | _
54/34/113 | Vergaser 54-2 | Nadeldüse / Mischrohr | needle jet / mixing tube | 45-120/2,74_
54/34/113 | Vergaser 54-2 | Düsennadel | jet needle | 46-360-6L2_
54/34/113 | Vergaser 54-2 | Nadelstellung | position (jet needle) | 2_
54/34/113 | Vergaser 54-2 | Schwimmernadel | float needle | 47-968_
54/34/113 | Vergaser 54-2 | Tupfer | tipper | _
54/34/113 | Vergaser 54-2 | für Ersatz | for after market | _
54/34/113 | Vergaser 54-2 | Luftregulierschraube | air regulation jet | 50-039_
54/34/113 | Vergaser 54-2 | offen | open | 1-1 1/2x_
54/34/113 | Vergaser 54-2 | Nadelventil | float needle | 51-536-32_
54/34/113 | Vergaser 54-2 | Zerstäuber | atomizer | 51-550-4_
54/34/113 | Vergaser 54-2 | Rohrbogen | pipe bend | 55-194_
54/34/113 | Vergaser 54-2 | Isolierbuchse | isolating bush | _
54/34/113 | Vergaser 54-2 | Filter | filter | _
54/34/113 | Vergaser 54-2 | sonstiges | additional information | Vergaser in Plastikbeutel 80-028.^
54/34/117 | Vergaser 54-2 | Ersatz für | replacement for | 54/34/113_
54/34/117 | Vergaser 54-2 | ersetzt durch | replaced by | _
54/34/117 | Vergaser 54-2 | ähnlich | similar to | 54/34/113_
54/34/117 | Vergaser 54-2 | Motor/Ausführung | engine model | 348_
54/34/117 | Vergaser 54-2 |  |  | 348 KTM-GS_
54/34/117 | Vergaser 54-2 |  |  | Z.St. Hdh.; Startkolben_
54/34/117 | Vergaser 54-2 | Takt | stroke | 4_
54/34/117 | Vergaser 54-2 | Zylinder | cylinder | 1_
54/34/117 | Vergaser 54-2 | Hubraum | displacement | 348_
54/34/117 | Vergaser 54-2 | Vergasergehäuse | carburettor body | 12-323-34-201_
54/34/117 | Vergaser 54-2 | Motoranschluß | motor flange | 45 mit Einstich_
54/34/117 | Vergaser 54-2 | Filteranschluß | filter connection | 52_
54/34/117 | Vergaser 54-2 | Deckelplatte | cover plate | 20-673_
54/34/117 | Vergaser 54-2 | Deckelverschraubung | screw cover | _
54/34/117 | Vergaser 54-2 | Gasschieber | slide | 22-642-210_
54/34/117 | Vergaser 54-2 | Mischkammereinsatz / Lufttrichter | mixing chmaber insert | _
54/34/117 | Vergaser 54-2 | Schwimmergehäuse /-kammer | float chamber | zentral_
54/34/117 | Vergaser 54-2 | Schwimmergehäusedeckel | cover for float chamber | _
54/34/117 | Vergaser 54-2 | Kraftstoffanschluß | fuel connector | senkrecht (8) rechts_
54/34/117 | Vergaser 54-2 | Schwimmer | float | 35-310_
54/34/117 | Vergaser 54-2 | Gasschieberstellschraube | slide adjusting screw | links_
54/34/117 | Vergaser 54-2 | Klemmschraube | clamping screw | _
54/34/117 | Vergaser 54-2 | Hauptdüse | main jet | 44-051/125_
54/34/117 | Vergaser 54-2 | Reservedüse | spare jet | _
54/34/117 | Vergaser 54-2 | Leerlaufdüse | pilot jet | 44-353/55_
54/34/117 | Vergaser 54-2 | Startdüse | starting jet | 44-005/65 geb. 0,70_
54/34/117 | Vergaser 54-2 | Leerlaufluftdüse | idle air jet | _
54/34/117 | Vergaser 54-2 | Korrekturluftdüse | correction air jet | _
54/34/117 | Vergaser 54-2 | Nadeldüse / Mischrohr | needle jet / mixing tube | 45-120/2,70_
54/34/117 | Vergaser 54-2 | Düsennadel | jet needle | 46-360-6L2_
54/34/117 | Vergaser 54-2 | Nadelstellung | position (jet needle) | 2_
54/34/117 | Vergaser 54-2 | Schwimmernadel | float needle | 47-968_
54/34/117 | Vergaser 54-2 | Tupfer | tipper | _
54/34/117 | Vergaser 54-2 | für Ersatz | for after market | _
54/34/117 | Vergaser 54-2 | Luftregulierschraube | air regulation jet | 50-039_
54/34/117 | Vergaser 54-2 | offen | open | 1 1/2x_
54/34/117 | Vergaser 54-2 | Nadelventil | float needle | 51-536-32_
54/34/117 | Vergaser 54-2 | Zerstäuber | atomizer | 55-194_
54/34/117 | Vergaser 54-2 | Rohrbogen | pipe bend | _
54/34/117 | Vergaser 54-2 | Isolierbuchse | isolating bush | _
54/34/117 | Vergaser 54-2 | Filter | filter | für Serie + Ersatz lose: Gummitülle 65-851. Vergaser in Plastikbeutel
54/34/117 | Vergaser 54-2 | sonstiges | additional information | 80-028^
54/34/123 | Vergaser 54-2 stigele! | Ersatz für | replacement for | _
54/34/123 | Vergaser 54-2 stigele! | ersetzt durch | replaced by | _
54/34/123 | Vergaser 54-2 stigele! | ähnlich | similar to | 54/34/119_
54/34/123 | Vergaser 54-2 stigele! | Motor/Ausführung | engine model | 277_
54/34/123 | Vergaser 54-2 stigele! |  |  | Ultralight_
54/34/123 | Vergaser 54-2 stigele! |  |  | Z.St. Sz., Startkolben Sz._
54/34/123 | Vergaser 54-2 stigele! | Takt | stroke | 2_
54/34/123 | Vergaser 54-2 stigele! | Zylinder | cylinder | 1_
54/34/123 | Vergaser 54-2 stigele! | Hubraum | displacement | 277_
54/34/123 | Vergaser 54-2 stigele! | Vergasergehäuse | carburettor body | 12-323-34-191_
54/34/123 | Vergaser 54-2 stigele! | Motoranschluß | motor flange | 40 mit Rändel_
54/34/123 | Vergaser 54-2 stigele! | Filteranschluß | filter connection | 52_
54/34/123 | Vergaser 54-2 stigele! | Deckelplatte | cover plate | 20-974-101_
54/34/123 | Vergaser 54-2 stigele! | Deckelverschraubung | screw cover | _
54/34/123 | Vergaser 54-2 stigele! | Gasschieber | slide | 22-642-2203_
54/34/123 | Vergaser 54-2 stigele! | Mischkammereinsatz / Lufttrichter | mixing chmaber insert | _
54/34/123 | Vergaser 54-2 stigele! | Schwimmergehäuse /-kammer | float chamber | zentral_
54/34/123 | Vergaser 54-2 stigele! | Schwimmergehäusedeckel | cover for float chamber | _
54/34/123 | Vergaser 54-2 stigele! | Kraftstoffanschluß | fuel connector | senkrecht (8) links_
54/34/123 | Vergaser 54-2 stigele! | Schwimmer | float | 35-913_
54/34/123 | Vergaser 54-2 stigele! | Gasschieberstellschraube | slide adjusting screw | 150-072 links_
54/34/123 | Vergaser 54-2 stigele! | Klemmschraube | clamping screw | _
54/34/123 | Vergaser 54-2 stigele! | Hauptdüse | main jet | 44-051/125_
54/34/123 | Vergaser 54-2 stigele! | Reservedüse | spare jet | _
54/34/123 | Vergaser 54-2 stigele! | Leerlaufdüse | pilot jet | 44-353/55_
54/34/123 | Vergaser 54-2 stigele! | Startdüse | starting jet | 44-005/90 geb. 95_
54/34/123 | Vergaser 54-2 stigele! | Leerlaufluftdüse | idle air jet | _
54/34/123 | Vergaser 54-2 stigele! | Korrekturluftdüse | correction air jet | _
54/34/123 | Vergaser 54-2 stigele! | Nadeldüse / Mischrohr | needle jet / mixing tube | 45-120/2,74_
54/34/123 | Vergaser 54-2 stigele! | Düsennadel | jet needle | 46-360-2H2_
54/34/123 | Vergaser 54-2 stigele! | Nadelstellung | position (jet needle) | 2_
54/34/123 | Vergaser 54-2 stigele! | Schwimmernadel | float needle | 47-968_
54/34/123 | Vergaser 54-2 stigele! | Tupfer | tipper | _
54/34/123 | Vergaser 54-2 stigele! | für Ersatz | for after market | _
54/34/123 | Vergaser 54-2 stigele! | Luftregulierschraube | air regulation jet | 50-039-101_
54/34/123 | Vergaser 54-2 stigele! | offen | open | 1/2x_
54/34/123 | Vergaser 54-2 stigele! | Nadelventil | float needle | 51-536-15_
54/34/123 | Vergaser 54-2 stigele! | Zerstäuber | atomizer | 51-550-8_
54/34/123 | Vergaser 54-2 stigele! | Rohrbogen | pipe bend | _
54/34/123 | Vergaser 54-2 stigele! | Isolierbuchse | isolating bush | _
54/34/123 | Vergaser 54-2 stigele! | Filter | filter | _
54/34/123 | Vergaser 54-2 stigele! | sonstiges | additional information | für Serie lose + Ersatz: Gummitülle 65-851x2. Vergaser in
54/34/123 | Vergaser 54-2 stigele! |  |  | Plastikbeutel 80-028^
54/34/5010 | Vergaser 54-1 | Ersatz für | replacement for | 1/34/501A_
54/34/5010 | Vergaser 54-1 | ersetzt durch | replaced by | _
54/34/5010 | Vergaser 54-1 | ähnlich | similar to | _
54/34/5010 | Vergaser 54-1 | Motor/Ausführung | engine model | _
54/34/5010 | Vergaser 54-1 |  |  | _
54/34/5010 | Vergaser 54-1 |  |  | _
54/34/5010 | Vergaser 54-1 | Takt | stroke | 2_
54/34/5010 | Vergaser 54-1 | Zylinder | cylinder | 1_
54/34/5010 | Vergaser 54-1 | Hubraum | displacement | _
54/34/5010 | Vergaser 54-1 | Vergasergehäuse | carburettor body | 12-322-34-011_
54/34/5010 | Vergaser 54-1 | Motoranschluß | motor flange | 50_
54/34/5010 | Vergaser 54-1 | Filteranschluß | filter connection | 52_
54/34/5010 | Vergaser 54-1 | Deckelplatte | cover plate | 20-671_
54/34/5010 | Vergaser 54-1 | Deckelverschraubung | screw cover | _
54/34/5010 | Vergaser 54-1 | Gasschieber | slide | 22-642-220_
54/34/5010 | Vergaser 54-1 | Mischkammereinsatz / Lufttrichter | mixing chmaber insert | _
54/34/5010 | Vergaser 54-1 | Schwimmergehäuse /-kammer | float chamber | 30-569_
54/34/5010 | Vergaser 54-1 | Schwimmergehäusedeckel | cover for float chamber | _
54/34/5010 | Vergaser 54-1 | Kraftstoffanschluß | fuel connector | senkrecht 8 rechts_
54/34/5010 | Vergaser 54-1 | Schwimmer | float | 35-310_
54/34/5010 | Vergaser 54-1 | Gasschieberstellschraube | slide adjusting screw | 50-072 links_
54/34/5010 | Vergaser 54-1 | Klemmschraube | clamping screw | 40-636 links_
54/34/5010 | Vergaser 54-1 | Hauptdüse | main jet | 44-051/160_
54/34/5010 | Vergaser 54-1 | Reservedüse | spare jet | _
54/34/5010 | Vergaser 54-1 | Leerlaufdüse | pilot jet | 44-353/50_
54/34/5010 | Vergaser 54-1 | Startdüse | starting jet | _
54/34/5010 | Vergaser 54-1 | Leerlaufluftdüse | idle air jet | _
54/34/5010 | Vergaser 54-1 | Korrekturluftdüse | correction air jet | _
54/34/5010 | Vergaser 54-1 | Nadeldüse / Mischrohr | needle jet / mixing tube | 45-120/2,78_
54/34/5010 | Vergaser 54-1 | Düsennadel | jet needle | 46-360-6F2_
54/34/5010 | Vergaser 54-1 | Nadelstellung | position (jet needle) | 2_
54/34/5010 | Vergaser 54-1 | Schwimmernadel | float needle | 47-968_
54/34/5010 | Vergaser 54-1 | Tupfer | tipper | 48-933_
54/34/5010 | Vergaser 54-1 | für Ersatz | for after market | 48-830 + 149-030_
54/34/5010 | Vergaser 54-1 | Luftregulierschraube | air regulation jet | 50-039_
54/34/5010 | Vergaser 54-1 | offen | open | 1 x_
54/34/5010 | Vergaser 54-1 | Nadelventil | float needle | 51-536-37_
54/34/5010 | Vergaser 54-1 | Zerstäuber | atomizer | 51-550-5_
54/34/5010 | Vergaser 54-1 | Rohrbogen | pipe bend | _
54/34/5010 | Vergaser 54-1 | Isolierbuchse | isolating bush | _
54/34/5010 | Vergaser 54-1 | Filter | filter | _
54/34/5010 | Vergaser 54-1 | sonstiges | additional information | Für serie lose: Gummitülle 65-851_
54/34/5010 | Vergaser 54-1 |  |  | Vergaer in Plastikbeutel verschweißt und Type aufgestemplet.^
54/34/5020 | Vergaser 54-1 | Ersatz für | replacement for | 1/34/502A_
54/34/5020 | Vergaser 54-1 | ersetzt durch | replaced by | _
54/34/5020 | Vergaser 54-1 | ähnlich | similar to | _
54/34/5020 | Vergaser 54-1 | Motor/Ausführung | engine model | _
54/34/5020 | Vergaser 54-1 |  |  | _
54/34/5020 | Vergaser 54-1 |  |  | _
54/34/5020 | Vergaser 54-1 | Takt | stroke | 2_
54/34/5020 | Vergaser 54-1 | Zylinder | cylinder | 1_
54/34/5020 | Vergaser 54-1 | Hubraum | displacement | _
54/34/5020 | Vergaser 54-1 | Vergasergehäuse | carburettor body | 12-322-24-021_
54/34/5020 | Vergaser 54-1 | Motoranschluß | motor flange | 50_
54/34/5020 | Vergaser 54-1 | Filteranschluß | filter connection | M52 x 1_
54/34/5020 | Vergaser 54-1 | Deckelplatte | cover plate | 20-671_
54/34/5020 | Vergaser 54-1 | Deckelverschraubung | screw cover | _
54/34/5020 | Vergaser 54-1 | Gasschieber | slide | 22-645-220_
54/34/5020 | Vergaser 54-1 | Mischkammereinsatz / Lufttrichter | mixing chmaber insert | _
54/34/5020 | Vergaser 54-1 | Schwimmergehäuse /-kammer | float chamber | 30-569_
54/34/5020 | Vergaser 54-1 | Schwimmergehäusedeckel | cover for float chamber | _
54/34/5020 | Vergaser 54-1 | Kraftstoffanschluß | fuel connector | senkrecht 8 rechts_
54/34/5020 | Vergaser 54-1 | Schwimmer | float | 35-310_
54/34/5020 | Vergaser 54-1 | Gasschieberstellschraube | slide adjusting screw | 50-072 links_
54/34/5020 | Vergaser 54-1 | Klemmschraube | clamping screw | _
54/34/5020 | Vergaser 54-1 | Hauptdüse | main jet | 44-051/160_
54/34/5020 | Vergaser 54-1 | Reservedüse | spare jet | _
54/34/5020 | Vergaser 54-1 | Leerlaufdüse | pilot jet | 44-353/50_
54/34/5020 | Vergaser 54-1 | Startdüse | starting jet | _
54/34/5020 | Vergaser 54-1 | Leerlaufluftdüse | idle air jet | _
54/34/5020 | Vergaser 54-1 | Korrekturluftdüse | correction air jet | _
54/34/5020 | Vergaser 54-1 | Nadeldüse / Mischrohr | needle jet / mixing tube | 45-120/3,16_
54/34/5020 | Vergaser 54-1 | Düsennadel | jet needle | 46-360-401_
54/34/5020 | Vergaser 54-1 | Nadelstellung | position (jet needle) | 2_
54/34/5020 | Vergaser 54-1 | Schwimmernadel | float needle | 47-968_
54/34/5020 | Vergaser 54-1 | Tupfer | tipper | 48-933_
54/34/5020 | Vergaser 54-1 | für Ersatz | for after market | 48-830 + 149-020_
54/34/5020 | Vergaser 54-1 | Luftregulierschraube | air regulation jet | 50-039_
54/34/5020 | Vergaser 54-1 | offen | open | 1 x links_
54/34/5020 | Vergaser 54-1 | Nadelventil | float needle | 51-536-37_
54/34/5020 | Vergaser 54-1 | Zerstäuber | atomizer | 51-550-1_
54/34/5020 | Vergaser 54-1 | Rohrbogen | pipe bend | _
54/34/5020 | Vergaser 54-1 | Isolierbuchse | isolating bush | _
54/34/5020 | Vergaser 54-1 | Filter | filter | _
54/34/5020 | Vergaser 54-1 | sonstiges | additional information | belüftungsschlauch 80-711 2 x auf Belüftungsrohr montiert und durch
54/34/5020 | Vergaser 54-1 |  |  | Federbügel am Schwimmergehäuse schieben. Vergaser in Plastikbeutel
54/34/5020 | Vergaser 54-1 |  |  | verschweißt und Type aufstempeln.^
54/34/5030 | Vergaser 54-1 | Ersatz für | replacement for | 54/34/503_
54/34/5030 | Vergaser 54-1 | ersetzt durch | replaced by | _
54/34/5030 | Vergaser 54-1 | ähnlich | similar to | _
54/34/5030 | Vergaser 54-1 | Motor/Ausführung | engine model | _
54/34/5030 | Vergaser 54-1 |  |  | _
54/34/5030 | Vergaser 54-1 |  |  | _
54/34/5030 | Vergaser 54-1 | Takt | stroke | 2_
54/34/5030 | Vergaser 54-1 | Zylinder | cylinder | 1_
54/34/5030 | Vergaser 54-1 | Hubraum | displacement | _
54/34/5030 | Vergaser 54-1 | Vergasergehäuse | carburettor body | 12-323-34-051_
54/34/5030 | Vergaser 54-1 | Motoranschluß | motor flange | 45 mit Einstich_
54/34/5030 | Vergaser 54-1 | Filteranschluß | filter connection | 52_
54/34/5030 | Vergaser 54-1 | Deckelplatte | cover plate | 20-671_
54/34/5030 | Vergaser 54-1 | Deckelverschraubung | screw cover | _
54/34/5030 | Vergaser 54-1 | Gasschieber | slide | 22-645-220_
54/34/5030 | Vergaser 54-1 | Mischkammereinsatz / Lufttrichter | mixing chmaber insert | _
54/34/5030 | Vergaser 54-1 | Schwimmergehäuse /-kammer | float chamber | 30-569_
54/34/5030 | Vergaser 54-1 | Schwimmergehäusedeckel | cover for float chamber | _
54/34/5030 | Vergaser 54-1 | Kraftstoffanschluß | fuel connector | senkrecht 8 rechts_
54/34/5030 | Vergaser 54-1 | Schwimmer | float | 35-310_
54/34/5030 | Vergaser 54-1 | Gasschieberstellschraube | slide adjusting screw | 50-072 links_
54/34/5030 | Vergaser 54-1 | Klemmschraube | clamping screw | _
54/34/5030 | Vergaser 54-1 | Hauptdüse | main jet | 44-051/160_
54/34/5030 | Vergaser 54-1 | Reservedüse | spare jet | _
54/34/5030 | Vergaser 54-1 | Leerlaufdüse | pilot jet | 44-353/50_
54/34/5030 | Vergaser 54-1 | Startdüse | starting jet | _
54/34/5030 | Vergaser 54-1 | Leerlaufluftdüse | idle air jet | _
54/34/5030 | Vergaser 54-1 | Korrekturluftdüse | correction air jet | _
54/34/5030 | Vergaser 54-1 | Nadeldüse / Mischrohr | needle jet / mixing tube | 45-120/2,78_
54/34/5030 | Vergaser 54-1 | Düsennadel | jet needle | 46-360-6F2_
54/34/5030 | Vergaser 54-1 | Nadelstellung | position (jet needle) | 2_
54/34/5030 | Vergaser 54-1 | Schwimmernadel | float needle | 47-968_
54/34/5030 | Vergaser 54-1 | Tupfer | tipper | 48-933_
54/34/5030 | Vergaser 54-1 | für Ersatz | for after market | 48-830 + 149-020_
54/34/5030 | Vergaser 54-1 | Luftregulierschraube | air regulation jet | 50-039_
54/34/5030 | Vergaser 54-1 | offen | open | 1 x links_
54/34/5030 | Vergaser 54-1 | Nadelventil | float needle | 51-536-37_
54/34/5030 | Vergaser 54-1 | Zerstäuber | atomizer | 51-550-5_
54/34/5030 | Vergaser 54-1 | Rohrbogen | pipe bend | _
54/34/5030 | Vergaser 54-1 | Isolierbuchse | isolating bush | _
54/34/5030 | Vergaser 54-1 | Filter | filter | _
54/34/5030 | Vergaser 54-1 | sonstiges | additional information | Belüftungsschlauch 80-711 2x auf Belüftungsrohr montiert und durch
54/34/5030 | Vergaser 54-1 |  |  | Federbügel am Schwimmergehäuse schieben. Vergaser in Plastikbeutel
54/34/5030 | Vergaser 54-1 |  |  | verschweißt und Type aufstempeln.^
54/34/5040 | Vergaser 54-1 stigele! | Ersatz für | replacement for | 2/34/501A_
54/34/5040 | Vergaser 54-1 stigele! | ersetzt durch | replaced by | _
54/34/5040 | Vergaser 54-1 stigele! | ähnlich | similar to | _
54/34/5040 | Vergaser 54-1 stigele! | Motor/Ausführung | engine model | _
54/34/5040 | Vergaser 54-1 stigele! |  |  | _
54/34/5040 | Vergaser 54-1 stigele! |  |  | _
54/34/5040 | Vergaser 54-1 stigele! | Takt | stroke | 2_
54/34/5040 | Vergaser 54-1 stigele! | Zylinder | cylinder | 1_
54/34/5040 | Vergaser 54-1 stigele! | Hubraum | displacement | _
54/34/5040 | Vergaser 54-1 stigele! | Vergasergehäuse | carburettor body | 12-322-34-011_
54/34/5040 | Vergaser 54-1 stigele! | Motoranschluß | motor flange | 50_
54/34/5040 | Vergaser 54-1 stigele! | Filteranschluß | filter connection | 52_
54/34/5040 | Vergaser 54-1 stigele! | Deckelplatte | cover plate | 20-672_
54/34/5040 | Vergaser 54-1 stigele! | Deckelverschraubung | screw cover | _
54/34/5040 | Vergaser 54-1 stigele! | Gasschieber | slide | 22-646-220_
54/34/5040 | Vergaser 54-1 stigele! | Mischkammereinsatz / Lufttrichter | mixing chmaber insert | _
54/34/5040 | Vergaser 54-1 stigele! | Schwimmergehäuse /-kammer | float chamber | 30-569_
54/34/5040 | Vergaser 54-1 stigele! | Schwimmergehäusedeckel | cover for float chamber | _
54/34/5040 | Vergaser 54-1 stigele! | Kraftstoffanschluß | fuel connector | senkrecht 8 rechts_
54/34/5040 | Vergaser 54-1 stigele! | Schwimmer | float | 35-310_
54/34/5040 | Vergaser 54-1 stigele! | Gasschieberstellschraube | slide adjusting screw | 50-072 links_
54/34/5040 | Vergaser 54-1 stigele! | Klemmschraube | clamping screw | 140-636 links_
54/34/5040 | Vergaser 54-1 stigele! | Hauptdüse | main jet | 44-051/160_
54/34/5040 | Vergaser 54-1 stigele! | Reservedüse | spare jet | _
54/34/5040 | Vergaser 54-1 stigele! | Leerlaufdüse | pilot jet | 44-353/50_
54/34/5040 | Vergaser 54-1 stigele! | Startdüse | starting jet | _
54/34/5040 | Vergaser 54-1 stigele! | Leerlaufluftdüse | idle air jet | _
54/34/5040 | Vergaser 54-1 stigele! | Korrekturluftdüse | correction air jet | _
54/34/5040 | Vergaser 54-1 stigele! | Nadeldüse / Mischrohr | needle jet / mixing tube | 45-120/2,78_
54/34/5040 | Vergaser 54-1 stigele! | Düsennadel | jet needle | 46-360-6F2_
54/34/5040 | Vergaser 54-1 stigele! | Nadelstellung | position (jet needle) | 2_
54/34/5040 | Vergaser 54-1 stigele! | Schwimmernadel | float needle | 47-968_
54/34/5040 | Vergaser 54-1 stigele! | Tupfer | tipper | 48-933_
54/34/5040 | Vergaser 54-1 stigele! | für Ersatz | for after market | 48-830 + 149-020_
54/34/5040 | Vergaser 54-1 stigele! | Luftregulierschraube | air regulation jet | 50-039_
54/34/5040 | Vergaser 54-1 stigele! | offen | open | 1 x links_
54/34/5040 | Vergaser 54-1 stigele! | Nadelventil | float needle | 51-536-37_
54/34/5040 | Vergaser 54-1 stigele! | Zerstäuber | atomizer | 51-550-5_
54/34/5040 | Vergaser 54-1 stigele! | Rohrbogen | pipe bend | _
54/34/5040 | Vergaser 54-1 stigele! | Isolierbuchse | isolating bush | _
54/34/5040 | Vergaser 54-1 stigele! | Filter | filter | _
54/34/5040 | Vergaser 54-1 stigele! | sonstiges | additional information | Für Serie lose: 65-851 2x_
54/34/5040 | Vergaser 54-1 stigele! |  |  | Belüftungsschlauch 80-711 2x auf Belüftungsrohr montiert und durch
54/34/5040 | Vergaser 54-1 stigele! |  |  | Federbügel am Schwimmergehäuse schieben. Vergaser in Plastikbeutel
54/34/5040 | Vergaser 54-1 stigele! |  |  | verschweißt und Type aufstempeln.^
54/34/5080 | Vergaser 54-2 | Ersatz für | replacement for | _
54/34/5080 | Vergaser 54-2 | ersetzt durch | replaced by | 54/34/512_
54/34/5080 | Vergaser 54-2 | ähnlich | similar to | _
54/34/5080 | Vergaser 54-2 | Motor/Ausführung | engine model | _
54/34/5080 | Vergaser 54-2 |  |  | _
54/34/5080 | Vergaser 54-2 |  |  | Handstart_
54/34/5080 | Vergaser 54-2 | Takt | stroke | 2_
54/34/5080 | Vergaser 54-2 | Zylinder | cylinder | 1_
54/34/5080 | Vergaser 54-2 | Hubraum | displacement | _
54/34/5080 | Vergaser 54-2 | Vergasergehäuse | carburettor body | 12-323-34-151_
54/34/5080 | Vergaser 54-2 | Motoranschluß | motor flange | 45 mit Einstich_
54/34/5080 | Vergaser 54-2 | Filteranschluß | filter connection | 52_
54/34/5080 | Vergaser 54-2 | Deckelplatte | cover plate | 20-671-101_
54/34/5080 | Vergaser 54-2 | Deckelverschraubung | screw cover | _
54/34/5080 | Vergaser 54-2 | Gasschieber | slide | 22-642-220_
54/34/5080 | Vergaser 54-2 | Mischkammereinsatz / Lufttrichter | mixing chmaber insert | 30-602_
54/34/5080 | Vergaser 54-2 | Schwimmergehäuse /-kammer | float chamber | 30-564/95_
54/34/5080 | Vergaser 54-2 | Schwimmergehäusedeckel | cover for float chamber | _
54/34/5080 | Vergaser 54-2 | Kraftstoffanschluß | fuel connector | senkrecht 8 rechts_
54/34/5080 | Vergaser 54-2 | Schwimmer | float | 35-310_
54/34/5080 | Vergaser 54-2 | Gasschieberstellschraube | slide adjusting screw | 150-072 links_
54/34/5080 | Vergaser 54-2 | Klemmschraube | clamping screw | _
54/34/5080 | Vergaser 54-2 | Hauptdüse | main jet | 44-051/160_
54/34/5080 | Vergaser 54-2 | Reservedüse | spare jet | _
54/34/5080 | Vergaser 54-2 | Leerlaufdüse | pilot jet | 44-353/50_
54/34/5080 | Vergaser 54-2 | Startdüse | starting jet | 44-005/100_
54/34/5080 | Vergaser 54-2 | Leerlaufluftdüse | idle air jet | _
54/34/5080 | Vergaser 54-2 | Korrekturluftdüse | correction air jet | _
54/34/5080 | Vergaser 54-2 | Nadeldüse / Mischrohr | needle jet / mixing tube | 45-120/2,78_
54/34/5080 | Vergaser 54-2 | Düsennadel | jet needle | 46-360-6F2_
54/34/5080 | Vergaser 54-2 | Nadelstellung | position (jet needle) | 2_
54/34/5080 | Vergaser 54-2 | Schwimmernadel | float needle | 47-968_
54/34/5080 | Vergaser 54-2 | Tupfer | tipper | 48-933_
54/34/5080 | Vergaser 54-2 | für Ersatz | for after market | 48-830 + 149-020_
54/34/5080 | Vergaser 54-2 | Luftregulierschraube | air regulation jet | 50-039-101_
54/34/5080 | Vergaser 54-2 | offen | open | 1 x links_
54/34/5080 | Vergaser 54-2 | Nadelventil | float needle | 51-536-37_
54/34/5080 | Vergaser 54-2 | Zerstäuber | atomizer | 51-550-5_
54/34/5080 | Vergaser 54-2 | Rohrbogen | pipe bend | _
54/34/5080 | Vergaser 54-2 | Isolierbuchse | isolating bush | _
54/34/5080 | Vergaser 54-2 | Filter | filter | _
54/34/5080 | Vergaser 54-2 | sonstiges | additional information | Für Serie lose: Gummitülle 65-851_
54/34/5080 | Vergaser 54-2 |  |  | Vergaser in Plastikbeutel verschweißt und Type aufstempeln.^
54/34/5081 | Vergaser 54-2 | Ersatz für | replacement for | _
54/34/5081 | Vergaser 54-2 | ersetzt durch | replaced by | 54/34/512_
54/34/5081 | Vergaser 54-2 | ähnlich | similar to | 54/36/128_
54/34/5081 | Vergaser 54-2 | Motor/Ausführung | engine model | Fleckenstein_
54/34/5081 | Vergaser 54-2 |  |  | Methyl-Alkohol_
54/34/5081 | Vergaser 54-2 |  |  | Startkolben, Handstart_
54/34/5081 | Vergaser 54-2 | Takt | stroke | _
54/34/5081 | Vergaser 54-2 | Zylinder | cylinder | _
54/34/5081 | Vergaser 54-2 | Hubraum | displacement | _
54/34/5081 | Vergaser 54-2 | Vergasergehäuse | carburettor body | 12-323-34-211_
54/34/5081 | Vergaser 54-2 | Motoranschluß | motor flange | 45 mit Einstich_
54/34/5081 | Vergaser 54-2 | Filteranschluß | filter connection | 52_
54/34/5081 | Vergaser 54-2 | Deckelplatte | cover plate | 20-671-101_
54/34/5081 | Vergaser 54-2 | Deckelverschraubung | screw cover | _
54/34/5081 | Vergaser 54-2 | Gasschieber | slide | 22-642-220_
54/34/5081 | Vergaser 54-2 | Mischkammereinsatz / Lufttrichter | mixing chmaber insert | _
54/34/5081 | Vergaser 54-2 | Schwimmergehäuse /-kammer | float chamber | 30-564/95_
54/34/5081 | Vergaser 54-2 | Schwimmergehäusedeckel | cover for float chamber | _
54/34/5081 | Vergaser 54-2 | Kraftstoffanschluß | fuel connector | senkrecht 8 rechts und links_
54/34/5081 | Vergaser 54-2 | Schwimmer | float | 35-310_
54/34/5081 | Vergaser 54-2 | Gasschieberstellschraube | slide adjusting screw | 150-072 links_
54/34/5081 | Vergaser 54-2 | Klemmschraube | clamping screw | _
54/34/5081 | Vergaser 54-2 | Hauptdüse | main jet | 44-051/310_
54/34/5081 | Vergaser 54-2 | Reservedüse | spare jet | _
54/34/5081 | Vergaser 54-2 | Leerlaufdüse | pilot jet | 44-353/55_
54/34/5081 | Vergaser 54-2 | Startdüse | starting jet | 44-005/1,00_
54/34/5081 | Vergaser 54-2 | Leerlaufluftdüse | idle air jet | _
54/34/5081 | Vergaser 54-2 | Korrekturluftdüse | correction air jet | _
54/34/5081 | Vergaser 54-2 | Nadeldüse / Mischrohr | needle jet / mixing tube | 45-120/3,35_
54/34/5081 | Vergaser 54-2 | Düsennadel | jet needle | 46-367_
54/34/5081 | Vergaser 54-2 | Nadelstellung | position (jet needle) | 2_
54/34/5081 | Vergaser 54-2 | Schwimmernadel | float needle | 47-968_
54/34/5081 | Vergaser 54-2 | Tupfer | tipper | 48-933_
54/34/5081 | Vergaser 54-2 | für Ersatz | for after market | 48-830 + 149-020_
54/34/5081 | Vergaser 54-2 | Luftregulierschraube | air regulation jet | 50-039-101_
54/34/5081 | Vergaser 54-2 | offen | open | 1 x_
54/34/5081 | Vergaser 54-2 | Nadelventil | float needle | 51-536-40_
54/34/5081 | Vergaser 54-2 | Zerstäuber | atomizer | 51-550-6_
54/34/5081 | Vergaser 54-2 | Rohrbogen | pipe bend | _
54/34/5081 | Vergaser 54-2 | Isolierbuchse | isolating bush | _
54/34/5081 | Vergaser 54-2 | Filter | filter | _
54/34/5081 | Vergaser 54-2 | sonstiges | additional information | Für Serie und Ersatz lose: Gummitülle 65-851_
54/34/5081 | Vergaser 54-2 |  |  | Vergaser in Plastikbeutel verschweißt und Type aufstempeln._
54/34/5081 | Vergaser 54-2 |  |  | ^
54/34/5090 | Vergaser 54-2 | Ersatz für | replacement for | _
54/34/5090 | Vergaser 54-2 | ersetzt durch | replaced by | _
54/34/5090 | Vergaser 54-2 | ähnlich | similar to | _
54/34/5090 | Vergaser 54-2 | Motor/Ausführung | engine model | _
54/34/5090 | Vergaser 54-2 |  |  | _
54/34/5090 | Vergaser 54-2 |  |  | _
54/34/5090 | Vergaser 54-2 | Takt | stroke | 2_
54/34/5090 | Vergaser 54-2 | Zylinder | cylinder | 1_
54/34/5090 | Vergaser 54-2 | Hubraum | displacement | _
54/34/5090 | Vergaser 54-2 | Vergasergehäuse | carburettor body | 12-323-34-091_
54/34/5090 | Vergaser 54-2 | Motoranschluß | motor flange | 45 m. Einstich_
54/34/5090 | Vergaser 54-2 | Filteranschluß | filter connection | 52_
54/34/5090 | Vergaser 54-2 | Deckelplatte | cover plate | 20-671_
54/34/5090 | Vergaser 54-2 | Deckelverschraubung | screw cover | _
54/34/5090 | Vergaser 54-2 | Gasschieber | slide | 22-645-220_
54/34/5090 | Vergaser 54-2 | Mischkammereinsatz / Lufttrichter | mixing chmaber insert | _
54/34/5090 | Vergaser 54-2 | Schwimmergehäuse /-kammer | float chamber | 30-581_
54/34/5090 | Vergaser 54-2 | Schwimmergehäusedeckel | cover for float chamber | _
54/34/5090 | Vergaser 54-2 | Kraftstoffanschluß | fuel connector | _
54/34/5090 | Vergaser 54-2 | Schwimmer | float | senkrecht 8 rechts_
54/34/5090 | Vergaser 54-2 | Gasschieberstellschraube | slide adjusting screw | _
54/34/5090 | Vergaser 54-2 | Klemmschraube | clamping screw | _
54/34/5090 | Vergaser 54-2 | Hauptdüse | main jet | 44-051/125_
54/34/5090 | Vergaser 54-2 | Reservedüse | spare jet | AD 44-031/115_
54/34/5090 | Vergaser 54-2 | Leerlaufdüse | pilot jet | 44-353/50_
54/34/5090 | Vergaser 54-2 | Startdüse | starting jet | _
54/34/5090 | Vergaser 54-2 | Leerlaufluftdüse | idle air jet | _
54/34/5090 | Vergaser 54-2 | Korrekturluftdüse | correction air jet | _
54/34/5090 | Vergaser 54-2 | Nadeldüse / Mischrohr | needle jet / mixing tube | 45-120/2,78_
54/34/5090 | Vergaser 54-2 | Düsennadel | jet needle | 46-360-6F2_
54/34/5090 | Vergaser 54-2 | Nadelstellung | position (jet needle) | 2_
54/34/5090 | Vergaser 54-2 | Schwimmernadel | float needle | 47-968_
54/34/5090 | Vergaser 54-2 | Tupfer | tipper | 48-933_
54/34/5090 | Vergaser 54-2 | für Ersatz | for after market | 48-830 + 149-020_
54/34/5090 | Vergaser 54-2 | Luftregulierschraube | air regulation jet | _
54/34/5090 | Vergaser 54-2 | offen | open | 1x_
54/34/5090 | Vergaser 54-2 | Nadelventil | float needle | 51-536-37_
54/34/5090 | Vergaser 54-2 | Zerstäuber | atomizer | 51-550-5_
54/34/5090 | Vergaser 54-2 | Rohrbogen | pipe bend | _
54/34/5090 | Vergaser 54-2 | Isolierbuchse | isolating bush | _
54/34/5090 | Vergaser 54-2 | Filter | filter | _
54/34/5090 | Vergaser 54-2 | sonstiges | additional information | Vergaser in Plastikbeutel verschweißt und Type aufstempeln._
54/34/5090 | Vergaser 54-2 |  |  | _
54/34/5090 | Vergaser 54-2 |  |  | ^
54/35/101 | Vergaser 54 | Ersatz für | replacement for | _
54/35/101 | Vergaser 54 | ersetzt durch | replaced by | _
54/35/101 | Vergaser 54 | ähnlich | similar to | 54/34/115_
54/35/101 | Vergaser 54 | Motor/Ausführung | engine model | 925, wassergekühlt_
54/35/101 | Vergaser 54 |  |  | Vollmembran, GS_
54/35/101 | Vergaser 54 |  |  | _
54/35/101 | Vergaser 54 | Takt | stroke | 2_
54/35/101 | Vergaser 54 | Zylinder | cylinder | 1_
54/35/101 | Vergaser 54 | Hubraum | displacement | 125_
54/35/101 | Vergaser 54 | Vergasergehäuse | carburettor body | 12-323-35-241_
54/35/101 | Vergaser 54 | Motoranschluß | motor flange | 45_
54/35/101 | Vergaser 54 | Filteranschluß | filter connection | 52_
54/35/101 | Vergaser 54 | Deckelplatte | cover plate | 20-974_
54/35/101 | Vergaser 54 | Deckelverschraubung | screw cover | _
54/35/101 | Vergaser 54 | Gasschieber | slide | 22-642-2203_
54/35/101 | Vergaser 54 | Mischkammereinsatz / Lufttrichter | mixing chmaber insert | _
54/35/101 | Vergaser 54 | Schwimmergehäuse /-kammer | float chamber | 30-569 zentral_
54/35/101 | Vergaser 54 | Schwimmergehäusedeckel | cover for float chamber | _
54/35/101 | Vergaser 54 | Kraftstoffanschluß | fuel connector | senkrecht (8) rechts_
54/35/101 | Vergaser 54 | Schwimmer | float | 35-310_
54/35/101 | Vergaser 54 | Gasschieberstellschraube | slide adjusting screw | links_
54/35/101 | Vergaser 54 | Klemmschraube | clamping screw | _
54/35/101 | Vergaser 54 | Hauptdüse | main jet | 44-051/215_
54/35/101 | Vergaser 54 | Reservedüse | spare jet | _
54/35/101 | Vergaser 54 | Leerlaufdüse | pilot jet | 44-353/45_
54/35/101 | Vergaser 54 | Startdüse | starting jet | _
54/35/101 | Vergaser 54 | Leerlaufluftdüse | idle air jet | _
54/35/101 | Vergaser 54 | Korrekturluftdüse | correction air jet | _
54/35/101 | Vergaser 54 | Nadeldüse / Mischrohr | needle jet / mixing tube | 45-120/2,80_
54/35/101 | Vergaser 54 | Düsennadel | jet needle | 46-360-8L2_
54/35/101 | Vergaser 54 | Nadelstellung | position (jet needle) | 2_
54/35/101 | Vergaser 54 | Schwimmernadel | float needle | 47-968_
54/35/101 | Vergaser 54 | Tupfer | tipper | 48-933_
54/35/101 | Vergaser 54 | für Ersatz | for after market | 48-830 u. 149-020_
54/35/101 | Vergaser 54 | Luftregulierschraube | air regulation jet | 50-039-101_
54/35/101 | Vergaser 54 | offen | open | 1x_
54/35/101 | Vergaser 54 | Nadelventil | float needle | 51-536-37_
54/35/101 | Vergaser 54 | Zerstäuber | atomizer | 51-550-8_
54/35/101 | Vergaser 54 | Rohrbogen | pipe bend | _
54/35/101 | Vergaser 54 | Isolierbuchse | isolating bush | _
54/35/101 | Vergaser 54 | Filter | filter | _
54/35/101 | Vergaser 54 | sonstiges | additional information | für Serie lose + Ersatz: Gummitülle 65-851^
54/35/102 | Vergaser 54 | Ersatz für | replacement for | _
54/35/102 | Vergaser 54 | ersetzt durch | replaced by | _
54/35/102 | Vergaser 54 | ähnlich | similar to | 54/35/101_
54/35/102 | Vergaser 54 | Motor/Ausführung | engine model | KTM Enduro 125_
54/35/102 | Vergaser 54 |  |  | Vollmembran, GS_
54/35/102 | Vergaser 54 |  |  | _
54/35/102 | Vergaser 54 | Takt | stroke | 2_
54/35/102 | Vergaser 54 | Zylinder | cylinder | 1_
54/35/102 | Vergaser 54 | Hubraum | displacement | 125_
54/35/102 | Vergaser 54 | Vergasergehäuse | carburettor body | 12-323-35-241_
54/35/102 | Vergaser 54 | Motoranschluß | motor flange | 45_
54/35/102 | Vergaser 54 | Filteranschluß | filter connection | 52_
54/35/102 | Vergaser 54 | Deckelplatte | cover plate | 20-974_
54/35/102 | Vergaser 54 | Deckelverschraubung | screw cover | _
54/35/102 | Vergaser 54 | Gasschieber | slide | 22-642-220_
54/35/102 | Vergaser 54 | Mischkammereinsatz / Lufttrichter | mixing chmaber insert | _
54/35/102 | Vergaser 54 | Schwimmergehäuse /-kammer | float chamber | 30-569 zentral_
54/35/102 | Vergaser 54 | Schwimmergehäusedeckel | cover for float chamber | _
54/35/102 | Vergaser 54 | Kraftstoffanschluß | fuel connector | senkrecht (8) rechts_
54/35/102 | Vergaser 54 | Schwimmer | float | 35-310_
54/35/102 | Vergaser 54 | Gasschieberstellschraube | slide adjusting screw | links_
54/35/102 | Vergaser 54 | Klemmschraube | clamping screw | _
54/35/102 | Vergaser 54 | Hauptdüse | main jet | 44-051/180_
54/35/102 | Vergaser 54 | Reservedüse | spare jet | _
54/35/102 | Vergaser 54 | Leerlaufdüse | pilot jet | 44-353/45_
54/35/102 | Vergaser 54 | Startdüse | starting jet | _
54/35/102 | Vergaser 54 | Leerlaufluftdüse | idle air jet | _
54/35/102 | Vergaser 54 | Korrekturluftdüse | correction air jet | _
54/35/102 | Vergaser 54 | Nadeldüse / Mischrohr | needle jet / mixing tube | 45-120/2,80_
54/35/102 | Vergaser 54 | Düsennadel | jet needle | 46-360-8L2_
54/35/102 | Vergaser 54 | Nadelstellung | position (jet needle) | 2_
54/35/102 | Vergaser 54 | Schwimmernadel | float needle | 47-968_
54/35/102 | Vergaser 54 | Tupfer | tipper | 48-933_
54/35/102 | Vergaser 54 | für Ersatz | for after market | 48-830 u. 149-020_
54/35/102 | Vergaser 54 | Luftregulierschraube | air regulation jet | 50-039-101_
54/35/102 | Vergaser 54 | offen | open | 1x_
54/35/102 | Vergaser 54 | Nadelventil | float needle | 51-536-37_
54/35/102 | Vergaser 54 | Zerstäuber | atomizer | 51-550-5_
54/35/102 | Vergaser 54 | Rohrbogen | pipe bend | _
54/35/102 | Vergaser 54 | Isolierbuchse | isolating bush | _
54/35/102 | Vergaser 54 | Filter | filter | _
54/35/102 | Vergaser 54 | sonstiges | additional information | für Serie lose + Ersatz: Gummitülle 65-851^
54/35/103 | Vergaser 54 | Ersatz für | replacement for | _
54/35/103 | Vergaser 54 | ersetzt durch | replaced by | _
54/35/103 | Vergaser 54 | ähnlich | similar to | 54/35/101_
54/35/103 | Vergaser 54 | Motor/Ausführung | engine model | KTM 925 Vollmembran_
54/35/103 | Vergaser 54 |  |  | wassergekühlt, GS_
54/35/103 | Vergaser 54 |  |  | Startkolben Sz._
54/35/103 | Vergaser 54 | Takt | stroke | 2_
54/35/103 | Vergaser 54 | Zylinder | cylinder | 1_
54/35/103 | Vergaser 54 | Hubraum | displacement | 125_
54/35/103 | Vergaser 54 | Vergasergehäuse | carburettor body | 12-323-35-251_
54/35/103 | Vergaser 54 | Motoranschluß | motor flange | 45 mit Rille_
54/35/103 | Vergaser 54 | Filteranschluß | filter connection | 52_
54/35/103 | Vergaser 54 | Deckelplatte | cover plate | 20-974_
54/35/103 | Vergaser 54 | Deckelverschraubung | screw cover | _
54/35/103 | Vergaser 54 | Gasschieber | slide | 22-642-2203_
54/35/103 | Vergaser 54 | Mischkammereinsatz / Lufttrichter | mixing chmaber insert | _
54/35/103 | Vergaser 54 | Schwimmergehäuse /-kammer | float chamber | 30-564/90 zentral_
54/35/103 | Vergaser 54 | Schwimmergehäusedeckel | cover for float chamber | _
54/35/103 | Vergaser 54 | Kraftstoffanschluß | fuel connector | senkrecht (8) rechts_
54/35/103 | Vergaser 54 | Schwimmer | float | 35-310_
54/35/103 | Vergaser 54 | Gasschieberstellschraube | slide adjusting screw | links_
54/35/103 | Vergaser 54 | Klemmschraube | clamping screw | _
54/35/103 | Vergaser 54 | Hauptdüse | main jet | 44-051/215_
54/35/103 | Vergaser 54 | Reservedüse | spare jet | _
54/35/103 | Vergaser 54 | Leerlaufdüse | pilot jet | 44-353/45_
54/35/103 | Vergaser 54 | Startdüse | starting jet | 44-005/90 geb. 95_
54/35/103 | Vergaser 54 | Leerlaufluftdüse | idle air jet | _
54/35/103 | Vergaser 54 | Korrekturluftdüse | correction air jet | _
54/35/103 | Vergaser 54 | Nadeldüse / Mischrohr | needle jet / mixing tube | 45-120/2,80_
54/35/103 | Vergaser 54 | Düsennadel | jet needle | 46-360-8L2_
54/35/103 | Vergaser 54 | Nadelstellung | position (jet needle) | 2_
54/35/103 | Vergaser 54 | Schwimmernadel | float needle | 47-968_
54/35/103 | Vergaser 54 | Tupfer | tipper | _
54/35/103 | Vergaser 54 | für Ersatz | for after market | _
54/35/103 | Vergaser 54 | Luftregulierschraube | air regulation jet | 50-039-101_
54/35/103 | Vergaser 54 | offen | open | 1x_
54/35/103 | Vergaser 54 | Nadelventil | float needle | 51-536-37_
54/35/103 | Vergaser 54 | Zerstäuber | atomizer | 51-550-8_
54/35/103 | Vergaser 54 | Rohrbogen | pipe bend | _
54/35/103 | Vergaser 54 | Isolierbuchse | isolating bush | _
54/35/103 | Vergaser 54 | Filter | filter | _
54/35/103 | Vergaser 54 | sonstiges | additional information | für Serie lose + Ersatz: Gummitülle 65-851x2^
54/36/101 | Vergaser 54-1 | Ersatz für | replacement for | 2/36/101_
54/36/101 | Vergaser 54-1 | ersetzt durch | replaced by | _
54/36/101 | Vergaser 54-1 | ähnlich | similar to | 54/36/501_
54/36/101 | Vergaser 54-1 | Motor/Ausführung | engine model | Typ 640, Pumpenbetrieb_
54/36/101 | Vergaser 54-1 |  |  | Luftkissenfahrzeug, gebläsegekühlt_
54/36/101 | Vergaser 54-1 |  |  | Z.St. Seilzug, Startkolben Seilzug_
54/36/101 | Vergaser 54-1 | Takt | stroke | 2_
54/36/101 | Vergaser 54-1 | Zylinder | cylinder | 2_
54/36/101 | Vergaser 54-1 | Hubraum | displacement | 640_
54/36/101 | Vergaser 54-1 | Vergasergehäuse | carburettor body | 12-322-36-611_
54/36/101 | Vergaser 54-1 | Motoranschluß | motor flange | 50/45_
54/36/101 | Vergaser 54-1 | Filteranschluß | filter connection | 52_
54/36/101 | Vergaser 54-1 | Deckelplatte | cover plate | 20-974-101_
54/36/101 | Vergaser 54-1 | Deckelverschraubung | screw cover | _
54/36/101 | Vergaser 54-1 | Gasschieber | slide | 22-642-230_
54/36/101 | Vergaser 54-1 | Mischkammereinsatz / Lufttrichter | mixing chmaber insert | _
54/36/101 | Vergaser 54-1 | Schwimmergehäuse /-kammer | float chamber | zentral_
54/36/101 | Vergaser 54-1 | Schwimmergehäusedeckel | cover for float chamber | _
54/36/101 | Vergaser 54-1 | Kraftstoffanschluß | fuel connector | senkrecht (8) rechts_
54/36/101 | Vergaser 54-1 | Schwimmer | float | 35-310_
54/36/101 | Vergaser 54-1 | Gasschieberstellschraube | slide adjusting screw | 150-072 links_
54/36/101 | Vergaser 54-1 | Klemmschraube | clamping screw | 140-636 links_
54/36/101 | Vergaser 54-1 | Hauptdüse | main jet | 44-051/160_
54/36/101 | Vergaser 54-1 | Reservedüse | spare jet | _
54/36/101 | Vergaser 54-1 | Leerlaufdüse | pilot jet | 44-353/60_
54/36/101 | Vergaser 54-1 | Startdüse | starting jet | 44-005/150 fest geb. 155_
54/36/101 | Vergaser 54-1 | Leerlaufluftdüse | idle air jet | _
54/36/101 | Vergaser 54-1 | Korrekturluftdüse | correction air jet | _
54/36/101 | Vergaser 54-1 | Nadeldüse / Mischrohr | needle jet / mixing tube | 45-120/3,16_
54/36/101 | Vergaser 54-1 | Düsennadel | jet needle | 46-360-401_
54/36/101 | Vergaser 54-1 | Nadelstellung | position (jet needle) | 2_
54/36/101 | Vergaser 54-1 | Schwimmernadel | float needle | 47-968_
54/36/101 | Vergaser 54-1 | Tupfer | tipper | 48-933_
54/36/101 | Vergaser 54-1 | für Ersatz | for after market | 48-830_
54/36/101 | Vergaser 54-1 | Luftregulierschraube | air regulation jet | 50-039-101_
54/36/101 | Vergaser 54-1 | offen | open | 1x_
54/36/101 | Vergaser 54-1 | Nadelventil | float needle | 51-536-15_
54/36/101 | Vergaser 54-1 | Zerstäuber | atomizer | 51-550-4_
54/36/101 | Vergaser 54-1 | Rohrbogen | pipe bend | _
54/36/101 | Vergaser 54-1 | Isolierbuchse | isolating bush | 166-410_
54/36/101 | Vergaser 54-1 | Filter | filter | _
54/36/101 | Vergaser 54-1 | sonstiges | additional information | für Serie lose: Gummitülle 65-851x2. Belüftungsschlauch 80-711x2 auf
54/36/101 | Vergaser 54-1 |  |  | Belüftungsrohr montiert und durch Federbügel am Schwimmergehäuse
54/36/101 | Vergaser 54-1 |  |  | schieben. Vergaser in Plastikbeutel 80-028^
54/36/1020 | Vergaser 54-1 | Ersatz für | replacement for | 54/36/102_
54/36/1020 | Vergaser 54-1 | ersetzt durch | replaced by | _
54/36/1020 | Vergaser 54-1 | ähnlich | similar to | _
54/36/1020 | Vergaser 54-1 | Motor/Ausführung | engine model | MC 250/6 u. GS/6_
54/36/1020 | Vergaser 54-1 |  |  | GS und MC-Fahrz._
54/36/1020 | Vergaser 54-1 |  |  | Luftschieber_
54/36/1020 | Vergaser 54-1 | Takt | stroke | 2_
54/36/1020 | Vergaser 54-1 | Zylinder | cylinder | 1_
54/36/1020 | Vergaser 54-1 | Hubraum | displacement | 250_
54/36/1020 | Vergaser 54-1 | Vergasergehäuse | carburettor body | 12-322-36-522_
54/36/1020 | Vergaser 54-1 | Motoranschluß | motor flange | 50/45_
54/36/1020 | Vergaser 54-1 | Filteranschluß | filter connection | 52_
54/36/1020 | Vergaser 54-1 | Deckelplatte | cover plate | 20-672-101_
54/36/1020 | Vergaser 54-1 | Deckelverschraubung | screw cover | _
54/36/1020 | Vergaser 54-1 | Gasschieber | slide | 22-646-230_
54/36/1020 | Vergaser 54-1 | Mischkammereinsatz / Lufttrichter | mixing chmaber insert | _
54/36/1020 | Vergaser 54-1 | Schwimmergehäuse /-kammer | float chamber | 30-569 zentral_
54/36/1020 | Vergaser 54-1 | Schwimmergehäusedeckel | cover for float chamber | _
54/36/1020 | Vergaser 54-1 | Kraftstoffanschluß | fuel connector | senkrecht (8) rechts_
54/36/1020 | Vergaser 54-1 | Schwimmer | float | 35-310_
54/36/1020 | Vergaser 54-1 | Gasschieberstellschraube | slide adjusting screw | 150-072 rechts_
54/36/1020 | Vergaser 54-1 | Klemmschraube | clamping screw | 140-636 links_
54/36/1020 | Vergaser 54-1 | Hauptdüse | main jet | 44-051/170_
54/36/1020 | Vergaser 54-1 | Reservedüse | spare jet | _
54/36/1020 | Vergaser 54-1 | Leerlaufdüse | pilot jet | 44-353/45_
54/36/1020 | Vergaser 54-1 | Startdüse | starting jet | _
54/36/1020 | Vergaser 54-1 | Leerlaufluftdüse | idle air jet | _
54/36/1020 | Vergaser 54-1 | Korrekturluftdüse | correction air jet | _
54/36/1020 | Vergaser 54-1 | Nadeldüse / Mischrohr | needle jet / mixing tube | 45-120/2,82_
54/36/1020 | Vergaser 54-1 | Düsennadel | jet needle | 46-360-4K2_
54/36/1020 | Vergaser 54-1 | Nadelstellung | position (jet needle) | 2_
54/36/1020 | Vergaser 54-1 | Schwimmernadel | float needle | 47-968_
54/36/1020 | Vergaser 54-1 | Tupfer | tipper | 48-933_
54/36/1020 | Vergaser 54-1 | für Ersatz | for after market | 48-830_
54/36/1020 | Vergaser 54-1 | Luftregulierschraube | air regulation jet | 50-039-101_
54/36/1020 | Vergaser 54-1 | offen | open | 1 1/2x_
54/36/1020 | Vergaser 54-1 | Nadelventil | float needle | 51-536-37_
54/36/1020 | Vergaser 54-1 | Zerstäuber | atomizer | 51-550-2_
54/36/1020 | Vergaser 54-1 | Rohrbogen | pipe bend | _
54/36/1020 | Vergaser 54-1 | Isolierbuchse | isolating bush | 166-410_
54/36/1020 | Vergaser 54-1 | Filter | filter | _
54/36/1020 | Vergaser 54-1 | sonstiges | additional information | für Serie lose: Gummitülle 65-851x2^
54/36/109 | Vergaser 54-1 | Ersatz für | replacement for | 1/36/109_
54/36/109 | Vergaser 54-1 | ersetzt durch | replaced by | 54/36/108_
54/36/109 | Vergaser 54-1 | ähnlich | similar to | 1/36/109A_
54/36/109 | Vergaser 54-1 | Motor/Ausführung | engine model | Maico MC 250 und MC 400_
54/36/109 | Vergaser 54-1 |  |  | Moto Cross_
54/36/109 | Vergaser 54-1 |  |  | Z._
54/36/109 | Vergaser 54-1 | Takt | stroke | 2_
54/36/109 | Vergaser 54-1 | Zylinder | cylinder | 1_
54/36/109 | Vergaser 54-1 | Hubraum | displacement | 400, 250_
54/36/109 | Vergaser 54-1 | Vergasergehäuse | carburettor body | 12-322-36-521_
54/36/109 | Vergaser 54-1 | Motoranschluß | motor flange | 50/45_
54/36/109 | Vergaser 54-1 | Filteranschluß | filter connection | M 52x1_
54/36/109 | Vergaser 54-1 | Deckelplatte | cover plate | 20-671-101_
54/36/109 | Vergaser 54-1 | Deckelverschraubung | screw cover | _
54/36/109 | Vergaser 54-1 | Gasschieber | slide | 22-642-230_
54/36/109 | Vergaser 54-1 | Mischkammereinsatz / Lufttrichter | mixing chmaber insert | _
54/36/109 | Vergaser 54-1 | Schwimmergehäuse /-kammer | float chamber | 30-569 zentral_
54/36/109 | Vergaser 54-1 | Schwimmergehäusedeckel | cover for float chamber | _
54/36/109 | Vergaser 54-1 | Kraftstoffanschluß | fuel connector | senkrecht (8) rechts_
54/36/109 | Vergaser 54-1 | Schwimmer | float | 35-300_
54/36/109 | Vergaser 54-1 | Gasschieberstellschraube | slide adjusting screw | 50-072 links_
54/36/109 | Vergaser 54-1 | Klemmschraube | clamping screw | 140-636 links_
54/36/109 | Vergaser 54-1 | Hauptdüse | main jet | 44-051/180_
54/36/109 | Vergaser 54-1 | Reservedüse | spare jet | _
54/36/109 | Vergaser 54-1 | Leerlaufdüse | pilot jet | 44-353/65_
54/36/109 | Vergaser 54-1 | Startdüse | starting jet | _
54/36/109 | Vergaser 54-1 | Leerlaufluftdüse | idle air jet | _
54/36/109 | Vergaser 54-1 | Korrekturluftdüse | correction air jet | _
54/36/109 | Vergaser 54-1 | Nadeldüse / Mischrohr | needle jet / mixing tube | 45-120/3,14_
54/36/109 | Vergaser 54-1 | Düsennadel | jet needle | 46-360-401_
54/36/109 | Vergaser 54-1 | Nadelstellung | position (jet needle) | 2_
54/36/109 | Vergaser 54-1 | Schwimmernadel | float needle | 47-968_
54/36/109 | Vergaser 54-1 | Tupfer | tipper | 48-933_
54/36/109 | Vergaser 54-1 | für Ersatz | for after market | 48-830_
54/36/109 | Vergaser 54-1 | Luftregulierschraube | air regulation jet | 50-039_
54/36/109 | Vergaser 54-1 | offen | open | 1/2x_
54/36/109 | Vergaser 54-1 | Nadelventil | float needle | 51-536-37_
54/36/109 | Vergaser 54-1 | Zerstäuber | atomizer | 51-550-4_
54/36/109 | Vergaser 54-1 | Rohrbogen | pipe bend | _
54/36/109 | Vergaser 54-1 | Isolierbuchse | isolating bush | 66-410_
54/36/109 | Vergaser 54-1 | Filter | filter | _
54/36/109 | Vergaser 54-1 | sonstiges | additional information | für Serie lose + Ersatz: Gummitülle 65-851_
54/36/109 | Vergaser 54-1 |  |  | Vergaser in Plastikbeutel 80-025 verpackt._
54/36/109 | Vergaser 54-1 |  |  | Belüftungsschlauch 80-711x2 auf Belüftungsrohr montiert und durch
54/36/109 | Vergaser 54-1 |  |  | Federbügel am Schwimmergehäuse schieben.^
54/36/114 | Vergaser 54-1 | Ersatz für | replacement for | 1/36/114A_
54/36/114 | Vergaser 54-1 | ersetzt durch | replaced by | _
54/36/114 | Vergaser 54-1 | ähnlich | similar to | 1/36/114A_
54/36/114 | Vergaser 54-1 | Motor/Ausführung | engine model | 250 CR_
54/36/114 | Vergaser 54-1 |  |  | Cross Country_
54/36/114 | Vergaser 54-1 |  |  | Startkolben-Handb._
54/36/114 | Vergaser 54-1 | Takt | stroke | 2_
54/36/114 | Vergaser 54-1 | Zylinder | cylinder | 1_
54/36/114 | Vergaser 54-1 | Hubraum | displacement | 250_
54/36/114 | Vergaser 54-1 | Vergasergehäuse | carburettor body | 12-323-36-151_
54/36/114 | Vergaser 54-1 | Motoranschluß | motor flange | 45_
54/36/114 | Vergaser 54-1 | Filteranschluß | filter connection | 52_
54/36/114 | Vergaser 54-1 | Deckelplatte | cover plate | 20-671_
54/36/114 | Vergaser 54-1 | Deckelverschraubung | screw cover | _
54/36/114 | Vergaser 54-1 | Gasschieber | slide | 22-642-210_
54/36/114 | Vergaser 54-1 | Mischkammereinsatz / Lufttrichter | mixing chmaber insert | _
54/36/114 | Vergaser 54-1 | Schwimmergehäuse /-kammer | float chamber | zentral_
54/36/114 | Vergaser 54-1 | Schwimmergehäusedeckel | cover for float chamber | _
54/36/114 | Vergaser 54-1 | Kraftstoffanschluß | fuel connector | senkrecht (8)_
54/36/114 | Vergaser 54-1 | Schwimmer | float | 35-310_
54/36/114 | Vergaser 54-1 | Gasschieberstellschraube | slide adjusting screw | 150-072 links_
54/36/114 | Vergaser 54-1 | Klemmschraube | clamping screw | _
54/36/114 | Vergaser 54-1 | Hauptdüse | main jet | 44-051/195_
54/36/114 | Vergaser 54-1 | Reservedüse | spare jet | _
54/36/114 | Vergaser 54-1 | Leerlaufdüse | pilot jet | 44-353/55_
54/36/114 | Vergaser 54-1 | Startdüse | starting jet | 44-005/90 fest geb. 0,95_
54/36/114 | Vergaser 54-1 | Leerlaufluftdüse | idle air jet | _
54/36/114 | Vergaser 54-1 | Korrekturluftdüse | correction air jet | _
54/36/114 | Vergaser 54-1 | Nadeldüse / Mischrohr | needle jet / mixing tube | 45-120/3,15_
54/36/114 | Vergaser 54-1 | Düsennadel | jet needle | 46-360-6P1_
54/36/114 | Vergaser 54-1 | Nadelstellung | position (jet needle) | 2_
54/36/114 | Vergaser 54-1 | Schwimmernadel | float needle | 47-968_
54/36/114 | Vergaser 54-1 | Tupfer | tipper | 48-933_
54/36/114 | Vergaser 54-1 | für Ersatz | for after market | 48-830_
54/36/114 | Vergaser 54-1 | Luftregulierschraube | air regulation jet | 50-039_
54/36/114 | Vergaser 54-1 | offen | open | 3/4x_
54/36/114 | Vergaser 54-1 | Nadelventil | float needle | 51-536-37_
54/36/114 | Vergaser 54-1 | Zerstäuber | atomizer | 51-550-4_
54/36/114 | Vergaser 54-1 | Rohrbogen | pipe bend | _
54/36/114 | Vergaser 54-1 | Isolierbuchse | isolating bush | _
54/36/114 | Vergaser 54-1 | Filter | filter | _
54/36/114 | Vergaser 54-1 | sonstiges | additional information | für Serie lose: Gummitülle 65-851_
54/36/114 | Vergaser 54-1 |  |  | Belüftungsschlauch 80-711x2 auf Belüftungsrohr montiert und durch
54/36/114 | Vergaser 54-1 |  |  | Federbügel am Schwimmergehäuse schieben.^
54/36/115 | Vergaser 54 | Ersatz für | replacement for | 1/36/115A_
54/36/115 | Vergaser 54 | ersetzt durch | replaced by | 54/36/1150_
54/36/115 | Vergaser 54 | ähnlich | similar to | _
54/36/115 | Vergaser 54 | Motor/Ausführung | engine model | Beta 250 GS + MC_
54/36/115 | Vergaser 54 |  |  | Gelände - Motorrad_
54/36/115 | Vergaser 54 |  |  | _
54/36/115 | Vergaser 54 | Takt | stroke | 2_
54/36/115 | Vergaser 54 | Zylinder | cylinder | 1_
54/36/115 | Vergaser 54 | Hubraum | displacement | 250_
54/36/115 | Vergaser 54 | Vergasergehäuse | carburettor body | 12-323-36-051_
54/36/115 | Vergaser 54 | Motoranschluß | motor flange | 45 m. Einstich_
54/36/115 | Vergaser 54 | Filteranschluß | filter connection | 52_
54/36/115 | Vergaser 54 | Deckelplatte | cover plate | 20-671_
54/36/115 | Vergaser 54 | Deckelverschraubung | screw cover | _
54/36/115 | Vergaser 54 | Gasschieber | slide | 22-645-220_
54/36/115 | Vergaser 54 | Mischkammereinsatz / Lufttrichter | mixing chmaber insert | _
54/36/115 | Vergaser 54 | Schwimmergehäuse /-kammer | float chamber | 30-569 zentral_
54/36/115 | Vergaser 54 | Schwimmergehäusedeckel | cover for float chamber | _
54/36/115 | Vergaser 54 | Kraftstoffanschluß | fuel connector | senkrecht 8 rechts_
54/36/115 | Vergaser 54 | Schwimmer | float | 35-310_
54/36/115 | Vergaser 54 | Gasschieberstellschraube | slide adjusting screw | 150-072 links_
54/36/115 | Vergaser 54 | Klemmschraube | clamping screw | _
54/36/115 | Vergaser 54 | Hauptdüse | main jet | 44-051/175_
54/36/115 | Vergaser 54 | Reservedüse | spare jet | _
54/36/115 | Vergaser 54 | Leerlaufdüse | pilot jet | 44-353/50_
54/36/115 | Vergaser 54 | Startdüse | starting jet | _
54/36/115 | Vergaser 54 | Leerlaufluftdüse | idle air jet | _
54/36/115 | Vergaser 54 | Korrekturluftdüse | correction air jet | _
54/36/115 | Vergaser 54 | Nadeldüse / Mischrohr | needle jet / mixing tube | ND 45-120/3,14 MR 145-435_
54/36/115 | Vergaser 54 | Düsennadel | jet needle | 46-360-6P1_
54/36/115 | Vergaser 54 | Nadelstellung | position (jet needle) | 2_
54/36/115 | Vergaser 54 | Schwimmernadel | float needle | 47-968_
54/36/115 | Vergaser 54 | Tupfer | tipper | 48-933_
54/36/115 | Vergaser 54 | für Ersatz | for after market | 48-830 + 149-020_
54/36/115 | Vergaser 54 | Luftregulierschraube | air regulation jet | 50-039-101_
54/36/115 | Vergaser 54 | offen | open | 3/4x offen links_
54/36/115 | Vergaser 54 | Nadelventil | float needle | 51-536-37_
54/36/115 | Vergaser 54 | Zerstäuber | atomizer | 51-550-4_
54/36/115 | Vergaser 54 | Rohrbogen | pipe bend | _
54/36/115 | Vergaser 54 | Isolierbuchse | isolating bush | _
54/36/115 | Vergaser 54 | Filter | filter | _
54/36/115 | Vergaser 54 | sonstiges | additional information | Belüftungsschlauch 80-711x2 auf Belüftungsrohr montiert und durch
54/36/115 | Vergaser 54 |  |  | Federbügel am Schwimmergehäuse schieben._
54/36/115 | Vergaser 54 |  |  | _
54/36/115 | Vergaser 54 |  |  | ^
54/36/1150 | Vergaser 54-2 | Ersatz für | replacement for | 54/36/115_
54/36/1150 | Vergaser 54-2 | ersetzt durch | replaced by | _
54/36/1150 | Vergaser 54-2 | ähnlich | similar to | 54/36/115_
54/36/1150 | Vergaser 54-2 | Motor/Ausführung | engine model | Beta 250_
54/36/1150 | Vergaser 54-2 |  |  | Gelände und Moto Cross_
54/36/1150 | Vergaser 54-2 |  |  | _
54/36/1150 | Vergaser 54-2 | Takt | stroke | 2_
54/36/1150 | Vergaser 54-2 | Zylinder | cylinder | 1_
54/36/1150 | Vergaser 54-2 | Hubraum | displacement | 250_
54/36/1150 | Vergaser 54-2 | Vergasergehäuse | carburettor body | 12-323-36-051_
54/36/1150 | Vergaser 54-2 | Motoranschluß | motor flange | 45 m. Einstich_
54/36/1150 | Vergaser 54-2 | Filteranschluß | filter connection | 52_
54/36/1150 | Vergaser 54-2 | Deckelplatte | cover plate | 20-671_
54/36/1150 | Vergaser 54-2 | Deckelverschraubung | screw cover | _
54/36/1150 | Vergaser 54-2 | Gasschieber | slide | 22-645-230_
54/36/1150 | Vergaser 54-2 | Mischkammereinsatz / Lufttrichter | mixing chmaber insert | _
54/36/1150 | Vergaser 54-2 | Schwimmergehäuse /-kammer | float chamber | 30-569_
54/36/1150 | Vergaser 54-2 | Schwimmergehäusedeckel | cover for float chamber | _
54/36/1150 | Vergaser 54-2 | Kraftstoffanschluß | fuel connector | senkrecht 8 rechts_
54/36/1150 | Vergaser 54-2 | Schwimmer | float | 35-310_
54/36/1150 | Vergaser 54-2 | Gasschieberstellschraube | slide adjusting screw | 50-072 links_
54/36/1150 | Vergaser 54-2 | Klemmschraube | clamping screw | _
54/36/1150 | Vergaser 54-2 | Hauptdüse | main jet | 44-051/170_
54/36/1150 | Vergaser 54-2 | Reservedüse | spare jet | _
54/36/1150 | Vergaser 54-2 | Leerlaufdüse | pilot jet | 44-353/50_
54/36/1150 | Vergaser 54-2 | Startdüse | starting jet | _
54/36/1150 | Vergaser 54-2 | Leerlaufluftdüse | idle air jet | _
54/36/1150 | Vergaser 54-2 | Korrekturluftdüse | correction air jet | _
54/36/1150 | Vergaser 54-2 | Nadeldüse / Mischrohr | needle jet / mixing tube | ND 45-120/2,82 MR 45-435_
54/36/1150 | Vergaser 54-2 | Düsennadel | jet needle | 46-360-6F2_
54/36/1150 | Vergaser 54-2 | Nadelstellung | position (jet needle) | 2_
54/36/1150 | Vergaser 54-2 | Schwimmernadel | float needle | 47-968_
54/36/1150 | Vergaser 54-2 | Tupfer | tipper | 48-933_
54/36/1150 | Vergaser 54-2 | für Ersatz | for after market | 48-830_
54/36/1150 | Vergaser 54-2 | Luftregulierschraube | air regulation jet | 50-039_
54/36/1150 | Vergaser 54-2 | offen | open | 1x_
54/36/1150 | Vergaser 54-2 | Nadelventil | float needle | 51-536-37_
54/36/1150 | Vergaser 54-2 | Zerstäuber | atomizer | 51-550-2_
54/36/1150 | Vergaser 54-2 | Rohrbogen | pipe bend | _
54/36/1150 | Vergaser 54-2 | Isolierbuchse | isolating bush | _
54/36/1150 | Vergaser 54-2 | Filter | filter | _
54/36/1150 | Vergaser 54-2 | sonstiges | additional information | Belüftungsschlauch 80-711x2 auf Belüftungsrohr montiert und durch
54/36/1150 | Vergaser 54-2 |  |  | Federbügel am Schwimmergehäuse schieben._
54/36/1150 | Vergaser 54-2 |  |  | ^
54/36/116 | Vergaser 54-1 | Ersatz für | replacement for | 1/36/116A_
54/36/116 | Vergaser 54-1 | ersetzt durch | replaced by | _
54/36/116 | Vergaser 54-1 | ähnlich | similar to | 1/36/115A_
54/36/116 | Vergaser 54-1 | Motor/Ausführung | engine model | 360_
54/36/116 | Vergaser 54-1 |  |  | Automatik_
54/36/116 | Vergaser 54-1 |  |  | Startk.-Handb._
54/36/116 | Vergaser 54-1 | Takt | stroke | 2_
54/36/116 | Vergaser 54-1 | Zylinder | cylinder | 1_
54/36/116 | Vergaser 54-1 | Hubraum | displacement | 360_
54/36/116 | Vergaser 54-1 | Vergasergehäuse | carburettor body | 12-323-36-151_
54/36/116 | Vergaser 54-1 | Motoranschluß | motor flange | 45_
54/36/116 | Vergaser 54-1 | Filteranschluß | filter connection | 52_
54/36/116 | Vergaser 54-1 | Deckelplatte | cover plate | 20-671_
54/36/116 | Vergaser 54-1 | Deckelverschraubung | screw cover | _
54/36/116 | Vergaser 54-1 | Gasschieber | slide | 22-642-210_
54/36/116 | Vergaser 54-1 | Mischkammereinsatz / Lufttrichter | mixing chmaber insert | _
54/36/116 | Vergaser 54-1 | Schwimmergehäuse /-kammer | float chamber | 30-564/90 zentral_
54/36/116 | Vergaser 54-1 | Schwimmergehäusedeckel | cover for float chamber | _
54/36/116 | Vergaser 54-1 | Kraftstoffanschluß | fuel connector | senkrecht (8)_
54/36/116 | Vergaser 54-1 | Schwimmer | float | 35-310_
54/36/116 | Vergaser 54-1 | Gasschieberstellschraube | slide adjusting screw | 50-072 links_
54/36/116 | Vergaser 54-1 | Klemmschraube | clamping screw | _
54/36/116 | Vergaser 54-1 | Hauptdüse | main jet | 44-051/200_
54/36/116 | Vergaser 54-1 | Reservedüse | spare jet | _
54/36/116 | Vergaser 54-1 | Leerlaufdüse | pilot jet | 44-353/55_
54/36/116 | Vergaser 54-1 | Startdüse | starting jet | _
54/36/116 | Vergaser 54-1 | Leerlaufluftdüse | idle air jet | _
54/36/116 | Vergaser 54-1 | Korrekturluftdüse | correction air jet | _
54/36/116 | Vergaser 54-1 | Nadeldüse / Mischrohr | needle jet / mixing tube | 45-120/3,16_
54/36/116 | Vergaser 54-1 | Düsennadel | jet needle | 46-360-401_
54/36/116 | Vergaser 54-1 | Nadelstellung | position (jet needle) | 2_
54/36/116 | Vergaser 54-1 | Schwimmernadel | float needle | 47-968_
54/36/116 | Vergaser 54-1 | Tupfer | tipper | 48-933_
54/36/116 | Vergaser 54-1 | für Ersatz | for after market | 48-830 u. 49-020_
54/36/116 | Vergaser 54-1 | Luftregulierschraube | air regulation jet | 50-039-101_
54/36/116 | Vergaser 54-1 | offen | open | 1x_
54/36/116 | Vergaser 54-1 | Nadelventil | float needle | 51-536-37_
54/36/116 | Vergaser 54-1 | Zerstäuber | atomizer | 51-550-4_
54/36/116 | Vergaser 54-1 | Rohrbogen | pipe bend | _
54/36/116 | Vergaser 54-1 | Isolierbuchse | isolating bush | _
54/36/116 | Vergaser 54-1 | Filter | filter | _
54/36/116 | Vergaser 54-1 | sonstiges | additional information | für Serie lose: Gummitülle 65-851_
54/36/116 | Vergaser 54-1 |  |  | Belüftungsschlauch 80-711x2 auf Belüftungsrohr montiert und durch
54/36/116 | Vergaser 54-1 |  |  | Federbügel am Schwimmergehäuse schieben.^
54/36/1180 | Vergaser 54-2 | Ersatz für | replacement for | 54/36/118_
54/36/1180 | Vergaser 54-2 | ersetzt durch | replaced by | _
54/36/1180 | Vergaser 54-2 | ähnlich | similar to | 54/36/118_
54/36/1180 | Vergaser 54-2 | Motor/Ausführung | engine model | Villa 250 MC und 350 GS_
54/36/1180 | Vergaser 54-2 |  |  | MC und GS_
54/36/1180 | Vergaser 54-2 |  |  | Z._
54/36/1180 | Vergaser 54-2 | Takt | stroke | 2_
54/36/1180 | Vergaser 54-2 | Zylinder | cylinder | 1_
54/36/1180 | Vergaser 54-2 | Hubraum | displacement | 250, 350_
54/36/1180 | Vergaser 54-2 | Vergasergehäuse | carburettor body | 12-323-36-051_
54/36/1180 | Vergaser 54-2 | Motoranschluß | motor flange | 45 mit Einstich_
54/36/1180 | Vergaser 54-2 | Filteranschluß | filter connection | 52_
54/36/1180 | Vergaser 54-2 | Deckelplatte | cover plate | 20-671_
54/36/1180 | Vergaser 54-2 | Deckelverschraubung | screw cover | _
54/36/1180 | Vergaser 54-2 | Gasschieber | slide | 22-642-230_
54/36/1180 | Vergaser 54-2 | Mischkammereinsatz / Lufttrichter | mixing chmaber insert | _
54/36/1180 | Vergaser 54-2 | Schwimmergehäuse /-kammer | float chamber | 30-569 zentral_
54/36/1180 | Vergaser 54-2 | Schwimmergehäusedeckel | cover for float chamber | _
54/36/1180 | Vergaser 54-2 | Kraftstoffanschluß | fuel connector | senkrecht (8) rechts_
54/36/1180 | Vergaser 54-2 | Schwimmer | float | 35-310_
54/36/1180 | Vergaser 54-2 | Gasschieberstellschraube | slide adjusting screw | 50-072 links_
54/36/1180 | Vergaser 54-2 | Klemmschraube | clamping screw | _
54/36/1180 | Vergaser 54-2 | Hauptdüse | main jet | 44-051/185_
54/36/1180 | Vergaser 54-2 | Reservedüse | spare jet | _
54/36/1180 | Vergaser 54-2 | Leerlaufdüse | pilot jet | 44-353/45_
54/36/1180 | Vergaser 54-2 | Startdüse | starting jet | _
54/36/1180 | Vergaser 54-2 | Leerlaufluftdüse | idle air jet | _
54/36/1180 | Vergaser 54-2 | Korrekturluftdüse | correction air jet | _
54/36/1180 | Vergaser 54-2 | Nadeldüse / Mischrohr | needle jet / mixing tube | 45-120/2,78_
54/36/1180 | Vergaser 54-2 | Düsennadel | jet needle | 46-360-6F2_
54/36/1180 | Vergaser 54-2 | Nadelstellung | position (jet needle) | 2_
54/36/1180 | Vergaser 54-2 | Schwimmernadel | float needle | 47-968_
54/36/1180 | Vergaser 54-2 | Tupfer | tipper | 48-933_
54/36/1180 | Vergaser 54-2 | für Ersatz | for after market | 48-830_
54/36/1180 | Vergaser 54-2 | Luftregulierschraube | air regulation jet | 50-039_
54/36/1180 | Vergaser 54-2 | offen | open | 1x_
54/36/1180 | Vergaser 54-2 | Nadelventil | float needle | 51-536-37_
54/36/1180 | Vergaser 54-2 | Zerstäuber | atomizer | 51-550-5_
54/36/1180 | Vergaser 54-2 | Rohrbogen | pipe bend | _
54/36/1180 | Vergaser 54-2 | Isolierbuchse | isolating bush | _
54/36/1180 | Vergaser 54-2 | Filter | filter | _
54/36/1180 | Vergaser 54-2 | sonstiges | additional information | für Serie lose: Gummitülle 65-851_
54/36/1180 | Vergaser 54-2 |  |  | Belüftungsschlauch 80-711x2 auf Belüftungsrohr montiert und durch
54/36/1180 | Vergaser 54-2 |  |  | Federbügel am Schwimmergehäuse schieben._
54/36/1180 | Vergaser 54-2 |  |  | Vergaser in Plastikbeutel 80-020 verschweißt und Type aufstempeln.^
54/36/120 | Vergaser 54-2 nimeliba! | Ersatz für | replacement for | _
54/36/120 | Vergaser 54-2 nimeliba! | ersetzt durch | replaced by | 54/36/145_
54/36/120 | Vergaser 54-2 nimeliba! | ähnlich | similar to | 54/36/101_
54/36/120 | Vergaser 54-2 nimeliba! | Motor/Ausführung | engine model | 406_
54/36/120 | Vergaser 54-2 nimeliba! |  |  | MC/SWM GS_
54/36/120 | Vergaser 54-2 nimeliba! |  |  | Z.St. Hdh.; Startkolben Hdh._
54/36/120 | Vergaser 54-2 nimeliba! | Takt | stroke | 2_
54/36/120 | Vergaser 54-2 nimeliba! | Zylinder | cylinder | 1_
54/36/120 | Vergaser 54-2 nimeliba! | Hubraum | displacement | _
54/36/120 | Vergaser 54-2 nimeliba! | Vergasergehäuse | carburettor body | 12-323-36-161_
54/36/120 | Vergaser 54-2 nimeliba! | Motoranschluß | motor flange | 43 mit Einstich_
54/36/120 | Vergaser 54-2 nimeliba! | Filteranschluß | filter connection | 52_
54/36/120 | Vergaser 54-2 nimeliba! | Deckelplatte | cover plate | 20-671_
54/36/120 | Vergaser 54-2 nimeliba! | Deckelverschraubung | screw cover | _
54/36/120 | Vergaser 54-2 nimeliba! | Gasschieber | slide | 22-647-230_
54/36/120 | Vergaser 54-2 nimeliba! | Mischkammereinsatz / Lufttrichter | mixing chmaber insert | 51-550-4_
54/36/120 | Vergaser 54-2 nimeliba! | Schwimmergehäuse /-kammer | float chamber | zentral_
54/36/120 | Vergaser 54-2 nimeliba! | Schwimmergehäusedeckel | cover for float chamber | _
54/36/120 | Vergaser 54-2 nimeliba! | Kraftstoffanschluß | fuel connector | senkrecht (8) rechts_
54/36/120 | Vergaser 54-2 nimeliba! | Schwimmer | float | 35-310_
54/36/120 | Vergaser 54-2 nimeliba! | Gasschieberstellschraube | slide adjusting screw | 50-072 links_
54/36/120 | Vergaser 54-2 nimeliba! | Klemmschraube | clamping screw | _
54/36/120 | Vergaser 54-2 nimeliba! | Hauptdüse | main jet | 44-051/165_
54/36/120 | Vergaser 54-2 nimeliba! | Reservedüse | spare jet | _
54/36/120 | Vergaser 54-2 nimeliba! | Leerlaufdüse | pilot jet | 44-353/60_
54/36/120 | Vergaser 54-2 nimeliba! | Startdüse | starting jet | 44-005/150 fest geb. 1,55_
54/36/120 | Vergaser 54-2 nimeliba! | Leerlaufluftdüse | idle air jet | _
54/36/120 | Vergaser 54-2 nimeliba! | Korrekturluftdüse | correction air jet | _
54/36/120 | Vergaser 54-2 nimeliba! | Nadeldüse / Mischrohr | needle jet / mixing tube | 45-120/2,82_
54/36/120 | Vergaser 54-2 nimeliba! | Düsennadel | jet needle | 46-360-8G2_
54/36/120 | Vergaser 54-2 nimeliba! | Nadelstellung | position (jet needle) | 2_
54/36/120 | Vergaser 54-2 nimeliba! | Schwimmernadel | float needle | 47-968_
54/36/120 | Vergaser 54-2 nimeliba! | Tupfer | tipper | 48-933_
54/36/120 | Vergaser 54-2 nimeliba! | für Ersatz | for after market | 48-830_
54/36/120 | Vergaser 54-2 nimeliba! | Luftregulierschraube | air regulation jet | 50-039_
54/36/120 | Vergaser 54-2 nimeliba! | offen | open | 1 1/4x_
54/36/120 | Vergaser 54-2 nimeliba! | Nadelventil | float needle | 51-536-25_
54/36/120 | Vergaser 54-2 nimeliba! | Zerstäuber | atomizer | 51-550-4_
54/36/120 | Vergaser 54-2 nimeliba! | Rohrbogen | pipe bend | _
54/36/120 | Vergaser 54-2 nimeliba! | Isolierbuchse | isolating bush | _
54/36/120 | Vergaser 54-2 nimeliba! | Filter | filter | _
54/36/120 | Vergaser 54-2 nimeliba! | sonstiges | additional information | für Serie lose: Gummitülle 65-851. Vergaser in Plastikbeutel 80-028 ^
54/36/121 | Vergaser 54-2 | Ersatz für | replacement for | _
54/36/121 | Vergaser 54-2 | ersetzt durch | replaced by | _
54/36/121 | Vergaser 54-2 | ähnlich | similar to | 54/36/121_
54/36/121 | Vergaser 54-2 | Motor/Ausführung | engine model | _
54/36/121 | Vergaser 54-2 |  |  | _
54/36/121 | Vergaser 54-2 |  |  | _
54/36/121 | Vergaser 54-2 | Takt | stroke | 2_
54/36/121 | Vergaser 54-2 | Zylinder | cylinder | 1_
54/36/121 | Vergaser 54-2 | Hubraum | displacement | _
54/36/121 | Vergaser 54-2 | Vergasergehäuse | carburettor body | 12-322-36-511_
54/36/121 | Vergaser 54-2 | Motoranschluß | motor flange | 50/45_
54/36/121 | Vergaser 54-2 | Filteranschluß | filter connection | 52_
54/36/121 | Vergaser 54-2 | Deckelplatte | cover plate | 20-671_
54/36/121 | Vergaser 54-2 | Deckelverschraubung | screw cover | _
54/36/121 | Vergaser 54-2 | Gasschieber | slide | 22-645-230_
54/36/121 | Vergaser 54-2 | Mischkammereinsatz / Lufttrichter | mixing chmaber insert | _
54/36/121 | Vergaser 54-2 | Schwimmergehäuse /-kammer | float chamber | zentral_
54/36/121 | Vergaser 54-2 | Schwimmergehäusedeckel | cover for float chamber | _
54/36/121 | Vergaser 54-2 | Kraftstoffanschluß | fuel connector | senkrecht (8) rechts_
54/36/121 | Vergaser 54-2 | Schwimmer | float | 35-310_
54/36/121 | Vergaser 54-2 | Gasschieberstellschraube | slide adjusting screw | 50-072 links_
54/36/121 | Vergaser 54-2 | Klemmschraube | clamping screw | links_
54/36/121 | Vergaser 54-2 | Hauptdüse | main jet | 44-051/300_
54/36/121 | Vergaser 54-2 | Reservedüse | spare jet | _
54/36/121 | Vergaser 54-2 | Leerlaufdüse | pilot jet | 44-353/50_
54/36/121 | Vergaser 54-2 | Startdüse | starting jet | _
54/36/121 | Vergaser 54-2 | Leerlaufluftdüse | idle air jet | _
54/36/121 | Vergaser 54-2 | Korrekturluftdüse | correction air jet | _
54/36/121 | Vergaser 54-2 | Nadeldüse / Mischrohr | needle jet / mixing tube | 45-120/3,35_
54/36/121 | Vergaser 54-2 | Düsennadel | jet needle | 46-360-801_
54/36/121 | Vergaser 54-2 | Nadelstellung | position (jet needle) | 2_
54/36/121 | Vergaser 54-2 | Schwimmernadel | float needle | 47-968_
54/36/121 | Vergaser 54-2 | Tupfer | tipper | 48-933_
54/36/121 | Vergaser 54-2 | für Ersatz | for after market | 48-830 u. 49-020_
54/36/121 | Vergaser 54-2 | Luftregulierschraube | air regulation jet | 50-039_
54/36/121 | Vergaser 54-2 | offen | open | 1x_
54/36/121 | Vergaser 54-2 | Nadelventil | float needle | 51-536-40_
54/36/121 | Vergaser 54-2 | Zerstäuber | atomizer | 51-550-6_
54/36/121 | Vergaser 54-2 | Rohrbogen | pipe bend | _
54/36/121 | Vergaser 54-2 | Isolierbuchse | isolating bush | 66-410_
54/36/121 | Vergaser 54-2 | Filter | filter | _
54/36/121 | Vergaser 54-2 | sonstiges | additional information | für Serie lose: Gummitülle 65-851. Belüftungsschlauch 80-711x2 auf
54/36/121 | Vergaser 54-2 |  |  | belüftungsrohr montiert und durch Federbügel am Schwimmergehäuse
54/36/121 | Vergaser 54-2 |  |  | schieben. Vergaser in Plastikbeutel 80-028 und in Karton mit
54/36/121 | Vergaser 54-2 |  |  | Fächereinsatz.^
54/36/1220 | Vergaser 54-2 | Ersatz für | replacement for | 54/36/122_
54/36/1220 | Vergaser 54-2 | ersetzt durch | replaced by | _
54/36/1220 | Vergaser 54-2 | ähnlich | similar to | 54/36/124_
54/36/1220 | Vergaser 54-2 | Motor/Ausführung | engine model | KTM 250 GS 6_
54/36/1220 | Vergaser 54-2 |  |  | Geländesport_
54/36/1220 | Vergaser 54-2 |  |  | Luftschieber_
54/36/1220 | Vergaser 54-2 | Takt | stroke | 2_
54/36/1220 | Vergaser 54-2 | Zylinder | cylinder | 1_
54/36/1220 | Vergaser 54-2 | Hubraum | displacement | 250_
54/36/1220 | Vergaser 54-2 | Vergasergehäuse | carburettor body | 12-323-36-062_
54/36/1220 | Vergaser 54-2 | Motoranschluß | motor flange | 45_
54/36/1220 | Vergaser 54-2 | Filteranschluß | filter connection | 52_
54/36/1220 | Vergaser 54-2 | Deckelplatte | cover plate | 20-671_
54/36/1220 | Vergaser 54-2 | Deckelverschraubung | screw cover | _
54/36/1220 | Vergaser 54-2 | Gasschieber | slide | 22-646-230_
54/36/1220 | Vergaser 54-2 | Mischkammereinsatz / Lufttrichter | mixing chmaber insert | _
54/36/1220 | Vergaser 54-2 | Schwimmergehäuse /-kammer | float chamber | 30-569 zentral_
54/36/1220 | Vergaser 54-2 | Schwimmergehäusedeckel | cover for float chamber | _
54/36/1220 | Vergaser 54-2 | Kraftstoffanschluß | fuel connector | senkrecht (8) rechts_
54/36/1220 | Vergaser 54-2 | Schwimmer | float | 35-310_
54/36/1220 | Vergaser 54-2 | Gasschieberstellschraube | slide adjusting screw | 50-072 rechts_
54/36/1220 | Vergaser 54-2 | Klemmschraube | clamping screw | _
54/36/1220 | Vergaser 54-2 | Hauptdüse | main jet | 44-051/175_
54/36/1220 | Vergaser 54-2 | Reservedüse | spare jet | _
54/36/1220 | Vergaser 54-2 | Leerlaufdüse | pilot jet | 44-353/45_
54/36/1220 | Vergaser 54-2 | Startdüse | starting jet | _
54/36/1220 | Vergaser 54-2 | Leerlaufluftdüse | idle air jet | _
54/36/1220 | Vergaser 54-2 | Korrekturluftdüse | correction air jet | _
54/36/1220 | Vergaser 54-2 | Nadeldüse / Mischrohr | needle jet / mixing tube | 45-120/2,82_
54/36/1220 | Vergaser 54-2 | Düsennadel | jet needle | 46-360-4K2_
54/36/1220 | Vergaser 54-2 | Nadelstellung | position (jet needle) | 2_
54/36/1220 | Vergaser 54-2 | Schwimmernadel | float needle | 47-968_
54/36/1220 | Vergaser 54-2 | Tupfer | tipper | 48-933_
54/36/1220 | Vergaser 54-2 | für Ersatz | for after market | 48-830_
54/36/1220 | Vergaser 54-2 | Luftregulierschraube | air regulation jet | 50-039_
54/36/1220 | Vergaser 54-2 | offen | open | 1x rechts_
54/36/1220 | Vergaser 54-2 | Nadelventil | float needle | 51-536-37_
54/36/1220 | Vergaser 54-2 | Zerstäuber | atomizer | 51-550-2_
54/36/1220 | Vergaser 54-2 | Rohrbogen | pipe bend | _
54/36/1220 | Vergaser 54-2 | Isolierbuchse | isolating bush | _
54/36/1220 | Vergaser 54-2 | Filter | filter | _
54/36/1220 | Vergaser 54-2 | sonstiges | additional information | für Serie lose: Gummitülle 65-851x2. Bei Ersatz Merkblatt beilegen.
54/36/1220 | Vergaser 54-2 |  |  | Merkblätter bei Bedarf von KE anfordern.^
54/36/123 | Vergaser 54-1 | Ersatz für | replacement for | 54/36/108_
54/36/123 | Vergaser 54-1 | ersetzt durch | replaced by | _
54/36/123 | Vergaser 54-1 | ähnlich | similar to | 54/36/108_
54/36/123 | Vergaser 54-1 | Motor/Ausführung | engine model | Maico MC 250 MC 400_
54/36/123 | Vergaser 54-1 |  |  | Moto Cross_
54/36/123 | Vergaser 54-1 |  |  | _
54/36/123 | Vergaser 54-1 | Takt | stroke | 2_
54/36/123 | Vergaser 54-1 | Zylinder | cylinder | 1_
54/36/123 | Vergaser 54-1 | Hubraum | displacement | 250, 400_
54/36/123 | Vergaser 54-1 | Vergasergehäuse | carburettor body | 12-322-36-521_
54/36/123 | Vergaser 54-1 | Motoranschluß | motor flange | 50, 45_
54/36/123 | Vergaser 54-1 | Filteranschluß | filter connection | M52 x 1_
54/36/123 | Vergaser 54-1 | Deckelplatte | cover plate | 20-671_
54/36/123 | Vergaser 54-1 | Deckelverschraubung | screw cover | _
54/36/123 | Vergaser 54-1 | Gasschieber | slide | 22-642_
54/36/123 | Vergaser 54-1 | Mischkammereinsatz / Lufttrichter | mixing chmaber insert | _
54/36/123 | Vergaser 54-1 | Schwimmergehäuse /-kammer | float chamber | 30-569_
54/36/123 | Vergaser 54-1 | Schwimmergehäusedeckel | cover for float chamber | _
54/36/123 | Vergaser 54-1 | Kraftstoffanschluß | fuel connector | Senkrecht rechts_
54/36/123 | Vergaser 54-1 | Schwimmer | float | 35-310_
54/36/123 | Vergaser 54-1 | Gasschieberstellschraube | slide adjusting screw | links_
54/36/123 | Vergaser 54-1 | Klemmschraube | clamping screw | 40-636_
54/36/123 | Vergaser 54-1 | Hauptdüse | main jet | 44-051/170_
54/36/123 | Vergaser 54-1 | Reservedüse | spare jet | _
54/36/123 | Vergaser 54-1 | Leerlaufdüse | pilot jet | 44-353/75_
54/36/123 | Vergaser 54-1 | Startdüse | starting jet | _
54/36/123 | Vergaser 54-1 | Leerlaufluftdüse | idle air jet | _
54/36/123 | Vergaser 54-1 | Korrekturluftdüse | correction air jet | _
54/36/123 | Vergaser 54-1 | Nadeldüse / Mischrohr | needle jet / mixing tube | 45-120/3,26_
54/36/123 | Vergaser 54-1 | Düsennadel | jet needle | 46-360-2H1_
54/36/123 | Vergaser 54-1 | Nadelstellung | position (jet needle) | 2_
54/36/123 | Vergaser 54-1 | Schwimmernadel | float needle | 47-968_
54/36/123 | Vergaser 54-1 | Tupfer | tipper | 48-933_
54/36/123 | Vergaser 54-1 | für Ersatz | for after market | 48-830 u. 49-020_
54/36/123 | Vergaser 54-1 | Luftregulierschraube | air regulation jet | 50-039 _
54/36/123 | Vergaser 54-1 | offen | open | 1 x_
54/36/123 | Vergaser 54-1 | Nadelventil | float needle | 51-536/37_
54/36/123 | Vergaser 54-1 | Zerstäuber | atomizer | 51-550-4_
54/36/123 | Vergaser 54-1 | Rohrbogen | pipe bend | _
54/36/123 | Vergaser 54-1 | Isolierbuchse | isolating bush | 66-410_
54/36/123 | Vergaser 54-1 | Filter | filter | _
54/36/123 | Vergaser 54-1 | sonstiges | additional information | Vergaser in Plastikbeutel 180-028 verpackt._
54/36/123 | Vergaser 54-1 |  |  | Belüftungsschlauch 80-711 x 2 auf Belüftungsrohr montiert und durch
54/36/123 | Vergaser 54-1 |  |  | Federbügel am Schwimmergehäuse schieben._
54/36/123 | Vergaser 54-1 |  |  | ^
54/36/124 | Vergaser 54-2 | Ersatz für | replacement for | _
54/36/124 | Vergaser 54-2 | ersetzt durch | replaced by | _
54/36/124 | Vergaser 54-2 | ähnlich | similar to | 54/36/1040_
54/36/124 | Vergaser 54-2 | Motor/Ausführung | engine model | KTM 175 GS 6_
54/36/124 | Vergaser 54-2 |  |  | Geländesport_
54/36/124 | Vergaser 54-2 |  |  | Luftschieber_
54/36/124 | Vergaser 54-2 | Takt | stroke | 2_
54/36/124 | Vergaser 54-2 | Zylinder | cylinder | 1_
54/36/124 | Vergaser 54-2 | Hubraum | displacement | 175_
54/36/124 | Vergaser 54-2 | Vergasergehäuse | carburettor body | 12-323-36-062_
54/36/124 | Vergaser 54-2 | Motoranschluß | motor flange | 45_
54/36/124 | Vergaser 54-2 | Filteranschluß | filter connection | 52_
54/36/124 | Vergaser 54-2 | Deckelplatte | cover plate | 20-672_
54/36/124 | Vergaser 54-2 | Deckelverschraubung | screw cover | _
54/36/124 | Vergaser 54-2 | Gasschieber | slide | 22-646-230_
54/36/124 | Vergaser 54-2 | Mischkammereinsatz / Lufttrichter | mixing chmaber insert | _
54/36/124 | Vergaser 54-2 | Schwimmergehäuse /-kammer | float chamber | 30-569 zentral_
54/36/124 | Vergaser 54-2 | Schwimmergehäusedeckel | cover for float chamber | _
54/36/124 | Vergaser 54-2 | Kraftstoffanschluß | fuel connector | senkrecht (8) rechts_
54/36/124 | Vergaser 54-2 | Schwimmer | float | 35-310_
54/36/124 | Vergaser 54-2 | Gasschieberstellschraube | slide adjusting screw | 50-072 rechts_
54/36/124 | Vergaser 54-2 | Klemmschraube | clamping screw | _
54/36/124 | Vergaser 54-2 | Hauptdüse | main jet | 44-051/180_
54/36/124 | Vergaser 54-2 | Reservedüse | spare jet | _
54/36/124 | Vergaser 54-2 | Leerlaufdüse | pilot jet | 44-353/45_
54/36/124 | Vergaser 54-2 | Startdüse | starting jet | _
54/36/124 | Vergaser 54-2 | Leerlaufluftdüse | idle air jet | _
54/36/124 | Vergaser 54-2 | Korrekturluftdüse | correction air jet | _
54/36/124 | Vergaser 54-2 | Nadeldüse / Mischrohr | needle jet / mixing tube | 45-120/2,80_
54/36/124 | Vergaser 54-2 | Düsennadel | jet needle | 46-360-4K2_
54/36/124 | Vergaser 54-2 | Nadelstellung | position (jet needle) | 2_
54/36/124 | Vergaser 54-2 | Schwimmernadel | float needle | 47-968_
54/36/124 | Vergaser 54-2 | Tupfer | tipper | 48-933_
54/36/124 | Vergaser 54-2 | für Ersatz | for after market | 48-830_
54/36/124 | Vergaser 54-2 | Luftregulierschraube | air regulation jet | 50-039_
54/36/124 | Vergaser 54-2 | offen | open | 1x rechts_
54/36/124 | Vergaser 54-2 | Nadelventil | float needle | 51-536-37_
54/36/124 | Vergaser 54-2 | Zerstäuber | atomizer | 51-550-2_
54/36/124 | Vergaser 54-2 | Rohrbogen | pipe bend | _
54/36/124 | Vergaser 54-2 | Isolierbuchse | isolating bush | _
54/36/124 | Vergaser 54-2 | Filter | filter | _
54/36/124 | Vergaser 54-2 | sonstiges | additional information | für Serie lose: Gummitülle 65-851x2^
54/36/128 | Vergaser 54 | Ersatz für | replacement for | _
54/36/128 | Vergaser 54 | ersetzt durch | replaced by | _
54/36/128 | Vergaser 54 | ähnlich | similar to | 54/36/121_
54/36/128 | Vergaser 54 | Motor/Ausführung | engine model | Jawa, Speedway, Typ 892_
54/36/128 | Vergaser 54 |  |  | Zweiventiler (Methyl-Alkohol)_
54/36/128 | Vergaser 54 |  |  | _
54/36/128 | Vergaser 54 | Takt | stroke | 4_
54/36/128 | Vergaser 54 | Zylinder | cylinder | 1_
54/36/128 | Vergaser 54 | Hubraum | displacement | 500_
54/36/128 | Vergaser 54 | Vergasergehäuse | carburettor body | 12-323-36-172_
54/36/128 | Vergaser 54 | Motoranschluß | motor flange | 45_
54/36/128 | Vergaser 54 | Filteranschluß | filter connection | 52_
54/36/128 | Vergaser 54 | Deckelplatte | cover plate | 20-671_
54/36/128 | Vergaser 54 | Deckelverschraubung | screw cover | _
54/36/128 | Vergaser 54 | Gasschieber | slide | 22-645-230_
54/36/128 | Vergaser 54 | Mischkammereinsatz / Lufttrichter | mixing chmaber insert | _
54/36/128 | Vergaser 54 | Schwimmergehäuse /-kammer | float chamber | 30-569 zentral_
54/36/128 | Vergaser 54 | Schwimmergehäusedeckel | cover for float chamber | _
54/36/128 | Vergaser 54 | Kraftstoffanschluß | fuel connector | senkrecht (8) rechts und links_
54/36/128 | Vergaser 54 | Schwimmer | float | 35-300_
54/36/128 | Vergaser 54 | Gasschieberstellschraube | slide adjusting screw | rechts_
54/36/128 | Vergaser 54 | Klemmschraube | clamping screw | _
54/36/128 | Vergaser 54 | Hauptdüse | main jet | 44-051/130_
54/36/128 | Vergaser 54 | Reservedüse | spare jet | _
54/36/128 | Vergaser 54 | Leerlaufdüse | pilot jet | 44-353/55_
54/36/128 | Vergaser 54 | Startdüse | starting jet | _
54/36/128 | Vergaser 54 | Leerlaufluftdüse | idle air jet | _
54/36/128 | Vergaser 54 | Korrekturluftdüse | correction air jet | _
54/36/128 | Vergaser 54 | Nadeldüse / Mischrohr | needle jet / mixing tube | 45-120/3,35_
54/36/128 | Vergaser 54 | Düsennadel | jet needle | 46-367_
54/36/128 | Vergaser 54 | Nadelstellung | position (jet needle) | 2_
54/36/128 | Vergaser 54 | Schwimmernadel | float needle | 147-068_
54/36/128 | Vergaser 54 | Tupfer | tipper | 48-933_
54/36/128 | Vergaser 54 | für Ersatz | for after market | 48-830 u. 49-020_
54/36/128 | Vergaser 54 | Luftregulierschraube | air regulation jet | 50-039-101_
54/36/128 | Vergaser 54 | offen | open | 1x_
54/36/128 | Vergaser 54 | Nadelventil | float needle | 51-536-40_
54/36/128 | Vergaser 54 | Zerstäuber | atomizer | 51-550-6_
54/36/128 | Vergaser 54 | Rohrbogen | pipe bend | _
54/36/128 | Vergaser 54 | Isolierbuchse | isolating bush | _
54/36/128 | Vergaser 54 | Filter | filter | _
54/36/128 | Vergaser 54 | sonstiges | additional information | für Serie lose: Gummitülle 65-851. Vergaser in Plastikbeutel 80-028
54/36/128 | Vergaser 54 |  |  | und in Karton mit Fächereinsatz._
54/36/128 | Vergaser 54 |  |  | ^
54/36/130 | Vergaser 54-2 | Ersatz für | replacement for | _
54/36/130 | Vergaser 54-2 | ersetzt durch | replaced by | _
54/36/130 | Vergaser 54-2 | ähnlich | similar to | 54/36/5030_
54/36/130 | Vergaser 54-2 | Motor/Ausführung | engine model | Villa_
54/36/130 | Vergaser 54-2 |  |  | 250 MC_
54/36/130 | Vergaser 54-2 |  |  | _
54/36/130 | Vergaser 54-2 | Takt | stroke | 2_
54/36/130 | Vergaser 54-2 | Zylinder | cylinder | 1_
54/36/130 | Vergaser 54-2 | Hubraum | displacement | 250_
54/36/130 | Vergaser 54-2 | Vergasergehäuse | carburettor body | 12-323-36-051_
54/36/130 | Vergaser 54-2 | Motoranschluß | motor flange | 45 mit Einstich_
54/36/130 | Vergaser 54-2 | Filteranschluß | filter connection | 52_
54/36/130 | Vergaser 54-2 | Deckelplatte | cover plate | 20-671_
54/36/130 | Vergaser 54-2 | Deckelverschraubung | screw cover | _
54/36/130 | Vergaser 54-2 | Gasschieber | slide | 22-642-230_
54/36/130 | Vergaser 54-2 | Mischkammereinsatz / Lufttrichter | mixing chmaber insert | _
54/36/130 | Vergaser 54-2 | Schwimmergehäuse /-kammer | float chamber | zentral_
54/36/130 | Vergaser 54-2 | Schwimmergehäusedeckel | cover for float chamber | _
54/36/130 | Vergaser 54-2 | Kraftstoffanschluß | fuel connector | senkrecht (8) rechts_
54/36/130 | Vergaser 54-2 | Schwimmer | float | 35-310_
54/36/130 | Vergaser 54-2 | Gasschieberstellschraube | slide adjusting screw | 50-072 links_
54/36/130 | Vergaser 54-2 | Klemmschraube | clamping screw | _
54/36/130 | Vergaser 54-2 | Hauptdüse | main jet | 44-051/195_
54/36/130 | Vergaser 54-2 | Reservedüse | spare jet | _
54/36/130 | Vergaser 54-2 | Leerlaufdüse | pilot jet | 44-353/45_
54/36/130 | Vergaser 54-2 | Startdüse | starting jet | _
54/36/130 | Vergaser 54-2 | Leerlaufluftdüse | idle air jet | _
54/36/130 | Vergaser 54-2 | Korrekturluftdüse | correction air jet | _
54/36/130 | Vergaser 54-2 | Nadeldüse / Mischrohr | needle jet / mixing tube | 45-120/2,80_
54/36/130 | Vergaser 54-2 | Düsennadel | jet needle | 46-360-6F2_
54/36/130 | Vergaser 54-2 | Nadelstellung | position (jet needle) | 1_
54/36/130 | Vergaser 54-2 | Schwimmernadel | float needle | 47-968_
54/36/130 | Vergaser 54-2 | Tupfer | tipper | 48-933_
54/36/130 | Vergaser 54-2 | für Ersatz | for after market | 48-830 u. 49-020_
54/36/130 | Vergaser 54-2 | Luftregulierschraube | air regulation jet | 50-039_
54/36/130 | Vergaser 54-2 | offen | open | 1x_
54/36/130 | Vergaser 54-2 | Nadelventil | float needle | 51-536-37_
54/36/130 | Vergaser 54-2 | Zerstäuber | atomizer | 51-550-5_
54/36/130 | Vergaser 54-2 | Rohrbogen | pipe bend | _
54/36/130 | Vergaser 54-2 | Isolierbuchse | isolating bush | _
54/36/130 | Vergaser 54-2 | Filter | filter | _
54/36/130 | Vergaser 54-2 | sonstiges | additional information | für Serie lose: Gummitülle 65-851_
54/36/130 | Vergaser 54-2 |  |  | Vergaser in Plastikbeutel 80-020 verschweißt und Type aufstempeln.^
54/36/131 | Vergaser 54-2 | Ersatz für | replacement for | _
54/36/131 | Vergaser 54-2 | ersetzt durch | replaced by | _
54/36/131 | Vergaser 54-2 | ähnlich | similar to | 54/36/131_
54/36/131 | Vergaser 54-2 | Motor/Ausführung | engine model | Moto Villa 350_
54/36/131 | Vergaser 54-2 |  |  | SM_
54/36/131 | Vergaser 54-2 |  |  | Luftschieber_
54/36/131 | Vergaser 54-2 | Takt | stroke | 2_
54/36/131 | Vergaser 54-2 | Zylinder | cylinder | 1_
54/36/131 | Vergaser 54-2 | Hubraum | displacement | 350_
54/36/131 | Vergaser 54-2 | Vergasergehäuse | carburettor body | 12-323-36-051_
54/36/131 | Vergaser 54-2 | Motoranschluß | motor flange | 45 mit Einstich_
54/36/131 | Vergaser 54-2 | Filteranschluß | filter connection | 52_
54/36/131 | Vergaser 54-2 | Deckelplatte | cover plate | _
54/36/131 | Vergaser 54-2 | Deckelverschraubung | screw cover | _
54/36/131 | Vergaser 54-2 | Gasschieber | slide | 22-646-230_
54/36/131 | Vergaser 54-2 | Mischkammereinsatz / Lufttrichter | mixing chmaber insert | _
54/36/131 | Vergaser 54-2 | Schwimmergehäuse /-kammer | float chamber | zentral_
54/36/131 | Vergaser 54-2 | Schwimmergehäusedeckel | cover for float chamber | _
54/36/131 | Vergaser 54-2 | Kraftstoffanschluß | fuel connector | senkrecht (8) rechts_
54/36/131 | Vergaser 54-2 | Schwimmer | float | _
54/36/131 | Vergaser 54-2 | Gasschieberstellschraube | slide adjusting screw | links_
54/36/131 | Vergaser 54-2 | Klemmschraube | clamping screw | _
54/36/131 | Vergaser 54-2 | Hauptdüse | main jet | 44-051/195_
54/36/131 | Vergaser 54-2 | Reservedüse | spare jet | _
54/36/131 | Vergaser 54-2 | Leerlaufdüse | pilot jet | 44-353/45_
54/36/131 | Vergaser 54-2 | Startdüse | starting jet | _
54/36/131 | Vergaser 54-2 | Leerlaufluftdüse | idle air jet | _
54/36/131 | Vergaser 54-2 | Korrekturluftdüse | correction air jet | _
54/36/131 | Vergaser 54-2 | Nadeldüse / Mischrohr | needle jet / mixing tube | 45-120/2,80_
54/36/131 | Vergaser 54-2 | Düsennadel | jet needle | 46-360-6D2_
54/36/131 | Vergaser 54-2 | Nadelstellung | position (jet needle) | 1_
54/36/131 | Vergaser 54-2 | Schwimmernadel | float needle | _
54/36/131 | Vergaser 54-2 | Tupfer | tipper | mit_
54/36/131 | Vergaser 54-2 | für Ersatz | for after market | _
54/36/131 | Vergaser 54-2 | Luftregulierschraube | air regulation jet | _
54/36/131 | Vergaser 54-2 | offen | open | 1x_
54/36/131 | Vergaser 54-2 | Nadelventil | float needle | 51-536-37_
54/36/131 | Vergaser 54-2 | Zerstäuber | atomizer | 51-550-5_
54/36/131 | Vergaser 54-2 | Rohrbogen | pipe bend | _
54/36/131 | Vergaser 54-2 | Isolierbuchse | isolating bush | _
54/36/131 | Vergaser 54-2 | Filter | filter | _
54/36/131 | Vergaser 54-2 | sonstiges | additional information | für Serie lose: Gummitülle 65-851x2_
54/36/131 | Vergaser 54-2 |  |  | Vergaser in Plastikbeutel verschweißt und Type aufstempeln.^
54/36/132 | Vergaser 54-2 | Ersatz für | replacement for | _
54/36/132 | Vergaser 54-2 | ersetzt durch | replaced by | _
54/36/132 | Vergaser 54-2 | ähnlich | similar to | 54/36/120_
54/36/132 | Vergaser 54-2 | Motor/Ausführung | engine model | MC 500_
54/36/132 | Vergaser 54-2 |  |  | _
54/36/132 | Vergaser 54-2 |  |  | _
54/36/132 | Vergaser 54-2 | Takt | stroke | 2_
54/36/132 | Vergaser 54-2 | Zylinder | cylinder | 1_
54/36/132 | Vergaser 54-2 | Hubraum | displacement | 410_
54/36/132 | Vergaser 54-2 | Vergasergehäuse | carburettor body | 12-323-36-171_
54/36/132 | Vergaser 54-2 | Motoranschluß | motor flange | 43 m. Einstich_
54/36/132 | Vergaser 54-2 | Filteranschluß | filter connection | 52_
54/36/132 | Vergaser 54-2 | Deckelplatte | cover plate | 20-671-101_
54/36/132 | Vergaser 54-2 | Deckelverschraubung | screw cover | _
54/36/132 | Vergaser 54-2 | Gasschieber | slide | 22-642-230_
54/36/132 | Vergaser 54-2 | Mischkammereinsatz / Lufttrichter | mixing chmaber insert | _
54/36/132 | Vergaser 54-2 | Schwimmergehäuse /-kammer | float chamber | 30-622_
54/36/132 | Vergaser 54-2 | Schwimmergehäusedeckel | cover for float chamber | _
54/36/132 | Vergaser 54-2 | Kraftstoffanschluß | fuel connector | senkrecht, links_
54/36/132 | Vergaser 54-2 | Schwimmer | float | 35-310_
54/36/132 | Vergaser 54-2 | Gasschieberstellschraube | slide adjusting screw | links_
54/36/132 | Vergaser 54-2 | Klemmschraube | clamping screw | _
54/36/132 | Vergaser 54-2 | Hauptdüse | main jet | 44-051/170_
54/36/132 | Vergaser 54-2 | Reservedüse | spare jet | _
54/36/132 | Vergaser 54-2 | Leerlaufdüse | pilot jet | 44-353/60_
54/36/132 | Vergaser 54-2 | Startdüse | starting jet | 44-005/1,55_
54/36/132 | Vergaser 54-2 | Leerlaufluftdüse | idle air jet | _
54/36/132 | Vergaser 54-2 | Korrekturluftdüse | correction air jet | _
54/36/132 | Vergaser 54-2 | Nadeldüse / Mischrohr | needle jet / mixing tube | 45-120/2,88_
54/36/132 | Vergaser 54-2 | Düsennadel | jet needle | 46-360-802_
54/36/132 | Vergaser 54-2 | Nadelstellung | position (jet needle) | 2_
54/36/132 | Vergaser 54-2 | Schwimmernadel | float needle | 47-968_
54/36/132 | Vergaser 54-2 | Tupfer | tipper | 48-930_
54/36/132 | Vergaser 54-2 | für Ersatz | for after market | 48-830 u. 49-020_
54/36/132 | Vergaser 54-2 | Luftregulierschraube | air regulation jet | 50-039-101_
54/36/132 | Vergaser 54-2 | offen | open | 1 x_
54/36/132 | Vergaser 54-2 | Nadelventil | float needle | 51-536-37_
54/36/132 | Vergaser 54-2 | Zerstäuber | atomizer | 51-550-4_
54/36/132 | Vergaser 54-2 | Rohrbogen | pipe bend | _
54/36/132 | Vergaser 54-2 | Isolierbuchse | isolating bush | _
54/36/132 | Vergaser 54-2 | Filter | filter | _
54/36/132 | Vergaser 54-2 | sonstiges | additional information | Gummitülle 65-851 lose_
54/36/132 | Vergaser 54-2 |  |  | ^
54/36/133 | Vergaser 54-2 | Ersatz für | replacement for | _
54/36/133 | Vergaser 54-2 | ersetzt durch | replaced by | _
54/36/133 | Vergaser 54-2 | ähnlich | similar to | 54/36/5030_
54/36/133 | Vergaser 54-2 | Motor/Ausführung | engine model | Villa_
54/36/133 | Vergaser 54-2 |  |  | Ancillotti_
54/36/133 | Vergaser 54-2 |  |  | _
54/36/133 | Vergaser 54-2 | Takt | stroke | _
54/36/133 | Vergaser 54-2 | Zylinder | cylinder | _
54/36/133 | Vergaser 54-2 | Hubraum | displacement | _
54/36/133 | Vergaser 54-2 | Vergasergehäuse | carburettor body | 12-323-36-051_
54/36/133 | Vergaser 54-2 | Motoranschluß | motor flange | 45 mit Einstich_
54/36/133 | Vergaser 54-2 | Filteranschluß | filter connection | 52_
54/36/133 | Vergaser 54-2 | Deckelplatte | cover plate | _
54/36/133 | Vergaser 54-2 | Deckelverschraubung | screw cover | _
54/36/133 | Vergaser 54-2 | Gasschieber | slide | 22-645-230_
54/36/133 | Vergaser 54-2 | Mischkammereinsatz / Lufttrichter | mixing chmaber insert | _
54/36/133 | Vergaser 54-2 | Schwimmergehäuse /-kammer | float chamber | zentral_
54/36/133 | Vergaser 54-2 | Schwimmergehäusedeckel | cover for float chamber | _
54/36/133 | Vergaser 54-2 | Kraftstoffanschluß | fuel connector | senkrecht (8) rechts_
54/36/133 | Vergaser 54-2 | Schwimmer | float | _
54/36/133 | Vergaser 54-2 | Gasschieberstellschraube | slide adjusting screw | links_
54/36/133 | Vergaser 54-2 | Klemmschraube | clamping screw | _
54/36/133 | Vergaser 54-2 | Hauptdüse | main jet | 44-051/195_
54/36/133 | Vergaser 54-2 | Reservedüse | spare jet | _
54/36/133 | Vergaser 54-2 | Leerlaufdüse | pilot jet | 44-353/50_
54/36/133 | Vergaser 54-2 | Startdüse | starting jet | _
54/36/133 | Vergaser 54-2 | Leerlaufluftdüse | idle air jet | _
54/36/133 | Vergaser 54-2 | Korrekturluftdüse | correction air jet | _
54/36/133 | Vergaser 54-2 | Nadeldüse / Mischrohr | needle jet / mixing tube | 45-120/2,84_
54/36/133 | Vergaser 54-2 | Düsennadel | jet needle | 46-360-6D2_
54/36/133 | Vergaser 54-2 | Nadelstellung | position (jet needle) | 2_
54/36/133 | Vergaser 54-2 | Schwimmernadel | float needle | _
54/36/133 | Vergaser 54-2 | Tupfer | tipper | mit_
54/36/133 | Vergaser 54-2 | für Ersatz | for after market | _
54/36/133 | Vergaser 54-2 | Luftregulierschraube | air regulation jet | _
54/36/133 | Vergaser 54-2 | offen | open | 1x_
54/36/133 | Vergaser 54-2 | Nadelventil | float needle | 51-536-37_
54/36/133 | Vergaser 54-2 | Zerstäuber | atomizer | 51-550-2_
54/36/133 | Vergaser 54-2 | Rohrbogen | pipe bend | _
54/36/133 | Vergaser 54-2 | Isolierbuchse | isolating bush | _
54/36/133 | Vergaser 54-2 | Filter | filter | _
54/36/133 | Vergaser 54-2 | sonstiges | additional information | für Serie lose + Ersatz: Gummitülle 65-851_
54/36/133 | Vergaser 54-2 |  |  | Belüftungsschlauch 80-711x2 auf Belüftungsrohr montiert und durch
54/36/133 | Vergaser 54-2 |  |  | Federbügel am Schwimmergehäuse schieben._
54/36/133 | Vergaser 54-2 |  |  | Vergaser in Plastikbeutel verschweißt und Type aufstempeln.^
54/36/137 | Vergaser 54-2 | Ersatz für | replacement for | _
54/36/137 | Vergaser 54-2 | ersetzt durch | replaced by | _
54/36/137 | Vergaser 54-2 | ähnlich | similar to | 54/36/5080_
54/36/137 | Vergaser 54-2 | Motor/Ausführung | engine model | 506_
54/36/137 | Vergaser 54-2 |  |  | 506 KTM - GS_
54/36/137 | Vergaser 54-2 |  |  | Z.st. Hdh.; Startkolben Handb._
54/36/137 | Vergaser 54-2 | Takt | stroke | 4_
54/36/137 | Vergaser 54-2 | Zylinder | cylinder | 1_
54/36/137 | Vergaser 54-2 | Hubraum | displacement | 506_
54/36/137 | Vergaser 54-2 | Vergasergehäuse | carburettor body | 12-323-36-201_
54/36/137 | Vergaser 54-2 | Motoranschluß | motor flange | 45 mit Einstich_
54/36/137 | Vergaser 54-2 | Filteranschluß | filter connection | 52_
54/36/137 | Vergaser 54-2 | Deckelplatte | cover plate | 20-673_
54/36/137 | Vergaser 54-2 | Deckelverschraubung | screw cover | _
54/36/137 | Vergaser 54-2 | Gasschieber | slide | 22-642-210_
54/36/137 | Vergaser 54-2 | Mischkammereinsatz / Lufttrichter | mixing chmaber insert | 51-550-2_
54/36/137 | Vergaser 54-2 | Schwimmergehäuse /-kammer | float chamber | zentral_
54/36/137 | Vergaser 54-2 | Schwimmergehäusedeckel | cover for float chamber | _
54/36/137 | Vergaser 54-2 | Kraftstoffanschluß | fuel connector | senkrecht (8) rechts_
54/36/137 | Vergaser 54-2 | Schwimmer | float | 35-310_
54/36/137 | Vergaser 54-2 | Gasschieberstellschraube | slide adjusting screw | 150-072 links_
54/36/137 | Vergaser 54-2 | Klemmschraube | clamping screw | _
54/36/137 | Vergaser 54-2 | Hauptdüse | main jet | 44-051/138_
54/36/137 | Vergaser 54-2 | Reservedüse | spare jet | _
54/36/137 | Vergaser 54-2 | Leerlaufdüse | pilot jet | 44-353/50_
54/36/137 | Vergaser 54-2 | Startdüse | starting jet | 44-005/65 geb. 0,70_
54/36/137 | Vergaser 54-2 | Leerlaufluftdüse | idle air jet | _
54/36/137 | Vergaser 54-2 | Korrekturluftdüse | correction air jet | _
54/36/137 | Vergaser 54-2 | Nadeldüse / Mischrohr | needle jet / mixing tube | 45-120/2,72_
54/36/137 | Vergaser 54-2 | Düsennadel | jet needle | 46-360-4K2_
54/36/137 | Vergaser 54-2 | Nadelstellung | position (jet needle) | 2_
54/36/137 | Vergaser 54-2 | Schwimmernadel | float needle | 47-968_
54/36/137 | Vergaser 54-2 | Tupfer | tipper | _
54/36/137 | Vergaser 54-2 | für Ersatz | for after market | _
54/36/137 | Vergaser 54-2 | Luftregulierschraube | air regulation jet | 50-039-101_
54/36/137 | Vergaser 54-2 | offen | open | 1 1/4x_
54/36/137 | Vergaser 54-2 | Nadelventil | float needle | 51-536-32_
54/36/137 | Vergaser 54-2 | Zerstäuber | atomizer | 51-550-2_
54/36/137 | Vergaser 54-2 | Rohrbogen | pipe bend | 55-194_
54/36/137 | Vergaser 54-2 | Isolierbuchse | isolating bush | _
54/36/137 | Vergaser 54-2 | Filter | filter | für Serie lose: Gummitülle 65-851. Vergaser in Plastikbeutel 80-028^
54/36/140 | Vergaser 54-2 | Ersatz für | replacement for | _
54/36/140 | Vergaser 54-2 | ersetzt durch | replaced by | _
54/36/140 | Vergaser 54-2 | ähnlich | similar to | 54/36/139_
54/36/140 | Vergaser 54-2 | Motor/Ausführung | engine model | 377 UL_
54/36/140 | Vergaser 54-2 |  |  | Mikrolight, Leichtflugzeug_
54/36/140 | Vergaser 54-2 |  |  | Z.St. Hdh.; Startkolben Hdh._
54/36/140 | Vergaser 54-2 | Takt | stroke | 2_
54/36/140 | Vergaser 54-2 | Zylinder | cylinder | 1_
54/36/140 | Vergaser 54-2 | Hubraum | displacement | 370_
54/36/140 | Vergaser 54-2 | Vergasergehäuse | carburettor body | 12-323-36-161_
54/36/140 | Vergaser 54-2 | Motoranschluß | motor flange | 43 mit Einstich_
54/36/140 | Vergaser 54-2 | Filteranschluß | filter connection | 52_
54/36/140 | Vergaser 54-2 | Deckelplatte | cover plate | 20-974-101_
54/36/140 | Vergaser 54-2 | Deckelverschraubung | screw cover | _
54/36/140 | Vergaser 54-2 | Gasschieber | slide | 22-642-230_
54/36/140 | Vergaser 54-2 | Mischkammereinsatz / Lufttrichter | mixing chmaber insert | _
54/36/140 | Vergaser 54-2 | Schwimmergehäuse /-kammer | float chamber | zentral_
54/36/140 | Vergaser 54-2 | Schwimmergehäusedeckel | cover for float chamber | _
54/36/140 | Vergaser 54-2 | Kraftstoffanschluß | fuel connector | senkrecht (8) rechts_
54/36/140 | Vergaser 54-2 | Schwimmer | float | 35-310_
54/36/140 | Vergaser 54-2 | Gasschieberstellschraube | slide adjusting screw | links_
54/36/140 | Vergaser 54-2 | Klemmschraube | clamping screw | _
54/36/140 | Vergaser 54-2 | Hauptdüse | main jet | 44-051/160_
54/36/140 | Vergaser 54-2 | Reservedüse | spare jet | _
54/36/140 | Vergaser 54-2 | Leerlaufdüse | pilot jet | 44-353/40_
54/36/140 | Vergaser 54-2 | Startdüse | starting jet | 44-005/150 geb. 155_
54/36/140 | Vergaser 54-2 | Leerlaufluftdüse | idle air jet | _
54/36/140 | Vergaser 54-2 | Korrekturluftdüse | correction air jet | _
54/36/140 | Vergaser 54-2 | Nadeldüse / Mischrohr | needle jet / mixing tube | 45-120/2,74_
54/36/140 | Vergaser 54-2 | Düsennadel | jet needle | 46-360-8L2_
54/36/140 | Vergaser 54-2 | Nadelstellung | position (jet needle) | 3_
54/36/140 | Vergaser 54-2 | Schwimmernadel | float needle | 47-968_
54/36/140 | Vergaser 54-2 | Tupfer | tipper | _
54/36/140 | Vergaser 54-2 | für Ersatz | for after market | _
54/36/140 | Vergaser 54-2 | Luftregulierschraube | air regulation jet | 50-039-101_
54/36/140 | Vergaser 54-2 | offen | open | 1x_
54/36/140 | Vergaser 54-2 | Nadelventil | float needle | 51-536-15_
54/36/140 | Vergaser 54-2 | Zerstäuber | atomizer | 51-550-4_
54/36/140 | Vergaser 54-2 | Rohrbogen | pipe bend | _
54/36/140 | Vergaser 54-2 | Isolierbuchse | isolating bush | _
54/36/140 | Vergaser 54-2 | Filter | filter | _
54/36/140 | Vergaser 54-2 | sonstiges | additional information | für Serie lose + Ersatz: Gummitülle 65-851. Vergaser in Plastikbeutel
54/36/140 | Vergaser 54-2 |  |  | 80-028^
54/36/144 | Vergaser 54-2 | Ersatz für | replacement for | _
54/36/144 | Vergaser 54-2 | ersetzt durch | replaced by | _
54/36/144 | Vergaser 54-2 | ähnlich | similar to | 54/36/141_
54/36/144 | Vergaser 54-2 | Motor/Ausführung | engine model | 503 UL_
54/36/144 | Vergaser 54-2 |  |  | Eipper, Leichtflugzeug_
54/36/144 | Vergaser 54-2 |  |  | Z.St. Hdh.; Startkolben Hdh._
54/36/144 | Vergaser 54-2 | Takt | stroke | 2_
54/36/144 | Vergaser 54-2 | Zylinder | cylinder | 1_
54/36/144 | Vergaser 54-2 | Hubraum | displacement | 503_
54/36/144 | Vergaser 54-2 | Vergasergehäuse | carburettor body | 12-323-36-161_
54/36/144 | Vergaser 54-2 | Motoranschluß | motor flange | 43 mit Einstich_
54/36/144 | Vergaser 54-2 | Filteranschluß | filter connection | 52_
54/36/144 | Vergaser 54-2 | Deckelplatte | cover plate | 20-974-101_
54/36/144 | Vergaser 54-2 | Deckelverschraubung | screw cover | _
54/36/144 | Vergaser 54-2 | Gasschieber | slide | 22-642-230_
54/36/144 | Vergaser 54-2 | Mischkammereinsatz / Lufttrichter | mixing chmaber insert | _
54/36/144 | Vergaser 54-2 | Schwimmergehäuse /-kammer | float chamber | zentral_
54/36/144 | Vergaser 54-2 | Schwimmergehäusedeckel | cover for float chamber | _
54/36/144 | Vergaser 54-2 | Kraftstoffanschluß | fuel connector | senkrecht (8) rechts_
54/36/144 | Vergaser 54-2 | Schwimmer | float | 35-310_
54/36/144 | Vergaser 54-2 | Gasschieberstellschraube | slide adjusting screw | 150-072 links_
54/36/144 | Vergaser 54-2 | Klemmschraube | clamping screw | _
54/36/144 | Vergaser 54-2 | Hauptdüse | main jet | 44-051/175_
54/36/144 | Vergaser 54-2 | Reservedüse | spare jet | _
54/36/144 | Vergaser 54-2 | Leerlaufdüse | pilot jet | 44-353/55_
54/36/144 | Vergaser 54-2 | Startdüse | starting jet | 44-005/150 geb. 155_
54/36/144 | Vergaser 54-2 | Leerlaufluftdüse | idle air jet | _
54/36/144 | Vergaser 54-2 | Korrekturluftdüse | correction air jet | _
54/36/144 | Vergaser 54-2 | Nadeldüse / Mischrohr | needle jet / mixing tube | 45-120/2,76_
54/36/144 | Vergaser 54-2 | Düsennadel | jet needle | 46-360-8L2_
54/36/144 | Vergaser 54-2 | Nadelstellung | position (jet needle) | 3_
54/36/144 | Vergaser 54-2 | Schwimmernadel | float needle | 47-968_
54/36/144 | Vergaser 54-2 | Tupfer | tipper | _
54/36/144 | Vergaser 54-2 | für Ersatz | for after market | _
54/36/144 | Vergaser 54-2 | Luftregulierschraube | air regulation jet | 50-039-101_
54/36/144 | Vergaser 54-2 | offen | open | 1 1/2x_
54/36/144 | Vergaser 54-2 | Nadelventil | float needle | 51-536-015_
54/36/144 | Vergaser 54-2 | Zerstäuber | atomizer | 51-550-4_
54/36/144 | Vergaser 54-2 | Rohrbogen | pipe bend | _
54/36/144 | Vergaser 54-2 | Isolierbuchse | isolating bush | _
54/36/144 | Vergaser 54-2 | Filter | filter | _
54/36/144 | Vergaser 54-2 | sonstiges | additional information | für Serie lose + Ersatz: Gummitülle 65-851. Vergaser in Plastikbeutel
54/36/144 | Vergaser 54-2 |  |  | 80-028^
54/36/15.. | Vergaser 54-2 | Ersatz für | replacement for | 54/36/14.._
54/36/15.. | Vergaser 54-2 | ersetzt durch | replaced by | _
54/36/15.. | Vergaser 54-2 | ähnlich | similar to | 54/36/14.._
54/36/15.. | Vergaser 54-2 | Motor/Ausführung | engine model | Grundvergaser/Ísterreich_
54/36/15.. | Vergaser 54-2 |  |  | _
54/36/15.. | Vergaser 54-2 |  |  | Startkolben_
54/36/15.. | Vergaser 54-2 | Takt | stroke | _
54/36/15.. | Vergaser 54-2 | Zylinder | cylinder | _
54/36/15.. | Vergaser 54-2 | Hubraum | displacement | _
54/36/15.. | Vergaser 54-2 | Vergasergehäuse | carburettor body | 12-323-36-164_
54/36/15.. | Vergaser 54-2 | Motoranschluß | motor flange | 43 mit Einstich_
54/36/15.. | Vergaser 54-2 | Filteranschluß | filter connection | 52_
54/36/15.. | Vergaser 54-2 | Deckelplatte | cover plate | 20-974-101_
54/36/15.. | Vergaser 54-2 | Deckelverschraubung | screw cover | _
54/36/15.. | Vergaser 54-2 | Gasschieber | slide | 22-642-2306_
54/36/15.. | Vergaser 54-2 | Mischkammereinsatz / Lufttrichter | mixing chmaber insert | _
54/36/15.. | Vergaser 54-2 | Schwimmergehäuse /-kammer | float chamber | zentral_
54/36/15.. | Vergaser 54-2 | Schwimmergehäusedeckel | cover for float chamber | _
54/36/15.. | Vergaser 54-2 | Kraftstoffanschluß | fuel connector | senkrecht (8)_
54/36/15.. | Vergaser 54-2 | Schwimmer | float | 35-913_
54/36/15.. | Vergaser 54-2 | Gasschieberstellschraube | slide adjusting screw | links_
54/36/15.. | Vergaser 54-2 | Klemmschraube | clamping screw | _
54/36/15.. | Vergaser 54-2 | Hauptdüse | main jet | 44-051/00_
54/36/15.. | Vergaser 54-2 | Reservedüse | spare jet | _
54/36/15.. | Vergaser 54-2 | Leerlaufdüse | pilot jet | 44-353/00_
54/36/15.. | Vergaser 54-2 | Startdüse | starting jet | 44-005/150 geb. 155_
54/36/15.. | Vergaser 54-2 | Leerlaufluftdüse | idle air jet | _
54/36/15.. | Vergaser 54-2 | Korrekturluftdüse | correction air jet | _
54/36/15.. | Vergaser 54-2 | Nadeldüse / Mischrohr | needle jet / mixing tube | 45-120/00_
54/36/15.. | Vergaser 54-2 | Düsennadel | jet needle | 46-360-00_
54/36/15.. | Vergaser 54-2 | Nadelstellung | position (jet needle) | _
54/36/15.. | Vergaser 54-2 | Schwimmernadel | float needle | 47-968_
54/36/15.. | Vergaser 54-2 | Tupfer | tipper | _
54/36/15.. | Vergaser 54-2 | für Ersatz | for after market | _
54/36/15.. | Vergaser 54-2 | Luftregulierschraube | air regulation jet | 50-039-101_
54/36/15.. | Vergaser 54-2 | offen | open | offen_
54/36/15.. | Vergaser 54-2 | Nadelventil | float needle | 51-536-15_
54/36/15.. | Vergaser 54-2 | Zerstäuber | atomizer | 51-550-4_
54/36/15.. | Vergaser 54-2 | Rohrbogen | pipe bend | _
54/36/15.. | Vergaser 54-2 | Isolierbuchse | isolating bush | _
54/36/15.. | Vergaser 54-2 | Filter | filter | _
54/36/15.. | Vergaser 54-2 | sonstiges | additional information | für Serie lose + Ersatz: Gummitülle 65-851. Vergaser in Plastikbeutel
54/36/15.. | Vergaser 54-2 |  |  | 80-028. Achtung: Lieferung nur als fertigbestückte Endtype.^
54/36/1501 | Vergaser 54-2 | Ersatz für | replacement for | 54/36/148_
54/36/1501 | Vergaser 54-2 | ersetzt durch | replaced by | _
54/36/1501 | Vergaser 54-2 | ähnlich | similar to | 54/36/148_
54/36/1501 | Vergaser 54-2 | Motor/Ausführung | engine model | UL 503_
54/36/1501 | Vergaser 54-2 |  |  | Leichtflugzeug USA_
54/36/1501 | Vergaser 54-2 |  |  | Startkolben _
54/36/1501 | Vergaser 54-2 | Takt | stroke | 2_
54/36/1501 | Vergaser 54-2 | Zylinder | cylinder | 1_
54/36/1501 | Vergaser 54-2 | Hubraum | displacement | 503_
54/36/1501 | Vergaser 54-2 | Vergasergehäuse | carburettor body | 12-323-36-164_
54/36/1501 | Vergaser 54-2 | Motoranschluß | motor flange | 43 mit Einstich_
54/36/1501 | Vergaser 54-2 | Filteranschluß | filter connection | 52_
54/36/1501 | Vergaser 54-2 | Deckelplatte | cover plate | 20-974-101_
54/36/1501 | Vergaser 54-2 | Deckelverschraubung | screw cover | _
54/36/1501 | Vergaser 54-2 | Gasschieber | slide | 22-642-2306_
54/36/1501 | Vergaser 54-2 | Mischkammereinsatz / Lufttrichter | mixing chmaber insert | _
54/36/1501 | Vergaser 54-2 | Schwimmergehäuse /-kammer | float chamber | 30-947_
54/36/1501 | Vergaser 54-2 | Schwimmergehäusedeckel | cover for float chamber | _
54/36/1501 | Vergaser 54-2 | Kraftstoffanschluß | fuel connector | senkrecht 6 rechts_
54/36/1501 | Vergaser 54-2 | Schwimmer | float | 35-913_
54/36/1501 | Vergaser 54-2 | Gasschieberstellschraube | slide adjusting screw | 150-072 links_
54/36/1501 | Vergaser 54-2 | Klemmschraube | clamping screw | _
54/36/1501 | Vergaser 54-2 | Hauptdüse | main jet | 44-051/180_
54/36/1501 | Vergaser 54-2 | Reservedüse | spare jet | _
54/36/1501 | Vergaser 54-2 | Leerlaufdüse | pilot jet | 44-353/45_
54/36/1501 | Vergaser 54-2 | Startdüse | starting jet | _
54/36/1501 | Vergaser 54-2 | Leerlaufluftdüse | idle air jet | _
54/36/1501 | Vergaser 54-2 | Korrekturluftdüse | correction air jet | _
54/36/1501 | Vergaser 54-2 | Nadeldüse / Mischrohr | needle jet / mixing tube | 45-120/2,74_
54/36/1501 | Vergaser 54-2 | Düsennadel | jet needle | 46-360-8G2_
54/36/1501 | Vergaser 54-2 | Nadelstellung | position (jet needle) | 3_
54/36/1501 | Vergaser 54-2 | Schwimmernadel | float needle | 47-968_
54/36/1501 | Vergaser 54-2 | Tupfer | tipper | _
54/36/1501 | Vergaser 54-2 | für Ersatz | for after market | _
54/36/1501 | Vergaser 54-2 | Luftregulierschraube | air regulation jet | 50-039-101_
54/36/1501 | Vergaser 54-2 | offen | open | 1/2 x_
54/36/1501 | Vergaser 54-2 | Nadelventil | float needle | 51-536-15_
54/36/1501 | Vergaser 54-2 | Zerstäuber | atomizer | 51-550-4_
54/36/1501 | Vergaser 54-2 | Rohrbogen | pipe bend | _
54/36/1501 | Vergaser 54-2 | Isolierbuchse | isolating bush | _
54/36/1501 | Vergaser 54-2 | Filter | filter | _
54/36/1501 | Vergaser 54-2 | sonstiges | additional information | für Serie und Erstatz Gummitülle 65-851 lose_
54/36/1501 | Vergaser 54-2 |  |  | Vergaer in Plastikbeutel 80-028^
54/36/1503 | Vergaser 54-2 | Ersatz für | replacement for | 54/36/1400_
54/36/1503 | Vergaser 54-2 | ersetzt durch | replaced by | _
54/36/1503 | Vergaser 54-2 | ähnlich | similar to | 54/36/1400_
54/36/1503 | Vergaser 54-2 | Motor/Ausführung | engine model | UL 503_
54/36/1503 | Vergaser 54-2 |  |  | Leichtflugzeug USA_
54/36/1503 | Vergaser 54-2 |  |  | Startkolben_
54/36/1503 | Vergaser 54-2 | Takt | stroke | 2_
54/36/1503 | Vergaser 54-2 | Zylinder | cylinder | 1_
54/36/1503 | Vergaser 54-2 | Hubraum | displacement | 503_
54/36/1503 | Vergaser 54-2 | Vergasergehäuse | carburettor body | 12-323-36-164_
54/36/1503 | Vergaser 54-2 | Motoranschluß | motor flange | 43 mit Einstich_
54/36/1503 | Vergaser 54-2 | Filteranschluß | filter connection | 52_
54/36/1503 | Vergaser 54-2 | Deckelplatte | cover plate | 20-974-101_
54/36/1503 | Vergaser 54-2 | Deckelverschraubung | screw cover | _
54/36/1503 | Vergaser 54-2 | Gasschieber | slide | 22-642-2306_
54/36/1503 | Vergaser 54-2 | Mischkammereinsatz / Lufttrichter | mixing chmaber insert | _
54/36/1503 | Vergaser 54-2 | Schwimmergehäuse /-kammer | float chamber | 30-947_
54/36/1503 | Vergaser 54-2 | Schwimmergehäusedeckel | cover for float chamber | _
54/36/1503 | Vergaser 54-2 | Kraftstoffanschluß | fuel connector | senkrecht 8 rechts_
54/36/1503 | Vergaser 54-2 | Schwimmer | float | 35-913_
54/36/1503 | Vergaser 54-2 | Gasschieberstellschraube | slide adjusting screw | 150-072 links_
54/36/1503 | Vergaser 54-2 | Klemmschraube | clamping screw | _
54/36/1503 | Vergaser 54-2 | Hauptdüse | main jet | 44-051/158_
54/36/1503 | Vergaser 54-2 | Reservedüse | spare jet | _
54/36/1503 | Vergaser 54-2 | Leerlaufdüse | pilot jet | 44-353/45_
54/36/1503 | Vergaser 54-2 | Startdüse | starting jet | _
54/36/1503 | Vergaser 54-2 | Leerlaufluftdüse | idle air jet | _
54/36/1503 | Vergaser 54-2 | Korrekturluftdüse | correction air jet | _
54/36/1503 | Vergaser 54-2 | Nadeldüse / Mischrohr | needle jet / mixing tube | 45-120/2,74_
54/36/1503 | Vergaser 54-2 | Düsennadel | jet needle | 46-360-6H2_
54/36/1503 | Vergaser 54-2 | Nadelstellung | position (jet needle) | 3_
54/36/1503 | Vergaser 54-2 | Schwimmernadel | float needle | 47-968_
54/36/1503 | Vergaser 54-2 | Tupfer | tipper | _
54/36/1503 | Vergaser 54-2 | für Ersatz | for after market | _
54/36/1503 | Vergaser 54-2 | Luftregulierschraube | air regulation jet | 50-039-101_
54/36/1503 | Vergaser 54-2 | offen | open | 1/2 x_
54/36/1503 | Vergaser 54-2 | Nadelventil | float needle | 51-536-15_
54/36/1503 | Vergaser 54-2 | Zerstäuber | atomizer | 51-550-4_
54/36/1503 | Vergaser 54-2 | Rohrbogen | pipe bend | _
54/36/1503 | Vergaser 54-2 | Isolierbuchse | isolating bush | _
54/36/1503 | Vergaser 54-2 | Filter | filter | _
54/36/1503 | Vergaser 54-2 | sonstiges | additional information | Füre Serie und Ersatz Gummitülle 65-851 lose._
54/36/1503 | Vergaser 54-2 |  |  | Vergaer in Plastikbeutel 80-028^
54/36/1505 | Vergaser 54-2 | Ersatz für | replacement for | 54/36/1402_
54/36/1505 | Vergaser 54-2 | ersetzt durch | replaced by | _
54/36/1505 | Vergaser 54-2 | ähnlich | similar to | 54/36/1402_
54/36/1505 | Vergaser 54-2 | Motor/Ausführung | engine model | UL 377_
54/36/1505 | Vergaser 54-2 |  |  | Leichtflugzeug USA _
54/36/1505 | Vergaser 54-2 |  |  | Startkolben_
54/36/1505 | Vergaser 54-2 | Takt | stroke | 2_
54/36/1505 | Vergaser 54-2 | Zylinder | cylinder | 1_
54/36/1505 | Vergaser 54-2 | Hubraum | displacement | 377_
54/36/1505 | Vergaser 54-2 | Vergasergehäuse | carburettor body | 612-323-36-164_
54/36/1505 | Vergaser 54-2 | Motoranschluß | motor flange | 43 mit Einstich_
54/36/1505 | Vergaser 54-2 | Filteranschluß | filter connection | 52_
54/36/1505 | Vergaser 54-2 | Deckelplatte | cover plate | 20-974-101_
54/36/1505 | Vergaser 54-2 | Deckelverschraubung | screw cover | _
54/36/1505 | Vergaser 54-2 | Gasschieber | slide | 22-642-2306_
54/36/1505 | Vergaser 54-2 | Mischkammereinsatz / Lufttrichter | mixing chmaber insert | _
54/36/1505 | Vergaser 54-2 | Schwimmergehäuse /-kammer | float chamber | 30-947_
54/36/1505 | Vergaser 54-2 | Schwimmergehäusedeckel | cover for float chamber | _
54/36/1505 | Vergaser 54-2 | Kraftstoffanschluß | fuel connector | senkrecht 8 rechts_
54/36/1505 | Vergaser 54-2 | Schwimmer | float | 35-913_
54/36/1505 | Vergaser 54-2 | Gasschieberstellschraube | slide adjusting screw | 150-072 links_
54/36/1505 | Vergaser 54-2 | Klemmschraube | clamping screw | _
54/36/1505 | Vergaser 54-2 | Hauptdüse | main jet | 44-051/165_
54/36/1505 | Vergaser 54-2 | Reservedüse | spare jet | _
54/36/1505 | Vergaser 54-2 | Leerlaufdüse | pilot jet | 44-353/45_
54/36/1505 | Vergaser 54-2 | Startdüse | starting jet | _
54/36/1505 | Vergaser 54-2 | Leerlaufluftdüse | idle air jet | _
54/36/1505 | Vergaser 54-2 | Korrekturluftdüse | correction air jet | _
54/36/1505 | Vergaser 54-2 | Nadeldüse / Mischrohr | needle jet / mixing tube | 45-120/2,70_
54/36/1505 | Vergaser 54-2 | Düsennadel | jet needle | 46-360-8O2_
54/36/1505 | Vergaser 54-2 | Nadelstellung | position (jet needle) | 2_
54/36/1505 | Vergaser 54-2 | Schwimmernadel | float needle | 47-968_
54/36/1505 | Vergaser 54-2 | Tupfer | tipper | _
54/36/1505 | Vergaser 54-2 | für Ersatz | for after market | _
54/36/1505 | Vergaser 54-2 | Luftregulierschraube | air regulation jet | 50-039-101_
54/36/1505 | Vergaser 54-2 | offen | open | 1/2 x_
54/36/1505 | Vergaser 54-2 | Nadelventil | float needle | 51-536-15_
54/36/1505 | Vergaser 54-2 | Zerstäuber | atomizer | 51-550-4_
54/36/1505 | Vergaser 54-2 | Rohrbogen | pipe bend | _
54/36/1505 | Vergaser 54-2 | Isolierbuchse | isolating bush | _
54/36/1505 | Vergaser 54-2 | Filter | filter | _
54/36/1505 | Vergaser 54-2 | sonstiges | additional information | Für Serie und Erstatz Gummitülle 65-851 lose_
54/36/1505 | Vergaser 54-2 |  |  | Vergaer in Plastikbeutel 80-028^
54/36/1507 | Vergaser 54-2 | Ersatz für | replacement for | 54/36/1404_
54/36/1507 | Vergaser 54-2 | ersetzt durch | replaced by | _
54/36/1507 | Vergaser 54-2 | ähnlich | similar to | 54/36/1404_
54/36/1507 | Vergaser 54-2 | Motor/Ausführung | engine model | 377 UL _
54/36/1507 | Vergaser 54-2 |  |  | Leichtflugzeug USA_
54/36/1507 | Vergaser 54-2 |  |  | Startkolben_
54/36/1507 | Vergaser 54-2 | Takt | stroke | 2_
54/36/1507 | Vergaser 54-2 | Zylinder | cylinder | 1_
54/36/1507 | Vergaser 54-2 | Hubraum | displacement | 377_
54/36/1507 | Vergaser 54-2 | Vergasergehäuse | carburettor body | 12-323-36-164_
54/36/1507 | Vergaser 54-2 | Motoranschluß | motor flange | 43 mit Einstich_
54/36/1507 | Vergaser 54-2 | Filteranschluß | filter connection | 52_
54/36/1507 | Vergaser 54-2 | Deckelplatte | cover plate | 20-974-101_
54/36/1507 | Vergaser 54-2 | Deckelverschraubung | screw cover | _
54/36/1507 | Vergaser 54-2 | Gasschieber | slide | 22-642-2306_
54/36/1507 | Vergaser 54-2 | Mischkammereinsatz / Lufttrichter | mixing chmaber insert | _
54/36/1507 | Vergaser 54-2 | Schwimmergehäuse /-kammer | float chamber | 30-947_
54/36/1507 | Vergaser 54-2 | Schwimmergehäusedeckel | cover for float chamber | _
54/36/1507 | Vergaser 54-2 | Kraftstoffanschluß | fuel connector | senkrecht 8 rechts_
54/36/1507 | Vergaser 54-2 | Schwimmer | float | 35-913_
54/36/1507 | Vergaser 54-2 | Gasschieberstellschraube | slide adjusting screw | 150-072_
54/36/1507 | Vergaser 54-2 | Klemmschraube | clamping screw | _
54/36/1507 | Vergaser 54-2 | Hauptdüse | main jet | 44-051/165_
54/36/1507 | Vergaser 54-2 | Reservedüse | spare jet | _
54/36/1507 | Vergaser 54-2 | Leerlaufdüse | pilot jet | 44-353/45_
54/36/1507 | Vergaser 54-2 | Startdüse | starting jet | _
54/36/1507 | Vergaser 54-2 | Leerlaufluftdüse | idle air jet | _
54/36/1507 | Vergaser 54-2 | Korrekturluftdüse | correction air jet | _
54/36/1507 | Vergaser 54-2 | Nadeldüse / Mischrohr | needle jet / mixing tube | 45-120/2,70_
54/36/1507 | Vergaser 54-2 | Düsennadel | jet needle | 46-360-802_
54/36/1507 | Vergaser 54-2 | Nadelstellung | position (jet needle) | 2_
54/36/1507 | Vergaser 54-2 | Schwimmernadel | float needle | 47-968_
54/36/1507 | Vergaser 54-2 | Tupfer | tipper | _
54/36/1507 | Vergaser 54-2 | für Ersatz | for after market | _
54/36/1507 | Vergaser 54-2 | Luftregulierschraube | air regulation jet | 50-039-101_
54/36/1507 | Vergaser 54-2 | offen | open | 1/2 x_
54/36/1507 | Vergaser 54-2 | Nadelventil | float needle | 51-536-15_
54/36/1507 | Vergaser 54-2 | Zerstäuber | atomizer | 51-550-4_
54/36/1507 | Vergaser 54-2 | Rohrbogen | pipe bend | _
54/36/1507 | Vergaser 54-2 | Isolierbuchse | isolating bush | _
54/36/1507 | Vergaser 54-2 | Filter | filter | _
54/36/1507 | Vergaser 54-2 | sonstiges | additional information | Für Serie und Ersatz Gummitülle 80-028 lose_
54/36/1507 | Vergaser 54-2 |  |  | Vergaser in Plastikbeutel 80-028^
54/36/151 | Vergaser 54-2 | Ersatz für | replacement for | _
54/36/151 | Vergaser 54-2 | ersetzt durch | replaced by | _
54/36/151 | Vergaser 54-2 | ähnlich | similar to | _
54/36/151 | Vergaser 54-2 | Motor/Ausführung | engine model | _
54/36/151 | Vergaser 54-2 |  |  | _
54/36/151 | Vergaser 54-2 |  |  | _
54/36/151 | Vergaser 54-2 | Takt | stroke | _
54/36/151 | Vergaser 54-2 | Zylinder | cylinder | _
54/36/151 | Vergaser 54-2 | Hubraum | displacement | _
54/36/151 | Vergaser 54-2 | Vergasergehäuse | carburettor body | 12-323-36-164_
54/36/151 | Vergaser 54-2 | Motoranschluß | motor flange | _
54/36/151 | Vergaser 54-2 | Filteranschluß | filter connection | _
54/36/151 | Vergaser 54-2 | Deckelplatte | cover plate | 20-974-101_
54/36/151 | Vergaser 54-2 | Deckelverschraubung | screw cover | _
54/36/151 | Vergaser 54-2 | Gasschieber | slide | 22-642-2306 / 22-956_
54/36/151 | Vergaser 54-2 | Mischkammereinsatz / Lufttrichter | mixing chmaber insert | _
54/36/151 | Vergaser 54-2 | Schwimmergehäuse /-kammer | float chamber | 30-947_
54/36/151 | Vergaser 54-2 | Schwimmergehäusedeckel | cover for float chamber | _
54/36/151 | Vergaser 54-2 | Kraftstoffanschluß | fuel connector | _
54/36/151 | Vergaser 54-2 | Schwimmer | float | 35-913_
54/36/151 | Vergaser 54-2 | Gasschieberstellschraube | slide adjusting screw | 150-072_
54/36/151 | Vergaser 54-2 | Klemmschraube | clamping screw | _
54/36/151 | Vergaser 54-2 | Hauptdüse | main jet | 44-051/150_
54/36/151 | Vergaser 54-2 | Reservedüse | spare jet | _
54/36/151 | Vergaser 54-2 | Leerlaufdüse | pilot jet | 44-353/50_
54/36/151 | Vergaser 54-2 | Startdüse | starting jet | _
54/36/151 | Vergaser 54-2 | Leerlaufluftdüse | idle air jet | _
54/36/151 | Vergaser 54-2 | Korrekturluftdüse | correction air jet | _
54/36/151 | Vergaser 54-2 | Nadeldüse / Mischrohr | needle jet / mixing tube | 45-120/2,72 / 145-435_
54/36/151 | Vergaser 54-2 | Düsennadel | jet needle | 46-360-11G2_
54/36/151 | Vergaser 54-2 | Nadelstellung | position (jet needle) | _
54/36/151 | Vergaser 54-2 | Schwimmernadel | float needle | 47-968_
54/36/151 | Vergaser 54-2 | Tupfer | tipper | _
54/36/151 | Vergaser 54-2 | für Ersatz | for after market | _
54/36/151 | Vergaser 54-2 | Luftregulierschraube | air regulation jet | 50-039-101_
54/36/151 | Vergaser 54-2 | offen | open | 1 x_
54/36/151 | Vergaser 54-2 | Nadelventil | float needle | 51-536-15_
54/36/151 | Vergaser 54-2 | Zerstäuber | atomizer | 51-550-4_
54/36/151 | Vergaser 54-2 | Rohrbogen | pipe bend | _
54/36/151 | Vergaser 54-2 | Isolierbuchse | isolating bush | _
54/36/151 | Vergaser 54-2 | Filter | filter | _
54/36/151 | Vergaser 54-2 | sonstiges | additional information | ^
54/36/1519 | Vergaser 54-2 | Ersatz für | replacement for | _
54/36/1519 | Vergaser 54-2 | ersetzt durch | replaced by | _
54/36/1519 | Vergaser 54-2 | ähnlich | similar to | 54/36/1516_
54/36/1519 | Vergaser 54-2 | Motor/Ausführung | engine model | 503 UL_
54/36/1519 | Vergaser 54-2 |  |  | Leichtflugzeug USA_
54/36/1519 | Vergaser 54-2 |  |  | Startkolben_
54/36/1519 | Vergaser 54-2 | Takt | stroke | 2_
54/36/1519 | Vergaser 54-2 | Zylinder | cylinder | 1_
54/36/1519 | Vergaser 54-2 | Hubraum | displacement | 503_
54/36/1519 | Vergaser 54-2 | Vergasergehäuse | carburettor body | 12-323-36-164_
54/36/1519 | Vergaser 54-2 | Motoranschluß | motor flange | 43 mit Einstich_
54/36/1519 | Vergaser 54-2 | Filteranschluß | filter connection | 52_
54/36/1519 | Vergaser 54-2 | Deckelplatte | cover plate | 20-974-101_
54/36/1519 | Vergaser 54-2 | Deckelverschraubung | screw cover | _
54/36/1519 | Vergaser 54-2 | Gasschieber | slide | 22-642-2306_
54/36/1519 | Vergaser 54-2 | Mischkammereinsatz / Lufttrichter | mixing chmaber insert | _
54/36/1519 | Vergaser 54-2 | Schwimmergehäuse /-kammer | float chamber | 30-947_
54/36/1519 | Vergaser 54-2 | Schwimmergehäusedeckel | cover for float chamber | _
54/36/1519 | Vergaser 54-2 | Kraftstoffanschluß | fuel connector | senkrecht 8 rechts_
54/36/1519 | Vergaser 54-2 | Schwimmer | float | 35-913_
54/36/1519 | Vergaser 54-2 | Gasschieberstellschraube | slide adjusting screw | 150-072 links_
54/36/1519 | Vergaser 54-2 | Klemmschraube | clamping screw | _
54/36/1519 | Vergaser 54-2 | Hauptdüse | main jet | 44-051/158_
54/36/1519 | Vergaser 54-2 | Reservedüse | spare jet | _
54/36/1519 | Vergaser 54-2 | Leerlaufdüse | pilot jet | 44-353/45_
54/36/1519 | Vergaser 54-2 | Startdüse | starting jet | _
54/36/1519 | Vergaser 54-2 | Leerlaufluftdüse | idle air jet | _
54/36/1519 | Vergaser 54-2 | Korrekturluftdüse | correction air jet | _
54/36/1519 | Vergaser 54-2 | Nadeldüse / Mischrohr | needle jet / mixing tube | 45-120/2,74_
54/36/1519 | Vergaser 54-2 | Düsennadel | jet needle | 46-360-8L2_
54/36/1519 | Vergaser 54-2 | Nadelstellung | position (jet needle) | 1_
54/36/1519 | Vergaser 54-2 | Schwimmernadel | float needle | 47-968_
54/36/1519 | Vergaser 54-2 | Tupfer | tipper | _
54/36/1519 | Vergaser 54-2 | für Ersatz | for after market | _
54/36/1519 | Vergaser 54-2 | Luftregulierschraube | air regulation jet | 50-039-101_
54/36/1519 | Vergaser 54-2 | offen | open | 1/2 x_
54/36/1519 | Vergaser 54-2 | Nadelventil | float needle | 51-536-15_
54/36/1519 | Vergaser 54-2 | Zerstäuber | atomizer | 51-550-4_
54/36/1519 | Vergaser 54-2 | Rohrbogen | pipe bend | _
54/36/1519 | Vergaser 54-2 | Isolierbuchse | isolating bush | _
54/36/1519 | Vergaser 54-2 | Filter | filter | _
54/36/1519 | Vergaser 54-2 | sonstiges | additional information | Für Serie und Ersatz Gummitülle 65-851 2x lose_
54/36/1519 | Vergaser 54-2 |  |  | vergaer in Plastikbeutel 180-028^
54/36/152 | Vergaser 54-2 | Ersatz für | replacement for | _
54/36/152 | Vergaser 54-2 | ersetzt durch | replaced by | _
54/36/152 | Vergaser 54-2 | ähnlich | similar to | _
54/36/152 | Vergaser 54-2 | Motor/Ausführung | engine model | _
54/36/152 | Vergaser 54-2 |  |  | _
54/36/152 | Vergaser 54-2 |  |  | _
54/36/152 | Vergaser 54-2 | Takt | stroke | _
54/36/152 | Vergaser 54-2 | Zylinder | cylinder | _
54/36/152 | Vergaser 54-2 | Hubraum | displacement | _
54/36/152 | Vergaser 54-2 | Vergasergehäuse | carburettor body | 12-323-36-164_
54/36/152 | Vergaser 54-2 | Motoranschluß | motor flange | _
54/36/152 | Vergaser 54-2 | Filteranschluß | filter connection | _
54/36/152 | Vergaser 54-2 | Deckelplatte | cover plate | 20-974-101_
54/36/152 | Vergaser 54-2 | Deckelverschraubung | screw cover | _
54/36/152 | Vergaser 54-2 | Gasschieber | slide | 22-642-2203 / 22-935_
54/36/152 | Vergaser 54-2 | Mischkammereinsatz / Lufttrichter | mixing chmaber insert | _
54/36/152 | Vergaser 54-2 | Schwimmergehäuse /-kammer | float chamber | 30-922/90_
54/36/152 | Vergaser 54-2 | Schwimmergehäusedeckel | cover for float chamber | _
54/36/152 | Vergaser 54-2 | Kraftstoffanschluß | fuel connector | _
54/36/152 | Vergaser 54-2 | Schwimmer | float | 35-913_
54/36/152 | Vergaser 54-2 | Gasschieberstellschraube | slide adjusting screw | 150-072_
54/36/152 | Vergaser 54-2 | Klemmschraube | clamping screw | _
54/36/152 | Vergaser 54-2 | Hauptdüse | main jet | 44-051/140_
54/36/152 | Vergaser 54-2 | Reservedüse | spare jet | _
54/36/152 | Vergaser 54-2 | Leerlaufdüse | pilot jet | 44-353/35_
54/36/152 | Vergaser 54-2 | Startdüse | starting jet | 44-005/0,95_
54/36/152 | Vergaser 54-2 | Leerlaufluftdüse | idle air jet | _
54/36/152 | Vergaser 54-2 | Korrekturluftdüse | correction air jet | _
54/36/152 | Vergaser 54-2 | Nadeldüse / Mischrohr | needle jet / mixing tube | 45-120/2,74 / 145-435_
54/36/152 | Vergaser 54-2 | Düsennadel | jet needle | 46-360-15K2_
54/36/152 | Vergaser 54-2 | Nadelstellung | position (jet needle) | 3_
54/36/152 | Vergaser 54-2 | Schwimmernadel | float needle | 47-968_
54/36/152 | Vergaser 54-2 | Tupfer | tipper | _
54/36/152 | Vergaser 54-2 | für Ersatz | for after market | _
54/36/152 | Vergaser 54-2 | Luftregulierschraube | air regulation jet | 50-039-101_
54/36/152 | Vergaser 54-2 | offen | open | 1/2 x_
54/36/152 | Vergaser 54-2 | Nadelventil | float needle | 51-536-15_
54/36/152 | Vergaser 54-2 | Zerstäuber | atomizer | 51-550-8_
54/36/152 | Vergaser 54-2 | Rohrbogen | pipe bend | _
54/36/152 | Vergaser 54-2 | Isolierbuchse | isolating bush | _
54/36/152 | Vergaser 54-2 | Filter | filter | _
54/36/152 | Vergaser 54-2 | sonstiges | additional information | ^
54/36/1522 | Vergaser 54-2 | Ersatz für | replacement for | _
54/36/1522 | Vergaser 54-2 | ersetzt durch | replaced by | _
54/36/1522 | Vergaser 54-2 | ähnlich | similar to | 54/36/1516_
54/36/1522 | Vergaser 54-2 | Motor/Ausführung | engine model | 447 UL_
54/36/1522 | Vergaser 54-2 |  |  | Leichtflugzeug USA_
54/36/1522 | Vergaser 54-2 |  |  | Startkolben, Seilzugstart_
54/36/1522 | Vergaser 54-2 | Takt | stroke | 2_
54/36/1522 | Vergaser 54-2 | Zylinder | cylinder | 1_
54/36/1522 | Vergaser 54-2 | Hubraum | displacement | 447_
54/36/1522 | Vergaser 54-2 | Vergasergehäuse | carburettor body | 12-323-36-164_
54/36/1522 | Vergaser 54-2 | Motoranschluß | motor flange | 43 mit Einstich_
54/36/1522 | Vergaser 54-2 | Filteranschluß | filter connection | 52_
54/36/1522 | Vergaser 54-2 | Deckelplatte | cover plate | 20-974-101_
54/36/1522 | Vergaser 54-2 | Deckelverschraubung | screw cover | _
54/36/1522 | Vergaser 54-2 | Gasschieber | slide | 22-642-2306_
54/36/1522 | Vergaser 54-2 | Mischkammereinsatz / Lufttrichter | mixing chmaber insert | _
54/36/1522 | Vergaser 54-2 | Schwimmergehäuse /-kammer | float chamber | 30-947_
54/36/1522 | Vergaser 54-2 | Schwimmergehäusedeckel | cover for float chamber | _
54/36/1522 | Vergaser 54-2 | Kraftstoffanschluß | fuel connector | senkrecht 8 rechts_
54/36/1522 | Vergaser 54-2 | Schwimmer | float | 35-913_
54/36/1522 | Vergaser 54-2 | Gasschieberstellschraube | slide adjusting screw | 150-072 links_
54/36/1522 | Vergaser 54-2 | Klemmschraube | clamping screw | _
54/36/1522 | Vergaser 54-2 | Hauptdüse | main jet | 44-051/165_
54/36/1522 | Vergaser 54-2 | Reservedüse | spare jet | _
54/36/1522 | Vergaser 54-2 | Leerlaufdüse | pilot jet | 44-353/45_
54/36/1522 | Vergaser 54-2 | Startdüse | starting jet | _
54/36/1522 | Vergaser 54-2 | Leerlaufluftdüse | idle air jet | _
54/36/1522 | Vergaser 54-2 | Korrekturluftdüse | correction air jet | _
54/36/1522 | Vergaser 54-2 | Nadeldüse / Mischrohr | needle jet / mixing tube | 45-120/2,70_
54/36/1522 | Vergaser 54-2 | Düsennadel | jet needle | 46-360-15K2_
54/36/1522 | Vergaser 54-2 | Nadelstellung | position (jet needle) | 2_
54/36/1522 | Vergaser 54-2 | Schwimmernadel | float needle | 47-968_
54/36/1522 | Vergaser 54-2 | Tupfer | tipper | _
54/36/1522 | Vergaser 54-2 | für Ersatz | for after market | _
54/36/1522 | Vergaser 54-2 | Luftregulierschraube | air regulation jet | 50-039-101_
54/36/1522 | Vergaser 54-2 | offen | open | 1/2 x_
54/36/1522 | Vergaser 54-2 | Nadelventil | float needle | 51-536-15_
54/36/1522 | Vergaser 54-2 | Zerstäuber | atomizer | 51-550-4_
54/36/1522 | Vergaser 54-2 | Rohrbogen | pipe bend | _
54/36/1522 | Vergaser 54-2 | Isolierbuchse | isolating bush | _
54/36/1522 | Vergaser 54-2 | Filter | filter | _
54/36/1522 | Vergaser 54-2 | sonstiges | additional information | Für Serie und Ersatz 65-851 2x lose_
54/36/1522 | Vergaser 54-2 |  |  | Vergaser in Plastikbeutel 180-028^
54/36/153 | Vergaser 54-2 | Ersatz für | replacement for | _
54/36/153 | Vergaser 54-2 | ersetzt durch | replaced by | _
54/36/153 | Vergaser 54-2 | ähnlich | similar to | _
54/36/153 | Vergaser 54-2 | Motor/Ausführung | engine model | _
54/36/153 | Vergaser 54-2 |  |  | _
54/36/153 | Vergaser 54-2 |  |  | _
54/36/153 | Vergaser 54-2 | Takt | stroke | _
54/36/153 | Vergaser 54-2 | Zylinder | cylinder | _
54/36/153 | Vergaser 54-2 | Hubraum | displacement | _
54/36/153 | Vergaser 54-2 | Vergasergehäuse | carburettor body | 12-323-36-168_
54/36/153 | Vergaser 54-2 | Motoranschluß | motor flange | _
54/36/153 | Vergaser 54-2 | Filteranschluß | filter connection | _
54/36/153 | Vergaser 54-2 | Deckelplatte | cover plate | 20-974-101_
54/36/153 | Vergaser 54-2 | Deckelverschraubung | screw cover | _
54/36/153 | Vergaser 54-2 | Gasschieber | slide | 22-642-2306 / 22-935_
54/36/153 | Vergaser 54-2 | Mischkammereinsatz / Lufttrichter | mixing chmaber insert | _
54/36/153 | Vergaser 54-2 | Schwimmergehäuse /-kammer | float chamber | 30-947_
54/36/153 | Vergaser 54-2 | Schwimmergehäusedeckel | cover for float chamber | _
54/36/153 | Vergaser 54-2 | Kraftstoffanschluß | fuel connector | _
54/36/153 | Vergaser 54-2 | Schwimmer | float | 35-913_
54/36/153 | Vergaser 54-2 | Gasschieberstellschraube | slide adjusting screw | 150-072_
54/36/153 | Vergaser 54-2 | Klemmschraube | clamping screw | _
54/36/153 | Vergaser 54-2 | Hauptdüse | main jet | 44-051/185_
54/36/153 | Vergaser 54-2 | Reservedüse | spare jet | _
54/36/153 | Vergaser 54-2 | Leerlaufdüse | pilot jet | 44-353/45_
54/36/153 | Vergaser 54-2 | Startdüse | starting jet | _
54/36/153 | Vergaser 54-2 | Leerlaufluftdüse | idle air jet | _
54/36/153 | Vergaser 54-2 | Korrekturluftdüse | correction air jet | _
54/36/153 | Vergaser 54-2 | Nadeldüse / Mischrohr | needle jet / mixing tube | 45-120/2,72 / 145-435_
54/36/153 | Vergaser 54-2 | Düsennadel | jet needle | 46-360-15K2_
54/36/153 | Vergaser 54-2 | Nadelstellung | position (jet needle) | 3_
54/36/153 | Vergaser 54-2 | Schwimmernadel | float needle | 47-968_
54/36/153 | Vergaser 54-2 | Tupfer | tipper | _
54/36/153 | Vergaser 54-2 | für Ersatz | for after market | _
54/36/153 | Vergaser 54-2 | Luftregulierschraube | air regulation jet | 50-039-101_
54/36/153 | Vergaser 54-2 | offen | open | 1/2 x_
54/36/153 | Vergaser 54-2 | Nadelventil | float needle | 51-536-15_
54/36/153 | Vergaser 54-2 | Zerstäuber | atomizer | 51-550-4_
54/36/153 | Vergaser 54-2 | Rohrbogen | pipe bend | _
54/36/153 | Vergaser 54-2 | Isolierbuchse | isolating bush | _
54/36/153 | Vergaser 54-2 | Filter | filter | _
54/36/153 | Vergaser 54-2 | sonstiges | additional information | ^
54/36/1538 | Vergaser | Ersatz für | replacement for | _
54/36/1538 | Vergaser | ersetzt durch | replaced by | _
54/36/1538 | Vergaser | ähnlich | similar to | 54/36/1508_
54/36/1538 | Vergaser | Motor/Ausführung | engine model | UL 503_
54/36/1538 | Vergaser |  |  | USA_
54/36/1538 | Vergaser |  |  | Startkolben_
54/36/1538 | Vergaser | Takt | stroke | 2_
54/36/1538 | Vergaser | Zylinder | cylinder | 1_
54/36/1538 | Vergaser | Hubraum | displacement | 503_
54/36/1538 | Vergaser | Vergasergehäuse | carburettor body | 12-323-36-164_
54/36/1538 | Vergaser | Motoranschluß | motor flange | 43 mit Einstich_
54/36/1538 | Vergaser | Filteranschluß | filter connection | 52_
54/36/1538 | Vergaser | Deckelplatte | cover plate | 20-974-101_
54/36/1538 | Vergaser | Deckelverschraubung | screw cover | _
54/36/1538 | Vergaser | Gasschieber | slide | 22-642-2306_
54/36/1538 | Vergaser | Mischkammereinsatz / Lufttrichter | mixing chmaber insert | _
54/36/1538 | Vergaser | Schwimmergehäuse /-kammer | float chamber | 30-947_
54/36/1538 | Vergaser | Schwimmergehäusedeckel | cover for float chamber | _
54/36/1538 | Vergaser | Kraftstoffanschluß | fuel connector | senkrecht 8 rechts_
54/36/1538 | Vergaser | Schwimmer | float | 35-913_
54/36/1538 | Vergaser | Gasschieberstellschraube | slide adjusting screw | 150-072 links_
54/36/1538 | Vergaser | Klemmschraube | clamping screw | _
54/36/1538 | Vergaser | Hauptdüse | main jet | 44-051/185_
54/36/1538 | Vergaser | Reservedüse | spare jet | _
54/36/1538 | Vergaser | Leerlaufdüse | pilot jet | 44-353/45_
54/36/1538 | Vergaser | Startdüse | starting jet | _
54/36/1538 | Vergaser | Leerlaufluftdüse | idle air jet | _
54/36/1538 | Vergaser | Korrekturluftdüse | correction air jet | _
54/36/1538 | Vergaser | Nadeldüse / Mischrohr | needle jet / mixing tube | 45-120/2,72_
54/36/1538 | Vergaser | Düsennadel | jet needle | 46-360-15K2_
54/36/1538 | Vergaser | Nadelstellung | position (jet needle) | 3_
54/36/1538 | Vergaser | Schwimmernadel | float needle | 47-968_
54/36/1538 | Vergaser | Tupfer | tipper | _
54/36/1538 | Vergaser | für Ersatz | for after market | _
54/36/1538 | Vergaser | Luftregulierschraube | air regulation jet | 50-039-101_
54/36/1538 | Vergaser | offen | open | 1/2x_
54/36/1538 | Vergaser | Nadelventil | float needle | 51-536-15_
54/36/1538 | Vergaser | Zerstäuber | atomizer | 51-550-4_
54/36/1538 | Vergaser | Rohrbogen | pipe bend | _
54/36/1538 | Vergaser | Isolierbuchse | isolating bush | _
54/36/1538 | Vergaser | Filter | filter | _
54/36/1538 | Vergaser | sonstiges | additional information | Für serie und Ersatz Gummitülle 65-851 2x lose_
54/36/1538 | Vergaser |  |  | Vergaser in plastikbeutel 180-028^
54/36/154 | Vergaser 54-3 stigele! | Ersatz für | replacement for | _
54/36/154 | Vergaser 54-3 stigele! | ersetzt durch | replaced by | _
54/36/154 | Vergaser 54-3 stigele! | ähnlich | similar to | _
54/36/154 | Vergaser 54-3 stigele! | Motor/Ausführung | engine model | _
54/36/154 | Vergaser 54-3 stigele! |  |  | _
54/36/154 | Vergaser 54-3 stigele! |  |  | _
54/36/154 | Vergaser 54-3 stigele! | Takt | stroke | _
54/36/154 | Vergaser 54-3 stigele! | Zylinder | cylinder | _
54/36/154 | Vergaser 54-3 stigele! | Hubraum | displacement | _
54/36/154 | Vergaser 54-3 stigele! | Vergasergehäuse | carburettor body | 12-323-36-174_
54/36/154 | Vergaser 54-3 stigele! | Motoranschluß | motor flange | _
54/36/154 | Vergaser 54-3 stigele! | Filteranschluß | filter connection | _
54/36/154 | Vergaser 54-3 stigele! | Deckelplatte | cover plate | 20-974-101_
54/36/154 | Vergaser 54-3 stigele! | Deckelverschraubung | screw cover | _
54/36/154 | Vergaser 54-3 stigele! | Gasschieber | slide | 22-642-2306 / 22-935_
54/36/154 | Vergaser 54-3 stigele! | Mischkammereinsatz / Lufttrichter | mixing chmaber insert | _
54/36/154 | Vergaser 54-3 stigele! | Schwimmergehäuse /-kammer | float chamber | 30-947_
54/36/154 | Vergaser 54-3 stigele! | Schwimmergehäusedeckel | cover for float chamber | _
54/36/154 | Vergaser 54-3 stigele! | Kraftstoffanschluß | fuel connector | _
54/36/154 | Vergaser 54-3 stigele! | Schwimmer | float | 35-913_
54/36/154 | Vergaser 54-3 stigele! | Gasschieberstellschraube | slide adjusting screw | 150-123_
54/36/154 | Vergaser 54-3 stigele! | Klemmschraube | clamping screw | _
54/36/154 | Vergaser 54-3 stigele! | Hauptdüse | main jet | 44-051/195_
54/36/154 | Vergaser 54-3 stigele! | Reservedüse | spare jet | _
54/36/154 | Vergaser 54-3 stigele! | Leerlaufdüse | pilot jet | 44-353/35_
54/36/154 | Vergaser 54-3 stigele! | Startdüse | starting jet | _
54/36/154 | Vergaser 54-3 stigele! | Leerlaufluftdüse | idle air jet | _
54/36/154 | Vergaser 54-3 stigele! | Korrekturluftdüse | correction air jet | _
54/36/154 | Vergaser 54-3 stigele! | Nadeldüse / Mischrohr | needle jet / mixing tube | 45-120/2,82 / 145-435_
54/36/154 | Vergaser 54-3 stigele! | Düsennadel | jet needle | 46-360-19K2_
54/36/154 | Vergaser 54-3 stigele! | Nadelstellung | position (jet needle) | _
54/36/154 | Vergaser 54-3 stigele! | Schwimmernadel | float needle | 47-968_
54/36/154 | Vergaser 54-3 stigele! | Tupfer | tipper | _
54/36/154 | Vergaser 54-3 stigele! | für Ersatz | for after market | _
54/36/154 | Vergaser 54-3 stigele! | Luftregulierschraube | air regulation jet | 50-039-101_
54/36/154 | Vergaser 54-3 stigele! | offen | open | 1 x_
54/36/154 | Vergaser 54-3 stigele! | Nadelventil | float needle | 51-536-15_
54/36/154 | Vergaser 54-3 stigele! | Zerstäuber | atomizer | 51-550-4_
54/36/154 | Vergaser 54-3 stigele! | Rohrbogen | pipe bend | _
54/36/154 | Vergaser 54-3 stigele! | Isolierbuchse | isolating bush | _
54/36/154 | Vergaser 54-3 stigele! | Filter | filter | _
54/36/154 | Vergaser 54-3 stigele! | sonstiges | additional information | ^
54/36/1543 | Vergaser 54-2 | Ersatz für | replacement for | _
54/36/1543 | Vergaser 54-2 | ersetzt durch | replaced by | _
54/36/1543 | Vergaser 54-2 | ähnlich | similar to | 54/36/1516_
54/36/1543 | Vergaser 54-2 | Motor/Ausführung | engine model | 503 UL 2 Vergaser_
54/36/1543 | Vergaser 54-2 |  |  | Leichtflugzeug USA_
54/36/1543 | Vergaser 54-2 |  |  | Startkolben, Seilzug_
54/36/1543 | Vergaser 54-2 | Takt | stroke | 2_
54/36/1543 | Vergaser 54-2 | Zylinder | cylinder | 2_
54/36/1543 | Vergaser 54-2 | Hubraum | displacement | 503_
54/36/1543 | Vergaser 54-2 | Vergasergehäuse | carburettor body | 12-323-36-164_
54/36/1543 | Vergaser 54-2 | Motoranschluß | motor flange | 43 mit Einstich_
54/36/1543 | Vergaser 54-2 | Filteranschluß | filter connection | 52_
54/36/1543 | Vergaser 54-2 | Deckelplatte | cover plate | 20-974-101_
54/36/1543 | Vergaser 54-2 | Deckelverschraubung | screw cover | _
54/36/1543 | Vergaser 54-2 | Gasschieber | slide | 22-642-2306_
54/36/1543 | Vergaser 54-2 | Mischkammereinsatz / Lufttrichter | mixing chmaber insert | _
54/36/1543 | Vergaser 54-2 | Schwimmergehäuse /-kammer | float chamber | 30-947_
54/36/1543 | Vergaser 54-2 | Schwimmergehäusedeckel | cover for float chamber | _
54/36/1543 | Vergaser 54-2 | Kraftstoffanschluß | fuel connector | senkrecht 8_
54/36/1543 | Vergaser 54-2 | Schwimmer | float | 35-913_
54/36/1543 | Vergaser 54-2 | Gasschieberstellschraube | slide adjusting screw | 150-072 links_
54/36/1543 | Vergaser 54-2 | Klemmschraube | clamping screw | _
54/36/1543 | Vergaser 54-2 | Hauptdüse | main jet | 44-051/185_
54/36/1543 | Vergaser 54-2 | Reservedüse | spare jet | _
54/36/1543 | Vergaser 54-2 | Leerlaufdüse | pilot jet | 44-353/45_
54/36/1543 | Vergaser 54-2 | Startdüse | starting jet | _
54/36/1543 | Vergaser 54-2 | Leerlaufluftdüse | idle air jet | _
54/36/1543 | Vergaser 54-2 | Korrekturluftdüse | correction air jet | _
54/36/1543 | Vergaser 54-2 | Nadeldüse / Mischrohr | needle jet / mixing tube | 45-120/2,72_
54/36/1543 | Vergaser 54-2 | Düsennadel | jet needle | 46-360-8L2_
54/36/1543 | Vergaser 54-2 | Nadelstellung | position (jet needle) | 1_
54/36/1543 | Vergaser 54-2 | Schwimmernadel | float needle | 47-968_
54/36/1543 | Vergaser 54-2 | Tupfer | tipper | _
54/36/1543 | Vergaser 54-2 | für Ersatz | for after market | _
54/36/1543 | Vergaser 54-2 | Luftregulierschraube | air regulation jet | 50-039-101_
54/36/1543 | Vergaser 54-2 | offen | open | 1/2 x_
54/36/1543 | Vergaser 54-2 | Nadelventil | float needle | 51-536-15_
54/36/1543 | Vergaser 54-2 | Zerstäuber | atomizer | 51-550-4_
54/36/1543 | Vergaser 54-2 | Rohrbogen | pipe bend | _
54/36/1543 | Vergaser 54-2 | Isolierbuchse | isolating bush | _
54/36/1543 | Vergaser 54-2 | Filter | filter | _
54/36/1543 | Vergaser 54-2 | sonstiges | additional information | Für Serie und Ersatz Gummitülle 65-851 2 x lose_
54/36/1543 | Vergaser 54-2 |  |  | Vergaser in Plastikbeutel 180-028^
54/36/1546 | Vergaser 54-2 | Ersatz für | replacement for | _
54/36/1546 | Vergaser 54-2 | ersetzt durch | replaced by | _
54/36/1546 | Vergaser 54-2 | ähnlich | similar to | _
54/36/1546 | Vergaser 54-2 | Motor/Ausführung | engine model | _
54/36/1546 | Vergaser 54-2 |  |  | _
54/36/1546 | Vergaser 54-2 |  |  | _
54/36/1546 | Vergaser 54-2 | Takt | stroke | 2_
54/36/1546 | Vergaser 54-2 | Zylinder | cylinder | 1_
54/36/1546 | Vergaser 54-2 | Hubraum | displacement | 503_
54/36/1546 | Vergaser 54-2 | Vergasergehäuse | carburettor body | 12-323-36-164_
54/36/1546 | Vergaser 54-2 | Motoranschluß | motor flange | D 52_
54/36/1546 | Vergaser 54-2 | Filteranschluß | filter connection | D 43 gerändelt_
54/36/1546 | Vergaser 54-2 | Deckelplatte | cover plate | 20-974-101_
54/36/1546 | Vergaser 54-2 | Deckelverschraubung | screw cover | _
54/36/1546 | Vergaser 54-2 | Gasschieber | slide | 22-642-2306 / 22-956_
54/36/1546 | Vergaser 54-2 | Mischkammereinsatz / Lufttrichter | mixing chmaber insert | _
54/36/1546 | Vergaser 54-2 | Schwimmergehäuse /-kammer | float chamber | 30-947_
54/36/1546 | Vergaser 54-2 | Schwimmergehäusedeckel | cover for float chamber | _
54/36/1546 | Vergaser 54-2 | Kraftstoffanschluß | fuel connector | _
54/36/1546 | Vergaser 54-2 | Schwimmer | float | 35-913_
54/36/1546 | Vergaser 54-2 | Gasschieberstellschraube | slide adjusting screw | 150-072_
54/36/1546 | Vergaser 54-2 | Klemmschraube | clamping screw | _
54/36/1546 | Vergaser 54-2 | Hauptdüse | main jet | 44-051/158_
54/36/1546 | Vergaser 54-2 | Reservedüse | spare jet | _
54/36/1546 | Vergaser 54-2 | Leerlaufdüse | pilot jet | 44-353/45_
54/36/1546 | Vergaser 54-2 | Startdüse | starting jet | _
54/36/1546 | Vergaser 54-2 | Leerlaufluftdüse | idle air jet | _
54/36/1546 | Vergaser 54-2 | Korrekturluftdüse | correction air jet | _
54/36/1546 | Vergaser 54-2 | Nadeldüse / Mischrohr | needle jet / mixing tube | 45-120/2,70 / 145-435_
54/36/1546 | Vergaser 54-2 | Düsennadel | jet needle | 46-360-11K2 2_
54/36/1546 | Vergaser 54-2 | Nadelstellung | position (jet needle) | _
54/36/1546 | Vergaser 54-2 | Schwimmernadel | float needle | 47-968_
54/36/1546 | Vergaser 54-2 | Tupfer | tipper | _
54/36/1546 | Vergaser 54-2 | für Ersatz | for after market | _
54/36/1546 | Vergaser 54-2 | Luftregulierschraube | air regulation jet | 50-039-101_
54/36/1546 | Vergaser 54-2 | offen | open | 1/2 x_
54/36/1546 | Vergaser 54-2 | Nadelventil | float needle | 51-536-15_
54/36/1546 | Vergaser 54-2 | Zerstäuber | atomizer | 51-550-4_
54/36/1546 | Vergaser 54-2 | Rohrbogen | pipe bend | _
54/36/1546 | Vergaser 54-2 | Isolierbuchse | isolating bush | _
54/36/1546 | Vergaser 54-2 | Filter | filter | _
54/36/1546 | Vergaser 54-2 | sonstiges | additional information | ^
54/36/155 | Vergaser 54-3 stigele! | Ersatz für | replacement for | _
54/36/155 | Vergaser 54-3 stigele! | ersetzt durch | replaced by | _
54/36/155 | Vergaser 54-3 stigele! | ähnlich | similar to | _
54/36/155 | Vergaser 54-3 stigele! | Motor/Ausführung | engine model | _
54/36/155 | Vergaser 54-3 stigele! |  |  | _
54/36/155 | Vergaser 54-3 stigele! |  |  | _
54/36/155 | Vergaser 54-3 stigele! | Takt | stroke | _
54/36/155 | Vergaser 54-3 stigele! | Zylinder | cylinder | _
54/36/155 | Vergaser 54-3 stigele! | Hubraum | displacement | _
54/36/155 | Vergaser 54-3 stigele! | Vergasergehäuse | carburettor body | 12-323-36-174_
54/36/155 | Vergaser 54-3 stigele! | Motoranschluß | motor flange | _
54/36/155 | Vergaser 54-3 stigele! | Filteranschluß | filter connection | _
54/36/155 | Vergaser 54-3 stigele! | Deckelplatte | cover plate | 20-974-101_
54/36/155 | Vergaser 54-3 stigele! | Deckelverschraubung | screw cover | _
54/36/155 | Vergaser 54-3 stigele! | Gasschieber | slide | 22-642-2306 / 22-935_
54/36/155 | Vergaser 54-3 stigele! | Mischkammereinsatz / Lufttrichter | mixing chmaber insert | _
54/36/155 | Vergaser 54-3 stigele! | Schwimmergehäuse /-kammer | float chamber | 30-947_
54/36/155 | Vergaser 54-3 stigele! | Schwimmergehäusedeckel | cover for float chamber | _
54/36/155 | Vergaser 54-3 stigele! | Kraftstoffanschluß | fuel connector | _
54/36/155 | Vergaser 54-3 stigele! | Schwimmer | float | 35-913_
54/36/155 | Vergaser 54-3 stigele! | Gasschieberstellschraube | slide adjusting screw | 150-123_
54/36/155 | Vergaser 54-3 stigele! | Klemmschraube | clamping screw | _
54/36/155 | Vergaser 54-3 stigele! | Hauptdüse | main jet | 44-051/200_
54/36/155 | Vergaser 54-3 stigele! | Reservedüse | spare jet | _
54/36/155 | Vergaser 54-3 stigele! | Leerlaufdüse | pilot jet | 44-353/30_
54/36/155 | Vergaser 54-3 stigele! | Startdüse | starting jet | _
54/36/155 | Vergaser 54-3 stigele! | Leerlaufluftdüse | idle air jet | _
54/36/155 | Vergaser 54-3 stigele! | Korrekturluftdüse | correction air jet | _
54/36/155 | Vergaser 54-3 stigele! | Nadeldüse / Mischrohr | needle jet / mixing tube | 45-120/2,82 / 145-435_
54/36/155 | Vergaser 54-3 stigele! | Düsennadel | jet needle | 46-360-19K2_
54/36/155 | Vergaser 54-3 stigele! | Nadelstellung | position (jet needle) | 3_
54/36/155 | Vergaser 54-3 stigele! | Schwimmernadel | float needle | 47-968_
54/36/155 | Vergaser 54-3 stigele! | Tupfer | tipper | _
54/36/155 | Vergaser 54-3 stigele! | für Ersatz | for after market | _
54/36/155 | Vergaser 54-3 stigele! | Luftregulierschraube | air regulation jet | 50-039-101_
54/36/155 | Vergaser 54-3 stigele! | offen | open | 1 x_
54/36/155 | Vergaser 54-3 stigele! | Nadelventil | float needle | 51-536-15_
54/36/155 | Vergaser 54-3 stigele! | Zerstäuber | atomizer | 51-550-4_
54/36/155 | Vergaser 54-3 stigele! | Rohrbogen | pipe bend | _
54/36/155 | Vergaser 54-3 stigele! | Isolierbuchse | isolating bush | _
54/36/155 | Vergaser 54-3 stigele! | Filter | filter | _
54/36/155 | Vergaser 54-3 stigele! | sonstiges | additional information | ^
54/36/156 | Vergaser 54-3 stigele! | Ersatz für | replacement for | _
54/36/156 | Vergaser 54-3 stigele! | ersetzt durch | replaced by | _
54/36/156 | Vergaser 54-3 stigele! | ähnlich | similar to | _
54/36/156 | Vergaser 54-3 stigele! | Motor/Ausführung | engine model | _
54/36/156 | Vergaser 54-3 stigele! |  |  | _
54/36/156 | Vergaser 54-3 stigele! |  |  | _
54/36/156 | Vergaser 54-3 stigele! | Takt | stroke | _
54/36/156 | Vergaser 54-3 stigele! | Zylinder | cylinder | _
54/36/156 | Vergaser 54-3 stigele! | Hubraum | displacement | _
54/36/156 | Vergaser 54-3 stigele! | Vergasergehäuse | carburettor body | 13-323-36-174_
54/36/156 | Vergaser 54-3 stigele! | Motoranschluß | motor flange | _
54/36/156 | Vergaser 54-3 stigele! | Filteranschluß | filter connection | _
54/36/156 | Vergaser 54-3 stigele! | Deckelplatte | cover plate | 20-974-101_
54/36/156 | Vergaser 54-3 stigele! | Deckelverschraubung | screw cover | _
54/36/156 | Vergaser 54-3 stigele! | Gasschieber | slide | 22-642-2306 / 22-935_
54/36/156 | Vergaser 54-3 stigele! | Mischkammereinsatz / Lufttrichter | mixing chmaber insert | _
54/36/156 | Vergaser 54-3 stigele! | Schwimmergehäuse /-kammer | float chamber | 30-947_
54/36/156 | Vergaser 54-3 stigele! | Schwimmergehäusedeckel | cover for float chamber | _
54/36/156 | Vergaser 54-3 stigele! | Kraftstoffanschluß | fuel connector | _
54/36/156 | Vergaser 54-3 stigele! | Schwimmer | float | 35-913_
54/36/156 | Vergaser 54-3 stigele! | Gasschieberstellschraube | slide adjusting screw | 150-123_
54/36/156 | Vergaser 54-3 stigele! | Klemmschraube | clamping screw | _
54/36/156 | Vergaser 54-3 stigele! | Hauptdüse | main jet | 44-051/195_
54/36/156 | Vergaser 54-3 stigele! | Reservedüse | spare jet | _
54/36/156 | Vergaser 54-3 stigele! | Leerlaufdüse | pilot jet | 44-353/40_
54/36/156 | Vergaser 54-3 stigele! | Startdüse | starting jet | _
54/36/156 | Vergaser 54-3 stigele! | Leerlaufluftdüse | idle air jet | _
54/36/156 | Vergaser 54-3 stigele! | Korrekturluftdüse | correction air jet | _
54/36/156 | Vergaser 54-3 stigele! | Nadeldüse / Mischrohr | needle jet / mixing tube | 45-120/2,86 / 145-435_
54/36/156 | Vergaser 54-3 stigele! | Düsennadel | jet needle | 46-360-11G2_
54/36/156 | Vergaser 54-3 stigele! | Nadelstellung | position (jet needle) | 3_
54/36/156 | Vergaser 54-3 stigele! | Schwimmernadel | float needle | 47-968_
54/36/156 | Vergaser 54-3 stigele! | Tupfer | tipper | _
54/36/156 | Vergaser 54-3 stigele! | für Ersatz | for after market | _
54/36/156 | Vergaser 54-3 stigele! | Luftregulierschraube | air regulation jet | 50-039-101_
54/36/156 | Vergaser 54-3 stigele! | offen | open | 1 x_
54/36/156 | Vergaser 54-3 stigele! | Nadelventil | float needle | 51-536-15_
54/36/156 | Vergaser 54-3 stigele! | Zerstäuber | atomizer | 51-550-4_
54/36/156 | Vergaser 54-3 stigele! | Rohrbogen | pipe bend | _
54/36/156 | Vergaser 54-3 stigele! | Isolierbuchse | isolating bush | _
54/36/156 | Vergaser 54-3 stigele! | Filter | filter | _
54/36/156 | Vergaser 54-3 stigele! | sonstiges | additional information | ^
54/36/157 | Vergaser 54-3 stigele! | Ersatz für | replacement for | _
54/36/157 | Vergaser 54-3 stigele! | ersetzt durch | replaced by | _
54/36/157 | Vergaser 54-3 stigele! | ähnlich | similar to | _
54/36/157 | Vergaser 54-3 stigele! | Motor/Ausführung | engine model | _
54/36/157 | Vergaser 54-3 stigele! |  |  | _
54/36/157 | Vergaser 54-3 stigele! |  |  | Hand-Start_
54/36/157 | Vergaser 54-3 stigele! | Takt | stroke | _
54/36/157 | Vergaser 54-3 stigele! | Zylinder | cylinder | _
54/36/157 | Vergaser 54-3 stigele! | Hubraum | displacement | _
54/36/157 | Vergaser 54-3 stigele! | Vergasergehäuse | carburettor body | 12-323-36-174_
54/36/157 | Vergaser 54-3 stigele! | Motoranschluß | motor flange | M 52 x 1_
54/36/157 | Vergaser 54-3 stigele! | Filteranschluß | filter connection | D 43 gerändelt_
54/36/157 | Vergaser 54-3 stigele! | Deckelplatte | cover plate | 20-974-101_
54/36/157 | Vergaser 54-3 stigele! | Deckelverschraubung | screw cover | _
54/36/157 | Vergaser 54-3 stigele! | Gasschieber | slide | 22-642-2306 / 22-956_
54/36/157 | Vergaser 54-3 stigele! | Mischkammereinsatz / Lufttrichter | mixing chmaber insert | _
54/36/157 | Vergaser 54-3 stigele! | Schwimmergehäuse /-kammer | float chamber | 30-947_
54/36/157 | Vergaser 54-3 stigele! | Schwimmergehäusedeckel | cover for float chamber | _
54/36/157 | Vergaser 54-3 stigele! | Kraftstoffanschluß | fuel connector | _
54/36/157 | Vergaser 54-3 stigele! | Schwimmer | float | 35-913_
54/36/157 | Vergaser 54-3 stigele! | Gasschieberstellschraube | slide adjusting screw | 150-123_
54/36/157 | Vergaser 54-3 stigele! | Klemmschraube | clamping screw | _
54/36/157 | Vergaser 54-3 stigele! | Hauptdüse | main jet | 44-051/195_
54/36/157 | Vergaser 54-3 stigele! | Reservedüse | spare jet | _
54/36/157 | Vergaser 54-3 stigele! | Leerlaufdüse | pilot jet | 44-353/40_
54/36/157 | Vergaser 54-3 stigele! | Startdüse | starting jet | _
54/36/157 | Vergaser 54-3 stigele! | Leerlaufluftdüse | idle air jet | _
54/36/157 | Vergaser 54-3 stigele! | Korrekturluftdüse | correction air jet | _
54/36/157 | Vergaser 54-3 stigele! | Nadeldüse / Mischrohr | needle jet / mixing tube | 45-120/2,86 / 145-435_
54/36/157 | Vergaser 54-3 stigele! | Düsennadel | jet needle | 46-360-11G2_
54/36/157 | Vergaser 54-3 stigele! | Nadelstellung | position (jet needle) | 3_
54/36/157 | Vergaser 54-3 stigele! | Schwimmernadel | float needle | 47-968_
54/36/157 | Vergaser 54-3 stigele! | Tupfer | tipper | _
54/36/157 | Vergaser 54-3 stigele! | für Ersatz | for after market | _
54/36/157 | Vergaser 54-3 stigele! | Luftregulierschraube | air regulation jet | 50-039-101_
54/36/157 | Vergaser 54-3 stigele! | offen | open | 1 x_
54/36/157 | Vergaser 54-3 stigele! | Nadelventil | float needle | 51-536-15_
54/36/157 | Vergaser 54-3 stigele! | Zerstäuber | atomizer | 51-550-4_
54/36/157 | Vergaser 54-3 stigele! | Rohrbogen | pipe bend | _
54/36/157 | Vergaser 54-3 stigele! | Isolierbuchse | isolating bush | _
54/36/157 | Vergaser 54-3 stigele! | Filter | filter | _
54/36/157 | Vergaser 54-3 stigele! | sonstiges | additional information | ^
54/36/158 | Vergaser 54-3 stigele! | Ersatz für | replacement for | _
54/36/158 | Vergaser 54-3 stigele! | ersetzt durch | replaced by | _
54/36/158 | Vergaser 54-3 stigele! | ähnlich | similar to | _
54/36/158 | Vergaser 54-3 stigele! | Motor/Ausführung | engine model | _
54/36/158 | Vergaser 54-3 stigele! |  |  | _
54/36/158 | Vergaser 54-3 stigele! |  |  | _
54/36/158 | Vergaser 54-3 stigele! | Takt | stroke | _
54/36/158 | Vergaser 54-3 stigele! | Zylinder | cylinder | _
54/36/158 | Vergaser 54-3 stigele! | Hubraum | displacement | _
54/36/158 | Vergaser 54-3 stigele! | Vergasergehäuse | carburettor body | 12-323-36-174_
54/36/158 | Vergaser 54-3 stigele! | Motoranschluß | motor flange | _
54/36/158 | Vergaser 54-3 stigele! | Filteranschluß | filter connection | _
54/36/158 | Vergaser 54-3 stigele! | Deckelplatte | cover plate | 30-974-101_
54/36/158 | Vergaser 54-3 stigele! | Deckelverschraubung | screw cover | _
54/36/158 | Vergaser 54-3 stigele! | Gasschieber | slide | 22-642-2306 / 22-935_
54/36/158 | Vergaser 54-3 stigele! | Mischkammereinsatz / Lufttrichter | mixing chmaber insert | _
54/36/158 | Vergaser 54-3 stigele! | Schwimmergehäuse /-kammer | float chamber | 30-947_
54/36/158 | Vergaser 54-3 stigele! | Schwimmergehäusedeckel | cover for float chamber | _
54/36/158 | Vergaser 54-3 stigele! | Kraftstoffanschluß | fuel connector | _
54/36/158 | Vergaser 54-3 stigele! | Schwimmer | float | 35-913_
54/36/158 | Vergaser 54-3 stigele! | Gasschieberstellschraube | slide adjusting screw | 150-123_
54/36/158 | Vergaser 54-3 stigele! | Klemmschraube | clamping screw | _
54/36/158 | Vergaser 54-3 stigele! | Hauptdüse | main jet | 44-051/195_
54/36/158 | Vergaser 54-3 stigele! | Reservedüse | spare jet | _
54/36/158 | Vergaser 54-3 stigele! | Leerlaufdüse | pilot jet | 44-353/55_
54/36/158 | Vergaser 54-3 stigele! | Startdüse | starting jet | _
54/36/158 | Vergaser 54-3 stigele! | Leerlaufluftdüse | idle air jet | _
54/36/158 | Vergaser 54-3 stigele! | Korrekturluftdüse | correction air jet | _
54/36/158 | Vergaser 54-3 stigele! | Nadeldüse / Mischrohr | needle jet / mixing tube | 45-120/2,76 / 145-435_
54/36/158 | Vergaser 54-3 stigele! | Düsennadel | jet needle | 46-360-11G2_
54/36/158 | Vergaser 54-3 stigele! | Nadelstellung | position (jet needle) | 3_
54/36/158 | Vergaser 54-3 stigele! | Schwimmernadel | float needle | 47-968_
54/36/158 | Vergaser 54-3 stigele! | Tupfer | tipper | _
54/36/158 | Vergaser 54-3 stigele! | für Ersatz | for after market | _
54/36/158 | Vergaser 54-3 stigele! | Luftregulierschraube | air regulation jet | 50-039-101_
54/36/158 | Vergaser 54-3 stigele! | offen | open | 1 x_
54/36/158 | Vergaser 54-3 stigele! | Nadelventil | float needle | 51-536-15_
54/36/158 | Vergaser 54-3 stigele! | Zerstäuber | atomizer | 51-550-4_
54/36/158 | Vergaser 54-3 stigele! | Rohrbogen | pipe bend | _
54/36/158 | Vergaser 54-3 stigele! | Isolierbuchse | isolating bush | _
54/36/158 | Vergaser 54-3 stigele! | Filter | filter | _
54/36/158 | Vergaser 54-3 stigele! | sonstiges | additional information | ^
54/36/159 | Vergaser 54-3 stigele! | Ersatz für | replacement for | _
54/36/159 | Vergaser 54-3 stigele! | ersetzt durch | replaced by | _
54/36/159 | Vergaser 54-3 stigele! | ähnlich | similar to | _
54/36/159 | Vergaser 54-3 stigele! | Motor/Ausführung | engine model | _
54/36/159 | Vergaser 54-3 stigele! |  |  | _
54/36/159 | Vergaser 54-3 stigele! |  |  | Handstart_
54/36/159 | Vergaser 54-3 stigele! | Takt | stroke | _
54/36/159 | Vergaser 54-3 stigele! | Zylinder | cylinder | _
54/36/159 | Vergaser 54-3 stigele! | Hubraum | displacement | _
54/36/159 | Vergaser 54-3 stigele! | Vergasergehäuse | carburettor body | 12-323-36-174_
54/36/159 | Vergaser 54-3 stigele! | Motoranschluß | motor flange | M 52 x 1_
54/36/159 | Vergaser 54-3 stigele! | Filteranschluß | filter connection | D 43 gerändelt_
54/36/159 | Vergaser 54-3 stigele! | Deckelplatte | cover plate | 20-974-101_
54/36/159 | Vergaser 54-3 stigele! | Deckelverschraubung | screw cover | _
54/36/159 | Vergaser 54-3 stigele! | Gasschieber | slide | 22-642-2306 / 22-956_
54/36/159 | Vergaser 54-3 stigele! | Mischkammereinsatz / Lufttrichter | mixing chmaber insert | _
54/36/159 | Vergaser 54-3 stigele! | Schwimmergehäuse /-kammer | float chamber | 30-947_
54/36/159 | Vergaser 54-3 stigele! | Schwimmergehäusedeckel | cover for float chamber | _
54/36/159 | Vergaser 54-3 stigele! | Kraftstoffanschluß | fuel connector | _
54/36/159 | Vergaser 54-3 stigele! | Schwimmer | float | 35-913_
54/36/159 | Vergaser 54-3 stigele! | Gasschieberstellschraube | slide adjusting screw | 150-123_
54/36/159 | Vergaser 54-3 stigele! | Klemmschraube | clamping screw | _
54/36/159 | Vergaser 54-3 stigele! | Hauptdüse | main jet | 44-051/195_
54/36/159 | Vergaser 54-3 stigele! | Reservedüse | spare jet | _
54/36/159 | Vergaser 54-3 stigele! | Leerlaufdüse | pilot jet | 44-353/55_
54/36/159 | Vergaser 54-3 stigele! | Startdüse | starting jet | _
54/36/159 | Vergaser 54-3 stigele! | Leerlaufluftdüse | idle air jet | _
54/36/159 | Vergaser 54-3 stigele! | Korrekturluftdüse | correction air jet | _
54/36/159 | Vergaser 54-3 stigele! | Nadeldüse / Mischrohr | needle jet / mixing tube | 45-120/2,76 / 145-435_
54/36/159 | Vergaser 54-3 stigele! | Düsennadel | jet needle | 46-360-11G2_
54/36/159 | Vergaser 54-3 stigele! | Nadelstellung | position (jet needle) | 3_
54/36/159 | Vergaser 54-3 stigele! | Schwimmernadel | float needle | 47-968_
54/36/159 | Vergaser 54-3 stigele! | Tupfer | tipper | _
54/36/159 | Vergaser 54-3 stigele! | für Ersatz | for after market | _
54/36/159 | Vergaser 54-3 stigele! | Luftregulierschraube | air regulation jet | 50-039-101_
54/36/159 | Vergaser 54-3 stigele! | offen | open | 1 x_
54/36/159 | Vergaser 54-3 stigele! | Nadelventil | float needle | 51-536-15_
54/36/159 | Vergaser 54-3 stigele! | Zerstäuber | atomizer | 51-550-4_
54/36/159 | Vergaser 54-3 stigele! | Rohrbogen | pipe bend | _
54/36/159 | Vergaser 54-3 stigele! | Isolierbuchse | isolating bush | _
54/36/159 | Vergaser 54-3 stigele! | Filter | filter | _
54/36/159 | Vergaser 54-3 stigele! | sonstiges | additional information | ^
54/36/16.. | Vergaser 54-2 | Ersatz für | replacement for | 54/36/15.._
54/36/16.. | Vergaser 54-2 | ersetzt durch | replaced by | _
54/36/16.. | Vergaser 54-2 | ähnlich | similar to | 54/36/15.._
54/36/16.. | Vergaser 54-2 | Motor/Ausführung | engine model | _
54/36/16.. | Vergaser 54-2 |  |  | _
54/36/16.. | Vergaser 54-2 |  |  | Startkolben_
54/36/16.. | Vergaser 54-2 | Takt | stroke | _
54/36/16.. | Vergaser 54-2 | Zylinder | cylinder | _
54/36/16.. | Vergaser 54-2 | Hubraum | displacement | _
54/36/16.. | Vergaser 54-2 | Vergasergehäuse | carburettor body | 12-323-36-163_
54/36/16.. | Vergaser 54-2 | Motoranschluß | motor flange | 43 mit Einstich_
54/36/16.. | Vergaser 54-2 | Filteranschluß | filter connection | 52_
54/36/16.. | Vergaser 54-2 | Deckelplatte | cover plate | 20-974-101_
54/36/16.. | Vergaser 54-2 | Deckelverschraubung | screw cover | _
54/36/16.. | Vergaser 54-2 | Gasschieber | slide | 22-642-2306_
54/36/16.. | Vergaser 54-2 | Mischkammereinsatz / Lufttrichter | mixing chmaber insert | _
54/36/16.. | Vergaser 54-2 | Schwimmergehäuse /-kammer | float chamber | 30-947_
54/36/16.. | Vergaser 54-2 | Schwimmergehäusedeckel | cover for float chamber | _
54/36/16.. | Vergaser 54-2 | Kraftstoffanschluß | fuel connector | senkrecht 8_
54/36/16.. | Vergaser 54-2 | Schwimmer | float | 35-913_
54/36/16.. | Vergaser 54-2 | Gasschieberstellschraube | slide adjusting screw | 150-072 links_
54/36/16.. | Vergaser 54-2 | Klemmschraube | clamping screw | _
54/36/16.. | Vergaser 54-2 | Hauptdüse | main jet | 44-051/0_
54/36/16.. | Vergaser 54-2 | Reservedüse | spare jet | _
54/36/16.. | Vergaser 54-2 | Leerlaufdüse | pilot jet | 44-353/00_
54/36/16.. | Vergaser 54-2 | Startdüse | starting jet | _
54/36/16.. | Vergaser 54-2 | Leerlaufluftdüse | idle air jet | _
54/36/16.. | Vergaser 54-2 | Korrekturluftdüse | correction air jet | _
54/36/16.. | Vergaser 54-2 | Nadeldüse / Mischrohr | needle jet / mixing tube | 45-120/00_
54/36/16.. | Vergaser 54-2 | Düsennadel | jet needle | 46-360-00_
54/36/16.. | Vergaser 54-2 | Nadelstellung | position (jet needle) | _
54/36/16.. | Vergaser 54-2 | Schwimmernadel | float needle | 47-968_
54/36/16.. | Vergaser 54-2 | Tupfer | tipper | _
54/36/16.. | Vergaser 54-2 | für Ersatz | for after market | _
54/36/16.. | Vergaser 54-2 | Luftregulierschraube | air regulation jet | 50-039-101_
54/36/16.. | Vergaser 54-2 | offen | open | _
54/36/16.. | Vergaser 54-2 | Nadelventil | float needle | 51-536-15_
54/36/16.. | Vergaser 54-2 | Zerstäuber | atomizer | 51-550-4_
54/36/16.. | Vergaser 54-2 | Rohrbogen | pipe bend | _
54/36/16.. | Vergaser 54-2 | Isolierbuchse | isolating bush | _
54/36/16.. | Vergaser 54-2 | Filter | filter | _
54/36/16.. | Vergaser 54-2 | sonstiges | additional information | Für Serie und Ersatz Gummitülle 65-851 lose_
54/36/16.. | Vergaser 54-2 |  |  | Vergaser in Plasikbeutel 180-028_
54/36/16.. | Vergaser 54-2 |  |  | Achtung: Leiferung nur als fertigbestückte Endtype!!^
54/36/161 | Vergaser 54-3 stigele! | Ersatz für | replacement for | _
54/36/161 | Vergaser 54-3 stigele! | ersetzt durch | replaced by | _
54/36/161 | Vergaser 54-3 stigele! | ähnlich | similar to | _
54/36/161 | Vergaser 54-3 stigele! | Motor/Ausführung | engine model | _
54/36/161 | Vergaser 54-3 stigele! |  |  | _
54/36/161 | Vergaser 54-3 stigele! |  |  | _
54/36/161 | Vergaser 54-3 stigele! | Takt | stroke | _
54/36/161 | Vergaser 54-3 stigele! | Zylinder | cylinder | _
54/36/161 | Vergaser 54-3 stigele! | Hubraum | displacement | _
54/36/161 | Vergaser 54-3 stigele! | Vergasergehäuse | carburettor body | 12-323-36-174_
54/36/161 | Vergaser 54-3 stigele! | Motoranschluß | motor flange | _
54/36/161 | Vergaser 54-3 stigele! | Filteranschluß | filter connection | _
54/36/161 | Vergaser 54-3 stigele! | Deckelplatte | cover plate | 20-974-101_
54/36/161 | Vergaser 54-3 stigele! | Deckelverschraubung | screw cover | _
54/36/161 | Vergaser 54-3 stigele! | Gasschieber | slide | 22-642-2306 / 22-956_
54/36/161 | Vergaser 54-3 stigele! | Mischkammereinsatz / Lufttrichter | mixing chmaber insert | _
54/36/161 | Vergaser 54-3 stigele! | Schwimmergehäuse /-kammer | float chamber | 30-947_
54/36/161 | Vergaser 54-3 stigele! | Schwimmergehäusedeckel | cover for float chamber | _
54/36/161 | Vergaser 54-3 stigele! | Kraftstoffanschluß | fuel connector | _
54/36/161 | Vergaser 54-3 stigele! | Schwimmer | float | 35-913_
54/36/161 | Vergaser 54-3 stigele! | Gasschieberstellschraube | slide adjusting screw | 150-123_
54/36/161 | Vergaser 54-3 stigele! | Klemmschraube | clamping screw | _
54/36/161 | Vergaser 54-3 stigele! | Hauptdüse | main jet | 44-051/200_
54/36/161 | Vergaser 54-3 stigele! | Reservedüse | spare jet | _
54/36/161 | Vergaser 54-3 stigele! | Leerlaufdüse | pilot jet | 44-353/30_
54/36/161 | Vergaser 54-3 stigele! | Startdüse | starting jet | _
54/36/161 | Vergaser 54-3 stigele! | Leerlaufluftdüse | idle air jet | _
54/36/161 | Vergaser 54-3 stigele! | Korrekturluftdüse | correction air jet | _
54/36/161 | Vergaser 54-3 stigele! | Nadeldüse / Mischrohr | needle jet / mixing tube | 45-120/2,80 / 145-435_
54/36/161 | Vergaser 54-3 stigele! | Düsennadel | jet needle | 46-360-15K2_
54/36/161 | Vergaser 54-3 stigele! | Nadelstellung | position (jet needle) | 3_
54/36/161 | Vergaser 54-3 stigele! | Schwimmernadel | float needle | 47-968_
54/36/161 | Vergaser 54-3 stigele! | Tupfer | tipper | _
54/36/161 | Vergaser 54-3 stigele! | für Ersatz | for after market | _
54/36/161 | Vergaser 54-3 stigele! | Luftregulierschraube | air regulation jet | 50-039-101_
54/36/161 | Vergaser 54-3 stigele! | offen | open | 1_
54/36/161 | Vergaser 54-3 stigele! | Nadelventil | float needle | 51-536-15_
54/36/161 | Vergaser 54-3 stigele! | Zerstäuber | atomizer | 51-550-4_
54/36/161 | Vergaser 54-3 stigele! | Rohrbogen | pipe bend | _
54/36/161 | Vergaser 54-3 stigele! | Isolierbuchse | isolating bush | _
54/36/161 | Vergaser 54-3 stigele! | Filter | filter | _
54/36/161 | Vergaser 54-3 stigele! | sonstiges | additional information | Lose Hauptdüse 44-051/190 + /200_
54/36/161 | Vergaser 54-3 stigele! |  |  | Lose Leerlaufdüse 44-353/50_
54/36/161 | Vergaser 54-3 stigele! |  |  | Lose Nadeldüse 45-120/2,78 + / 2,82^
54/36/1623 | Vergaser 54-2 stigele! | Ersatz für | replacement for | 54/36/1523_
54/36/1623 | Vergaser 54-2 stigele! | ersetzt durch | replaced by | _
54/36/1623 | Vergaser 54-2 stigele! | ähnlich | similar to | 54/36/1523_
54/36/1623 | Vergaser 54-2 stigele! | Motor/Ausführung | engine model | 532 UL_
54/36/1623 | Vergaser 54-2 stigele! |  |  | Leichtflugzeug USA_
54/36/1623 | Vergaser 54-2 stigele! |  |  | Startkolben, Seilzug_
54/36/1623 | Vergaser 54-2 stigele! | Takt | stroke | 2_
54/36/1623 | Vergaser 54-2 stigele! | Zylinder | cylinder | 1_
54/36/1623 | Vergaser 54-2 stigele! | Hubraum | displacement | 532_
54/36/1623 | Vergaser 54-2 stigele! | Vergasergehäuse | carburettor body | 12-323-163_
54/36/1623 | Vergaser 54-2 stigele! | Motoranschluß | motor flange | 43 mit Einstich_
54/36/1623 | Vergaser 54-2 stigele! | Filteranschluß | filter connection | 52_
54/36/1623 | Vergaser 54-2 stigele! | Deckelplatte | cover plate | 20-974-101_
54/36/1623 | Vergaser 54-2 stigele! | Deckelverschraubung | screw cover | _
54/36/1623 | Vergaser 54-2 stigele! | Gasschieber | slide | 22-642-2306_
54/36/1623 | Vergaser 54-2 stigele! | Mischkammereinsatz / Lufttrichter | mixing chmaber insert | _
54/36/1623 | Vergaser 54-2 stigele! | Schwimmergehäuse /-kammer | float chamber | 30-947_
54/36/1623 | Vergaser 54-2 stigele! | Schwimmergehäusedeckel | cover for float chamber | _
54/36/1623 | Vergaser 54-2 stigele! | Kraftstoffanschluß | fuel connector | senkrecht 8 rechts_
54/36/1623 | Vergaser 54-2 stigele! | Schwimmer | float | 35-913_
54/36/1623 | Vergaser 54-2 stigele! | Gasschieberstellschraube | slide adjusting screw | 150-072 links_
54/36/1623 | Vergaser 54-2 stigele! | Klemmschraube | clamping screw | _
54/36/1623 | Vergaser 54-2 stigele! | Hauptdüse | main jet | 44-051/165_
54/36/1623 | Vergaser 54-2 stigele! | Reservedüse | spare jet | _
54/36/1623 | Vergaser 54-2 stigele! | Leerlaufdüse | pilot jet | 44-353/55_
54/36/1623 | Vergaser 54-2 stigele! | Startdüse | starting jet | _
54/36/1623 | Vergaser 54-2 stigele! | Leerlaufluftdüse | idle air jet | _
54/36/1623 | Vergaser 54-2 stigele! | Korrekturluftdüse | correction air jet | _
54/36/1623 | Vergaser 54-2 stigele! | Nadeldüse / Mischrohr | needle jet / mixing tube | 45-120/2,72_
54/36/1623 | Vergaser 54-2 stigele! | Düsennadel | jet needle | 46-360-2306_
54/36/1623 | Vergaser 54-2 stigele! | Nadelstellung | position (jet needle) | 3_
54/36/1623 | Vergaser 54-2 stigele! | Schwimmernadel | float needle | 47-968_
54/36/1623 | Vergaser 54-2 stigele! | Tupfer | tipper | _
54/36/1623 | Vergaser 54-2 stigele! | für Ersatz | for after market | _
54/36/1623 | Vergaser 54-2 stigele! | Luftregulierschraube | air regulation jet | 50-039-101_
54/36/1623 | Vergaser 54-2 stigele! | offen | open | 1 x_
54/36/1623 | Vergaser 54-2 stigele! | Nadelventil | float needle | 51-536-15_
54/36/1623 | Vergaser 54-2 stigele! | Zerstäuber | atomizer | 51-550-4_
54/36/1623 | Vergaser 54-2 stigele! | Rohrbogen | pipe bend | _
54/36/1623 | Vergaser 54-2 stigele! | Isolierbuchse | isolating bush | _
54/36/1623 | Vergaser 54-2 stigele! | Filter | filter | _
54/36/1623 | Vergaser 54-2 stigele! | sonstiges | additional information | Für Serie und Ersatz Gummitülle 65-851 2x lose_
54/36/1623 | Vergaser 54-2 stigele! |  |  | Vergaser in Plastikbeutel 180-028^
54/36/1625 | Vergaser 54-2 | Ersatz für | replacement for | 54/36/1525_
54/36/1625 | Vergaser 54-2 | ersetzt durch | replaced by | _
54/36/1625 | Vergaser 54-2 | ähnlich | similar to | 54/36/1525_
54/36/1625 | Vergaser 54-2 | Motor/Ausführung | engine model | 532 UL_
54/36/1625 | Vergaser 54-2 |  |  | Leichtflugzeug USA_
54/36/1625 | Vergaser 54-2 |  |  | Startkolben Handstart_
54/36/1625 | Vergaser 54-2 | Takt | stroke | 2_
54/36/1625 | Vergaser 54-2 | Zylinder | cylinder | 1_
54/36/1625 | Vergaser 54-2 | Hubraum | displacement | 532_
54/36/1625 | Vergaser 54-2 | Vergasergehäuse | carburettor body | 12-323-36-163_
54/36/1625 | Vergaser 54-2 | Motoranschluß | motor flange | 43 mit Einstich_
54/36/1625 | Vergaser 54-2 | Filteranschluß | filter connection | 52_
54/36/1625 | Vergaser 54-2 | Deckelplatte | cover plate | 20-974-101_
54/36/1625 | Vergaser 54-2 | Deckelverschraubung | screw cover | _
54/36/1625 | Vergaser 54-2 | Gasschieber | slide | 22-642-2306_
54/36/1625 | Vergaser 54-2 | Mischkammereinsatz / Lufttrichter | mixing chmaber insert | _
54/36/1625 | Vergaser 54-2 | Schwimmergehäuse /-kammer | float chamber | 30-947_
54/36/1625 | Vergaser 54-2 | Schwimmergehäusedeckel | cover for float chamber | _
54/36/1625 | Vergaser 54-2 | Kraftstoffanschluß | fuel connector | senkrecht 8 rechts_
54/36/1625 | Vergaser 54-2 | Schwimmer | float | 35-913_
54/36/1625 | Vergaser 54-2 | Gasschieberstellschraube | slide adjusting screw | 150-072 links_
54/36/1625 | Vergaser 54-2 | Klemmschraube | clamping screw | _
54/36/1625 | Vergaser 54-2 | Hauptdüse | main jet | 44-051/165_
54/36/1625 | Vergaser 54-2 | Reservedüse | spare jet | _
54/36/1625 | Vergaser 54-2 | Leerlaufdüse | pilot jet | 44-353/55_
54/36/1625 | Vergaser 54-2 | Startdüse | starting jet | _
54/36/1625 | Vergaser 54-2 | Leerlaufluftdüse | idle air jet | _
54/36/1625 | Vergaser 54-2 | Korrekturluftdüse | correction air jet | _
54/36/1625 | Vergaser 54-2 | Nadeldüse / Mischrohr | needle jet / mixing tube | 45-120/2,72_
54/36/1625 | Vergaser 54-2 | Düsennadel | jet needle | 46-360-11G2_
54/36/1625 | Vergaser 54-2 | Nadelstellung | position (jet needle) | 3_
54/36/1625 | Vergaser 54-2 | Schwimmernadel | float needle | 47-968_
54/36/1625 | Vergaser 54-2 | Tupfer | tipper | _
54/36/1625 | Vergaser 54-2 | für Ersatz | for after market | _
54/36/1625 | Vergaser 54-2 | Luftregulierschraube | air regulation jet | 50-039-101_
54/36/1625 | Vergaser 54-2 | offen | open | 1 x_
54/36/1625 | Vergaser 54-2 | Nadelventil | float needle | 51-536-36_
54/36/1625 | Vergaser 54-2 | Zerstäuber | atomizer | 51-550-4_
54/36/1625 | Vergaser 54-2 | Rohrbogen | pipe bend | _
54/36/1625 | Vergaser 54-2 | Isolierbuchse | isolating bush | _
54/36/1625 | Vergaser 54-2 | Filter | filter | _
54/36/1625 | Vergaser 54-2 | sonstiges | additional information | Für Serie und Ersatz Gummitülle 65-851 lose_
54/36/1625 | Vergaser 54-2 |  |  | Vergaser in Plastikbeutel 180-028^
54/36/163 | Vergaser 54-3 stigele! | Ersatz für | replacement for | _
54/36/163 | Vergaser 54-3 stigele! | ersetzt durch | replaced by | _
54/36/163 | Vergaser 54-3 stigele! | ähnlich | similar to | _
54/36/163 | Vergaser 54-3 stigele! | Motor/Ausführung | engine model | _
54/36/163 | Vergaser 54-3 stigele! |  |  | _
54/36/163 | Vergaser 54-3 stigele! |  |  | _
54/36/163 | Vergaser 54-3 stigele! | Takt | stroke | _
54/36/163 | Vergaser 54-3 stigele! | Zylinder | cylinder | _
54/36/163 | Vergaser 54-3 stigele! | Hubraum | displacement | _
54/36/163 | Vergaser 54-3 stigele! | Vergasergehäuse | carburettor body | 12-323-36-174_
54/36/163 | Vergaser 54-3 stigele! | Motoranschluß | motor flange | _
54/36/163 | Vergaser 54-3 stigele! | Filteranschluß | filter connection | _
54/36/163 | Vergaser 54-3 stigele! | Deckelplatte | cover plate | 20-974-101_
54/36/163 | Vergaser 54-3 stigele! | Deckelverschraubung | screw cover | _
54/36/163 | Vergaser 54-3 stigele! | Gasschieber | slide | 22-642-2306 / 22-935_
54/36/163 | Vergaser 54-3 stigele! | Mischkammereinsatz / Lufttrichter | mixing chmaber insert | _
54/36/163 | Vergaser 54-3 stigele! | Schwimmergehäuse /-kammer | float chamber | 30-947_
54/36/163 | Vergaser 54-3 stigele! | Schwimmergehäusedeckel | cover for float chamber | _
54/36/163 | Vergaser 54-3 stigele! | Kraftstoffanschluß | fuel connector | _
54/36/163 | Vergaser 54-3 stigele! | Schwimmer | float | 35-319_
54/36/163 | Vergaser 54-3 stigele! | Gasschieberstellschraube | slide adjusting screw | 150-123_
54/36/163 | Vergaser 54-3 stigele! | Klemmschraube | clamping screw | _
54/36/163 | Vergaser 54-3 stigele! | Hauptdüse | main jet | _
54/36/163 | Vergaser 54-3 stigele! | Reservedüse | spare jet | _
54/36/163 | Vergaser 54-3 stigele! | Leerlaufdüse | pilot jet | _
54/36/163 | Vergaser 54-3 stigele! | Startdüse | starting jet | _
54/36/163 | Vergaser 54-3 stigele! | Leerlaufluftdüse | idle air jet | _
54/36/163 | Vergaser 54-3 stigele! | Korrekturluftdüse | correction air jet | _
54/36/163 | Vergaser 54-3 stigele! | Nadeldüse / Mischrohr | needle jet / mixing tube | _
54/36/163 | Vergaser 54-3 stigele! | Düsennadel | jet needle | _
54/36/163 | Vergaser 54-3 stigele! | Nadelstellung | position (jet needle) | _
54/36/163 | Vergaser 54-3 stigele! | Schwimmernadel | float needle | 47-968_
54/36/163 | Vergaser 54-3 stigele! | Tupfer | tipper | _
54/36/163 | Vergaser 54-3 stigele! | für Ersatz | for after market | _
54/36/163 | Vergaser 54-3 stigele! | Luftregulierschraube | air regulation jet | 50-039-101_
54/36/163 | Vergaser 54-3 stigele! | offen | open | 1 x_
54/36/163 | Vergaser 54-3 stigele! | Nadelventil | float needle | 51-536-15_
54/36/163 | Vergaser 54-3 stigele! | Zerstäuber | atomizer | 51-550-4_
54/36/163 | Vergaser 54-3 stigele! | Rohrbogen | pipe bend | _
54/36/163 | Vergaser 54-3 stigele! | Isolierbuchse | isolating bush | _
54/36/163 | Vergaser 54-3 stigele! | Filter | filter | _
54/36/163 | Vergaser 54-3 stigele! | sonstiges | additional information | ^
54/36/164 | Vergaser 54-3 stigele! | Ersatz für | replacement for | _
54/36/164 | Vergaser 54-3 stigele! | ersetzt durch | replaced by | _
54/36/164 | Vergaser 54-3 stigele! | ähnlich | similar to | _
54/36/164 | Vergaser 54-3 stigele! | Motor/Ausführung | engine model | _
54/36/164 | Vergaser 54-3 stigele! |  |  | _
54/36/164 | Vergaser 54-3 stigele! |  |  | Hand-start_
54/36/164 | Vergaser 54-3 stigele! | Takt | stroke | _
54/36/164 | Vergaser 54-3 stigele! | Zylinder | cylinder | _
54/36/164 | Vergaser 54-3 stigele! | Hubraum | displacement | _
54/36/164 | Vergaser 54-3 stigele! | Vergasergehäuse | carburettor body | 12-323-36-174_
54/36/164 | Vergaser 54-3 stigele! | Motoranschluß | motor flange | _
54/36/164 | Vergaser 54-3 stigele! | Filteranschluß | filter connection | _
54/36/164 | Vergaser 54-3 stigele! | Deckelplatte | cover plate | 20-974-101_
54/36/164 | Vergaser 54-3 stigele! | Deckelverschraubung | screw cover | _
54/36/164 | Vergaser 54-3 stigele! | Gasschieber | slide | 22-642-2306 / 22-956_
54/36/164 | Vergaser 54-3 stigele! | Mischkammereinsatz / Lufttrichter | mixing chmaber insert | _
54/36/164 | Vergaser 54-3 stigele! | Schwimmergehäuse /-kammer | float chamber | 30-947_
54/36/164 | Vergaser 54-3 stigele! | Schwimmergehäusedeckel | cover for float chamber | _
54/36/164 | Vergaser 54-3 stigele! | Kraftstoffanschluß | fuel connector | _
54/36/164 | Vergaser 54-3 stigele! | Schwimmer | float | 35-913_
54/36/164 | Vergaser 54-3 stigele! | Gasschieberstellschraube | slide adjusting screw | 150-123_
54/36/164 | Vergaser 54-3 stigele! | Klemmschraube | clamping screw | _
54/36/164 | Vergaser 54-3 stigele! | Hauptdüse | main jet | _
54/36/164 | Vergaser 54-3 stigele! | Reservedüse | spare jet | _
54/36/164 | Vergaser 54-3 stigele! | Leerlaufdüse | pilot jet | _
54/36/164 | Vergaser 54-3 stigele! | Startdüse | starting jet | _
54/36/164 | Vergaser 54-3 stigele! | Leerlaufluftdüse | idle air jet | _
54/36/164 | Vergaser 54-3 stigele! | Korrekturluftdüse | correction air jet | _
54/36/164 | Vergaser 54-3 stigele! | Nadeldüse / Mischrohr | needle jet / mixing tube | 145-435_
54/36/164 | Vergaser 54-3 stigele! | Düsennadel | jet needle | _
54/36/164 | Vergaser 54-3 stigele! | Nadelstellung | position (jet needle) | _
54/36/164 | Vergaser 54-3 stigele! | Schwimmernadel | float needle | 47-968_
54/36/164 | Vergaser 54-3 stigele! | Tupfer | tipper | _
54/36/164 | Vergaser 54-3 stigele! | für Ersatz | for after market | _
54/36/164 | Vergaser 54-3 stigele! | Luftregulierschraube | air regulation jet | 50-039-101_
54/36/164 | Vergaser 54-3 stigele! | offen | open | 1 x_
54/36/164 | Vergaser 54-3 stigele! | Nadelventil | float needle | 51-536-15_
54/36/164 | Vergaser 54-3 stigele! | Zerstäuber | atomizer | 51-550-4_
54/36/164 | Vergaser 54-3 stigele! | Rohrbogen | pipe bend | _
54/36/164 | Vergaser 54-3 stigele! | Isolierbuchse | isolating bush | _
54/36/164 | Vergaser 54-3 stigele! | Filter | filter | _
54/36/164 | Vergaser 54-3 stigele! | sonstiges | additional information | ^
54/36/1647 | Vergaser 54-2 | Ersatz für | replacement for | _
54/36/1647 | Vergaser 54-2 | ersetzt durch | replaced by | _
54/36/1647 | Vergaser 54-2 | ähnlich | similar to | _
54/36/1647 | Vergaser 54-2 | Motor/Ausführung | engine model | _
54/36/1647 | Vergaser 54-2 |  |  | _
54/36/1647 | Vergaser 54-2 |  |  | _
54/36/1647 | Vergaser 54-2 | Takt | stroke | 2_
54/36/1647 | Vergaser 54-2 | Zylinder | cylinder | 1_
54/36/1647 | Vergaser 54-2 | Hubraum | displacement | 532_
54/36/1647 | Vergaser 54-2 | Vergasergehäuse | carburettor body | 12-323-36-163_
54/36/1647 | Vergaser 54-2 | Motoranschluß | motor flange | _
54/36/1647 | Vergaser 54-2 | Filteranschluß | filter connection | _
54/36/1647 | Vergaser 54-2 | Deckelplatte | cover plate | 20-974-101_
54/36/1647 | Vergaser 54-2 | Deckelverschraubung | screw cover | _
54/36/1647 | Vergaser 54-2 | Gasschieber | slide | 22-642-2306 / 22-935_
54/36/1647 | Vergaser 54-2 | Mischkammereinsatz / Lufttrichter | mixing chmaber insert | _
54/36/1647 | Vergaser 54-2 | Schwimmergehäuse /-kammer | float chamber | 30-947_
54/36/1647 | Vergaser 54-2 | Schwimmergehäusedeckel | cover for float chamber | _
54/36/1647 | Vergaser 54-2 | Kraftstoffanschluß | fuel connector | _
54/36/1647 | Vergaser 54-2 | Schwimmer | float | 35-913_
54/36/1647 | Vergaser 54-2 | Gasschieberstellschraube | slide adjusting screw | 150-072_
54/36/1647 | Vergaser 54-2 | Klemmschraube | clamping screw | _
54/36/1647 | Vergaser 54-2 | Hauptdüse | main jet | 44-051/145_
54/36/1647 | Vergaser 54-2 | Reservedüse | spare jet | _
54/36/1647 | Vergaser 54-2 | Leerlaufdüse | pilot jet | 44-353/55_
54/36/1647 | Vergaser 54-2 | Startdüse | starting jet | _
54/36/1647 | Vergaser 54-2 | Leerlaufluftdüse | idle air jet | _
54/36/1647 | Vergaser 54-2 | Korrekturluftdüse | correction air jet | _
54/36/1647 | Vergaser 54-2 | Nadeldüse / Mischrohr | needle jet / mixing tube | 45-120/2,68 / 145-435_
54/36/1647 | Vergaser 54-2 | Düsennadel | jet needle | 46-360-15K2_
54/36/1647 | Vergaser 54-2 | Nadelstellung | position (jet needle) | 3_
54/36/1647 | Vergaser 54-2 | Schwimmernadel | float needle | 47-968_
54/36/1647 | Vergaser 54-2 | Tupfer | tipper | _
54/36/1647 | Vergaser 54-2 | für Ersatz | for after market | _
54/36/1647 | Vergaser 54-2 | Luftregulierschraube | air regulation jet | 50-039-101_
54/36/1647 | Vergaser 54-2 | offen | open | _
54/36/1647 | Vergaser 54-2 | Nadelventil | float needle | 51-536-15_
54/36/1647 | Vergaser 54-2 | Zerstäuber | atomizer | 51-550-4_
54/36/1647 | Vergaser 54-2 | Rohrbogen | pipe bend | _
54/36/1647 | Vergaser 54-2 | Isolierbuchse | isolating bush | _
54/36/1647 | Vergaser 54-2 | Filter | filter | _
54/36/1647 | Vergaser 54-2 | sonstiges | additional information | ^
54/36/165 | Vergaser 54-3 | Ersatz für | replacement for | _
54/36/165 | Vergaser 54-3 | ersetzt durch | replaced by | _
54/36/165 | Vergaser 54-3 | ähnlich | similar to | _
54/36/165 | Vergaser 54-3 | Motor/Ausführung | engine model | _
54/36/165 | Vergaser 54-3 |  |  | _
54/36/165 | Vergaser 54-3 |  |  | _
54/36/165 | Vergaser 54-3 | Takt | stroke | _
54/36/165 | Vergaser 54-3 | Zylinder | cylinder | _
54/36/165 | Vergaser 54-3 | Hubraum | displacement | _
54/36/165 | Vergaser 54-3 | Vergasergehäuse | carburettor body | 12-323-36_
54/36/165 | Vergaser 54-3 | Motoranschluß | motor flange | _
54/36/165 | Vergaser 54-3 | Filteranschluß | filter connection | _
54/36/165 | Vergaser 54-3 | Deckelplatte | cover plate | 20-974-101_
54/36/165 | Vergaser 54-3 | Deckelverschraubung | screw cover | _
54/36/165 | Vergaser 54-3 | Gasschieber | slide | 22-642-2306 / 22-935_
54/36/165 | Vergaser 54-3 | Mischkammereinsatz / Lufttrichter | mixing chmaber insert | _
54/36/165 | Vergaser 54-3 | Schwimmergehäuse /-kammer | float chamber | 30-947_
54/36/165 | Vergaser 54-3 | Schwimmergehäusedeckel | cover for float chamber | _
54/36/165 | Vergaser 54-3 | Kraftstoffanschluß | fuel connector | _
54/36/165 | Vergaser 54-3 | Schwimmer | float | 35-913_
54/36/165 | Vergaser 54-3 | Gasschieberstellschraube | slide adjusting screw | 150-023_
54/36/165 | Vergaser 54-3 | Klemmschraube | clamping screw | _
54/36/165 | Vergaser 54-3 | Hauptdüse | main jet | 44-051/180_
54/36/165 | Vergaser 54-3 | Reservedüse | spare jet | _
54/36/165 | Vergaser 54-3 | Leerlaufdüse | pilot jet | 44-353/40_
54/36/165 | Vergaser 54-3 | Startdüse | starting jet | _
54/36/165 | Vergaser 54-3 | Leerlaufluftdüse | idle air jet | _
54/36/165 | Vergaser 54-3 | Korrekturluftdüse | correction air jet | _
54/36/165 | Vergaser 54-3 | Nadeldüse / Mischrohr | needle jet / mixing tube | 45-120/2,78 / 145-435_
54/36/165 | Vergaser 54-3 | Düsennadel | jet needle | 46-360-11H2_
54/36/165 | Vergaser 54-3 | Nadelstellung | position (jet needle) | 2_
54/36/165 | Vergaser 54-3 | Schwimmernadel | float needle | 47-968_
54/36/165 | Vergaser 54-3 | Tupfer | tipper | _
54/36/165 | Vergaser 54-3 | für Ersatz | for after market | _
54/36/165 | Vergaser 54-3 | Luftregulierschraube | air regulation jet | 50-039-101_
54/36/165 | Vergaser 54-3 | offen | open | 1 1/2 x_
54/36/165 | Vergaser 54-3 | Nadelventil | float needle | 51-536-15_
54/36/165 | Vergaser 54-3 | Zerstäuber | atomizer | 51-550-4_
54/36/165 | Vergaser 54-3 | Rohrbogen | pipe bend | _
54/36/165 | Vergaser 54-3 | Isolierbuchse | isolating bush | _
54/36/165 | Vergaser 54-3 | Filter | filter | _
54/36/165 | Vergaser 54-3 | sonstiges | additional information | Lose Hauptdüse 44-051/190_
54/36/165 | Vergaser 54-3 |  |  | Lose Leerlaufdüse 44-353/35^
54/36/17.. | Vergaser 54-2 | Ersatz für | replacement for | _
54/36/17.. | Vergaser 54-2 | ersetzt durch | replaced by | _
54/36/17.. | Vergaser 54-2 | ähnlich | similar to | 54/36/15.._
54/36/17.. | Vergaser 54-2 | Motor/Ausführung | engine model | Hoovercraft Bootsmotor_
54/36/17.. | Vergaser 54-2 |  |  | _
54/36/17.. | Vergaser 54-2 |  |  | Startkolben_
54/36/17.. | Vergaser 54-2 | Takt | stroke | _
54/36/17.. | Vergaser 54-2 | Zylinder | cylinder | _
54/36/17.. | Vergaser 54-2 | Hubraum | displacement | _
54/36/17.. | Vergaser 54-2 | Vergasergehäuse | carburettor body | 12-323-36-162_
54/36/17.. | Vergaser 54-2 | Motoranschluß | motor flange | 43 mit Einstich_
54/36/17.. | Vergaser 54-2 | Filteranschluß | filter connection | 52_
54/36/17.. | Vergaser 54-2 | Deckelplatte | cover plate | 20-975-101_
54/36/17.. | Vergaser 54-2 | Deckelverschraubung | screw cover | _
54/36/17.. | Vergaser 54-2 | Gasschieber | slide | 22-642-2306_
54/36/17.. | Vergaser 54-2 | Mischkammereinsatz / Lufttrichter | mixing chmaber insert | _
54/36/17.. | Vergaser 54-2 | Schwimmergehäuse /-kammer | float chamber | 30-947_
54/36/17.. | Vergaser 54-2 | Schwimmergehäusedeckel | cover for float chamber | _
54/36/17.. | Vergaser 54-2 | Kraftstoffanschluß | fuel connector | senkrecht 8_
54/36/17.. | Vergaser 54-2 | Schwimmer | float | 35-913_
54/36/17.. | Vergaser 54-2 | Gasschieberstellschraube | slide adjusting screw | 150-072 links_
54/36/17.. | Vergaser 54-2 | Klemmschraube | clamping screw | _
54/36/17.. | Vergaser 54-2 | Hauptdüse | main jet | 44-051/00_
54/36/17.. | Vergaser 54-2 | Reservedüse | spare jet | _
54/36/17.. | Vergaser 54-2 | Leerlaufdüse | pilot jet | 44-353/00_
54/36/17.. | Vergaser 54-2 | Startdüse | starting jet | _
54/36/17.. | Vergaser 54-2 | Leerlaufluftdüse | idle air jet | _
54/36/17.. | Vergaser 54-2 | Korrekturluftdüse | correction air jet | _
54/36/17.. | Vergaser 54-2 | Nadeldüse / Mischrohr | needle jet / mixing tube | 45-120/00_
54/36/17.. | Vergaser 54-2 | Düsennadel | jet needle | 46-360-00_
54/36/17.. | Vergaser 54-2 | Nadelstellung | position (jet needle) | _
54/36/17.. | Vergaser 54-2 | Schwimmernadel | float needle | 47-968_
54/36/17.. | Vergaser 54-2 | Tupfer | tipper | _
54/36/17.. | Vergaser 54-2 | für Ersatz | for after market | _
54/36/17.. | Vergaser 54-2 | Luftregulierschraube | air regulation jet | 50-039-101_
54/36/17.. | Vergaser 54-2 | offen | open | _
54/36/17.. | Vergaser 54-2 | Nadelventil | float needle | 51-536-15_
54/36/17.. | Vergaser 54-2 | Zerstäuber | atomizer | 51-550-4_
54/36/17.. | Vergaser 54-2 | Rohrbogen | pipe bend | _
54/36/17.. | Vergaser 54-2 | Isolierbuchse | isolating bush | _
54/36/17.. | Vergaser 54-2 | Filter | filter | _
54/36/17.. | Vergaser 54-2 | sonstiges | additional information | Für Serie und Ersatz Gummitülle 65-851_
54/36/17.. | Vergaser 54-2 |  |  | Vergaser in Plastikbeutel 180-028_
54/36/17.. | Vergaser 54-2 |  |  | Achtung: Lieferung nur als fertigbestückte Endtype^
54/36/18.. | Vergaser 54-2 | Ersatz für | replacement for | _
54/36/18.. | Vergaser 54-2 | ersetzt durch | replaced by | _
54/36/18.. | Vergaser 54-2 | ähnlich | similar to | _
54/36/18.. | Vergaser 54-2 | Motor/Ausführung | engine model | 54/36/15.._
54/36/18.. | Vergaser 54-2 |  |  | _
54/36/18.. | Vergaser 54-2 |  |  | Höhenregler -HAC_
54/36/18.. | Vergaser 54-2 | Takt | stroke | Startkolben_
54/36/18.. | Vergaser 54-2 | Zylinder | cylinder | _
54/36/18.. | Vergaser 54-2 | Hubraum | displacement | _
54/36/18.. | Vergaser 54-2 | Vergasergehäuse | carburettor body | _
54/36/18.. | Vergaser 54-2 | Motoranschluß | motor flange | 12-323-36-165_
54/36/18.. | Vergaser 54-2 | Filteranschluß | filter connection | 43 mit Einstich_
54/36/18.. | Vergaser 54-2 | Deckelplatte | cover plate | 52_
54/36/18.. | Vergaser 54-2 | Deckelverschraubung | screw cover | 20-974-101_
54/36/18.. | Vergaser 54-2 | Gasschieber | slide | _
54/36/18.. | Vergaser 54-2 | Mischkammereinsatz / Lufttrichter | mixing chmaber insert | 22-642-2306_
54/36/18.. | Vergaser 54-2 | Schwimmergehäuse /-kammer | float chamber | _
54/36/18.. | Vergaser 54-2 | Schwimmergehäusedeckel | cover for float chamber | 30-947_
54/36/18.. | Vergaser 54-2 | Kraftstoffanschluß | fuel connector | _
54/36/18.. | Vergaser 54-2 | Schwimmer | float | senkrecht 8_
54/36/18.. | Vergaser 54-2 | Gasschieberstellschraube | slide adjusting screw | 35-913_
54/36/18.. | Vergaser 54-2 | Klemmschraube | clamping screw | 150-072 links_
54/36/18.. | Vergaser 54-2 | Hauptdüse | main jet | _
54/36/18.. | Vergaser 54-2 | Reservedüse | spare jet | 44-051/00_
54/36/18.. | Vergaser 54-2 | Leerlaufdüse | pilot jet | _
54/36/18.. | Vergaser 54-2 | Startdüse | starting jet | 44-353/00_
54/36/18.. | Vergaser 54-2 | Leerlaufluftdüse | idle air jet | _
54/36/18.. | Vergaser 54-2 | Korrekturluftdüse | correction air jet | _
54/36/18.. | Vergaser 54-2 | Nadeldüse / Mischrohr | needle jet / mixing tube | _
54/36/18.. | Vergaser 54-2 | Düsennadel | jet needle | 45-120/00_
54/36/18.. | Vergaser 54-2 | Nadelstellung | position (jet needle) | 46-360-00_
54/36/18.. | Vergaser 54-2 | Schwimmernadel | float needle | _
54/36/18.. | Vergaser 54-2 | Tupfer | tipper | 47-968_
54/36/18.. | Vergaser 54-2 | für Ersatz | for after market | _
54/36/18.. | Vergaser 54-2 | Luftregulierschraube | air regulation jet | _
54/36/18.. | Vergaser 54-2 | offen | open | 50-039-101_
54/36/18.. | Vergaser 54-2 | Nadelventil | float needle | _
54/36/18.. | Vergaser 54-2 | Zerstäuber | atomizer | 51-536-15_
54/36/18.. | Vergaser 54-2 | Rohrbogen | pipe bend | 51-550-4_
54/36/18.. | Vergaser 54-2 | Isolierbuchse | isolating bush | _
54/36/18.. | Vergaser 54-2 | Filter | filter | _
54/36/18.. | Vergaser 54-2 | sonstiges | additional information | _
54/36/18.. | Vergaser 54-2 |  |  | Für Serie und Ersatz Gummitülle 65-851 lose_
54/36/18.. | Vergaser 54-2 |  |  | Vergaser in Plastikbeutel 180-028_
54/36/18.. | Vergaser 54-2 |  |  | Schtung: Leiferung nur als fertigbestückte Endtype^
54/36/1801 | Vergaser 54-2 | Ersatz für | replacement for | _
54/36/1801 | Vergaser 54-2 | ersetzt durch | replaced by | _
54/36/1801 | Vergaser 54-2 | ähnlich | similar to | 54/36/1512_
54/36/1801 | Vergaser 54-2 | Motor/Ausführung | engine model | 277 UL_
54/36/1801 | Vergaser 54-2 |  |  | Leichtflugzeug USA_
54/36/1801 | Vergaser 54-2 |  |  | Startkolben_
54/36/1801 | Vergaser 54-2 | Takt | stroke | 2_
54/36/1801 | Vergaser 54-2 | Zylinder | cylinder | 1_
54/36/1801 | Vergaser 54-2 | Hubraum | displacement | 277_
54/36/1801 | Vergaser 54-2 | Vergasergehäuse | carburettor body | 12-323-36-165_
54/36/1801 | Vergaser 54-2 | Motoranschluß | motor flange | 43 mit Einstich_
54/36/1801 | Vergaser 54-2 | Filteranschluß | filter connection | 52_
54/36/1801 | Vergaser 54-2 | Deckelplatte | cover plate | 20-974-101_
54/36/1801 | Vergaser 54-2 | Deckelverschraubung | screw cover | _
54/36/1801 | Vergaser 54-2 | Gasschieber | slide | 22-642-2306_
54/36/1801 | Vergaser 54-2 | Mischkammereinsatz / Lufttrichter | mixing chmaber insert | _
54/36/1801 | Vergaser 54-2 | Schwimmergehäuse /-kammer | float chamber | 30-947_
54/36/1801 | Vergaser 54-2 | Schwimmergehäusedeckel | cover for float chamber | _
54/36/1801 | Vergaser 54-2 | Kraftstoffanschluß | fuel connector | senkrecht 8_
54/36/1801 | Vergaser 54-2 | Schwimmer | float | 35-913_
54/36/1801 | Vergaser 54-2 | Gasschieberstellschraube | slide adjusting screw | 150-072 links_
54/36/1801 | Vergaser 54-2 | Klemmschraube | clamping screw | _
54/36/1801 | Vergaser 54-2 | Hauptdüse | main jet | 44-051/155_
54/36/1801 | Vergaser 54-2 | Reservedüse | spare jet | _
54/36/1801 | Vergaser 54-2 | Leerlaufdüse | pilot jet | 44-353/45_
54/36/1801 | Vergaser 54-2 | Startdüse | starting jet | _
54/36/1801 | Vergaser 54-2 | Leerlaufluftdüse | idle air jet | _
54/36/1801 | Vergaser 54-2 | Korrekturluftdüse | correction air jet | _
54/36/1801 | Vergaser 54-2 | Nadeldüse / Mischrohr | needle jet / mixing tube | 45-120/2,72_
54/36/1801 | Vergaser 54-2 | Düsennadel | jet needle | 46-360-8L2_
54/36/1801 | Vergaser 54-2 | Nadelstellung | position (jet needle) | 2_
54/36/1801 | Vergaser 54-2 | Schwimmernadel | float needle | 47-968_
54/36/1801 | Vergaser 54-2 | Tupfer | tipper | _
54/36/1801 | Vergaser 54-2 | für Ersatz | for after market | _
54/36/1801 | Vergaser 54-2 | Luftregulierschraube | air regulation jet | 50-039-101_
54/36/1801 | Vergaser 54-2 | offen | open | 1 x_
54/36/1801 | Vergaser 54-2 | Nadelventil | float needle | 51-536-15_
54/36/1801 | Vergaser 54-2 | Zerstäuber | atomizer | 51-550-4_
54/36/1801 | Vergaser 54-2 | Rohrbogen | pipe bend | _
54/36/1801 | Vergaser 54-2 | Isolierbuchse | isolating bush | _
54/36/1801 | Vergaser 54-2 | Filter | filter | _
54/36/1801 | Vergaser 54-2 | sonstiges | additional information | Für Serie und Ersatz Gummitülle 65-851 lose_
54/36/1801 | Vergaser 54-2 |  |  | Vergaser in Plastikbeutel 180-028^
54/36/1802 | Vergaser 54-2 | Ersatz für | replacement for | _
54/36/1802 | Vergaser 54-2 | ersetzt durch | replaced by | _
54/36/1802 | Vergaser 54-2 | ähnlich | similar to | 54/36/1516_
54/36/1802 | Vergaser 54-2 | Motor/Ausführung | engine model | 277 UL_
54/36/1802 | Vergaser 54-2 |  |  | Leichtflugzeug USE_
54/36/1802 | Vergaser 54-2 |  |  | Startkolben, Seilzug_
54/36/1802 | Vergaser 54-2 | Takt | stroke | 2_
54/36/1802 | Vergaser 54-2 | Zylinder | cylinder | 1_
54/36/1802 | Vergaser 54-2 | Hubraum | displacement | 277_
54/36/1802 | Vergaser 54-2 | Vergasergehäuse | carburettor body | 12-323-36-165_
54/36/1802 | Vergaser 54-2 | Motoranschluß | motor flange | 43 mit Einstich_
54/36/1802 | Vergaser 54-2 | Filteranschluß | filter connection | 52_
54/36/1802 | Vergaser 54-2 | Deckelplatte | cover plate | 20-974-101_
54/36/1802 | Vergaser 54-2 | Deckelverschraubung | screw cover | _
54/36/1802 | Vergaser 54-2 | Gasschieber | slide | 22-642-2306_
54/36/1802 | Vergaser 54-2 | Mischkammereinsatz / Lufttrichter | mixing chmaber insert | _
54/36/1802 | Vergaser 54-2 | Schwimmergehäuse /-kammer | float chamber | 30-947_
54/36/1802 | Vergaser 54-2 | Schwimmergehäusedeckel | cover for float chamber | _
54/36/1802 | Vergaser 54-2 | Kraftstoffanschluß | fuel connector | senkrecht 8_
54/36/1802 | Vergaser 54-2 | Schwimmer | float | 35-913_
54/36/1802 | Vergaser 54-2 | Gasschieberstellschraube | slide adjusting screw | 150-072 links_
54/36/1802 | Vergaser 54-2 | Klemmschraube | clamping screw | _
54/36/1802 | Vergaser 54-2 | Hauptdüse | main jet | 44-051/155_
54/36/1802 | Vergaser 54-2 | Reservedüse | spare jet | _
54/36/1802 | Vergaser 54-2 | Leerlaufdüse | pilot jet | 44-353/45_
54/36/1802 | Vergaser 54-2 | Startdüse | starting jet | _
54/36/1802 | Vergaser 54-2 | Leerlaufluftdüse | idle air jet | _
54/36/1802 | Vergaser 54-2 | Korrekturluftdüse | correction air jet | _
54/36/1802 | Vergaser 54-2 | Nadeldüse / Mischrohr | needle jet / mixing tube | 45-120/2,72_
54/36/1802 | Vergaser 54-2 | Düsennadel | jet needle | 46-360-8L2_
54/36/1802 | Vergaser 54-2 | Nadelstellung | position (jet needle) | 2_
54/36/1802 | Vergaser 54-2 | Schwimmernadel | float needle | 47-968_
54/36/1802 | Vergaser 54-2 | Tupfer | tipper | _
54/36/1802 | Vergaser 54-2 | für Ersatz | for after market | _
54/36/1802 | Vergaser 54-2 | Luftregulierschraube | air regulation jet | 50-039-101_
54/36/1802 | Vergaser 54-2 | offen | open | 1 x_
54/36/1802 | Vergaser 54-2 | Nadelventil | float needle | 51-536-33_
54/36/1802 | Vergaser 54-2 | Zerstäuber | atomizer | 51-550-4_
54/36/1802 | Vergaser 54-2 | Rohrbogen | pipe bend | _
54/36/1802 | Vergaser 54-2 | Isolierbuchse | isolating bush | _
54/36/1802 | Vergaser 54-2 | Filter | filter | _
54/36/1802 | Vergaser 54-2 | sonstiges | additional information | Für Serie und Ersatz Gummitülle 65-851 2x lose_
54/36/1802 | Vergaser 54-2 |  |  | Vergaser in Plastikbeutel 180-028^
54/36/1803 | Vergaser 54-2 | Ersatz für | replacement for | _
54/36/1803 | Vergaser 54-2 | ersetzt durch | replaced by | _
54/36/1803 | Vergaser 54-2 | ähnlich | similar to | 54/36/1512_
54/36/1803 | Vergaser 54-2 | Motor/Ausführung | engine model | 503 UL_
54/36/1803 | Vergaser 54-2 |  |  | Leichtflugzeug USA_
54/36/1803 | Vergaser 54-2 |  |  | Startkolben Handstart_
54/36/1803 | Vergaser 54-2 | Takt | stroke | 2_
54/36/1803 | Vergaser 54-2 | Zylinder | cylinder | 1_
54/36/1803 | Vergaser 54-2 | Hubraum | displacement | 503_
54/36/1803 | Vergaser 54-2 | Vergasergehäuse | carburettor body | 12-323-36-165_
54/36/1803 | Vergaser 54-2 | Motoranschluß | motor flange | 43 mit Einstich_
54/36/1803 | Vergaser 54-2 | Filteranschluß | filter connection | 52_
54/36/1803 | Vergaser 54-2 | Deckelplatte | cover plate | 20-974-101_
54/36/1803 | Vergaser 54-2 | Deckelverschraubung | screw cover | _
54/36/1803 | Vergaser 54-2 | Gasschieber | slide | 22-642-2306_
54/36/1803 | Vergaser 54-2 | Mischkammereinsatz / Lufttrichter | mixing chmaber insert | _
54/36/1803 | Vergaser 54-2 | Schwimmergehäuse /-kammer | float chamber | 30-947_
54/36/1803 | Vergaser 54-2 | Schwimmergehäusedeckel | cover for float chamber | _
54/36/1803 | Vergaser 54-2 | Kraftstoffanschluß | fuel connector | senkrecht 8_
54/36/1803 | Vergaser 54-2 | Schwimmer | float | 35-913_
54/36/1803 | Vergaser 54-2 | Gasschieberstellschraube | slide adjusting screw | 150-072 links_
54/36/1803 | Vergaser 54-2 | Klemmschraube | clamping screw | _
54/36/1803 | Vergaser 54-2 | Hauptdüse | main jet | 44-051/195_
54/36/1803 | Vergaser 54-2 | Reservedüse | spare jet | _
54/36/1803 | Vergaser 54-2 | Leerlaufdüse | pilot jet | 44-353/45_
54/36/1803 | Vergaser 54-2 | Startdüse | starting jet | _
54/36/1803 | Vergaser 54-2 | Leerlaufluftdüse | idle air jet | _
54/36/1803 | Vergaser 54-2 | Korrekturluftdüse | correction air jet | _
54/36/1803 | Vergaser 54-2 | Nadeldüse / Mischrohr | needle jet / mixing tube | 45-120/2,72_
54/36/1803 | Vergaser 54-2 | Düsennadel | jet needle | 46-360-15K2_
54/36/1803 | Vergaser 54-2 | Nadelstellung | position (jet needle) | 3_
54/36/1803 | Vergaser 54-2 | Schwimmernadel | float needle | 47-968_
54/36/1803 | Vergaser 54-2 | Tupfer | tipper | _
54/36/1803 | Vergaser 54-2 | für Ersatz | for after market | _
54/36/1803 | Vergaser 54-2 | Luftregulierschraube | air regulation jet | 50-039-101_
54/36/1803 | Vergaser 54-2 | offen | open | 1/2 x_
54/36/1803 | Vergaser 54-2 | Nadelventil | float needle | 51-536-15_
54/36/1803 | Vergaser 54-2 | Zerstäuber | atomizer | 51-550-4_
54/36/1803 | Vergaser 54-2 | Rohrbogen | pipe bend | _
54/36/1803 | Vergaser 54-2 | Isolierbuchse | isolating bush | _
54/36/1803 | Vergaser 54-2 | Filter | filter | _
54/36/1803 | Vergaser 54-2 | sonstiges | additional information | Für Serie und Ersatz Gummitülle 65-851 lose_
54/36/1803 | Vergaser 54-2 |  |  | Vergaser in Plastikbeutel 180-028^
54/36/1805 | Vergaser 54-2 | Ersatz für | replacement for | _
54/36/1805 | Vergaser 54-2 | ersetzt durch | replaced by | _
54/36/1805 | Vergaser 54-2 | ähnlich | similar to | 54/36/1512_
54/36/1805 | Vergaser 54-2 | Motor/Ausführung | engine model | 503 UL 2 Vergaser_
54/36/1805 | Vergaser 54-2 |  |  | Leichtflugzeug USA_
54/36/1805 | Vergaser 54-2 |  |  | Startkolben Handstart_
54/36/1805 | Vergaser 54-2 | Takt | stroke | 2_
54/36/1805 | Vergaser 54-2 | Zylinder | cylinder | 2_
54/36/1805 | Vergaser 54-2 | Hubraum | displacement | 503_
54/36/1805 | Vergaser 54-2 | Vergasergehäuse | carburettor body | 12-323-36-165_
54/36/1805 | Vergaser 54-2 | Motoranschluß | motor flange | 43 mit Einstich_
54/36/1805 | Vergaser 54-2 | Filteranschluß | filter connection | 52_
54/36/1805 | Vergaser 54-2 | Deckelplatte | cover plate | 20-974-101_
54/36/1805 | Vergaser 54-2 | Deckelverschraubung | screw cover | _
54/36/1805 | Vergaser 54-2 | Gasschieber | slide | 22-642-2306_
54/36/1805 | Vergaser 54-2 | Mischkammereinsatz / Lufttrichter | mixing chmaber insert | _
54/36/1805 | Vergaser 54-2 | Schwimmergehäuse /-kammer | float chamber | 30-947_
54/36/1805 | Vergaser 54-2 | Schwimmergehäusedeckel | cover for float chamber | _
54/36/1805 | Vergaser 54-2 | Kraftstoffanschluß | fuel connector | senkrecht 8_
54/36/1805 | Vergaser 54-2 | Schwimmer | float | 35-913_
54/36/1805 | Vergaser 54-2 | Gasschieberstellschraube | slide adjusting screw | 150-072 links_
54/36/1805 | Vergaser 54-2 | Klemmschraube | clamping screw | _
54/36/1805 | Vergaser 54-2 | Hauptdüse | main jet | 44-051/168_
54/36/1805 | Vergaser 54-2 | Reservedüse | spare jet | _
54/36/1805 | Vergaser 54-2 | Leerlaufdüse | pilot jet | 44-353/45_
54/36/1805 | Vergaser 54-2 | Startdüse | starting jet | _
54/36/1805 | Vergaser 54-2 | Leerlaufluftdüse | idle air jet | _
54/36/1805 | Vergaser 54-2 | Korrekturluftdüse | correction air jet | _
54/36/1805 | Vergaser 54-2 | Nadeldüse / Mischrohr | needle jet / mixing tube | 45-120/2,74_
54/36/1805 | Vergaser 54-2 | Düsennadel | jet needle | 46-360-8L2_
54/36/1805 | Vergaser 54-2 | Nadelstellung | position (jet needle) | 1_
54/36/1805 | Vergaser 54-2 | Schwimmernadel | float needle | 47-968_
54/36/1805 | Vergaser 54-2 | Tupfer | tipper | _
54/36/1805 | Vergaser 54-2 | für Ersatz | for after market | _
54/36/1805 | Vergaser 54-2 | Luftregulierschraube | air regulation jet | 50-039-101_
54/36/1805 | Vergaser 54-2 | offen | open | 1/2 x_
54/36/1805 | Vergaser 54-2 | Nadelventil | float needle | 51-536-15_
54/36/1805 | Vergaser 54-2 | Zerstäuber | atomizer | 51-550-4_
54/36/1805 | Vergaser 54-2 | Rohrbogen | pipe bend | _
54/36/1805 | Vergaser 54-2 | Isolierbuchse | isolating bush | _
54/36/1805 | Vergaser 54-2 | Filter | filter | _
54/36/1805 | Vergaser 54-2 | sonstiges | additional information | Für Serie und Ersatz Gummitülle 65-851 lose_
54/36/1805 | Vergaser 54-2 |  |  | Vergaser in Plastikbeutel 180-028^
54/36/1806 | Vergaser 54-2 | Ersatz für | replacement for | _
54/36/1806 | Vergaser 54-2 | ersetzt durch | replaced by | _
54/36/1806 | Vergaser 54-2 | ähnlich | similar to | 54/36/1516_
54/36/1806 | Vergaser 54-2 | Motor/Ausführung | engine model | UL 503 2 Vergaser_
54/36/1806 | Vergaser 54-2 |  |  | Leichtflugzeug USA_
54/36/1806 | Vergaser 54-2 |  |  | Startkolben_
54/36/1806 | Vergaser 54-2 | Takt | stroke | 2_
54/36/1806 | Vergaser 54-2 | Zylinder | cylinder | 2_
54/36/1806 | Vergaser 54-2 | Hubraum | displacement | 503_
54/36/1806 | Vergaser 54-2 | Vergasergehäuse | carburettor body | 12-323-36-165_
54/36/1806 | Vergaser 54-2 | Motoranschluß | motor flange | 43 mit Einstich_
54/36/1806 | Vergaser 54-2 | Filteranschluß | filter connection | 52_
54/36/1806 | Vergaser 54-2 | Deckelplatte | cover plate | 20-974-101_
54/36/1806 | Vergaser 54-2 | Deckelverschraubung | screw cover | _
54/36/1806 | Vergaser 54-2 | Gasschieber | slide | 22-642-2306_
54/36/1806 | Vergaser 54-2 | Mischkammereinsatz / Lufttrichter | mixing chmaber insert | _
54/36/1806 | Vergaser 54-2 | Schwimmergehäuse /-kammer | float chamber | 30-947_
54/36/1806 | Vergaser 54-2 | Schwimmergehäusedeckel | cover for float chamber | _
54/36/1806 | Vergaser 54-2 | Kraftstoffanschluß | fuel connector | senkrecht 8_
54/36/1806 | Vergaser 54-2 | Schwimmer | float | 35-913_
54/36/1806 | Vergaser 54-2 | Gasschieberstellschraube | slide adjusting screw | 150-072 links_
54/36/1806 | Vergaser 54-2 | Klemmschraube | clamping screw | _
54/36/1806 | Vergaser 54-2 | Hauptdüse | main jet | 44-051/168_
54/36/1806 | Vergaser 54-2 | Reservedüse | spare jet | _
54/36/1806 | Vergaser 54-2 | Leerlaufdüse | pilot jet | 44-353/45_
54/36/1806 | Vergaser 54-2 | Startdüse | starting jet | _
54/36/1806 | Vergaser 54-2 | Leerlaufluftdüse | idle air jet | _
54/36/1806 | Vergaser 54-2 | Korrekturluftdüse | correction air jet | _
54/36/1806 | Vergaser 54-2 | Nadeldüse / Mischrohr | needle jet / mixing tube | 45-120/2,74_
54/36/1806 | Vergaser 54-2 | Düsennadel | jet needle | 46-360-8L2_
54/36/1806 | Vergaser 54-2 | Nadelstellung | position (jet needle) | 1_
54/36/1806 | Vergaser 54-2 | Schwimmernadel | float needle | 47-968_
54/36/1806 | Vergaser 54-2 | Tupfer | tipper | _
54/36/1806 | Vergaser 54-2 | für Ersatz | for after market | _
54/36/1806 | Vergaser 54-2 | Luftregulierschraube | air regulation jet | 50-039-101_
54/36/1806 | Vergaser 54-2 | offen | open | 1/2 x_
54/36/1806 | Vergaser 54-2 | Nadelventil | float needle | 51-536-15_
54/36/1806 | Vergaser 54-2 | Zerstäuber | atomizer | 51-550-4_
54/36/1806 | Vergaser 54-2 | Rohrbogen | pipe bend | _
54/36/1806 | Vergaser 54-2 | Isolierbuchse | isolating bush | _
54/36/1806 | Vergaser 54-2 | Filter | filter | _
54/36/1806 | Vergaser 54-2 | sonstiges | additional information | Für Serie und Ersatz Gummitülle 65-851 2x lose_
54/36/1806 | Vergaser 54-2 |  |  | Vergaer in Plastikbeutel 180-028^
54/36/19.. | Vergaser 54-2 stigele! | Ersatz für | replacement for | _
54/36/19.. | Vergaser 54-2 stigele! | ersetzt durch | replaced by | _
54/36/19.. | Vergaser 54-2 stigele! | ähnlich | similar to | 54/36/16.._
54/36/19.. | Vergaser 54-2 stigele! | Motor/Ausführung | engine model | _
54/36/19.. | Vergaser 54-2 stigele! |  |  | Höhenregler - HAC_
54/36/19.. | Vergaser 54-2 stigele! |  |  | Startkolben_
54/36/19.. | Vergaser 54-2 stigele! | Takt | stroke | _
54/36/19.. | Vergaser 54-2 stigele! | Zylinder | cylinder | _
54/36/19.. | Vergaser 54-2 stigele! | Hubraum | displacement | _
54/36/19.. | Vergaser 54-2 stigele! | Vergasergehäuse | carburettor body | 12-323-36-166_
54/36/19.. | Vergaser 54-2 stigele! | Motoranschluß | motor flange | 43 mit Einstich_
54/36/19.. | Vergaser 54-2 stigele! | Filteranschluß | filter connection | 52_
54/36/19.. | Vergaser 54-2 stigele! | Deckelplatte | cover plate | 20-974-101_
54/36/19.. | Vergaser 54-2 stigele! | Deckelverschraubung | screw cover | _
54/36/19.. | Vergaser 54-2 stigele! | Gasschieber | slide | 22-642-2306_
54/36/19.. | Vergaser 54-2 stigele! | Mischkammereinsatz / Lufttrichter | mixing chmaber insert | _
54/36/19.. | Vergaser 54-2 stigele! | Schwimmergehäuse /-kammer | float chamber | 30-947_
54/36/19.. | Vergaser 54-2 stigele! | Schwimmergehäusedeckel | cover for float chamber | _
54/36/19.. | Vergaser 54-2 stigele! | Kraftstoffanschluß | fuel connector | senkrecht 8_
54/36/19.. | Vergaser 54-2 stigele! | Schwimmer | float | 35-913_
54/36/19.. | Vergaser 54-2 stigele! | Gasschieberstellschraube | slide adjusting screw | 150-072 links_
54/36/19.. | Vergaser 54-2 stigele! | Klemmschraube | clamping screw | _
54/36/19.. | Vergaser 54-2 stigele! | Hauptdüse | main jet | 44-051/00_
54/36/19.. | Vergaser 54-2 stigele! | Reservedüse | spare jet | _
54/36/19.. | Vergaser 54-2 stigele! | Leerlaufdüse | pilot jet | 44-353/00_
54/36/19.. | Vergaser 54-2 stigele! | Startdüse | starting jet | _
54/36/19.. | Vergaser 54-2 stigele! | Leerlaufluftdüse | idle air jet | _
54/36/19.. | Vergaser 54-2 stigele! | Korrekturluftdüse | correction air jet | _
54/36/19.. | Vergaser 54-2 stigele! | Nadeldüse / Mischrohr | needle jet / mixing tube | 45-120/00_
54/36/19.. | Vergaser 54-2 stigele! | Düsennadel | jet needle | 46-360-00_
54/36/19.. | Vergaser 54-2 stigele! | Nadelstellung | position (jet needle) | _
54/36/19.. | Vergaser 54-2 stigele! | Schwimmernadel | float needle | 47-968_
54/36/19.. | Vergaser 54-2 stigele! | Tupfer | tipper | _
54/36/19.. | Vergaser 54-2 stigele! | für Ersatz | for after market | _
54/36/19.. | Vergaser 54-2 stigele! | Luftregulierschraube | air regulation jet | 50-039-101_
54/36/19.. | Vergaser 54-2 stigele! | offen | open | _
54/36/19.. | Vergaser 54-2 stigele! | Nadelventil | float needle | 51-536-15_
54/36/19.. | Vergaser 54-2 stigele! | Zerstäuber | atomizer | 51-550-4_
54/36/19.. | Vergaser 54-2 stigele! | Rohrbogen | pipe bend | _
54/36/19.. | Vergaser 54-2 stigele! | Isolierbuchse | isolating bush | _
54/36/19.. | Vergaser 54-2 stigele! | Filter | filter | _
54/36/19.. | Vergaser 54-2 stigele! | sonstiges | additional information | Für Serie und Ersatz Gummitülle 65-851 lose_
54/36/19.. | Vergaser 54-2 stigele! |  |  | Vergaser in Plastikbeutel 180-028_
54/36/19.. | Vergaser 54-2 stigele! |  |  | Achtung: Leiferung nur als fertigbestückte Endtype!^
54/36/1901 | Vergaser 54-2 stigele! | Ersatz für | replacement for | _
54/36/1901 | Vergaser 54-2 stigele! | ersetzt durch | replaced by | _
54/36/1901 | Vergaser 54-2 stigele! | ähnlich | similar to | 54/36/1525_
54/36/1901 | Vergaser 54-2 stigele! | Motor/Ausführung | engine model | UL 532 2 Vergaer_
54/36/1901 | Vergaser 54-2 stigele! |  |  | Leichtflugzeug USA_
54/36/1901 | Vergaser 54-2 stigele! |  |  | Startkolben, Handstart_
54/36/1901 | Vergaser 54-2 stigele! | Takt | stroke | 2_
54/36/1901 | Vergaser 54-2 stigele! | Zylinder | cylinder | 2_
54/36/1901 | Vergaser 54-2 stigele! | Hubraum | displacement | 532_
54/36/1901 | Vergaser 54-2 stigele! | Vergasergehäuse | carburettor body | 12-323-36-166_
54/36/1901 | Vergaser 54-2 stigele! | Motoranschluß | motor flange | 43 mit Einstich_
54/36/1901 | Vergaser 54-2 stigele! | Filteranschluß | filter connection | 52_
54/36/1901 | Vergaser 54-2 stigele! | Deckelplatte | cover plate | 20-974-101_
54/36/1901 | Vergaser 54-2 stigele! | Deckelverschraubung | screw cover | _
54/36/1901 | Vergaser 54-2 stigele! | Gasschieber | slide | 22-642-2306_
54/36/1901 | Vergaser 54-2 stigele! | Mischkammereinsatz / Lufttrichter | mixing chmaber insert | _
54/36/1901 | Vergaser 54-2 stigele! | Schwimmergehäuse /-kammer | float chamber | 30-947_
54/36/1901 | Vergaser 54-2 stigele! | Schwimmergehäusedeckel | cover for float chamber | _
54/36/1901 | Vergaser 54-2 stigele! | Kraftstoffanschluß | fuel connector | senkrecht 8_
54/36/1901 | Vergaser 54-2 stigele! | Schwimmer | float | 35-913_
54/36/1901 | Vergaser 54-2 stigele! | Gasschieberstellschraube | slide adjusting screw | 150-072 links_
54/36/1901 | Vergaser 54-2 stigele! | Klemmschraube | clamping screw | _
54/36/1901 | Vergaser 54-2 stigele! | Hauptdüse | main jet | 44-051/175_
54/36/1901 | Vergaser 54-2 stigele! | Reservedüse | spare jet | _
54/36/1901 | Vergaser 54-2 stigele! | Leerlaufdüse | pilot jet | 44-353/55_
54/36/1901 | Vergaser 54-2 stigele! | Startdüse | starting jet | _
54/36/1901 | Vergaser 54-2 stigele! | Leerlaufluftdüse | idle air jet | _
54/36/1901 | Vergaser 54-2 stigele! | Korrekturluftdüse | correction air jet | _
54/36/1901 | Vergaser 54-2 stigele! | Nadeldüse / Mischrohr | needle jet / mixing tube | 45-120/2,72_
54/36/1901 | Vergaser 54-2 stigele! | Düsennadel | jet needle | 46-360-11G2_
54/36/1901 | Vergaser 54-2 stigele! | Nadelstellung | position (jet needle) | 3_
54/36/1901 | Vergaser 54-2 stigele! | Schwimmernadel | float needle | 47-968_
54/36/1901 | Vergaser 54-2 stigele! | Tupfer | tipper | _
54/36/1901 | Vergaser 54-2 stigele! | für Ersatz | for after market | _
54/36/1901 | Vergaser 54-2 stigele! | Luftregulierschraube | air regulation jet | 50-039-101_
54/36/1901 | Vergaser 54-2 stigele! | offen | open | 1 x_
54/36/1901 | Vergaser 54-2 stigele! | Nadelventil | float needle | 51-536-15_
54/36/1901 | Vergaser 54-2 stigele! | Zerstäuber | atomizer | 51-550-4_
54/36/1901 | Vergaser 54-2 stigele! | Rohrbogen | pipe bend | _
54/36/1901 | Vergaser 54-2 stigele! | Isolierbuchse | isolating bush | _
54/36/1901 | Vergaser 54-2 stigele! | Filter | filter | _
54/36/1901 | Vergaser 54-2 stigele! | sonstiges | additional information | Für Serie und Ersatz Gummitülle 65-851 lose_
54/36/1901 | Vergaser 54-2 stigele! |  |  | Vergaser in plastikbeutel 180-028^
54/36/1902 | Vergaser 54-2 stigele! | Ersatz für | replacement for | _
54/36/1902 | Vergaser 54-2 stigele! | ersetzt durch | replaced by | _
54/36/1902 | Vergaser 54-2 stigele! | ähnlich | similar to | 54/36/1623_
54/36/1902 | Vergaser 54-2 stigele! | Motor/Ausführung | engine model | 532 UL 2 Vergaser_
54/36/1902 | Vergaser 54-2 stigele! |  |  | Leichtflugzeug USA_
54/36/1902 | Vergaser 54-2 stigele! |  |  | Startkolben, Seilzug_
54/36/1902 | Vergaser 54-2 stigele! | Takt | stroke | 2_
54/36/1902 | Vergaser 54-2 stigele! | Zylinder | cylinder | 2_
54/36/1902 | Vergaser 54-2 stigele! | Hubraum | displacement | 532_
54/36/1902 | Vergaser 54-2 stigele! | Vergasergehäuse | carburettor body | 12-323-36-166_
54/36/1902 | Vergaser 54-2 stigele! | Motoranschluß | motor flange | 43 mit Einstich_
54/36/1902 | Vergaser 54-2 stigele! | Filteranschluß | filter connection | 52_
54/36/1902 | Vergaser 54-2 stigele! | Deckelplatte | cover plate | 20-974-101_
54/36/1902 | Vergaser 54-2 stigele! | Deckelverschraubung | screw cover | _
54/36/1902 | Vergaser 54-2 stigele! | Gasschieber | slide | 22-642-2306_
54/36/1902 | Vergaser 54-2 stigele! | Mischkammereinsatz / Lufttrichter | mixing chmaber insert | _
54/36/1902 | Vergaser 54-2 stigele! | Schwimmergehäuse /-kammer | float chamber | 30-947_
54/36/1902 | Vergaser 54-2 stigele! | Schwimmergehäusedeckel | cover for float chamber | _
54/36/1902 | Vergaser 54-2 stigele! | Kraftstoffanschluß | fuel connector | senkrecht 8_
54/36/1902 | Vergaser 54-2 stigele! | Schwimmer | float | 35-913_
54/36/1902 | Vergaser 54-2 stigele! | Gasschieberstellschraube | slide adjusting screw | 150-072 links_
54/36/1902 | Vergaser 54-2 stigele! | Klemmschraube | clamping screw | _
54/36/1902 | Vergaser 54-2 stigele! | Hauptdüse | main jet | 44-051/175_
54/36/1902 | Vergaser 54-2 stigele! | Reservedüse | spare jet | _
54/36/1902 | Vergaser 54-2 stigele! | Leerlaufdüse | pilot jet | 44-353/55_
54/36/1902 | Vergaser 54-2 stigele! | Startdüse | starting jet | _
54/36/1902 | Vergaser 54-2 stigele! | Leerlaufluftdüse | idle air jet | _
54/36/1902 | Vergaser 54-2 stigele! | Korrekturluftdüse | correction air jet | _
54/36/1902 | Vergaser 54-2 stigele! | Nadeldüse / Mischrohr | needle jet / mixing tube | 45-120/2,72_
54/36/1902 | Vergaser 54-2 stigele! | Düsennadel | jet needle | 46-360-11G2_
54/36/1902 | Vergaser 54-2 stigele! | Nadelstellung | position (jet needle) | 3_
54/36/1902 | Vergaser 54-2 stigele! | Schwimmernadel | float needle | 47-968_
54/36/1902 | Vergaser 54-2 stigele! | Tupfer | tipper | _
54/36/1902 | Vergaser 54-2 stigele! | für Ersatz | for after market | _
54/36/1902 | Vergaser 54-2 stigele! | Luftregulierschraube | air regulation jet | 50-039-101_
54/36/1902 | Vergaser 54-2 stigele! | offen | open | 1 x_
54/36/1902 | Vergaser 54-2 stigele! | Nadelventil | float needle | 51-536-15_
54/36/1902 | Vergaser 54-2 stigele! | Zerstäuber | atomizer | 51-550-4_
54/36/1902 | Vergaser 54-2 stigele! | Rohrbogen | pipe bend | _
54/36/1902 | Vergaser 54-2 stigele! | Isolierbuchse | isolating bush | _
54/36/1902 | Vergaser 54-2 stigele! | Filter | filter | _
54/36/1902 | Vergaser 54-2 stigele! | sonstiges | additional information | Für Serie und Ersatz Gummitülle 65-851 lose_
54/36/1902 | Vergaser 54-2 stigele! |  |  | Vergaser in Plastikbeutel 180-028^
54/36/20.. | Vergaser 54-3 | Ersatz für | replacement for | _
54/36/20.. | Vergaser 54-3 | ersetzt durch | replaced by | _
54/36/20.. | Vergaser 54-3 | ähnlich | similar to | _
54/36/20.. | Vergaser 54-3 | Motor/Ausführung | engine model | _
54/36/20.. | Vergaser 54-3 |  |  | _
54/36/20.. | Vergaser 54-3 |  |  | Seilzug-Start_
54/36/20.. | Vergaser 54-3 | Takt | stroke | 2_
54/36/20.. | Vergaser 54-3 | Zylinder | cylinder | 1_
54/36/20.. | Vergaser 54-3 | Hubraum | displacement | 462_
54/36/20.. | Vergaser 54-3 | Vergasergehäuse | carburettor body | 12-323-36-173_
54/36/20.. | Vergaser 54-3 | Motoranschluß | motor flange | M 52 x 1_
54/36/20.. | Vergaser 54-3 | Filteranschluß | filter connection | D 43 mit Rändel_
54/36/20.. | Vergaser 54-3 | Deckelplatte | cover plate | 20-974-101_
54/36/20.. | Vergaser 54-3 | Deckelverschraubung | screw cover | _
54/36/20.. | Vergaser 54-3 | Gasschieber | slide | 22-642-2306 / 22-935_
54/36/20.. | Vergaser 54-3 | Mischkammereinsatz / Lufttrichter | mixing chmaber insert | _
54/36/20.. | Vergaser 54-3 | Schwimmergehäuse /-kammer | float chamber | 30-947_
54/36/20.. | Vergaser 54-3 | Schwimmergehäusedeckel | cover for float chamber | _
54/36/20.. | Vergaser 54-3 | Kraftstoffanschluß | fuel connector | _
54/36/20.. | Vergaser 54-3 | Schwimmer | float | 35-913_
54/36/20.. | Vergaser 54-3 | Gasschieberstellschraube | slide adjusting screw | 150-123_
54/36/20.. | Vergaser 54-3 | Klemmschraube | clamping screw | _
54/36/20.. | Vergaser 54-3 | Hauptdüse | main jet | _
54/36/20.. | Vergaser 54-3 | Reservedüse | spare jet | _
54/36/20.. | Vergaser 54-3 | Leerlaufdüse | pilot jet | _
54/36/20.. | Vergaser 54-3 | Startdüse | starting jet | _
54/36/20.. | Vergaser 54-3 | Leerlaufluftdüse | idle air jet | _
54/36/20.. | Vergaser 54-3 | Korrekturluftdüse | correction air jet | _
54/36/20.. | Vergaser 54-3 | Nadeldüse / Mischrohr | needle jet / mixing tube | 145-435_
54/36/20.. | Vergaser 54-3 | Düsennadel | jet needle | _
54/36/20.. | Vergaser 54-3 | Nadelstellung | position (jet needle) | _
54/36/20.. | Vergaser 54-3 | Schwimmernadel | float needle | 47-968_
54/36/20.. | Vergaser 54-3 | Tupfer | tipper | _
54/36/20.. | Vergaser 54-3 | für Ersatz | for after market | _
54/36/20.. | Vergaser 54-3 | Luftregulierschraube | air regulation jet | 50-039-101_
54/36/20.. | Vergaser 54-3 | offen | open | 1 x_
54/36/20.. | Vergaser 54-3 | Nadelventil | float needle | 51-536-15_
54/36/20.. | Vergaser 54-3 | Zerstäuber | atomizer | 51-500-4_
54/36/20.. | Vergaser 54-3 | Rohrbogen | pipe bend | _
54/36/20.. | Vergaser 54-3 | Isolierbuchse | isolating bush | _
54/36/20.. | Vergaser 54-3 | Filter | filter | _
54/36/20.. | Vergaser 54-3 | sonstiges | additional information | ^
54/36/2001 | Vergaser 54-3 | Ersatz für | replacement for | _
54/36/2001 | Vergaser 54-3 | ersetzt durch | replaced by | _
54/36/2001 | Vergaser 54-3 | ähnlich | similar to | _
54/36/2001 | Vergaser 54-3 | Motor/Ausführung | engine model | _
54/36/2001 | Vergaser 54-3 |  |  | _
54/36/2001 | Vergaser 54-3 |  |  | _
54/36/2001 | Vergaser 54-3 | Takt | stroke | 2_
54/36/2001 | Vergaser 54-3 | Zylinder | cylinder | 1_
54/36/2001 | Vergaser 54-3 | Hubraum | displacement | 447_
54/36/2001 | Vergaser 54-3 | Vergasergehäuse | carburettor body | 12-323-36-173_
54/36/2001 | Vergaser 54-3 | Motoranschluß | motor flange | _
54/36/2001 | Vergaser 54-3 | Filteranschluß | filter connection | _
54/36/2001 | Vergaser 54-3 | Deckelplatte | cover plate | 20-974-101_
54/36/2001 | Vergaser 54-3 | Deckelverschraubung | screw cover | _
54/36/2001 | Vergaser 54-3 | Gasschieber | slide | 22-642-2306 / 22-935_
54/36/2001 | Vergaser 54-3 | Mischkammereinsatz / Lufttrichter | mixing chmaber insert | _
54/36/2001 | Vergaser 54-3 | Schwimmergehäuse /-kammer | float chamber | 30-947_
54/36/2001 | Vergaser 54-3 | Schwimmergehäusedeckel | cover for float chamber | _
54/36/2001 | Vergaser 54-3 | Kraftstoffanschluß | fuel connector | _
54/36/2001 | Vergaser 54-3 | Schwimmer | float | 35-913_
54/36/2001 | Vergaser 54-3 | Gasschieberstellschraube | slide adjusting screw | 150-123_
54/36/2001 | Vergaser 54-3 | Klemmschraube | clamping screw | _
54/36/2001 | Vergaser 54-3 | Hauptdüse | main jet | 44-051/155_
54/36/2001 | Vergaser 54-3 | Reservedüse | spare jet | _
54/36/2001 | Vergaser 54-3 | Leerlaufdüse | pilot jet | 44-353/45_
54/36/2001 | Vergaser 54-3 | Startdüse | starting jet | _
54/36/2001 | Vergaser 54-3 | Leerlaufluftdüse | idle air jet | _
54/36/2001 | Vergaser 54-3 | Korrekturluftdüse | correction air jet | _
54/36/2001 | Vergaser 54-3 | Nadeldüse / Mischrohr | needle jet / mixing tube | 45-120/2,70 / 145-435_
54/36/2001 | Vergaser 54-3 | Düsennadel | jet needle | 46-360-15K2_
54/36/2001 | Vergaser 54-3 | Nadelstellung | position (jet needle) | 2_
54/36/2001 | Vergaser 54-3 | Schwimmernadel | float needle | 47-968_
54/36/2001 | Vergaser 54-3 | Tupfer | tipper | _
54/36/2001 | Vergaser 54-3 | für Ersatz | for after market | _
54/36/2001 | Vergaser 54-3 | Luftregulierschraube | air regulation jet | 50-039-101_
54/36/2001 | Vergaser 54-3 | offen | open | 1/2 x_
54/36/2001 | Vergaser 54-3 | Nadelventil | float needle | 51-536-15_
54/36/2001 | Vergaser 54-3 | Zerstäuber | atomizer | 51-550-4_
54/36/2001 | Vergaser 54-3 | Rohrbogen | pipe bend | _
54/36/2001 | Vergaser 54-3 | Isolierbuchse | isolating bush | _
54/36/2001 | Vergaser 54-3 | Filter | filter | _
54/36/2001 | Vergaser 54-3 | sonstiges | additional information | ^
54/36/2002 | Vergaser 54-3 | Ersatz für | replacement for | _
54/36/2002 | Vergaser 54-3 | ersetzt durch | replaced by | _
54/36/2002 | Vergaser 54-3 | ähnlich | similar to | _
54/36/2002 | Vergaser 54-3 | Motor/Ausführung | engine model | _
54/36/2002 | Vergaser 54-3 |  |  | Seilzug-Start_
54/36/2002 | Vergaser 54-3 |  |  | 2_
54/36/2002 | Vergaser 54-3 | Takt | stroke | 1_
54/36/2002 | Vergaser 54-3 | Zylinder | cylinder | 447_
54/36/2002 | Vergaser 54-3 | Hubraum | displacement | 12-323-36-173_
54/36/2002 | Vergaser 54-3 | Vergasergehäuse | carburettor body | _
54/36/2002 | Vergaser 54-3 | Motoranschluß | motor flange | _
54/36/2002 | Vergaser 54-3 | Filteranschluß | filter connection | 20-974-101_
54/36/2002 | Vergaser 54-3 | Deckelplatte | cover plate | _
54/36/2002 | Vergaser 54-3 | Deckelverschraubung | screw cover | 22-642-2306 / 22-935_
54/36/2002 | Vergaser 54-3 | Gasschieber | slide | _
54/36/2002 | Vergaser 54-3 | Mischkammereinsatz / Lufttrichter | mixing chmaber insert | 30-947_
54/36/2002 | Vergaser 54-3 | Schwimmergehäuse /-kammer | float chamber | _
54/36/2002 | Vergaser 54-3 | Schwimmergehäusedeckel | cover for float chamber | _
54/36/2002 | Vergaser 54-3 | Kraftstoffanschluß | fuel connector | 35-913_
54/36/2002 | Vergaser 54-3 | Schwimmer | float | 150-123_
54/36/2002 | Vergaser 54-3 | Gasschieberstellschraube | slide adjusting screw | _
54/36/2002 | Vergaser 54-3 | Klemmschraube | clamping screw | 44-051/165_
54/36/2002 | Vergaser 54-3 | Hauptdüse | main jet | _
54/36/2002 | Vergaser 54-3 | Reservedüse | spare jet | 44-353/45_
54/36/2002 | Vergaser 54-3 | Leerlaufdüse | pilot jet | _
54/36/2002 | Vergaser 54-3 | Startdüse | starting jet | _
54/36/2002 | Vergaser 54-3 | Leerlaufluftdüse | idle air jet | _
54/36/2002 | Vergaser 54-3 | Korrekturluftdüse | correction air jet | 45-120/2,70 / 145-435_
54/36/2002 | Vergaser 54-3 | Nadeldüse / Mischrohr | needle jet / mixing tube | 46-360-15K2_
54/36/2002 | Vergaser 54-3 | Düsennadel | jet needle | 2_
54/36/2002 | Vergaser 54-3 | Nadelstellung | position (jet needle) | 47-968_
54/36/2002 | Vergaser 54-3 | Schwimmernadel | float needle | _
54/36/2002 | Vergaser 54-3 | Tupfer | tipper | _
54/36/2002 | Vergaser 54-3 | für Ersatz | for after market | 50-039-101_
54/36/2002 | Vergaser 54-3 | Luftregulierschraube | air regulation jet | 1/2 x_
54/36/2002 | Vergaser 54-3 | offen | open | 51-536-15_
54/36/2002 | Vergaser 54-3 | Nadelventil | float needle | 51-550-4_
54/36/2002 | Vergaser 54-3 | Zerstäuber | atomizer | _
54/36/2002 | Vergaser 54-3 | Rohrbogen | pipe bend | _
54/36/2002 | Vergaser 54-3 | Isolierbuchse | isolating bush | _
54/36/2002 | Vergaser 54-3 | Filter | filter | ^
54/36/2003 | Vergaser 54-3 | Ersatz für | replacement for | _
54/36/2003 | Vergaser 54-3 | ersetzt durch | replaced by | _
54/36/2003 | Vergaser 54-3 | ähnlich | similar to | _
54/36/2003 | Vergaser 54-3 | Motor/Ausführung | engine model | _
54/36/2003 | Vergaser 54-3 |  |  | _
54/36/2003 | Vergaser 54-3 |  |  | Seilzug-Start_
54/36/2003 | Vergaser 54-3 | Takt | stroke | 2_
54/36/2003 | Vergaser 54-3 | Zylinder | cylinder | 1_
54/36/2003 | Vergaser 54-3 | Hubraum | displacement | 503_
54/36/2003 | Vergaser 54-3 | Vergasergehäuse | carburettor body | 12-323-36-173_
54/36/2003 | Vergaser 54-3 | Motoranschluß | motor flange | _
54/36/2003 | Vergaser 54-3 | Filteranschluß | filter connection | _
54/36/2003 | Vergaser 54-3 | Deckelplatte | cover plate | 20-974-101_
54/36/2003 | Vergaser 54-3 | Deckelverschraubung | screw cover | _
54/36/2003 | Vergaser 54-3 | Gasschieber | slide | 22-642-2306 / 22-935_
54/36/2003 | Vergaser 54-3 | Mischkammereinsatz / Lufttrichter | mixing chmaber insert | _
54/36/2003 | Vergaser 54-3 | Schwimmergehäuse /-kammer | float chamber | 30-947_
54/36/2003 | Vergaser 54-3 | Schwimmergehäusedeckel | cover for float chamber | _
54/36/2003 | Vergaser 54-3 | Kraftstoffanschluß | fuel connector | _
54/36/2003 | Vergaser 54-3 | Schwimmer | float | 35-913_
54/36/2003 | Vergaser 54-3 | Gasschieberstellschraube | slide adjusting screw | 150-123_
54/36/2003 | Vergaser 54-3 | Klemmschraube | clamping screw | _
54/36/2003 | Vergaser 54-3 | Hauptdüse | main jet | 44-051/165_
54/36/2003 | Vergaser 54-3 | Reservedüse | spare jet | _
54/36/2003 | Vergaser 54-3 | Leerlaufdüse | pilot jet | 44-353/45_
54/36/2003 | Vergaser 54-3 | Startdüse | starting jet | _
54/36/2003 | Vergaser 54-3 | Leerlaufluftdüse | idle air jet | _
54/36/2003 | Vergaser 54-3 | Korrekturluftdüse | correction air jet | _
54/36/2003 | Vergaser 54-3 | Nadeldüse / Mischrohr | needle jet / mixing tube | 45-120/2,70 / 145-435_
54/36/2003 | Vergaser 54-3 | Düsennadel | jet needle | 46-360-15K2_
54/36/2003 | Vergaser 54-3 | Nadelstellung | position (jet needle) | 3_
54/36/2003 | Vergaser 54-3 | Schwimmernadel | float needle | 47-968_
54/36/2003 | Vergaser 54-3 | Tupfer | tipper | _
54/36/2003 | Vergaser 54-3 | für Ersatz | for after market | _
54/36/2003 | Vergaser 54-3 | Luftregulierschraube | air regulation jet | 50-039-101_
54/36/2003 | Vergaser 54-3 | offen | open | 1/2 x_
54/36/2003 | Vergaser 54-3 | Nadelventil | float needle | 51-536-15_
54/36/2003 | Vergaser 54-3 | Zerstäuber | atomizer | 51-550-4_
54/36/2003 | Vergaser 54-3 | Rohrbogen | pipe bend | _
54/36/2003 | Vergaser 54-3 | Isolierbuchse | isolating bush | _
54/36/2003 | Vergaser 54-3 | Filter | filter | _
54/36/2003 | Vergaser 54-3 | sonstiges | additional information | ^
54/36/2004 | Vergaser 54-3 | Ersatz für | replacement for | _
54/36/2004 | Vergaser 54-3 | ersetzt durch | replaced by | _
54/36/2004 | Vergaser 54-3 | ähnlich | similar to | _
54/36/2004 | Vergaser 54-3 | Motor/Ausführung | engine model | _
54/36/2004 | Vergaser 54-3 |  |  | _
54/36/2004 | Vergaser 54-3 |  |  | Seilzug-Start_
54/36/2004 | Vergaser 54-3 | Takt | stroke | 2_
54/36/2004 | Vergaser 54-3 | Zylinder | cylinder | 1_
54/36/2004 | Vergaser 54-3 | Hubraum | displacement | 503_
54/36/2004 | Vergaser 54-3 | Vergasergehäuse | carburettor body | 12-323-36-173_
54/36/2004 | Vergaser 54-3 | Motoranschluß | motor flange | M 52 x 1_
54/36/2004 | Vergaser 54-3 | Filteranschluß | filter connection | D 43 mit Rändel_
54/36/2004 | Vergaser 54-3 | Deckelplatte | cover plate | 20-974-101_
54/36/2004 | Vergaser 54-3 | Deckelverschraubung | screw cover | _
54/36/2004 | Vergaser 54-3 | Gasschieber | slide | 22-642-2306 / 22-935_
54/36/2004 | Vergaser 54-3 | Mischkammereinsatz / Lufttrichter | mixing chmaber insert | _
54/36/2004 | Vergaser 54-3 | Schwimmergehäuse /-kammer | float chamber | 30-947_
54/36/2004 | Vergaser 54-3 | Schwimmergehäusedeckel | cover for float chamber | _
54/36/2004 | Vergaser 54-3 | Kraftstoffanschluß | fuel connector | _
54/36/2004 | Vergaser 54-3 | Schwimmer | float | _
54/36/2004 | Vergaser 54-3 | Gasschieberstellschraube | slide adjusting screw | 150-123_
54/36/2004 | Vergaser 54-3 | Klemmschraube | clamping screw | _
54/36/2004 | Vergaser 54-3 | Hauptdüse | main jet | 44-051/185-09_
54/36/2004 | Vergaser 54-3 | Reservedüse | spare jet | _
54/36/2004 | Vergaser 54-3 | Leerlaufdüse | pilot jet | 44-353/45_
54/36/2004 | Vergaser 54-3 | Startdüse | starting jet | _
54/36/2004 | Vergaser 54-3 | Leerlaufluftdüse | idle air jet | _
54/36/2004 | Vergaser 54-3 | Korrekturluftdüse | correction air jet | _
54/36/2004 | Vergaser 54-3 | Nadeldüse / Mischrohr | needle jet / mixing tube | 45-120/2,72 / 145-435_
54/36/2004 | Vergaser 54-3 | Düsennadel | jet needle | 46-360-15K2_
54/36/2004 | Vergaser 54-3 | Nadelstellung | position (jet needle) | 3_
54/36/2004 | Vergaser 54-3 | Schwimmernadel | float needle | 47-968_
54/36/2004 | Vergaser 54-3 | Tupfer | tipper | _
54/36/2004 | Vergaser 54-3 | für Ersatz | for after market | _
54/36/2004 | Vergaser 54-3 | Luftregulierschraube | air regulation jet | 50-039-101_
54/36/2004 | Vergaser 54-3 | offen | open | 1/2 x_
54/36/2004 | Vergaser 54-3 | Nadelventil | float needle | 51-536-15_
54/36/2004 | Vergaser 54-3 | Zerstäuber | atomizer | 51-550-4_
54/36/2004 | Vergaser 54-3 | Rohrbogen | pipe bend | _
54/36/2004 | Vergaser 54-3 | Isolierbuchse | isolating bush | _
54/36/2004 | Vergaser 54-3 | Filter | filter | _
54/36/2004 | Vergaser 54-3 | sonstiges | additional information | ^
54/36/2005 | Vergaser 54-3 | Ersatz für | replacement for | _
54/36/2005 | Vergaser 54-3 | ersetzt durch | replaced by | _
54/36/2005 | Vergaser 54-3 | ähnlich | similar to | _
54/36/2005 | Vergaser 54-3 | Motor/Ausführung | engine model | _
54/36/2005 | Vergaser 54-3 |  |  | _
54/36/2005 | Vergaser 54-3 |  |  | Seizug-Start_
54/36/2005 | Vergaser 54-3 | Takt | stroke | 2_
54/36/2005 | Vergaser 54-3 | Zylinder | cylinder | 1_
54/36/2005 | Vergaser 54-3 | Hubraum | displacement | 503_
54/36/2005 | Vergaser 54-3 | Vergasergehäuse | carburettor body | 12-323-36-173_
54/36/2005 | Vergaser 54-3 | Motoranschluß | motor flange | M 52 x 1_
54/36/2005 | Vergaser 54-3 | Filteranschluß | filter connection | D 43 mit Rändel_
54/36/2005 | Vergaser 54-3 | Deckelplatte | cover plate | 20-974-101_
54/36/2005 | Vergaser 54-3 | Deckelverschraubung | screw cover | _
54/36/2005 | Vergaser 54-3 | Gasschieber | slide | 22-642-2306 / 22-935_
54/36/2005 | Vergaser 54-3 | Mischkammereinsatz / Lufttrichter | mixing chmaber insert | _
54/36/2005 | Vergaser 54-3 | Schwimmergehäuse /-kammer | float chamber | 30-947_
54/36/2005 | Vergaser 54-3 | Schwimmergehäusedeckel | cover for float chamber | _
54/36/2005 | Vergaser 54-3 | Kraftstoffanschluß | fuel connector | _
54/36/2005 | Vergaser 54-3 | Schwimmer | float | 35-913_
54/36/2005 | Vergaser 54-3 | Gasschieberstellschraube | slide adjusting screw | 150-123_
54/36/2005 | Vergaser 54-3 | Klemmschraube | clamping screw | _
54/36/2005 | Vergaser 54-3 | Hauptdüse | main jet | 44-051/148_
54/36/2005 | Vergaser 54-3 | Reservedüse | spare jet | _
54/36/2005 | Vergaser 54-3 | Leerlaufdüse | pilot jet | 44-353/45_
54/36/2005 | Vergaser 54-3 | Startdüse | starting jet | _
54/36/2005 | Vergaser 54-3 | Leerlaufluftdüse | idle air jet | _
54/36/2005 | Vergaser 54-3 | Korrekturluftdüse | correction air jet | _
54/36/2005 | Vergaser 54-3 | Nadeldüse / Mischrohr | needle jet / mixing tube | 45-120/2,68 / 145-435_
54/36/2005 | Vergaser 54-3 | Düsennadel | jet needle | 46-360-11K2_
54/36/2005 | Vergaser 54-3 | Nadelstellung | position (jet needle) | 2_
54/36/2005 | Vergaser 54-3 | Schwimmernadel | float needle | 47-968_
54/36/2005 | Vergaser 54-3 | Tupfer | tipper | _
54/36/2005 | Vergaser 54-3 | für Ersatz | for after market | _
54/36/2005 | Vergaser 54-3 | Luftregulierschraube | air regulation jet | 50-039-101_
54/36/2005 | Vergaser 54-3 | offen | open | 1 x_
54/36/2005 | Vergaser 54-3 | Nadelventil | float needle | 51-536-15_
54/36/2005 | Vergaser 54-3 | Zerstäuber | atomizer | 51-550-4_
54/36/2005 | Vergaser 54-3 | Rohrbogen | pipe bend | _
54/36/2005 | Vergaser 54-3 | Isolierbuchse | isolating bush | _
54/36/2005 | Vergaser 54-3 | Filter | filter | _
54/36/2005 | Vergaser 54-3 | sonstiges | additional information | ^
54/36/2006 | Vergaser 54-3 | Ersatz für | replacement for | _
54/36/2006 | Vergaser 54-3 | ersetzt durch | replaced by | _
54/36/2006 | Vergaser 54-3 | ähnlich | similar to | _
54/36/2006 | Vergaser 54-3 | Motor/Ausführung | engine model | _
54/36/2006 | Vergaser 54-3 |  |  | _
54/36/2006 | Vergaser 54-3 |  |  | Seilzug-Start_
54/36/2006 | Vergaser 54-3 | Takt | stroke | 2_
54/36/2006 | Vergaser 54-3 | Zylinder | cylinder | 1_
54/36/2006 | Vergaser 54-3 | Hubraum | displacement | 503_
54/36/2006 | Vergaser 54-3 | Vergasergehäuse | carburettor body | 12-323-15-173_
54/36/2006 | Vergaser 54-3 | Motoranschluß | motor flange | M 52 x 1_
54/36/2006 | Vergaser 54-3 | Filteranschluß | filter connection | D 43 mit Rändel_
54/36/2006 | Vergaser 54-3 | Deckelplatte | cover plate | 20-974-101_
54/36/2006 | Vergaser 54-3 | Deckelverschraubung | screw cover | _
54/36/2006 | Vergaser 54-3 | Gasschieber | slide | 22-642-2306 / 22-935_
54/36/2006 | Vergaser 54-3 | Mischkammereinsatz / Lufttrichter | mixing chmaber insert | _
54/36/2006 | Vergaser 54-3 | Schwimmergehäuse /-kammer | float chamber | 30-947_
54/36/2006 | Vergaser 54-3 | Schwimmergehäusedeckel | cover for float chamber | _
54/36/2006 | Vergaser 54-3 | Kraftstoffanschluß | fuel connector | _
54/36/2006 | Vergaser 54-3 | Schwimmer | float | 35-913_
54/36/2006 | Vergaser 54-3 | Gasschieberstellschraube | slide adjusting screw | 150-123_
54/36/2006 | Vergaser 54-3 | Klemmschraube | clamping screw | _
54/36/2006 | Vergaser 54-3 | Hauptdüse | main jet | 44-051/158_
54/36/2006 | Vergaser 54-3 | Reservedüse | spare jet | _
54/36/2006 | Vergaser 54-3 | Leerlaufdüse | pilot jet | 44-353/45_
54/36/2006 | Vergaser 54-3 | Startdüse | starting jet | _
54/36/2006 | Vergaser 54-3 | Leerlaufluftdüse | idle air jet | _
54/36/2006 | Vergaser 54-3 | Korrekturluftdüse | correction air jet | _
54/36/2006 | Vergaser 54-3 | Nadeldüse / Mischrohr | needle jet / mixing tube | 45-120/2,70 / 145-435_
54/36/2006 | Vergaser 54-3 | Düsennadel | jet needle | 46-360-11K2_
54/36/2006 | Vergaser 54-3 | Nadelstellung | position (jet needle) | 2_
54/36/2006 | Vergaser 54-3 | Schwimmernadel | float needle | 47-968_
54/36/2006 | Vergaser 54-3 | Tupfer | tipper | _
54/36/2006 | Vergaser 54-3 | für Ersatz | for after market | _
54/36/2006 | Vergaser 54-3 | Luftregulierschraube | air regulation jet | 50-039-101_
54/36/2006 | Vergaser 54-3 | offen | open | 1/2 x_
54/36/2006 | Vergaser 54-3 | Nadelventil | float needle | 51-536-15_
54/36/2006 | Vergaser 54-3 | Zerstäuber | atomizer | 51-550-4_
54/36/2006 | Vergaser 54-3 | Rohrbogen | pipe bend | _
54/36/2006 | Vergaser 54-3 | Isolierbuchse | isolating bush | _
54/36/2006 | Vergaser 54-3 | Filter | filter | _
54/36/2006 | Vergaser 54-3 | sonstiges | additional information | ^
54/36/2040 | Vergaser 54-3 | Ersatz für | replacement for | _
54/36/2040 | Vergaser 54-3 | ersetzt durch | replaced by | _
54/36/2040 | Vergaser 54-3 | ähnlich | similar to | _
54/36/2040 | Vergaser 54-3 | Motor/Ausführung | engine model | _
54/36/2040 | Vergaser 54-3 |  |  | _
54/36/2040 | Vergaser 54-3 |  |  | Hand-Start_
54/36/2040 | Vergaser 54-3 | Takt | stroke | 2_
54/36/2040 | Vergaser 54-3 | Zylinder | cylinder | 1_
54/36/2040 | Vergaser 54-3 | Hubraum | displacement | _
54/36/2040 | Vergaser 54-3 | Vergasergehäuse | carburettor body | 12-323-36-173_
54/36/2040 | Vergaser 54-3 | Motoranschluß | motor flange | M 52 x1_
54/36/2040 | Vergaser 54-3 | Filteranschluß | filter connection | D 43 mit Rändel_
54/36/2040 | Vergaser 54-3 | Deckelplatte | cover plate | 20-974-101_
54/36/2040 | Vergaser 54-3 | Deckelverschraubung | screw cover | _
54/36/2040 | Vergaser 54-3 | Gasschieber | slide | 22-642-2306 / 22-956_
54/36/2040 | Vergaser 54-3 | Mischkammereinsatz / Lufttrichter | mixing chmaber insert | _
54/36/2040 | Vergaser 54-3 | Schwimmergehäuse /-kammer | float chamber | 30-922/90_
54/36/2040 | Vergaser 54-3 | Schwimmergehäusedeckel | cover for float chamber | _
54/36/2040 | Vergaser 54-3 | Kraftstoffanschluß | fuel connector | _
54/36/2040 | Vergaser 54-3 | Schwimmer | float | 35-913_
54/36/2040 | Vergaser 54-3 | Gasschieberstellschraube | slide adjusting screw | 150-123_
54/36/2040 | Vergaser 54-3 | Klemmschraube | clamping screw | _
54/36/2040 | Vergaser 54-3 | Hauptdüse | main jet | 44-051/165_
54/36/2040 | Vergaser 54-3 | Reservedüse | spare jet | _
54/36/2040 | Vergaser 54-3 | Leerlaufdüse | pilot jet | 44-353/45_
54/36/2040 | Vergaser 54-3 | Startdüse | starting jet | 44-005/0,95_
54/36/2040 | Vergaser 54-3 | Leerlaufluftdüse | idle air jet | _
54/36/2040 | Vergaser 54-3 | Korrekturluftdüse | correction air jet | _
54/36/2040 | Vergaser 54-3 | Nadeldüse / Mischrohr | needle jet / mixing tube | 45-120/2,70 / 145-435_
54/36/2040 | Vergaser 54-3 | Düsennadel | jet needle | 46-360-15K2_
54/36/2040 | Vergaser 54-3 | Nadelstellung | position (jet needle) | 2_
54/36/2040 | Vergaser 54-3 | Schwimmernadel | float needle | 47-968_
54/36/2040 | Vergaser 54-3 | Tupfer | tipper | _
54/36/2040 | Vergaser 54-3 | für Ersatz | for after market | _
54/36/2040 | Vergaser 54-3 | Luftregulierschraube | air regulation jet | 50-039-101_
54/36/2040 | Vergaser 54-3 | offen | open | 1/2 x_
54/36/2040 | Vergaser 54-3 | Nadelventil | float needle | 51-536-15_
54/36/2040 | Vergaser 54-3 | Zerstäuber | atomizer | 51-550-4_
54/36/2040 | Vergaser 54-3 | Rohrbogen | pipe bend | _
54/36/2040 | Vergaser 54-3 | Isolierbuchse | isolating bush | _
54/36/2040 | Vergaser 54-3 | Filter | filter | _
54/36/2040 | Vergaser 54-3 | sonstiges | additional information | ^
54/36/21.. | Vergaser 54-3 | Ersatz für | replacement for | _
54/36/21.. | Vergaser 54-3 | ersetzt durch | replaced by | _
54/36/21.. | Vergaser 54-3 | ähnlich | similar to | _
54/36/21.. | Vergaser 54-3 | Motor/Ausführung | engine model | _
54/36/21.. | Vergaser 54-3 |  |  | _
54/36/21.. | Vergaser 54-3 |  |  | Seilzug-Start_
54/36/21.. | Vergaser 54-3 | Takt | stroke | 2_
54/36/21.. | Vergaser 54-3 | Zylinder | cylinder | 1_
54/36/21.. | Vergaser 54-3 | Hubraum | displacement | _
54/36/21.. | Vergaser 54-3 | Vergasergehäuse | carburettor body | 12-323-36-174_
54/36/21.. | Vergaser 54-3 | Motoranschluß | motor flange | M 52 x1_
54/36/21.. | Vergaser 54-3 | Filteranschluß | filter connection | D 43 mit Rändel_
54/36/21.. | Vergaser 54-3 | Deckelplatte | cover plate | 20-974-101_
54/36/21.. | Vergaser 54-3 | Deckelverschraubung | screw cover | _
54/36/21.. | Vergaser 54-3 | Gasschieber | slide | 22-642-2306 / 22-935_
54/36/21.. | Vergaser 54-3 | Mischkammereinsatz / Lufttrichter | mixing chmaber insert | _
54/36/21.. | Vergaser 54-3 | Schwimmergehäuse /-kammer | float chamber | 30-947_
54/36/21.. | Vergaser 54-3 | Schwimmergehäusedeckel | cover for float chamber | _
54/36/21.. | Vergaser 54-3 | Kraftstoffanschluß | fuel connector | _
54/36/21.. | Vergaser 54-3 | Schwimmer | float | 35-913_
54/36/21.. | Vergaser 54-3 | Gasschieberstellschraube | slide adjusting screw | 150-123_
54/36/21.. | Vergaser 54-3 | Klemmschraube | clamping screw | _
54/36/21.. | Vergaser 54-3 | Hauptdüse | main jet | _
54/36/21.. | Vergaser 54-3 | Reservedüse | spare jet | _
54/36/21.. | Vergaser 54-3 | Leerlaufdüse | pilot jet | _
54/36/21.. | Vergaser 54-3 | Startdüse | starting jet | _
54/36/21.. | Vergaser 54-3 | Leerlaufluftdüse | idle air jet | _
54/36/21.. | Vergaser 54-3 | Korrekturluftdüse | correction air jet | _
54/36/21.. | Vergaser 54-3 | Nadeldüse / Mischrohr | needle jet / mixing tube | 145-435_
54/36/21.. | Vergaser 54-3 | Düsennadel | jet needle | _
54/36/21.. | Vergaser 54-3 | Nadelstellung | position (jet needle) | _
54/36/21.. | Vergaser 54-3 | Schwimmernadel | float needle | 47-968_
54/36/21.. | Vergaser 54-3 | Tupfer | tipper | _
54/36/21.. | Vergaser 54-3 | für Ersatz | for after market | _
54/36/21.. | Vergaser 54-3 | Luftregulierschraube | air regulation jet | 50-039-101_
54/36/21.. | Vergaser 54-3 | offen | open | 1 x_
54/36/21.. | Vergaser 54-3 | Nadelventil | float needle | 51-536-15_
54/36/21.. | Vergaser 54-3 | Zerstäuber | atomizer | 51-550-4_
54/36/21.. | Vergaser 54-3 | Rohrbogen | pipe bend | _
54/36/21.. | Vergaser 54-3 | Isolierbuchse | isolating bush | _
54/36/21.. | Vergaser 54-3 | Filter | filter | _
54/36/21.. | Vergaser 54-3 | sonstiges | additional information | ^
54/36/2101 | Vergaser 54-3 | Ersatz für | replacement for | _
54/36/2101 | Vergaser 54-3 | ersetzt durch | replaced by | _
54/36/2101 | Vergaser 54-3 | ähnlich | similar to | _
54/36/2101 | Vergaser 54-3 | Motor/Ausführung | engine model | _
54/36/2101 | Vergaser 54-3 |  |  | _
54/36/2101 | Vergaser 54-3 |  |  | Seilzug-Start_
54/36/2101 | Vergaser 54-3 | Takt | stroke | 2_
54/36/2101 | Vergaser 54-3 | Zylinder | cylinder | 1_
54/36/2101 | Vergaser 54-3 | Hubraum | displacement | _
54/36/2101 | Vergaser 54-3 | Vergasergehäuse | carburettor body | 12-323-36-174_
54/36/2101 | Vergaser 54-3 | Motoranschluß | motor flange | M 52 x1_
54/36/2101 | Vergaser 54-3 | Filteranschluß | filter connection | D 43 mit Rändel_
54/36/2101 | Vergaser 54-3 | Deckelplatte | cover plate | 20-974-101_
54/36/2101 | Vergaser 54-3 | Deckelverschraubung | screw cover | _
54/36/2101 | Vergaser 54-3 | Gasschieber | slide | 22-642-2306 / 22-935_
54/36/2101 | Vergaser 54-3 | Mischkammereinsatz / Lufttrichter | mixing chmaber insert | _
54/36/2101 | Vergaser 54-3 | Schwimmergehäuse /-kammer | float chamber | 30-947_
54/36/2101 | Vergaser 54-3 | Schwimmergehäusedeckel | cover for float chamber | _
54/36/2101 | Vergaser 54-3 | Kraftstoffanschluß | fuel connector | _
54/36/2101 | Vergaser 54-3 | Schwimmer | float | 35-913_
54/36/2101 | Vergaser 54-3 | Gasschieberstellschraube | slide adjusting screw | 150-123_
54/36/2101 | Vergaser 54-3 | Klemmschraube | clamping screw | _
54/36/2101 | Vergaser 54-3 | Hauptdüse | main jet | 44-051/145_
54/36/2101 | Vergaser 54-3 | Reservedüse | spare jet | _
54/36/2101 | Vergaser 54-3 | Leerlaufdüse | pilot jet | 44-353/55_
54/36/2101 | Vergaser 54-3 | Startdüse | starting jet | _
54/36/2101 | Vergaser 54-3 | Leerlaufluftdüse | idle air jet | _
54/36/2101 | Vergaser 54-3 | Korrekturluftdüse | correction air jet | _
54/36/2101 | Vergaser 54-3 | Nadeldüse / Mischrohr | needle jet / mixing tube | 45-120/2,68 / 145-435_
54/36/2101 | Vergaser 54-3 | Düsennadel | jet needle | 46-360-15K2_
54/36/2101 | Vergaser 54-3 | Nadelstellung | position (jet needle) | 3_
54/36/2101 | Vergaser 54-3 | Schwimmernadel | float needle | 47-968_
54/36/2101 | Vergaser 54-3 | Tupfer | tipper | _
54/36/2101 | Vergaser 54-3 | für Ersatz | for after market | _
54/36/2101 | Vergaser 54-3 | Luftregulierschraube | air regulation jet | 50-039-101_
54/36/2101 | Vergaser 54-3 | offen | open | 1 x_
54/36/2101 | Vergaser 54-3 | Nadelventil | float needle | 51-536-15_
54/36/2101 | Vergaser 54-3 | Zerstäuber | atomizer | 51-550-4_
54/36/2101 | Vergaser 54-3 | Rohrbogen | pipe bend | _
54/36/2101 | Vergaser 54-3 | Isolierbuchse | isolating bush | _
54/36/2101 | Vergaser 54-3 | Filter | filter | _
54/36/2101 | Vergaser 54-3 | sonstiges | additional information | ^
54/36/2103 | Vergaser 54-3 | Ersatz für | replacement for | _
54/36/2103 | Vergaser 54-3 | ersetzt durch | replaced by | _
54/36/2103 | Vergaser 54-3 | ähnlich | similar to | _
54/36/2103 | Vergaser 54-3 | Motor/Ausführung | engine model | _
54/36/2103 | Vergaser 54-3 |  |  | _
54/36/2103 | Vergaser 54-3 |  |  | Seilzug-Start_
54/36/2103 | Vergaser 54-3 | Takt | stroke | 2_
54/36/2103 | Vergaser 54-3 | Zylinder | cylinder | 1_
54/36/2103 | Vergaser 54-3 | Hubraum | displacement | _
54/36/2103 | Vergaser 54-3 | Vergasergehäuse | carburettor body | 12-323-36-174_
54/36/2103 | Vergaser 54-3 | Motoranschluß | motor flange | M 52 x 1_
54/36/2103 | Vergaser 54-3 | Filteranschluß | filter connection | D 43 mit Rändel_
54/36/2103 | Vergaser 54-3 | Deckelplatte | cover plate | 20-974-101_
54/36/2103 | Vergaser 54-3 | Deckelverschraubung | screw cover | _
54/36/2103 | Vergaser 54-3 | Gasschieber | slide | 22-642-2306 / 22-935_
54/36/2103 | Vergaser 54-3 | Mischkammereinsatz / Lufttrichter | mixing chmaber insert | _
54/36/2103 | Vergaser 54-3 | Schwimmergehäuse /-kammer | float chamber | 30-947_
54/36/2103 | Vergaser 54-3 | Schwimmergehäusedeckel | cover for float chamber | _
54/36/2103 | Vergaser 54-3 | Kraftstoffanschluß | fuel connector | _
54/36/2103 | Vergaser 54-3 | Schwimmer | float | 35-913_
54/36/2103 | Vergaser 54-3 | Gasschieberstellschraube | slide adjusting screw | 150-123_
54/36/2103 | Vergaser 54-3 | Klemmschraube | clamping screw | _
54/36/2103 | Vergaser 54-3 | Hauptdüse | main jet | 44-051/165_
54/36/2103 | Vergaser 54-3 | Reservedüse | spare jet | _
54/36/2103 | Vergaser 54-3 | Leerlaufdüse | pilot jet | 44-353/55_
54/36/2103 | Vergaser 54-3 | Startdüse | starting jet | _
54/36/2103 | Vergaser 54-3 | Leerlaufluftdüse | idle air jet | _
54/36/2103 | Vergaser 54-3 | Korrekturluftdüse | correction air jet | _
54/36/2103 | Vergaser 54-3 | Nadeldüse / Mischrohr | needle jet / mixing tube | 45-120/2,72 / 145-435_
54/36/2103 | Vergaser 54-3 | Düsennadel | jet needle | 46-360-11G2_
54/36/2103 | Vergaser 54-3 | Nadelstellung | position (jet needle) | 3_
54/36/2103 | Vergaser 54-3 | Schwimmernadel | float needle | 47-968_
54/36/2103 | Vergaser 54-3 | Tupfer | tipper | _
54/36/2103 | Vergaser 54-3 | für Ersatz | for after market | _
54/36/2103 | Vergaser 54-3 | Luftregulierschraube | air regulation jet | 50-039-101_
54/36/2103 | Vergaser 54-3 | offen | open | 1 x_
54/36/2103 | Vergaser 54-3 | Nadelventil | float needle | 51-536-15_
54/36/2103 | Vergaser 54-3 | Zerstäuber | atomizer | 51-550-4_
54/36/2103 | Vergaser 54-3 | Rohrbogen | pipe bend | _
54/36/2103 | Vergaser 54-3 | Isolierbuchse | isolating bush | _
54/36/2103 | Vergaser 54-3 | Filter | filter | _
54/36/2103 | Vergaser 54-3 | sonstiges | additional information | ^
54/36/2104 | Vergaser 54-2 | Ersatz für | replacement for | _
54/36/2104 | Vergaser 54-2 | ersetzt durch | replaced by | _
54/36/2104 | Vergaser 54-2 | ähnlich | similar to | _
54/36/2104 | Vergaser 54-2 | Motor/Ausführung | engine model | _
54/36/2104 | Vergaser 54-2 |  |  | _
54/36/2104 | Vergaser 54-2 |  |  | Seilzug-Start_
54/36/2104 | Vergaser 54-2 | Takt | stroke | 2_
54/36/2104 | Vergaser 54-2 | Zylinder | cylinder | 1_
54/36/2104 | Vergaser 54-2 | Hubraum | displacement | _
54/36/2104 | Vergaser 54-2 | Vergasergehäuse | carburettor body | 12-323-36-174_
54/36/2104 | Vergaser 54-2 | Motoranschluß | motor flange | M 52 x1_
54/36/2104 | Vergaser 54-2 | Filteranschluß | filter connection | D 43 mit Rändel_
54/36/2104 | Vergaser 54-2 | Deckelplatte | cover plate | 20-974-101_
54/36/2104 | Vergaser 54-2 | Deckelverschraubung | screw cover | _
54/36/2104 | Vergaser 54-2 | Gasschieber | slide | 22-642-2306 / 22-935_
54/36/2104 | Vergaser 54-2 | Mischkammereinsatz / Lufttrichter | mixing chmaber insert | _
54/36/2104 | Vergaser 54-2 | Schwimmergehäuse /-kammer | float chamber | 30-947_
54/36/2104 | Vergaser 54-2 | Schwimmergehäusedeckel | cover for float chamber | _
54/36/2104 | Vergaser 54-2 | Kraftstoffanschluß | fuel connector | _
54/36/2104 | Vergaser 54-2 | Schwimmer | float | 35-913_
54/36/2104 | Vergaser 54-2 | Gasschieberstellschraube | slide adjusting screw | 150-123_
54/36/2104 | Vergaser 54-2 | Klemmschraube | clamping screw | _
54/36/2104 | Vergaser 54-2 | Hauptdüse | main jet | 44-051/135_
54/36/2104 | Vergaser 54-2 | Reservedüse | spare jet | _
54/36/2104 | Vergaser 54-2 | Leerlaufdüse | pilot jet | 44-353/50_
54/36/2104 | Vergaser 54-2 | Startdüse | starting jet | _
54/36/2104 | Vergaser 54-2 | Leerlaufluftdüse | idle air jet | _
54/36/2104 | Vergaser 54-2 | Korrekturluftdüse | correction air jet | _
54/36/2104 | Vergaser 54-2 | Nadeldüse / Mischrohr | needle jet / mixing tube | 45-120/2,68 / 145-435_
54/36/2104 | Vergaser 54-2 | Düsennadel | jet needle | 46-360-9M10J_
54/36/2104 | Vergaser 54-2 | Nadelstellung | position (jet needle) | 2_
54/36/2104 | Vergaser 54-2 | Schwimmernadel | float needle | 47-968_
54/36/2104 | Vergaser 54-2 | Tupfer | tipper | _
54/36/2104 | Vergaser 54-2 | für Ersatz | for after market | _
54/36/2104 | Vergaser 54-2 | Luftregulierschraube | air regulation jet | 50-039-101_
54/36/2104 | Vergaser 54-2 | offen | open | 1 x_
54/36/2104 | Vergaser 54-2 | Nadelventil | float needle | 51-536-15_
54/36/2104 | Vergaser 54-2 | Zerstäuber | atomizer | 51-550-4_
54/36/2104 | Vergaser 54-2 | Rohrbogen | pipe bend | _
54/36/2104 | Vergaser 54-2 | Isolierbuchse | isolating bush | _
54/36/2104 | Vergaser 54-2 | Filter | filter | _
54/36/2104 | Vergaser 54-2 | sonstiges | additional information | ^
54/36/2105 | Vergaser 54-2 | Ersatz für | replacement for | _
54/36/2105 | Vergaser 54-2 | ersetzt durch | replaced by | _
54/36/2105 | Vergaser 54-2 | ähnlich | similar to | _
54/36/2105 | Vergaser 54-2 | Motor/Ausführung | engine model | _
54/36/2105 | Vergaser 54-2 |  |  | _
54/36/2105 | Vergaser 54-2 |  |  | Seilzug-Start_
54/36/2105 | Vergaser 54-2 | Takt | stroke | 2_
54/36/2105 | Vergaser 54-2 | Zylinder | cylinder | 1_
54/36/2105 | Vergaser 54-2 | Hubraum | displacement | _
54/36/2105 | Vergaser 54-2 | Vergasergehäuse | carburettor body | 12-323-36-174_
54/36/2105 | Vergaser 54-2 | Motoranschluß | motor flange | M 52 x 1_
54/36/2105 | Vergaser 54-2 | Filteranschluß | filter connection | D 43 mit Rändel_
54/36/2105 | Vergaser 54-2 | Deckelplatte | cover plate | 20-974-101_
54/36/2105 | Vergaser 54-2 | Deckelverschraubung | screw cover | _
54/36/2105 | Vergaser 54-2 | Gasschieber | slide | 22-642-2306 / 22-935_
54/36/2105 | Vergaser 54-2 | Mischkammereinsatz / Lufttrichter | mixing chmaber insert | _
54/36/2105 | Vergaser 54-2 | Schwimmergehäuse /-kammer | float chamber | 30-947_
54/36/2105 | Vergaser 54-2 | Schwimmergehäusedeckel | cover for float chamber | _
54/36/2105 | Vergaser 54-2 | Kraftstoffanschluß | fuel connector | _
54/36/2105 | Vergaser 54-2 | Schwimmer | float | 35-913_
54/36/2105 | Vergaser 54-2 | Gasschieberstellschraube | slide adjusting screw | 150-123_
54/36/2105 | Vergaser 54-2 | Klemmschraube | clamping screw | _
54/36/2105 | Vergaser 54-2 | Hauptdüse | main jet | 44-051/145_
54/36/2105 | Vergaser 54-2 | Reservedüse | spare jet | _
54/36/2105 | Vergaser 54-2 | Leerlaufdüse | pilot jet | 44-353/50_
54/36/2105 | Vergaser 54-2 | Startdüse | starting jet | _
54/36/2105 | Vergaser 54-2 | Leerlaufluftdüse | idle air jet | _
54/36/2105 | Vergaser 54-2 | Korrekturluftdüse | correction air jet | _
54/36/2105 | Vergaser 54-2 | Nadeldüse / Mischrohr | needle jet / mixing tube | 45-120/2,68 / 145-435_
54/36/2105 | Vergaser 54-2 | Düsennadel | jet needle | 46-360-9M10J_
54/36/2105 | Vergaser 54-2 | Nadelstellung | position (jet needle) | 2_
54/36/2105 | Vergaser 54-2 | Schwimmernadel | float needle | 47-968_
54/36/2105 | Vergaser 54-2 | Tupfer | tipper | _
54/36/2105 | Vergaser 54-2 | für Ersatz | for after market | _
54/36/2105 | Vergaser 54-2 | Luftregulierschraube | air regulation jet | 50-039-101_
54/36/2105 | Vergaser 54-2 | offen | open | 1 x_
54/36/2105 | Vergaser 54-2 | Nadelventil | float needle | 51-536-15_
54/36/2105 | Vergaser 54-2 | Zerstäuber | atomizer | 51-550-4_
54/36/2105 | Vergaser 54-2 | Rohrbogen | pipe bend | _
54/36/2105 | Vergaser 54-2 | Isolierbuchse | isolating bush | _
54/36/2105 | Vergaser 54-2 | Filter | filter | _
54/36/2105 | Vergaser 54-2 | sonstiges | additional information | ^
54/36/2106 | Vergaser 54-3 stigele! | Ersatz für | replacement for | _
54/36/2106 | Vergaser 54-3 stigele! | ersetzt durch | replaced by | _
54/36/2106 | Vergaser 54-3 stigele! | ähnlich | similar to | _
54/36/2106 | Vergaser 54-3 stigele! | Motor/Ausführung | engine model | _
54/36/2106 | Vergaser 54-3 stigele! |  |  | _
54/36/2106 | Vergaser 54-3 stigele! |  |  | Seilzug-Start_
54/36/2106 | Vergaser 54-3 stigele! | Takt | stroke | 2_
54/36/2106 | Vergaser 54-3 stigele! | Zylinder | cylinder | 1_
54/36/2106 | Vergaser 54-3 stigele! | Hubraum | displacement | _
54/36/2106 | Vergaser 54-3 stigele! | Vergasergehäuse | carburettor body | 12-323-36-174_
54/36/2106 | Vergaser 54-3 stigele! | Motoranschluß | motor flange | M 52 x 1_
54/36/2106 | Vergaser 54-3 stigele! | Filteranschluß | filter connection | R 43 mit Rändel_
54/36/2106 | Vergaser 54-3 stigele! | Deckelplatte | cover plate | 20-974-101_
54/36/2106 | Vergaser 54-3 stigele! | Deckelverschraubung | screw cover | _
54/36/2106 | Vergaser 54-3 stigele! | Gasschieber | slide | 22-642-2306 / 22-935_
54/36/2106 | Vergaser 54-3 stigele! | Mischkammereinsatz / Lufttrichter | mixing chmaber insert | _
54/36/2106 | Vergaser 54-3 stigele! | Schwimmergehäuse /-kammer | float chamber | 30-947_
54/36/2106 | Vergaser 54-3 stigele! | Schwimmergehäusedeckel | cover for float chamber | _
54/36/2106 | Vergaser 54-3 stigele! | Kraftstoffanschluß | fuel connector | _
54/36/2106 | Vergaser 54-3 stigele! | Schwimmer | float | 35-913_
54/36/2106 | Vergaser 54-3 stigele! | Gasschieberstellschraube | slide adjusting screw | 150-123_
54/36/2106 | Vergaser 54-3 stigele! | Klemmschraube | clamping screw | _
54/36/2106 | Vergaser 54-3 stigele! | Hauptdüse | main jet | 44-051/160_
54/36/2106 | Vergaser 54-3 stigele! | Reservedüse | spare jet | _
54/36/2106 | Vergaser 54-3 stigele! | Leerlaufdüse | pilot jet | 44-353/50_
54/36/2106 | Vergaser 54-3 stigele! | Startdüse | starting jet | _
54/36/2106 | Vergaser 54-3 stigele! | Leerlaufluftdüse | idle air jet | _
54/36/2106 | Vergaser 54-3 stigele! | Korrekturluftdüse | correction air jet | _
54/36/2106 | Vergaser 54-3 stigele! | Nadeldüse / Mischrohr | needle jet / mixing tube | 45-120/2,68 / 145-435_
54/36/2106 | Vergaser 54-3 stigele! | Düsennadel | jet needle | 46-360-9M10J_
54/36/2106 | Vergaser 54-3 stigele! | Nadelstellung | position (jet needle) | 2_
54/36/2106 | Vergaser 54-3 stigele! | Schwimmernadel | float needle | 47-968_
54/36/2106 | Vergaser 54-3 stigele! | Tupfer | tipper | _
54/36/2106 | Vergaser 54-3 stigele! | für Ersatz | for after market | _
54/36/2106 | Vergaser 54-3 stigele! | Luftregulierschraube | air regulation jet | 50-039-101_
54/36/2106 | Vergaser 54-3 stigele! | offen | open | 1 1/2 x_
54/36/2106 | Vergaser 54-3 stigele! | Nadelventil | float needle | 51-536-15_
54/36/2106 | Vergaser 54-3 stigele! | Zerstäuber | atomizer | 51-550-4_
54/36/2106 | Vergaser 54-3 stigele! | Rohrbogen | pipe bend | _
54/36/2106 | Vergaser 54-3 stigele! | Isolierbuchse | isolating bush | _
54/36/2106 | Vergaser 54-3 stigele! | Filter | filter | _
54/36/2106 | Vergaser 54-3 stigele! | sonstiges | additional information | ^
54/36/2107 | Vergaser 54-3 stigele! | Ersatz für | replacement for | _
54/36/2107 | Vergaser 54-3 stigele! | ersetzt durch | replaced by | _
54/36/2107 | Vergaser 54-3 stigele! | ähnlich | similar to | _
54/36/2107 | Vergaser 54-3 stigele! | Motor/Ausführung | engine model | _
54/36/2107 | Vergaser 54-3 stigele! |  |  | _
54/36/2107 | Vergaser 54-3 stigele! |  |  | Seilzug-Start_
54/36/2107 | Vergaser 54-3 stigele! | Takt | stroke | 2_
54/36/2107 | Vergaser 54-3 stigele! | Zylinder | cylinder | 1_
54/36/2107 | Vergaser 54-3 stigele! | Hubraum | displacement | _
54/36/2107 | Vergaser 54-3 stigele! | Vergasergehäuse | carburettor body | 12-323-36-174_
54/36/2107 | Vergaser 54-3 stigele! | Motoranschluß | motor flange | M 52 x 1_
54/36/2107 | Vergaser 54-3 stigele! | Filteranschluß | filter connection | D 43 mit Rändel_
54/36/2107 | Vergaser 54-3 stigele! | Deckelplatte | cover plate | 20-974-101_
54/36/2107 | Vergaser 54-3 stigele! | Deckelverschraubung | screw cover | _
54/36/2107 | Vergaser 54-3 stigele! | Gasschieber | slide | 22-642-2306 / 22-935_
54/36/2107 | Vergaser 54-3 stigele! | Mischkammereinsatz / Lufttrichter | mixing chmaber insert | _
54/36/2107 | Vergaser 54-3 stigele! | Schwimmergehäuse /-kammer | float chamber | 30-947_
54/36/2107 | Vergaser 54-3 stigele! | Schwimmergehäusedeckel | cover for float chamber | _
54/36/2107 | Vergaser 54-3 stigele! | Kraftstoffanschluß | fuel connector | _
54/36/2107 | Vergaser 54-3 stigele! | Schwimmer | float | 35-913_
54/36/2107 | Vergaser 54-3 stigele! | Gasschieberstellschraube | slide adjusting screw | 150-123_
54/36/2107 | Vergaser 54-3 stigele! | Klemmschraube | clamping screw | _
54/36/2107 | Vergaser 54-3 stigele! | Hauptdüse | main jet | 44-051/170_
54/36/2107 | Vergaser 54-3 stigele! | Reservedüse | spare jet | _
54/36/2107 | Vergaser 54-3 stigele! | Leerlaufdüse | pilot jet | 44-353/50_
54/36/2107 | Vergaser 54-3 stigele! | Startdüse | starting jet | _
54/36/2107 | Vergaser 54-3 stigele! | Leerlaufluftdüse | idle air jet | _
54/36/2107 | Vergaser 54-3 stigele! | Korrekturluftdüse | correction air jet | _
54/36/2107 | Vergaser 54-3 stigele! | Nadeldüse / Mischrohr | needle jet / mixing tube | 45-120/2,68 / 145-435_
54/36/2107 | Vergaser 54-3 stigele! | Düsennadel | jet needle | 46-360-9M10J_
54/36/2107 | Vergaser 54-3 stigele! | Nadelstellung | position (jet needle) | 2_
54/36/2107 | Vergaser 54-3 stigele! | Schwimmernadel | float needle | 47-968_
54/36/2107 | Vergaser 54-3 stigele! | Tupfer | tipper | _
54/36/2107 | Vergaser 54-3 stigele! | für Ersatz | for after market | _
54/36/2107 | Vergaser 54-3 stigele! | Luftregulierschraube | air regulation jet | 50-039-101_
54/36/2107 | Vergaser 54-3 stigele! | offen | open | 1 x_
54/36/2107 | Vergaser 54-3 stigele! | Nadelventil | float needle | 51-536-15-10_
54/36/2107 | Vergaser 54-3 stigele! | Zerstäuber | atomizer | 51-550-4_
54/36/2107 | Vergaser 54-3 stigele! | Rohrbogen | pipe bend | _
54/36/2107 | Vergaser 54-3 stigele! | Isolierbuchse | isolating bush | _
54/36/2107 | Vergaser 54-3 stigele! | Filter | filter | _
54/36/2107 | Vergaser 54-3 stigele! | sonstiges | additional information | ^
54/36/5010 | Vergaser 54-2 | Ersatz für | replacement for | 1/36/501A_
54/36/5010 | Vergaser 54-2 | ersetzt durch | replaced by | _
54/36/5010 | Vergaser 54-2 | ähnlich | similar to | _
54/36/5010 | Vergaser 54-2 | Motor/Ausführung | engine model | _
54/36/5010 | Vergaser 54-2 |  |  | _
54/36/5010 | Vergaser 54-2 |  |  | _
54/36/5010 | Vergaser 54-2 | Takt | stroke | 2_
54/36/5010 | Vergaser 54-2 | Zylinder | cylinder | 1_
54/36/5010 | Vergaser 54-2 | Hubraum | displacement | _
54/36/5010 | Vergaser 54-2 | Vergasergehäuse | carburettor body | 12-322-36-011_
54/36/5010 | Vergaser 54-2 | Motoranschluß | motor flange | 50_
54/36/5010 | Vergaser 54-2 | Filteranschluß | filter connection | 52_
54/36/5010 | Vergaser 54-2 | Deckelplatte | cover plate | 20-671_
54/36/5010 | Vergaser 54-2 | Deckelverschraubung | screw cover | _
54/36/5010 | Vergaser 54-2 | Gasschieber | slide | 22-645-220_
54/36/5010 | Vergaser 54-2 | Mischkammereinsatz / Lufttrichter | mixing chmaber insert | _
54/36/5010 | Vergaser 54-2 | Schwimmergehäuse /-kammer | float chamber | 30-569_
54/36/5010 | Vergaser 54-2 | Schwimmergehäusedeckel | cover for float chamber | _
54/36/5010 | Vergaser 54-2 | Kraftstoffanschluß | fuel connector | senkrecht 8 rechts_
54/36/5010 | Vergaser 54-2 | Schwimmer | float | 35-310_
54/36/5010 | Vergaser 54-2 | Gasschieberstellschraube | slide adjusting screw | 150-072 links_
54/36/5010 | Vergaser 54-2 | Klemmschraube | clamping screw | links_
54/36/5010 | Vergaser 54-2 | Hauptdüse | main jet | 44-051/170_
54/36/5010 | Vergaser 54-2 | Reservedüse | spare jet | _
54/36/5010 | Vergaser 54-2 | Leerlaufdüse | pilot jet | 44-353/50_
54/36/5010 | Vergaser 54-2 | Startdüse | starting jet | _
54/36/5010 | Vergaser 54-2 | Leerlaufluftdüse | idle air jet | _
54/36/5010 | Vergaser 54-2 | Korrekturluftdüse | correction air jet | _
54/36/5010 | Vergaser 54-2 | Nadeldüse / Mischrohr | needle jet / mixing tube | 45-120/2,80_
54/36/5010 | Vergaser 54-2 | Düsennadel | jet needle | 46-360-6F2_
54/36/5010 | Vergaser 54-2 | Nadelstellung | position (jet needle) | 2_
54/36/5010 | Vergaser 54-2 | Schwimmernadel | float needle | 47-968_
54/36/5010 | Vergaser 54-2 | Tupfer | tipper | 48-933_
54/36/5010 | Vergaser 54-2 | für Ersatz | for after market | 48-830 + 149-020_
54/36/5010 | Vergaser 54-2 | Luftregulierschraube | air regulation jet | 50-039-101_
54/36/5010 | Vergaser 54-2 | offen | open | 1 x links_
54/36/5010 | Vergaser 54-2 | Nadelventil | float needle | 51-536-37_
54/36/5010 | Vergaser 54-2 | Zerstäuber | atomizer | 51-550-2_
54/36/5010 | Vergaser 54-2 | Rohrbogen | pipe bend | _
54/36/5010 | Vergaser 54-2 | Isolierbuchse | isolating bush | _
54/36/5010 | Vergaser 54-2 | Filter | filter | _
54/36/5010 | Vergaser 54-2 | sonstiges | additional information | Für Serie lose: Gummitülle 65-851_
54/36/5010 | Vergaser 54-2 |  |  | Belüftungsschlauch 80-711 2 x auf Belüftungsrohr montiert und durch
54/36/5010 | Vergaser 54-2 |  |  | Federbügel am Schwimmergehäuse schieben. Vergaser in Plastikbeutel
54/36/5010 | Vergaser 54-2 |  |  | verschweißt und Type aufstempeln.^
54/36/5090 | Vergaser 54-2 | Ersatz für | replacement for | _
54/36/5090 | Vergaser 54-2 | ersetzt durch | replaced by | _
54/36/5090 | Vergaser 54-2 | ähnlich | similar to | _
54/36/5090 | Vergaser 54-2 | Motor/Ausführung | engine model | _
54/36/5090 | Vergaser 54-2 |  |  | _
54/36/5090 | Vergaser 54-2 |  |  | _
54/36/5090 | Vergaser 54-2 | Takt | stroke | 2_
54/36/5090 | Vergaser 54-2 | Zylinder | cylinder | 1_
54/36/5090 | Vergaser 54-2 | Hubraum | displacement | _
54/36/5090 | Vergaser 54-2 | Vergasergehäuse | carburettor body | 12-323-36-091_
54/36/5090 | Vergaser 54-2 | Motoranschluß | motor flange | 45 m. Einstich_
54/36/5090 | Vergaser 54-2 | Filteranschluß | filter connection | 52_
54/36/5090 | Vergaser 54-2 | Deckelplatte | cover plate | 120-671_
54/36/5090 | Vergaser 54-2 | Deckelverschraubung | screw cover | _
54/36/5090 | Vergaser 54-2 | Gasschieber | slide | 22-645-220_
54/36/5090 | Vergaser 54-2 | Mischkammereinsatz / Lufttrichter | mixing chmaber insert | _
54/36/5090 | Vergaser 54-2 | Schwimmergehäuse /-kammer | float chamber | 30-581_
54/36/5090 | Vergaser 54-2 | Schwimmergehäusedeckel | cover for float chamber | _
54/36/5090 | Vergaser 54-2 | Kraftstoffanschluß | fuel connector | senkrecht 8 rechts_
54/36/5090 | Vergaser 54-2 | Schwimmer | float | 35-310_
54/36/5090 | Vergaser 54-2 | Gasschieberstellschraube | slide adjusting screw | links 150-072_
54/36/5090 | Vergaser 54-2 | Klemmschraube | clamping screw | _
54/36/5090 | Vergaser 54-2 | Hauptdüse | main jet | 44-051/130_
54/36/5090 | Vergaser 54-2 | Reservedüse | spare jet | AD 44-031/125_
54/36/5090 | Vergaser 54-2 | Leerlaufdüse | pilot jet | 44-353/50_
54/36/5090 | Vergaser 54-2 | Startdüse | starting jet | _
54/36/5090 | Vergaser 54-2 | Leerlaufluftdüse | idle air jet | _
54/36/5090 | Vergaser 54-2 | Korrekturluftdüse | correction air jet | _
54/36/5090 | Vergaser 54-2 | Nadeldüse / Mischrohr | needle jet / mixing tube | MR 145-434 ND 45-120/2,80_
54/36/5090 | Vergaser 54-2 | Düsennadel | jet needle | 46-360-6F2_
54/36/5090 | Vergaser 54-2 | Nadelstellung | position (jet needle) | 2_
54/36/5090 | Vergaser 54-2 | Schwimmernadel | float needle | 47-968_
54/36/5090 | Vergaser 54-2 | Tupfer | tipper | 48-933_
54/36/5090 | Vergaser 54-2 | für Ersatz | for after market | 48-830 + 149-020_
54/36/5090 | Vergaser 54-2 | Luftregulierschraube | air regulation jet | _
54/36/5090 | Vergaser 54-2 | offen | open | 1x_
54/36/5090 | Vergaser 54-2 | Nadelventil | float needle | 51-536-37_
54/36/5090 | Vergaser 54-2 | Zerstäuber | atomizer | 51-550-2_
54/36/5090 | Vergaser 54-2 | Rohrbogen | pipe bend | _
54/36/5090 | Vergaser 54-2 | Isolierbuchse | isolating bush | _
54/36/5090 | Vergaser 54-2 | Filter | filter | _
54/36/5090 | Vergaser 54-2 | sonstiges | additional information | Vergaser in Plastikbeutel verschweißt und Type aufstempeln._
54/36/5090 | Vergaser 54-2 |  |  | ^
54/36/511 | Vergaser 54-2 stigele! | Ersatz für | replacement for | 54/36/5070_
54/36/511 | Vergaser 54-2 stigele! | ersetzt durch | replaced by | _
54/36/511 | Vergaser 54-2 stigele! | ähnlich | similar to | _
54/36/511 | Vergaser 54-2 stigele! | Motor/Ausführung | engine model | _
54/36/511 | Vergaser 54-2 stigele! |  |  | _
54/36/511 | Vergaser 54-2 stigele! |  |  | Startkolben, handbet._
54/36/511 | Vergaser 54-2 stigele! | Takt | stroke | 2_
54/36/511 | Vergaser 54-2 stigele! | Zylinder | cylinder | 1_
54/36/511 | Vergaser 54-2 stigele! | Hubraum | displacement | _
54/36/511 | Vergaser 54-2 stigele! | Vergasergehäuse | carburettor body | 12-322-36-111_
54/36/511 | Vergaser 54-2 stigele! | Motoranschluß | motor flange | 50_
54/36/511 | Vergaser 54-2 stigele! | Filteranschluß | filter connection | 52_
54/36/511 | Vergaser 54-2 stigele! | Deckelplatte | cover plate | 20-675_
54/36/511 | Vergaser 54-2 stigele! | Deckelverschraubung | screw cover | _
54/36/511 | Vergaser 54-2 stigele! | Gasschieber | slide | 22-930-355_
54/36/511 | Vergaser 54-2 stigele! | Mischkammereinsatz / Lufttrichter | mixing chmaber insert | _
54/36/511 | Vergaser 54-2 stigele! | Schwimmergehäuse /-kammer | float chamber | 30-564/90 zentral_
54/36/511 | Vergaser 54-2 stigele! | Schwimmergehäusedeckel | cover for float chamber | _
54/36/511 | Vergaser 54-2 stigele! | Kraftstoffanschluß | fuel connector | senkrecht (8)_
54/36/511 | Vergaser 54-2 stigele! | Schwimmer | float | 35-310_
54/36/511 | Vergaser 54-2 stigele! | Gasschieberstellschraube | slide adjusting screw | 50-072 links_
54/36/511 | Vergaser 54-2 stigele! | Klemmschraube | clamping screw | links_
54/36/511 | Vergaser 54-2 stigele! | Hauptdüse | main jet | 44-051/170_
54/36/511 | Vergaser 54-2 stigele! | Reservedüse | spare jet | _
54/36/511 | Vergaser 54-2 stigele! | Leerlaufdüse | pilot jet | 44-353/50_
54/36/511 | Vergaser 54-2 stigele! | Startdüse | starting jet | 44-005/90 geb. 95_
54/36/511 | Vergaser 54-2 stigele! | Leerlaufluftdüse | idle air jet | _
54/36/511 | Vergaser 54-2 stigele! | Korrekturluftdüse | correction air jet | _
54/36/511 | Vergaser 54-2 stigele! | Nadeldüse / Mischrohr | needle jet / mixing tube | 45-120/2,80_
54/36/511 | Vergaser 54-2 stigele! | Düsennadel | jet needle | 46-380-6F6_
54/36/511 | Vergaser 54-2 stigele! | Nadelstellung | position (jet needle) | 2_
54/36/511 | Vergaser 54-2 stigele! | Schwimmernadel | float needle | 47-968_
54/36/511 | Vergaser 54-2 stigele! | Tupfer | tipper | _
54/36/511 | Vergaser 54-2 stigele! | für Ersatz | for after market | _
54/36/511 | Vergaser 54-2 stigele! | Luftregulierschraube | air regulation jet | 50-039_
54/36/511 | Vergaser 54-2 stigele! | offen | open | 1x_
54/36/511 | Vergaser 54-2 stigele! | Nadelventil | float needle | 51-536-37_
54/36/511 | Vergaser 54-2 stigele! | Zerstäuber | atomizer | 51-550-2_
54/36/511 | Vergaser 54-2 stigele! | Rohrbogen | pipe bend | _
54/36/511 | Vergaser 54-2 stigele! | Isolierbuchse | isolating bush | _
54/36/511 | Vergaser 54-2 stigele! | Filter | filter | _
54/36/511 | Vergaser 54-2 stigele! | sonstiges | additional information | für Serie lose + Ersatz: Gummitülle 65-851_
54/36/511 | Vergaser 54-2 stigele! |  |  | Vergaser in Plastikbeutel verschweißt und type aufstempeln.^
54/38/101 | Vergaser 54 stigele! | Ersatz für | replacement for | 2/18/101A_
54/38/101 | Vergaser 54 stigele! | ersetzt durch | replaced by | 54/38/1010_
54/38/101 | Vergaser 54 stigele! | ähnlich | similar to | _
54/38/101 | Vergaser 54 stigele! | Motor/Ausführung | engine model | KTM, MC 400, 46 PS_
54/38/101 | Vergaser 54 stigele! |  |  | GS und MC_
54/38/101 | Vergaser 54 stigele! |  |  | Luftschieber_
54/38/101 | Vergaser 54 stigele! | Takt | stroke | 2_
54/38/101 | Vergaser 54 stigele! | Zylinder | cylinder | 1_
54/38/101 | Vergaser 54 stigele! | Hubraum | displacement | 400_
54/38/101 | Vergaser 54 stigele! | Vergasergehäuse | carburettor body | 12-322-38-532_
54/38/101 | Vergaser 54 stigele! | Motoranschluß | motor flange | 50/45_
54/38/101 | Vergaser 54 stigele! | Filteranschluß | filter connection | 52_
54/38/101 | Vergaser 54 stigele! | Deckelplatte | cover plate | 20-672_
54/38/101 | Vergaser 54 stigele! | Deckelverschraubung | screw cover | _
54/38/101 | Vergaser 54 stigele! | Gasschieber | slide | 22-646-230_
54/38/101 | Vergaser 54 stigele! | Mischkammereinsatz / Lufttrichter | mixing chmaber insert | _
54/38/101 | Vergaser 54 stigele! | Schwimmergehäuse /-kammer | float chamber | 30-569 zentral_
54/38/101 | Vergaser 54 stigele! | Schwimmergehäusedeckel | cover for float chamber | _
54/38/101 | Vergaser 54 stigele! | Kraftstoffanschluß | fuel connector | senkrecht (8) rechts_
54/38/101 | Vergaser 54 stigele! | Schwimmer | float | 35-310_
54/38/101 | Vergaser 54 stigele! | Gasschieberstellschraube | slide adjusting screw | 50-072 rechts_
54/38/101 | Vergaser 54 stigele! | Klemmschraube | clamping screw | 40-518 links_
54/38/101 | Vergaser 54 stigele! | Hauptdüse | main jet | 44-051/185_
54/38/101 | Vergaser 54 stigele! | Reservedüse | spare jet | _
54/38/101 | Vergaser 54 stigele! | Leerlaufdüse | pilot jet | 44-353/50_
54/38/101 | Vergaser 54 stigele! | Startdüse | starting jet | _
54/38/101 | Vergaser 54 stigele! | Leerlaufluftdüse | idle air jet | _
54/38/101 | Vergaser 54 stigele! | Korrekturluftdüse | correction air jet | _
54/38/101 | Vergaser 54 stigele! | Nadeldüse / Mischrohr | needle jet / mixing tube | 45-120/3,22_
54/38/101 | Vergaser 54 stigele! | Düsennadel | jet needle | 46-360-401_
54/38/101 | Vergaser 54 stigele! | Nadelstellung | position (jet needle) | 2_
54/38/101 | Vergaser 54 stigele! | Schwimmernadel | float needle | 47-968_
54/38/101 | Vergaser 54 stigele! | Tupfer | tipper | 48-933_
54/38/101 | Vergaser 54 stigele! | für Ersatz | for after market | 48-830 u. 49-020_
54/38/101 | Vergaser 54 stigele! | Luftregulierschraube | air regulation jet | 50-039_
54/38/101 | Vergaser 54 stigele! | offen | open | 1 1/2x rechts_
54/38/101 | Vergaser 54 stigele! | Nadelventil | float needle | 51-536-37_
54/38/101 | Vergaser 54 stigele! | Zerstäuber | atomizer | _
54/38/101 | Vergaser 54 stigele! | Rohrbogen | pipe bend | _
54/38/101 | Vergaser 54 stigele! | Isolierbuchse | isolating bush | 66-410_
54/38/101 | Vergaser 54 stigele! | Filter | filter | _
54/38/101 | Vergaser 54 stigele! | sonstiges | additional information | für Serie lose: Gummitülle 65-851x2_
54/38/101 | Vergaser 54 stigele! |  |  | Belüftungsschlauch 80-711x2 auf Belüftungsrohr montiert und durch
54/38/101 | Vergaser 54 stigele! |  |  | Federbügel am Schwimmergehäuse schieben.^
54/38/1010 | Vergaser 54-1 | Ersatz für | replacement for | 54/38/101_
54/38/1010 | Vergaser 54-1 | ersetzt durch | replaced by | _
54/38/1010 | Vergaser 54-1 | ähnlich | similar to | _
54/38/1010 | Vergaser 54-1 | Motor/Ausführung | engine model | KTM, MC 400, 46 PS_
54/38/1010 | Vergaser 54-1 |  |  | GS und MC_
54/38/1010 | Vergaser 54-1 |  |  | Luftschieber_
54/38/1010 | Vergaser 54-1 | Takt | stroke | 2_
54/38/1010 | Vergaser 54-1 | Zylinder | cylinder | 1_
54/38/1010 | Vergaser 54-1 | Hubraum | displacement | 400_
54/38/1010 | Vergaser 54-1 | Vergasergehäuse | carburettor body | 12-322-38-532_
54/38/1010 | Vergaser 54-1 | Motoranschluß | motor flange | 50/45_
54/38/1010 | Vergaser 54-1 | Filteranschluß | filter connection | 52_
54/38/1010 | Vergaser 54-1 | Deckelplatte | cover plate | 20-671-101_
54/38/1010 | Vergaser 54-1 | Deckelverschraubung | screw cover | _
54/38/1010 | Vergaser 54-1 | Gasschieber | slide | 22-642-230_
54/38/1010 | Vergaser 54-1 | Mischkammereinsatz / Lufttrichter | mixing chmaber insert | _
54/38/1010 | Vergaser 54-1 | Schwimmergehäuse /-kammer | float chamber | 30-569 zentral_
54/38/1010 | Vergaser 54-1 | Schwimmergehäusedeckel | cover for float chamber | _
54/38/1010 | Vergaser 54-1 | Kraftstoffanschluß | fuel connector | senkrecht (8) rechts_
54/38/1010 | Vergaser 54-1 | Schwimmer | float | 35-310_
54/38/1010 | Vergaser 54-1 | Gasschieberstellschraube | slide adjusting screw | 150-072 rechts_
54/38/1010 | Vergaser 54-1 | Klemmschraube | clamping screw | 140-636 links_
54/38/1010 | Vergaser 54-1 | Hauptdüse | main jet | 44-051/185_
54/38/1010 | Vergaser 54-1 | Reservedüse | spare jet | _
54/38/1010 | Vergaser 54-1 | Leerlaufdüse | pilot jet | 44-353/50_
54/38/1010 | Vergaser 54-1 | Startdüse | starting jet | _
54/38/1010 | Vergaser 54-1 | Leerlaufluftdüse | idle air jet | _
54/38/1010 | Vergaser 54-1 | Korrekturluftdüse | correction air jet | _
54/38/1010 | Vergaser 54-1 | Nadeldüse / Mischrohr | needle jet / mixing tube | 45-120/2,82_
54/38/1010 | Vergaser 54-1 | Düsennadel | jet needle | 46-360-4K2_
54/38/1010 | Vergaser 54-1 | Nadelstellung | position (jet needle) | 2_
54/38/1010 | Vergaser 54-1 | Schwimmernadel | float needle | 47-968_
54/38/1010 | Vergaser 54-1 | Tupfer | tipper | 48-933_
54/38/1010 | Vergaser 54-1 | für Ersatz | for after market | 48-830 u. 49-020_
54/38/1010 | Vergaser 54-1 | Luftregulierschraube | air regulation jet | 50-039-101_
54/38/1010 | Vergaser 54-1 | offen | open | 1 1/4x rechts_
54/38/1010 | Vergaser 54-1 | Nadelventil | float needle | 51-536-37_
54/38/1010 | Vergaser 54-1 | Zerstäuber | atomizer | 51-550_
54/38/1010 | Vergaser 54-1 | Rohrbogen | pipe bend | _
54/38/1010 | Vergaser 54-1 | Isolierbuchse | isolating bush | 166-410_
54/38/1010 | Vergaser 54-1 | Filter | filter | _
54/38/1010 | Vergaser 54-1 | sonstiges | additional information | für Serie lose: Gummitülle 65-851^
54/38/105 | Vergaser 54-2 | Ersatz für | replacement for | 1/38/101A_
54/38/105 | Vergaser 54-2 | ersetzt durch | replaced by | _
54/38/105 | Vergaser 54-2 | ähnlich | similar to | 1/38/101A_
54/38/105 | Vergaser 54-2 | Motor/Ausführung | engine model | MC 501_
54/38/105 | Vergaser 54-2 |  |  | Moto Cross_
54/38/105 | Vergaser 54-2 |  |  | _
54/38/105 | Vergaser 54-2 | Takt | stroke | 2_
54/38/105 | Vergaser 54-2 | Zylinder | cylinder | 1_
54/38/105 | Vergaser 54-2 | Hubraum | displacement | 500_
54/38/105 | Vergaser 54-2 | Vergasergehäuse | carburettor body | 12-322-38-521_
54/38/105 | Vergaser 54-2 | Motoranschluß | motor flange | 50/45_
54/38/105 | Vergaser 54-2 | Filteranschluß | filter connection | M 52 x 1_
54/38/105 | Vergaser 54-2 | Deckelplatte | cover plate | 20-671_
54/38/105 | Vergaser 54-2 | Deckelverschraubung | screw cover | _
54/38/105 | Vergaser 54-2 | Gasschieber | slide | 22-645-230_
54/38/105 | Vergaser 54-2 | Mischkammereinsatz / Lufttrichter | mixing chmaber insert | _
54/38/105 | Vergaser 54-2 | Schwimmergehäuse /-kammer | float chamber | 30-569_
54/38/105 | Vergaser 54-2 | Schwimmergehäusedeckel | cover for float chamber | _
54/38/105 | Vergaser 54-2 | Kraftstoffanschluß | fuel connector | senkrecht rechts_
54/38/105 | Vergaser 54-2 | Schwimmer | float | 35-310_
54/38/105 | Vergaser 54-2 | Gasschieberstellschraube | slide adjusting screw | links_
54/38/105 | Vergaser 54-2 | Klemmschraube | clamping screw | 40-636_
54/38/105 | Vergaser 54-2 | Hauptdüse | main jet | 44-051/180_
54/38/105 | Vergaser 54-2 | Reservedüse | spare jet | _
54/38/105 | Vergaser 54-2 | Leerlaufdüse | pilot jet | 44-353/65_
54/38/105 | Vergaser 54-2 | Startdüse | starting jet | _
54/38/105 | Vergaser 54-2 | Leerlaufluftdüse | idle air jet | _
54/38/105 | Vergaser 54-2 | Korrekturluftdüse | correction air jet | _
54/38/105 | Vergaser 54-2 | Nadeldüse / Mischrohr | needle jet / mixing tube | 45-120/3,14_
54/38/105 | Vergaser 54-2 | Düsennadel | jet needle | 46-360-401_
54/38/105 | Vergaser 54-2 | Nadelstellung | position (jet needle) | 2_
54/38/105 | Vergaser 54-2 | Schwimmernadel | float needle | 47-968_
54/38/105 | Vergaser 54-2 | Tupfer | tipper | 48-933_
54/38/105 | Vergaser 54-2 | für Ersatz | for after market | 48-830 u. 49-020_
54/38/105 | Vergaser 54-2 | Luftregulierschraube | air regulation jet | 50-039_
54/38/105 | Vergaser 54-2 | offen | open | 1/2 x_
54/38/105 | Vergaser 54-2 | Nadelventil | float needle | 51-536-37_
54/38/105 | Vergaser 54-2 | Zerstäuber | atomizer | 51-550-4_
54/38/105 | Vergaser 54-2 | Rohrbogen | pipe bend | _
54/38/105 | Vergaser 54-2 | Isolierbuchse | isolating bush | 66-410_
54/38/105 | Vergaser 54-2 | Filter | filter | _
54/38/105 | Vergaser 54-2 | sonstiges | additional information | Vergaser in Plastikbeutel 180-028 verpackt._
54/38/105 | Vergaser 54-2 |  |  | Belüftungsschlauch 80-711 x 2 auf Belüftungsrohr montiert und durch
54/38/105 | Vergaser 54-2 |  |  | Federbügel am Schwimmergehäuse schieben._
54/38/105 | Vergaser 54-2 |  |  | ^
54/38/108 | Vergaser 54-2 | Ersatz für | replacement for | _
54/38/108 | Vergaser 54-2 | ersetzt durch | replaced by | _
54/38/108 | Vergaser 54-2 | ähnlich | similar to | 54/38/128_
54/38/108 | Vergaser 54-2 | Motor/Ausführung | engine model | Jawa, Speedway, Typ 894, Vierventiler (Methyl-Alkohol)_
54/38/108 | Vergaser 54-2 |  |  | _
54/38/108 | Vergaser 54-2 |  |  | _
54/38/108 | Vergaser 54-2 | Takt | stroke | 4_
54/38/108 | Vergaser 54-2 | Zylinder | cylinder | 1_
54/38/108 | Vergaser 54-2 | Hubraum | displacement | 500_
54/38/108 | Vergaser 54-2 | Vergasergehäuse | carburettor body | 12-323-38-172_
54/38/108 | Vergaser 54-2 | Motoranschluß | motor flange | 45_
54/38/108 | Vergaser 54-2 | Filteranschluß | filter connection | 52_
54/38/108 | Vergaser 54-2 | Deckelplatte | cover plate | 20-671_
54/38/108 | Vergaser 54-2 | Deckelverschraubung | screw cover | _
54/38/108 | Vergaser 54-2 | Gasschieber | slide | 22-645-230_
54/38/108 | Vergaser 54-2 | Mischkammereinsatz / Lufttrichter | mixing chmaber insert | _
54/38/108 | Vergaser 54-2 | Schwimmergehäuse /-kammer | float chamber | 30-569_
54/38/108 | Vergaser 54-2 | Schwimmergehäusedeckel | cover for float chamber | _
54/38/108 | Vergaser 54-2 | Kraftstoffanschluß | fuel connector | senkrecht (8=d) recht und links_
54/38/108 | Vergaser 54-2 | Schwimmer | float | 35-300_
54/38/108 | Vergaser 54-2 | Gasschieberstellschraube | slide adjusting screw | 150-072 rechts_
54/38/108 | Vergaser 54-2 | Klemmschraube | clamping screw | _
54/38/108 | Vergaser 54-2 | Hauptdüse | main jet | 44-051/300_
54/38/108 | Vergaser 54-2 | Reservedüse | spare jet | _
54/38/108 | Vergaser 54-2 | Leerlaufdüse | pilot jet | 44-353/55_
54/38/108 | Vergaser 54-2 | Startdüse | starting jet | _
54/38/108 | Vergaser 54-2 | Leerlaufluftdüse | idle air jet | _
54/38/108 | Vergaser 54-2 | Korrekturluftdüse | correction air jet | _
54/38/108 | Vergaser 54-2 | Nadeldüse / Mischrohr | needle jet / mixing tube | 45-120/3,35_
54/38/108 | Vergaser 54-2 | Düsennadel | jet needle | 46-367_
54/38/108 | Vergaser 54-2 | Nadelstellung | position (jet needle) | 2_
54/38/108 | Vergaser 54-2 | Schwimmernadel | float needle | 47-968_
54/38/108 | Vergaser 54-2 | Tupfer | tipper | 48-933_
54/38/108 | Vergaser 54-2 | für Ersatz | for after market | _
54/38/108 | Vergaser 54-2 | Luftregulierschraube | air regulation jet | 50-039-101_
54/38/108 | Vergaser 54-2 | offen | open | 1x rechts_
54/38/108 | Vergaser 54-2 | Nadelventil | float needle | 51-536-40_
54/38/108 | Vergaser 54-2 | Zerstäuber | atomizer | 51-550-4_
54/38/108 | Vergaser 54-2 | Rohrbogen | pipe bend | _
54/38/108 | Vergaser 54-2 | Isolierbuchse | isolating bush | _
54/38/108 | Vergaser 54-2 | Filter | filter | Mit Drosselbuchse 34=d im Vergaserdurchlaß motorseitig montiert.
54/38/108 | Vergaser 54-2 | sonstiges | additional information | Vergaser in Plastikbeutel 80-028 und in Karton mit Fächereinsatz._
54/38/108 | Vergaser 54-2 |  |  | ^
54/38/120 | Vergaser 54-2 | Ersatz für | replacement for | _
54/38/120 | Vergaser 54-2 | ersetzt durch | replaced by | _
54/38/120 | Vergaser 54-2 | ähnlich | similar to | 54/38/119_
54/38/120 | Vergaser 54-2 | Motor/Ausführung | engine model | KTM, MC 250, Modell 85_
54/38/120 | Vergaser 54-2 |  |  | Vollmembran, wassergekühlt_
54/38/120 | Vergaser 54-2 |  |  | Handstart, Knopf_
54/38/120 | Vergaser 54-2 | Takt | stroke | 2_
54/38/120 | Vergaser 54-2 | Zylinder | cylinder | 1_
54/38/120 | Vergaser 54-2 | Hubraum | displacement | 250_
54/38/120 | Vergaser 54-2 | Vergasergehäuse | carburettor body | 12-323-38-153_
54/38/120 | Vergaser 54-2 | Motoranschluß | motor flange | 45_
54/38/120 | Vergaser 54-2 | Filteranschluß | filter connection | 52_
54/38/120 | Vergaser 54-2 | Deckelplatte | cover plate | 20-675_
54/38/120 | Vergaser 54-2 | Deckelverschraubung | screw cover | _
54/38/120 | Vergaser 54-2 | Gasschieber | slide | 22-930-355_
54/38/120 | Vergaser 54-2 | Mischkammereinsatz / Lufttrichter | mixing chmaber insert | _
54/38/120 | Vergaser 54-2 | Schwimmergehäuse /-kammer | float chamber | 30-925/90 zentral_
54/38/120 | Vergaser 54-2 | Schwimmergehäusedeckel | cover for float chamber | _
54/38/120 | Vergaser 54-2 | Kraftstoffanschluß | fuel connector | senkrecht (8) rechts_
54/38/120 | Vergaser 54-2 | Schwimmer | float | 35-310_
54/38/120 | Vergaser 54-2 | Gasschieberstellschraube | slide adjusting screw | links_
54/38/120 | Vergaser 54-2 | Klemmschraube | clamping screw | _
54/38/120 | Vergaser 54-2 | Hauptdüse | main jet | 44-051/192_
54/38/120 | Vergaser 54-2 | Reservedüse | spare jet | _
54/38/120 | Vergaser 54-2 | Leerlaufdüse | pilot jet | 44-353/60_
54/38/120 | Vergaser 54-2 | Startdüse | starting jet | _
54/38/120 | Vergaser 54-2 | Leerlaufluftdüse | idle air jet | _
54/38/120 | Vergaser 54-2 | Korrekturluftdüse | correction air jet | _
54/38/120 | Vergaser 54-2 | Nadeldüse / Mischrohr | needle jet / mixing tube | 45-120/2,82_
54/38/120 | Vergaser 54-2 | Düsennadel | jet needle | 46-380-6L6_
54/38/120 | Vergaser 54-2 | Nadelstellung | position (jet needle) | 3_
54/38/120 | Vergaser 54-2 | Schwimmernadel | float needle | 47-968_
54/38/120 | Vergaser 54-2 | Tupfer | tipper | _
54/38/120 | Vergaser 54-2 | für Ersatz | for after market | _
54/38/120 | Vergaser 54-2 | Luftregulierschraube | air regulation jet | _
54/38/120 | Vergaser 54-2 | offen | open | _
54/38/120 | Vergaser 54-2 | Nadelventil | float needle | 51-536-37_
54/38/120 | Vergaser 54-2 | Zerstäuber | atomizer | 51-550-2_
54/38/120 | Vergaser 54-2 | Rohrbogen | pipe bend | _
54/38/120 | Vergaser 54-2 | Isolierbuchse | isolating bush | _
54/38/120 | Vergaser 54-2 | Filter | filter | _
54/38/120 | Vergaser 54-2 | sonstiges | additional information | für Serie lose + Ersatz: Gummitülle 65-851^
54/38/121 | Vergaser 54-2 | Ersatz für | replacement for | 54/38/116_
54/38/121 | Vergaser 54-2 | ersetzt durch | replaced by | _
54/38/121 | Vergaser 54-2 | ähnlich | similar to | 54/38/116_
54/38/121 | Vergaser 54-2 | Motor/Ausführung | engine model | MC 250_
54/38/121 | Vergaser 54-2 |  |  | Membranmotor_
54/38/121 | Vergaser 54-2 |  |  | _
54/38/121 | Vergaser 54-2 | Takt | stroke | 2_
54/38/121 | Vergaser 54-2 | Zylinder | cylinder | 1_
54/38/121 | Vergaser 54-2 | Hubraum | displacement | 250_
54/38/121 | Vergaser 54-2 | Vergasergehäuse | carburettor body | 12-323-38-141_
54/38/121 | Vergaser 54-2 | Motoranschluß | motor flange | 45 mit Einstich_
54/38/121 | Vergaser 54-2 | Filteranschluß | filter connection | 52_
54/38/121 | Vergaser 54-2 | Deckelplatte | cover plate | 20-974-101_
54/38/121 | Vergaser 54-2 | Deckelverschraubung | screw cover | _
54/38/121 | Vergaser 54-2 | Gasschieber | slide | 22-642-2103_
54/38/121 | Vergaser 54-2 | Mischkammereinsatz / Lufttrichter | mixing chmaber insert | _
54/38/121 | Vergaser 54-2 | Schwimmergehäuse /-kammer | float chamber | 30-564/100_
54/38/121 | Vergaser 54-2 | Schwimmergehäusedeckel | cover for float chamber | _
54/38/121 | Vergaser 54-2 | Kraftstoffanschluß | fuel connector | senkrecht links_
54/38/121 | Vergaser 54-2 | Schwimmer | float | 35-310_
54/38/121 | Vergaser 54-2 | Gasschieberstellschraube | slide adjusting screw | links_
54/38/121 | Vergaser 54-2 | Klemmschraube | clamping screw | _
54/38/121 | Vergaser 54-2 | Hauptdüse | main jet | 44-051/185_
54/38/121 | Vergaser 54-2 | Reservedüse | spare jet | _
54/38/121 | Vergaser 54-2 | Leerlaufdüse | pilot jet | 44-353/65_
54/38/121 | Vergaser 54-2 | Startdüse | starting jet | 44-005/1,05_
54/38/121 | Vergaser 54-2 | Leerlaufluftdüse | idle air jet | _
54/38/121 | Vergaser 54-2 | Korrekturluftdüse | correction air jet | _
54/38/121 | Vergaser 54-2 | Nadeldüse / Mischrohr | needle jet / mixing tube | 45-126/2,80_
54/38/121 | Vergaser 54-2 | Düsennadel | jet needle | 46-360_
54/38/121 | Vergaser 54-2 | Nadelstellung | position (jet needle) | 2_
54/38/121 | Vergaser 54-2 | Schwimmernadel | float needle | 47-968_
54/38/121 | Vergaser 54-2 | Tupfer | tipper | _
54/38/121 | Vergaser 54-2 | für Ersatz | for after market | _
54/38/121 | Vergaser 54-2 | Luftregulierschraube | air regulation jet | 50-039-101_
54/38/121 | Vergaser 54-2 | offen | open | 1 x_
54/38/121 | Vergaser 54-2 | Nadelventil | float needle | 51-536-37_
54/38/121 | Vergaser 54-2 | Zerstäuber | atomizer | 51-550-5_
54/38/121 | Vergaser 54-2 | Rohrbogen | pipe bend | _
54/38/121 | Vergaser 54-2 | Isolierbuchse | isolating bush | _
54/38/121 | Vergaser 54-2 | Filter | filter | _
54/38/121 | Vergaser 54-2 | sonstiges | additional information | Vergaser in Plastikbeutel 180-028 verpackt.^
54/38/122 | Vergaser 54-2 | Ersatz für | replacement for | _
54/38/122 | Vergaser 54-2 | ersetzt durch | replaced by | _
54/38/122 | Vergaser 54-2 | ähnlich | similar to | 54/38/119_
54/38/122 | Vergaser 54-2 | Motor/Ausführung | engine model | UL 520_
54/38/122 | Vergaser 54-2 |  |  | 50 PS_
54/38/122 | Vergaser 54-2 |  |  | _
54/38/122 | Vergaser 54-2 | Takt | stroke | 2_
54/38/122 | Vergaser 54-2 | Zylinder | cylinder | 2_
54/38/122 | Vergaser 54-2 | Hubraum | displacement | 520_
54/38/122 | Vergaser 54-2 | Vergasergehäuse | carburettor body | 12-323-38-273_
54/38/122 | Vergaser 54-2 | Motoranschluß | motor flange | 43 mit Einstich_
54/38/122 | Vergaser 54-2 | Filteranschluß | filter connection | 52_
54/38/122 | Vergaser 54-2 | Deckelplatte | cover plate | 20-974-101_
54/38/122 | Vergaser 54-2 | Deckelverschraubung | screw cover | _
54/38/122 | Vergaser 54-2 | Gasschieber | slide | 22-642-2305_
54/38/122 | Vergaser 54-2 | Mischkammereinsatz / Lufttrichter | mixing chmaber insert | _
54/38/122 | Vergaser 54-2 | Schwimmergehäuse /-kammer | float chamber | 30-947_
54/38/122 | Vergaser 54-2 | Schwimmergehäusedeckel | cover for float chamber | _
54/38/122 | Vergaser 54-2 | Kraftstoffanschluß | fuel connector | senkrecht, rechts_
54/38/122 | Vergaser 54-2 | Schwimmer | float | 35-913_
54/38/122 | Vergaser 54-2 | Gasschieberstellschraube | slide adjusting screw | links_
54/38/122 | Vergaser 54-2 | Klemmschraube | clamping screw | _
54/38/122 | Vergaser 54-2 | Hauptdüse | main jet | 44-051/185_
54/38/122 | Vergaser 54-2 | Reservedüse | spare jet | _
54/38/122 | Vergaser 54-2 | Leerlaufdüse | pilot jet | 44-353/45_
54/38/122 | Vergaser 54-2 | Startdüse | starting jet | _
54/38/122 | Vergaser 54-2 | Leerlaufluftdüse | idle air jet | _
54/38/122 | Vergaser 54-2 | Korrekturluftdüse | correction air jet | _
54/38/122 | Vergaser 54-2 | Nadeldüse / Mischrohr | needle jet / mixing tube | 45-120/2.72_
54/38/122 | Vergaser 54-2 | Düsennadel | jet needle | 46-360-6P2_
54/38/122 | Vergaser 54-2 | Nadelstellung | position (jet needle) | 2_
54/38/122 | Vergaser 54-2 | Schwimmernadel | float needle | 47-968_
54/38/122 | Vergaser 54-2 | Tupfer | tipper | _
54/38/122 | Vergaser 54-2 | für Ersatz | for after market | _
54/38/122 | Vergaser 54-2 | Luftregulierschraube | air regulation jet | 50-039-101_
54/38/122 | Vergaser 54-2 | offen | open | 1/2 x_
54/38/122 | Vergaser 54-2 | Nadelventil | float needle | 51-536-15_
54/38/122 | Vergaser 54-2 | Zerstäuber | atomizer | 51-550-4_
54/38/122 | Vergaser 54-2 | Rohrbogen | pipe bend | _
54/38/122 | Vergaser 54-2 | Isolierbuchse | isolating bush | _
54/38/122 | Vergaser 54-2 | Filter | filter | _
54/38/122 | Vergaser 54-2 | sonstiges | additional information | 2 x Gummitülle 65-851 lose^
54/38/123 | Vergaser 54-2 | Ersatz für | replacement for | _
54/38/123 | Vergaser 54-2 | ersetzt durch | replaced by | _
54/38/123 | Vergaser 54-2 | ähnlich | similar to | 54/38/120_
54/38/123 | Vergaser 54-2 | Motor/Ausführung | engine model | X 600 LC4_
54/38/123 | Vergaser 54-2 |  |  | Wettbewerb_
54/38/123 | Vergaser 54-2 |  |  | Seilzugstart_
54/38/123 | Vergaser 54-2 | Takt | stroke | 4_
54/38/123 | Vergaser 54-2 | Zylinder | cylinder | 1_
54/38/123 | Vergaser 54-2 | Hubraum | displacement | 600_
54/38/123 | Vergaser 54-2 | Vergasergehäuse | carburettor body | 12-323-38-291_
54/38/123 | Vergaser 54-2 | Motoranschluß | motor flange | 46 mit Einstich + Rändel_
54/38/123 | Vergaser 54-2 | Filteranschluß | filter connection | 52_
54/38/123 | Vergaser 54-2 | Deckelplatte | cover plate | 20-675_
54/38/123 | Vergaser 54-2 | Deckelverschraubung | screw cover | _
54/38/123 | Vergaser 54-2 | Gasschieber | slide | 22-930-3357_
54/38/123 | Vergaser 54-2 | Mischkammereinsatz / Lufttrichter | mixing chmaber insert | _
54/38/123 | Vergaser 54-2 | Schwimmergehäuse /-kammer | float chamber | zentral_
54/38/123 | Vergaser 54-2 | Schwimmergehäusedeckel | cover for float chamber | _
54/38/123 | Vergaser 54-2 | Kraftstoffanschluß | fuel connector | senkrcht (8) rechts_
54/38/123 | Vergaser 54-2 | Schwimmer | float | 35-310_
54/38/123 | Vergaser 54-2 | Gasschieberstellschraube | slide adjusting screw | links_
54/38/123 | Vergaser 54-2 | Klemmschraube | clamping screw | _
54/38/123 | Vergaser 54-2 | Hauptdüse | main jet | 44-051/150_
54/38/123 | Vergaser 54-2 | Reservedüse | spare jet | _
54/38/123 | Vergaser 54-2 | Leerlaufdüse | pilot jet | 44-355/45_
54/38/123 | Vergaser 54-2 | Startdüse | starting jet | 44-031/35_
54/38/123 | Vergaser 54-2 | Leerlaufluftdüse | idle air jet | _
54/38/123 | Vergaser 54-2 | Korrekturluftdüse | correction air jet | _
54/38/123 | Vergaser 54-2 | Nadeldüse / Mischrohr | needle jet / mixing tube | 45-120/2,66_
54/38/123 | Vergaser 54-2 | Düsennadel | jet needle | 46-380-8L6_
54/38/123 | Vergaser 54-2 | Nadelstellung | position (jet needle) | 2_
54/38/123 | Vergaser 54-2 | Schwimmernadel | float needle | 47-968_
54/38/123 | Vergaser 54-2 | Tupfer | tipper | _
54/38/123 | Vergaser 54-2 | für Ersatz | for after market | _
54/38/123 | Vergaser 54-2 | Luftregulierschraube | air regulation jet | _
54/38/123 | Vergaser 54-2 | offen | open | _
54/38/123 | Vergaser 54-2 | Nadelventil | float needle | 51-536-37_
54/38/123 | Vergaser 54-2 | Zerstäuber | atomizer | 51-550-2_
54/38/123 | Vergaser 54-2 | Rohrbogen | pipe bend | _
54/38/123 | Vergaser 54-2 | Isolierbuchse | isolating bush | _
54/38/123 | Vergaser 54-2 | Filter | filter | _
54/38/123 | Vergaser 54-2 | sonstiges | additional information | für Serie lose + Ersatz: Gummitülle 65-851x2, 44-031/40 + 44-031/45^
54/38/127 | Vergaser 54-2 | Ersatz für | replacement for | _
54/38/127 | Vergaser 54-2 | ersetzt durch | replaced by | _
54/38/127 | Vergaser 54-2 | ähnlich | similar to | _
54/38/127 | Vergaser 54-2 | Motor/Ausführung | engine model | 2706 UL-520_
54/38/127 | Vergaser 54-2 |  |  | 50 PS _
54/38/127 | Vergaser 54-2 |  |  | USA_
54/38/127 | Vergaser 54-2 | Takt | stroke | _
54/38/127 | Vergaser 54-2 | Zylinder | cylinder | _
54/38/127 | Vergaser 54-2 | Hubraum | displacement | _
54/38/127 | Vergaser 54-2 | Vergasergehäuse | carburettor body | 12-323-38-271_
54/38/127 | Vergaser 54-2 | Motoranschluß | motor flange | _
54/38/127 | Vergaser 54-2 | Filteranschluß | filter connection | _
54/38/127 | Vergaser 54-2 | Deckelplatte | cover plate | 20-974-101_
54/38/127 | Vergaser 54-2 | Deckelverschraubung | screw cover | _
54/38/127 | Vergaser 54-2 | Gasschieber | slide | 22-642-2305 / 22-935_
54/38/127 | Vergaser 54-2 | Mischkammereinsatz / Lufttrichter | mixing chmaber insert | _
54/38/127 | Vergaser 54-2 | Schwimmergehäuse /-kammer | float chamber | 30-947_
54/38/127 | Vergaser 54-2 | Schwimmergehäusedeckel | cover for float chamber | _
54/38/127 | Vergaser 54-2 | Kraftstoffanschluß | fuel connector | _
54/38/127 | Vergaser 54-2 | Schwimmer | float | 35-913_
54/38/127 | Vergaser 54-2 | Gasschieberstellschraube | slide adjusting screw | 150-072_
54/38/127 | Vergaser 54-2 | Klemmschraube | clamping screw | _
54/38/127 | Vergaser 54-2 | Hauptdüse | main jet | 44-051/170_
54/38/127 | Vergaser 54-2 | Reservedüse | spare jet | _
54/38/127 | Vergaser 54-2 | Leerlaufdüse | pilot jet | 44-353/45_
54/38/127 | Vergaser 54-2 | Startdüse | starting jet | _
54/38/127 | Vergaser 54-2 | Leerlaufluftdüse | idle air jet | _
54/38/127 | Vergaser 54-2 | Korrekturluftdüse | correction air jet | _
54/38/127 | Vergaser 54-2 | Nadeldüse / Mischrohr | needle jet / mixing tube | 45-120/2,72 / 145-435_
54/38/127 | Vergaser 54-2 | Düsennadel | jet needle | 46-360-15K2_
54/38/127 | Vergaser 54-2 | Nadelstellung | position (jet needle) | 1_
54/38/127 | Vergaser 54-2 | Schwimmernadel | float needle | 47-968_
54/38/127 | Vergaser 54-2 | Tupfer | tipper | _
54/38/127 | Vergaser 54-2 | für Ersatz | for after market | _
54/38/127 | Vergaser 54-2 | Luftregulierschraube | air regulation jet | 50-039-101_
54/38/127 | Vergaser 54-2 | offen | open | 1/2 x_
54/38/127 | Vergaser 54-2 | Nadelventil | float needle | 51-536-15_
54/38/127 | Vergaser 54-2 | Zerstäuber | atomizer | 51-550-4_
54/38/127 | Vergaser 54-2 | Rohrbogen | pipe bend | _
54/38/127 | Vergaser 54-2 | Isolierbuchse | isolating bush | _
54/38/127 | Vergaser 54-2 | Filter | filter | _
54/38/127 | Vergaser 54-2 | sonstiges | additional information | ^
54/38/130 | Vergaser 54-2 | Ersatz für | replacement for | _
54/38/130 | Vergaser 54-2 | ersetzt durch | replaced by | _
54/38/130 | Vergaser 54-2 | ähnlich | similar to | _
54/38/130 | Vergaser 54-2 | Motor/Ausführung | engine model | 2705_
54/38/130 | Vergaser 54-2 |  |  | UL-520_
54/38/130 | Vergaser 54-2 |  |  | 50 PS_
54/38/130 | Vergaser 54-2 | Takt | stroke | _
54/38/130 | Vergaser 54-2 | Zylinder | cylinder | _
54/38/130 | Vergaser 54-2 | Hubraum | displacement | _
54/38/130 | Vergaser 54-2 | Vergasergehäuse | carburettor body | 12-323-38-271_
54/38/130 | Vergaser 54-2 | Motoranschluß | motor flange | _
54/38/130 | Vergaser 54-2 | Filteranschluß | filter connection | _
54/38/130 | Vergaser 54-2 | Deckelplatte | cover plate | 20-974-101_
54/38/130 | Vergaser 54-2 | Deckelverschraubung | screw cover | _
54/38/130 | Vergaser 54-2 | Gasschieber | slide | 22-642-2305 / 22-935_
54/38/130 | Vergaser 54-2 | Mischkammereinsatz / Lufttrichter | mixing chmaber insert | _
54/38/130 | Vergaser 54-2 | Schwimmergehäuse /-kammer | float chamber | 30-947_
54/38/130 | Vergaser 54-2 | Schwimmergehäusedeckel | cover for float chamber | _
54/38/130 | Vergaser 54-2 | Kraftstoffanschluß | fuel connector | _
54/38/130 | Vergaser 54-2 | Schwimmer | float | 35-913_
54/38/130 | Vergaser 54-2 | Gasschieberstellschraube | slide adjusting screw | 150-072_
54/38/130 | Vergaser 54-2 | Klemmschraube | clamping screw | _
54/38/130 | Vergaser 54-2 | Hauptdüse | main jet | 44-051/185_
54/38/130 | Vergaser 54-2 | Reservedüse | spare jet | _
54/38/130 | Vergaser 54-2 | Leerlaufdüse | pilot jet | 44-353/55_
54/38/130 | Vergaser 54-2 | Startdüse | starting jet | _
54/38/130 | Vergaser 54-2 | Leerlaufluftdüse | idle air jet | _
54/38/130 | Vergaser 54-2 | Korrekturluftdüse | correction air jet | _
54/38/130 | Vergaser 54-2 | Nadeldüse / Mischrohr | needle jet / mixing tube | 45-120/2,72 / 145-435_
54/38/130 | Vergaser 54-2 | Düsennadel | jet needle | 46-360-15K2_
54/38/130 | Vergaser 54-2 | Nadelstellung | position (jet needle) | 1_
54/38/130 | Vergaser 54-2 | Schwimmernadel | float needle | 47-968_
54/38/130 | Vergaser 54-2 | Tupfer | tipper | _
54/38/130 | Vergaser 54-2 | für Ersatz | for after market | _
54/38/130 | Vergaser 54-2 | Luftregulierschraube | air regulation jet | 50-039-101_
54/38/130 | Vergaser 54-2 | offen | open | 2 x_
54/38/130 | Vergaser 54-2 | Nadelventil | float needle | 51-536-15_
54/38/130 | Vergaser 54-2 | Zerstäuber | atomizer | 51-550-4_
54/38/130 | Vergaser 54-2 | Rohrbogen | pipe bend | _
54/38/130 | Vergaser 54-2 | Isolierbuchse | isolating bush | _
54/38/130 | Vergaser 54-2 | Filter | filter | _
54/38/130 | Vergaser 54-2 | sonstiges | additional information | ^
54/38/134 | Vergaser 54-2 | Ersatz für | replacement for | _
54/38/134 | Vergaser 54-2 | ersetzt durch | replaced by | _
54/38/134 | Vergaser 54-2 | ähnlich | similar to | _
54/38/134 | Vergaser 54-2 | Motor/Ausführung | engine model | _
54/38/134 | Vergaser 54-2 |  |  | _
54/38/134 | Vergaser 54-2 |  |  | _
54/38/134 | Vergaser 54-2 | Takt | stroke | _
54/38/134 | Vergaser 54-2 | Zylinder | cylinder | _
54/38/134 | Vergaser 54-2 | Hubraum | displacement | _
54/38/134 | Vergaser 54-2 | Vergasergehäuse | carburettor body | 12-323-38-273_
54/38/134 | Vergaser 54-2 | Motoranschluß | motor flange | _
54/38/134 | Vergaser 54-2 | Filteranschluß | filter connection | _
54/38/134 | Vergaser 54-2 | Deckelplatte | cover plate | 20-974-101_
54/38/134 | Vergaser 54-2 | Deckelverschraubung | screw cover | _
54/38/134 | Vergaser 54-2 | Gasschieber | slide | 22-642-2305 / 22-935_
54/38/134 | Vergaser 54-2 | Mischkammereinsatz / Lufttrichter | mixing chmaber insert | _
54/38/134 | Vergaser 54-2 | Schwimmergehäuse /-kammer | float chamber | 30-947_
54/38/134 | Vergaser 54-2 | Schwimmergehäusedeckel | cover for float chamber | _
54/38/134 | Vergaser 54-2 | Kraftstoffanschluß | fuel connector | _
54/38/134 | Vergaser 54-2 | Schwimmer | float | 35-913_
54/38/134 | Vergaser 54-2 | Gasschieberstellschraube | slide adjusting screw | 150-072_
54/38/134 | Vergaser 54-2 | Klemmschraube | clamping screw | _
54/38/134 | Vergaser 54-2 | Hauptdüse | main jet | 44-051/190_
54/38/134 | Vergaser 54-2 | Reservedüse | spare jet | _
54/38/134 | Vergaser 54-2 | Leerlaufdüse | pilot jet | 44-353/45_
54/38/134 | Vergaser 54-2 | Startdüse | starting jet | _
54/38/134 | Vergaser 54-2 | Leerlaufluftdüse | idle air jet | _
54/38/134 | Vergaser 54-2 | Korrekturluftdüse | correction air jet | _
54/38/134 | Vergaser 54-2 | Nadeldüse / Mischrohr | needle jet / mixing tube | 45-120/2,72 / 145-435_
54/38/134 | Vergaser 54-2 | Düsennadel | jet needle | 46-360-6P2_
54/38/134 | Vergaser 54-2 | Nadelstellung | position (jet needle) | 2_
54/38/134 | Vergaser 54-2 | Schwimmernadel | float needle | 47-968_
54/38/134 | Vergaser 54-2 | Tupfer | tipper | _
54/38/134 | Vergaser 54-2 | für Ersatz | for after market | _
54/38/134 | Vergaser 54-2 | Luftregulierschraube | air regulation jet | 50-039-101_
54/38/134 | Vergaser 54-2 | offen | open | 1 x_
54/38/134 | Vergaser 54-2 | Nadelventil | float needle | 51-536-15_
54/38/134 | Vergaser 54-2 | Zerstäuber | atomizer | 51-550-4_
54/38/134 | Vergaser 54-2 | Rohrbogen | pipe bend | _
54/38/134 | Vergaser 54-2 | Isolierbuchse | isolating bush | _
54/38/134 | Vergaser 54-2 | Filter | filter | _
54/38/134 | Vergaser 54-2 | sonstiges | additional information | ^
54/38/134A | Vergaser 54-2 | Ersatz für | replacement for | _
54/38/134A | Vergaser 54-2 | ersetzt durch | replaced by | _
54/38/134A | Vergaser 54-2 | ähnlich | similar to | _
54/38/134A | Vergaser 54-2 | Motor/Ausführung | engine model | _
54/38/134A | Vergaser 54-2 |  |  | _
54/38/134A | Vergaser 54-2 |  |  | Hand-start_
54/38/134A | Vergaser 54-2 | Takt | stroke | _
54/38/134A | Vergaser 54-2 | Zylinder | cylinder | _
54/38/134A | Vergaser 54-2 | Hubraum | displacement | _
54/38/134A | Vergaser 54-2 | Vergasergehäuse | carburettor body | 12-323-38-273_
54/38/134A | Vergaser 54-2 | Motoranschluß | motor flange | _
54/38/134A | Vergaser 54-2 | Filteranschluß | filter connection | _
54/38/134A | Vergaser 54-2 | Deckelplatte | cover plate | 20-974-101_
54/38/134A | Vergaser 54-2 | Deckelverschraubung | screw cover | _
54/38/134A | Vergaser 54-2 | Gasschieber | slide | 22-642-2305 / 22-956_
54/38/134A | Vergaser 54-2 | Mischkammereinsatz / Lufttrichter | mixing chmaber insert | _
54/38/134A | Vergaser 54-2 | Schwimmergehäuse /-kammer | float chamber | 30-947_
54/38/134A | Vergaser 54-2 | Schwimmergehäusedeckel | cover for float chamber | _
54/38/134A | Vergaser 54-2 | Kraftstoffanschluß | fuel connector | _
54/38/134A | Vergaser 54-2 | Schwimmer | float | 35-913_
54/38/134A | Vergaser 54-2 | Gasschieberstellschraube | slide adjusting screw | 150-072_
54/38/134A | Vergaser 54-2 | Klemmschraube | clamping screw | _
54/38/134A | Vergaser 54-2 | Hauptdüse | main jet | 44-051/190_
54/38/134A | Vergaser 54-2 | Reservedüse | spare jet | _
54/38/134A | Vergaser 54-2 | Leerlaufdüse | pilot jet | 44-353/45_
54/38/134A | Vergaser 54-2 | Startdüse | starting jet | _
54/38/134A | Vergaser 54-2 | Leerlaufluftdüse | idle air jet | _
54/38/134A | Vergaser 54-2 | Korrekturluftdüse | correction air jet | _
54/38/134A | Vergaser 54-2 | Nadeldüse / Mischrohr | needle jet / mixing tube | 45-120/2,72 / 145-435_
54/38/134A | Vergaser 54-2 | Düsennadel | jet needle | 46-360-6P2_
54/38/134A | Vergaser 54-2 | Nadelstellung | position (jet needle) | 2_
54/38/134A | Vergaser 54-2 | Schwimmernadel | float needle | 47-968_
54/38/134A | Vergaser 54-2 | Tupfer | tipper | _
54/38/134A | Vergaser 54-2 | für Ersatz | for after market | _
54/38/134A | Vergaser 54-2 | Luftregulierschraube | air regulation jet | 50-039-101_
54/38/134A | Vergaser 54-2 | offen | open | 1 x_
54/38/134A | Vergaser 54-2 | Nadelventil | float needle | 51-536-15_
54/38/134A | Vergaser 54-2 | Zerstäuber | atomizer | 51-550-4_
54/38/134A | Vergaser 54-2 | Rohrbogen | pipe bend | _
54/38/134A | Vergaser 54-2 | Isolierbuchse | isolating bush | _
54/38/134A | Vergaser 54-2 | Filter | filter | _
54/38/134A | Vergaser 54-2 | sonstiges | additional information | ^
54/38/136 | Vergaser 54-2 | Ersatz für | replacement for | _
54/38/136 | Vergaser 54-2 | ersetzt durch | replaced by | _
54/38/136 | Vergaser 54-2 | ähnlich | similar to | _
54/38/136 | Vergaser 54-2 | Motor/Ausführung | engine model | _
54/38/136 | Vergaser 54-2 |  |  | _
54/38/136 | Vergaser 54-2 |  |  | _
54/38/136 | Vergaser 54-2 | Takt | stroke | _
54/38/136 | Vergaser 54-2 | Zylinder | cylinder | _
54/38/136 | Vergaser 54-2 | Hubraum | displacement | _
54/38/136 | Vergaser 54-2 | Vergasergehäuse | carburettor body | 112-323-38-271_
54/38/136 | Vergaser 54-2 | Motoranschluß | motor flange | _
54/38/136 | Vergaser 54-2 | Filteranschluß | filter connection | _
54/38/136 | Vergaser 54-2 | Deckelplatte | cover plate | 20-974-101_
54/38/136 | Vergaser 54-2 | Deckelverschraubung | screw cover | _
54/38/136 | Vergaser 54-2 | Gasschieber | slide | 22-642-2305 / 22-935_
54/38/136 | Vergaser 54-2 | Mischkammereinsatz / Lufttrichter | mixing chmaber insert | _
54/38/136 | Vergaser 54-2 | Schwimmergehäuse /-kammer | float chamber | 30-947_
54/38/136 | Vergaser 54-2 | Schwimmergehäusedeckel | cover for float chamber | _
54/38/136 | Vergaser 54-2 | Kraftstoffanschluß | fuel connector | _
54/38/136 | Vergaser 54-2 | Schwimmer | float | 35-913_
54/38/136 | Vergaser 54-2 | Gasschieberstellschraube | slide adjusting screw | 150-072_
54/38/136 | Vergaser 54-2 | Klemmschraube | clamping screw | _
54/38/136 | Vergaser 54-2 | Hauptdüse | main jet | 44-051/160_
54/38/136 | Vergaser 54-2 | Reservedüse | spare jet | _
54/38/136 | Vergaser 54-2 | Leerlaufdüse | pilot jet | 44-353/45_
54/38/136 | Vergaser 54-2 | Startdüse | starting jet | _
54/38/136 | Vergaser 54-2 | Leerlaufluftdüse | idle air jet | _
54/38/136 | Vergaser 54-2 | Korrekturluftdüse | correction air jet | _
54/38/136 | Vergaser 54-2 | Nadeldüse / Mischrohr | needle jet / mixing tube | 45-120/2,74 / 145-435_
54/38/136 | Vergaser 54-2 | Düsennadel | jet needle | 46-360-15K2_
54/38/136 | Vergaser 54-2 | Nadelstellung | position (jet needle) | _
54/38/136 | Vergaser 54-2 | Schwimmernadel | float needle | 47-968_
54/38/136 | Vergaser 54-2 | Tupfer | tipper | _
54/38/136 | Vergaser 54-2 | für Ersatz | for after market | _
54/38/136 | Vergaser 54-2 | Luftregulierschraube | air regulation jet | 50-039-101_
54/38/136 | Vergaser 54-2 | offen | open | 3/4 x_
54/38/136 | Vergaser 54-2 | Nadelventil | float needle | 51-536-15_
54/38/136 | Vergaser 54-2 | Zerstäuber | atomizer | 51-550-4_
54/38/136 | Vergaser 54-2 | Rohrbogen | pipe bend | _
54/38/136 | Vergaser 54-2 | Isolierbuchse | isolating bush | _
54/38/136 | Vergaser 54-2 | Filter | filter | _
54/38/136 | Vergaser 54-2 | sonstiges | additional information | ^
54/38/138 | Vergaser 54-2 | Ersatz für | replacement for | _
54/38/138 | Vergaser 54-2 | ersetzt durch | replaced by | _
54/38/138 | Vergaser 54-2 | ähnlich | similar to | _
54/38/138 | Vergaser 54-2 | Motor/Ausführung | engine model | Motorsegler_
54/38/138 | Vergaser 54-2 |  |  | _
54/38/138 | Vergaser 54-2 |  |  | _
54/38/138 | Vergaser 54-2 | Takt | stroke | _
54/38/138 | Vergaser 54-2 | Zylinder | cylinder | _
54/38/138 | Vergaser 54-2 | Hubraum | displacement | _
54/38/138 | Vergaser 54-2 | Vergasergehäuse | carburettor body | 12-323-38-271_
54/38/138 | Vergaser 54-2 | Motoranschluß | motor flange | _
54/38/138 | Vergaser 54-2 | Filteranschluß | filter connection | _
54/38/138 | Vergaser 54-2 | Deckelplatte | cover plate | 20-974-101_
54/38/138 | Vergaser 54-2 | Deckelverschraubung | screw cover | _
54/38/138 | Vergaser 54-2 | Gasschieber | slide | 22-642-2305 / 22-935_
54/38/138 | Vergaser 54-2 | Mischkammereinsatz / Lufttrichter | mixing chmaber insert | _
54/38/138 | Vergaser 54-2 | Schwimmergehäuse /-kammer | float chamber | 30-947_
54/38/138 | Vergaser 54-2 | Schwimmergehäusedeckel | cover for float chamber | _
54/38/138 | Vergaser 54-2 | Kraftstoffanschluß | fuel connector | _
54/38/138 | Vergaser 54-2 | Schwimmer | float | 35-913_
54/38/138 | Vergaser 54-2 | Gasschieberstellschraube | slide adjusting screw | 150-072_
54/38/138 | Vergaser 54-2 | Klemmschraube | clamping screw | _
54/38/138 | Vergaser 54-2 | Hauptdüse | main jet | 44-051/170_
54/38/138 | Vergaser 54-2 | Reservedüse | spare jet | _
54/38/138 | Vergaser 54-2 | Leerlaufdüse | pilot jet | 44-353/45_
54/38/138 | Vergaser 54-2 | Startdüse | starting jet | _
54/38/138 | Vergaser 54-2 | Leerlaufluftdüse | idle air jet | _
54/38/138 | Vergaser 54-2 | Korrekturluftdüse | correction air jet | _
54/38/138 | Vergaser 54-2 | Nadeldüse / Mischrohr | needle jet / mixing tube | 45-120/2,76 / 145-435_
54/38/138 | Vergaser 54-2 | Düsennadel | jet needle | 46-360-6P2_
54/38/138 | Vergaser 54-2 | Nadelstellung | position (jet needle) | _
54/38/138 | Vergaser 54-2 | Schwimmernadel | float needle | 47-968_
54/38/138 | Vergaser 54-2 | Tupfer | tipper | _
54/38/138 | Vergaser 54-2 | für Ersatz | for after market | _
54/38/138 | Vergaser 54-2 | Luftregulierschraube | air regulation jet | 50-039-101_
54/38/138 | Vergaser 54-2 | offen | open | 1/2 x_
54/38/138 | Vergaser 54-2 | Nadelventil | float needle | 51-536-15_
54/38/138 | Vergaser 54-2 | Zerstäuber | atomizer | 51-550-4_
54/38/138 | Vergaser 54-2 | Rohrbogen | pipe bend | _
54/38/138 | Vergaser 54-2 | Isolierbuchse | isolating bush | _
54/38/138 | Vergaser 54-2 | Filter | filter | _
54/38/138 | Vergaser 54-2 | sonstiges | additional information | ^
54/38/140 | Vergaser 54-2 | Ersatz für | replacement for | _
54/38/140 | Vergaser 54-2 | ersetzt durch | replaced by | _
54/38/140 | Vergaser 54-2 | ähnlich | similar to | _
54/38/140 | Vergaser 54-2 | Motor/Ausführung | engine model | Motor 2706_
54/38/140 | Vergaser 54-2 |  |  | _
54/38/140 | Vergaser 54-2 |  |  | _
54/38/140 | Vergaser 54-2 | Takt | stroke | _
54/38/140 | Vergaser 54-2 | Zylinder | cylinder | _
54/38/140 | Vergaser 54-2 | Hubraum | displacement | _
54/38/140 | Vergaser 54-2 | Vergasergehäuse | carburettor body | 12-323-38-273_
54/38/140 | Vergaser 54-2 | Motoranschluß | motor flange | _
54/38/140 | Vergaser 54-2 | Filteranschluß | filter connection | _
54/38/140 | Vergaser 54-2 | Deckelplatte | cover plate | 20-974-101_
54/38/140 | Vergaser 54-2 | Deckelverschraubung | screw cover | _
54/38/140 | Vergaser 54-2 | Gasschieber | slide | 22-642-2305 / 22-935_
54/38/140 | Vergaser 54-2 | Mischkammereinsatz / Lufttrichter | mixing chmaber insert | _
54/38/140 | Vergaser 54-2 | Schwimmergehäuse /-kammer | float chamber | 30-947_
54/38/140 | Vergaser 54-2 | Schwimmergehäusedeckel | cover for float chamber | _
54/38/140 | Vergaser 54-2 | Kraftstoffanschluß | fuel connector | _
54/38/140 | Vergaser 54-2 | Schwimmer | float | 35-913_
54/38/140 | Vergaser 54-2 | Gasschieberstellschraube | slide adjusting screw | 150-072_
54/38/140 | Vergaser 54-2 | Klemmschraube | clamping screw | _
54/38/140 | Vergaser 54-2 | Hauptdüse | main jet | 44-051/175_
54/38/140 | Vergaser 54-2 | Reservedüse | spare jet | _
54/38/140 | Vergaser 54-2 | Leerlaufdüse | pilot jet | 44-353/45_
54/38/140 | Vergaser 54-2 | Startdüse | starting jet | _
54/38/140 | Vergaser 54-2 | Leerlaufluftdüse | idle air jet | _
54/38/140 | Vergaser 54-2 | Korrekturluftdüse | correction air jet | _
54/38/140 | Vergaser 54-2 | Nadeldüse / Mischrohr | needle jet / mixing tube | 45-120/2,74 / 145-435_
54/38/140 | Vergaser 54-2 | Düsennadel | jet needle | 46-360-15K2_
54/38/140 | Vergaser 54-2 | Nadelstellung | position (jet needle) | _
54/38/140 | Vergaser 54-2 | Schwimmernadel | float needle | 47-968_
54/38/140 | Vergaser 54-2 | Tupfer | tipper | _
54/38/140 | Vergaser 54-2 | für Ersatz | for after market | _
54/38/140 | Vergaser 54-2 | Luftregulierschraube | air regulation jet | 50-039-101_
54/38/140 | Vergaser 54-2 | offen | open | 1/2 x_
54/38/140 | Vergaser 54-2 | Nadelventil | float needle | 51-536-15_
54/38/140 | Vergaser 54-2 | Zerstäuber | atomizer | 51-550-4_
54/38/140 | Vergaser 54-2 | Rohrbogen | pipe bend | _
54/38/140 | Vergaser 54-2 | Isolierbuchse | isolating bush | _
54/38/140 | Vergaser 54-2 | Filter | filter | _
54/38/140 | Vergaser 54-2 | sonstiges | additional information | ^
54/38/141 | Vergaser 54-2 | Ersatz für | replacement for | _
54/38/141 | Vergaser 54-2 | ersetzt durch | replaced by | _
54/38/141 | Vergaser 54-2 | ähnlich | similar to | _
54/38/141 | Vergaser 54-2 | Motor/Ausführung | engine model | _
54/38/141 | Vergaser 54-2 |  |  | _
54/38/141 | Vergaser 54-2 |  |  | _
54/38/141 | Vergaser 54-2 | Takt | stroke | _
54/38/141 | Vergaser 54-2 | Zylinder | cylinder | _
54/38/141 | Vergaser 54-2 | Hubraum | displacement | _
54/38/141 | Vergaser 54-2 | Vergasergehäuse | carburettor body | 12-323-38-273_
54/38/141 | Vergaser 54-2 | Motoranschluß | motor flange | _
54/38/141 | Vergaser 54-2 | Filteranschluß | filter connection | _
54/38/141 | Vergaser 54-2 | Deckelplatte | cover plate | 20-974-101_
54/38/141 | Vergaser 54-2 | Deckelverschraubung | screw cover | _
54/38/141 | Vergaser 54-2 | Gasschieber | slide | 22-642-2305 / 22-935_
54/38/141 | Vergaser 54-2 | Mischkammereinsatz / Lufttrichter | mixing chmaber insert | _
54/38/141 | Vergaser 54-2 | Schwimmergehäuse /-kammer | float chamber | 30-947_
54/38/141 | Vergaser 54-2 | Schwimmergehäusedeckel | cover for float chamber | _
54/38/141 | Vergaser 54-2 | Kraftstoffanschluß | fuel connector | _
54/38/141 | Vergaser 54-2 | Schwimmer | float | 35-913_
54/38/141 | Vergaser 54-2 | Gasschieberstellschraube | slide adjusting screw | 150-072_
54/38/141 | Vergaser 54-2 | Klemmschraube | clamping screw | _
54/38/141 | Vergaser 54-2 | Hauptdüse | main jet | 44-051/180_
54/38/141 | Vergaser 54-2 | Reservedüse | spare jet | _
54/38/141 | Vergaser 54-2 | Leerlaufdüse | pilot jet | 44-353/45_
54/38/141 | Vergaser 54-2 | Startdüse | starting jet | _
54/38/141 | Vergaser 54-2 | Leerlaufluftdüse | idle air jet | _
54/38/141 | Vergaser 54-2 | Korrekturluftdüse | correction air jet | _
54/38/141 | Vergaser 54-2 | Nadeldüse / Mischrohr | needle jet / mixing tube | 45-120/2,78 / 145-435_
54/38/141 | Vergaser 54-2 | Düsennadel | jet needle | 46-360-15K2_
54/38/141 | Vergaser 54-2 | Nadelstellung | position (jet needle) | 2_
54/38/141 | Vergaser 54-2 | Schwimmernadel | float needle | 47-968_
54/38/141 | Vergaser 54-2 | Tupfer | tipper | _
54/38/141 | Vergaser 54-2 | für Ersatz | for after market | _
54/38/141 | Vergaser 54-2 | Luftregulierschraube | air regulation jet | 50-039-101_
54/38/141 | Vergaser 54-2 | offen | open | 1/2 x_
54/38/141 | Vergaser 54-2 | Nadelventil | float needle | 51-536-15_
54/38/141 | Vergaser 54-2 | Zerstäuber | atomizer | 51-550-4_
54/38/141 | Vergaser 54-2 | Rohrbogen | pipe bend | _
54/38/141 | Vergaser 54-2 | Isolierbuchse | isolating bush | _
54/38/141 | Vergaser 54-2 | Filter | filter | _
54/38/141 | Vergaser 54-2 | sonstiges | additional information | ^
54/38/142 | Vergaser 54-2 | Ersatz für | replacement for | _
54/38/142 | Vergaser 54-2 | ersetzt durch | replaced by | _
54/38/142 | Vergaser 54-2 | ähnlich | similar to | _
54/38/142 | Vergaser 54-2 | Motor/Ausführung | engine model | Motor 2704 PJ-01_
54/38/142 | Vergaser 54-2 |  |  | _
54/38/142 | Vergaser 54-2 |  |  | _
54/38/142 | Vergaser 54-2 | Takt | stroke | _
54/38/142 | Vergaser 54-2 | Zylinder | cylinder | _
54/38/142 | Vergaser 54-2 | Hubraum | displacement | _
54/38/142 | Vergaser 54-2 | Vergasergehäuse | carburettor body | 12-323-38-275_
54/38/142 | Vergaser 54-2 | Motoranschluß | motor flange | _
54/38/142 | Vergaser 54-2 | Filteranschluß | filter connection | _
54/38/142 | Vergaser 54-2 | Deckelplatte | cover plate | 20-974-101_
54/38/142 | Vergaser 54-2 | Deckelverschraubung | screw cover | _
54/38/142 | Vergaser 54-2 | Gasschieber | slide | 22-642-2305_
54/38/142 | Vergaser 54-2 | Mischkammereinsatz / Lufttrichter | mixing chmaber insert | _
54/38/142 | Vergaser 54-2 | Schwimmergehäuse /-kammer | float chamber | 30-947_
54/38/142 | Vergaser 54-2 | Schwimmergehäusedeckel | cover for float chamber | _
54/38/142 | Vergaser 54-2 | Kraftstoffanschluß | fuel connector | _
54/38/142 | Vergaser 54-2 | Schwimmer | float | 35-913_
54/38/142 | Vergaser 54-2 | Gasschieberstellschraube | slide adjusting screw | _
54/38/142 | Vergaser 54-2 | Klemmschraube | clamping screw | _
54/38/142 | Vergaser 54-2 | Hauptdüse | main jet | 44-051/180_
54/38/142 | Vergaser 54-2 | Reservedüse | spare jet | _
54/38/142 | Vergaser 54-2 | Leerlaufdüse | pilot jet | 44-353/40_
54/38/142 | Vergaser 54-2 | Startdüse | starting jet | _
54/38/142 | Vergaser 54-2 | Leerlaufluftdüse | idle air jet | _
54/38/142 | Vergaser 54-2 | Korrekturluftdüse | correction air jet | _
54/38/142 | Vergaser 54-2 | Nadeldüse / Mischrohr | needle jet / mixing tube | 45-120/2,78 + 145-435_
54/38/142 | Vergaser 54-2 | Düsennadel | jet needle | 46-360-8L2_
54/38/142 | Vergaser 54-2 | Nadelstellung | position (jet needle) | 2_
54/38/142 | Vergaser 54-2 | Schwimmernadel | float needle | 47-968_
54/38/142 | Vergaser 54-2 | Tupfer | tipper | _
54/38/142 | Vergaser 54-2 | für Ersatz | for after market | _
54/38/142 | Vergaser 54-2 | Luftregulierschraube | air regulation jet | 30-039-101_
54/38/142 | Vergaser 54-2 | offen | open | 1/2 x_
54/38/142 | Vergaser 54-2 | Nadelventil | float needle | 51-536-15_
54/38/142 | Vergaser 54-2 | Zerstäuber | atomizer | 51-550-4_
54/38/142 | Vergaser 54-2 | Rohrbogen | pipe bend | _
54/38/142 | Vergaser 54-2 | Isolierbuchse | isolating bush | _
54/38/142 | Vergaser 54-2 | Filter | filter | _
54/38/142 | Vergaser 54-2 | sonstiges | additional information | Lose: 165-851 + 180-706^
54/38/143 | Vergaser 54-2 | Ersatz für | replacement for | _
54/38/143 | Vergaser 54-2 | ersetzt durch | replaced by | _
54/38/143 | Vergaser 54-2 | ähnlich | similar to | _
54/38/143 | Vergaser 54-2 | Motor/Ausführung | engine model | _
54/38/143 | Vergaser 54-2 |  |  | _
54/38/143 | Vergaser 54-2 |  |  | _
54/38/143 | Vergaser 54-2 | Takt | stroke | _
54/38/143 | Vergaser 54-2 | Zylinder | cylinder | _
54/38/143 | Vergaser 54-2 | Hubraum | displacement | _
54/38/143 | Vergaser 54-2 | Vergasergehäuse | carburettor body | 12-323-38-275_
54/38/143 | Vergaser 54-2 | Motoranschluß | motor flange | _
54/38/143 | Vergaser 54-2 | Filteranschluß | filter connection | _
54/38/143 | Vergaser 54-2 | Deckelplatte | cover plate | 20-974-101_
54/38/143 | Vergaser 54-2 | Deckelverschraubung | screw cover | _
54/38/143 | Vergaser 54-2 | Gasschieber | slide | 22-642-2303 / 22-935_
54/38/143 | Vergaser 54-2 | Mischkammereinsatz / Lufttrichter | mixing chmaber insert | _
54/38/143 | Vergaser 54-2 | Schwimmergehäuse /-kammer | float chamber | 30-947_
54/38/143 | Vergaser 54-2 | Schwimmergehäusedeckel | cover for float chamber | _
54/38/143 | Vergaser 54-2 | Kraftstoffanschluß | fuel connector | _
54/38/143 | Vergaser 54-2 | Schwimmer | float | 35-913_
54/38/143 | Vergaser 54-2 | Gasschieberstellschraube | slide adjusting screw | 150-072_
54/38/143 | Vergaser 54-2 | Klemmschraube | clamping screw | _
54/38/143 | Vergaser 54-2 | Hauptdüse | main jet | 44-051/205_
54/38/143 | Vergaser 54-2 | Reservedüse | spare jet | _
54/38/143 | Vergaser 54-2 | Leerlaufdüse | pilot jet | 44-353/45_
54/38/143 | Vergaser 54-2 | Startdüse | starting jet | _
54/38/143 | Vergaser 54-2 | Leerlaufluftdüse | idle air jet | _
54/38/143 | Vergaser 54-2 | Korrekturluftdüse | correction air jet | _
54/38/143 | Vergaser 54-2 | Nadeldüse / Mischrohr | needle jet / mixing tube | 45-120/2,76 / 145-435_
54/38/143 | Vergaser 54-2 | Düsennadel | jet needle | 46-360-2H2_
54/38/143 | Vergaser 54-2 | Nadelstellung | position (jet needle) | 2_
54/38/143 | Vergaser 54-2 | Schwimmernadel | float needle | 47-968_
54/38/143 | Vergaser 54-2 | Tupfer | tipper | _
54/38/143 | Vergaser 54-2 | für Ersatz | for after market | _
54/38/143 | Vergaser 54-2 | Luftregulierschraube | air regulation jet | 50-039-101_
54/38/143 | Vergaser 54-2 | offen | open | 1/2 x_
54/38/143 | Vergaser 54-2 | Nadelventil | float needle | 51-536-15_
54/38/143 | Vergaser 54-2 | Zerstäuber | atomizer | 51-550-4_
54/38/143 | Vergaser 54-2 | Rohrbogen | pipe bend | _
54/38/143 | Vergaser 54-2 | Isolierbuchse | isolating bush | _
54/38/143 | Vergaser 54-2 | Filter | filter | _
54/38/143 | Vergaser 54-2 | sonstiges | additional information | ^
54/38/144 | Vergaser 54-2 | Ersatz für | replacement for | _
54/38/144 | Vergaser 54-2 | ersetzt durch | replaced by | _
54/38/144 | Vergaser 54-2 | ähnlich | similar to | _
54/38/144 | Vergaser 54-2 | Motor/Ausführung | engine model | Motor 2704 PJ-01_
54/38/144 | Vergaser 54-2 |  |  | _
54/38/144 | Vergaser 54-2 |  |  | _
54/38/144 | Vergaser 54-2 | Takt | stroke | _
54/38/144 | Vergaser 54-2 | Zylinder | cylinder | _
54/38/144 | Vergaser 54-2 | Hubraum | displacement | _
54/38/144 | Vergaser 54-2 | Vergasergehäuse | carburettor body | 12-323-38-275_
54/38/144 | Vergaser 54-2 | Motoranschluß | motor flange | _
54/38/144 | Vergaser 54-2 | Filteranschluß | filter connection | _
54/38/144 | Vergaser 54-2 | Deckelplatte | cover plate | 20-974-101_
54/38/144 | Vergaser 54-2 | Deckelverschraubung | screw cover | _
54/38/144 | Vergaser 54-2 | Gasschieber | slide | 22-642-2305_
54/38/144 | Vergaser 54-2 | Mischkammereinsatz / Lufttrichter | mixing chmaber insert | _
54/38/144 | Vergaser 54-2 | Schwimmergehäuse /-kammer | float chamber | 30-947_
54/38/144 | Vergaser 54-2 | Schwimmergehäusedeckel | cover for float chamber | _
54/38/144 | Vergaser 54-2 | Kraftstoffanschluß | fuel connector | _
54/38/144 | Vergaser 54-2 | Schwimmer | float | 35-913_
54/38/144 | Vergaser 54-2 | Gasschieberstellschraube | slide adjusting screw | _
54/38/144 | Vergaser 54-2 | Klemmschraube | clamping screw | _
54/38/144 | Vergaser 54-2 | Hauptdüse | main jet | 44-051/180_
54/38/144 | Vergaser 54-2 | Reservedüse | spare jet | _
54/38/144 | Vergaser 54-2 | Leerlaufdüse | pilot jet | 44-353/40_
54/38/144 | Vergaser 54-2 | Startdüse | starting jet | _
54/38/144 | Vergaser 54-2 | Leerlaufluftdüse | idle air jet | _
54/38/144 | Vergaser 54-2 | Korrekturluftdüse | correction air jet | _
54/38/144 | Vergaser 54-2 | Nadeldüse / Mischrohr | needle jet / mixing tube | 45-120/2,78 + 145-435_
54/38/144 | Vergaser 54-2 | Düsennadel | jet needle | 46-360-8L2_
54/38/144 | Vergaser 54-2 | Nadelstellung | position (jet needle) | 2_
54/38/144 | Vergaser 54-2 | Schwimmernadel | float needle | 47-968_
54/38/144 | Vergaser 54-2 | Tupfer | tipper | _
54/38/144 | Vergaser 54-2 | für Ersatz | for after market | _
54/38/144 | Vergaser 54-2 | Luftregulierschraube | air regulation jet | 30-039-101_
54/38/144 | Vergaser 54-2 | offen | open | 1/2 x_
54/38/144 | Vergaser 54-2 | Nadelventil | float needle | 51-536-15_
54/38/144 | Vergaser 54-2 | Zerstäuber | atomizer | 51-550-4_
54/38/144 | Vergaser 54-2 | Rohrbogen | pipe bend | _
54/38/144 | Vergaser 54-2 | Isolierbuchse | isolating bush | _
54/38/144 | Vergaser 54-2 | Filter | filter | _
54/38/144 | Vergaser 54-2 | sonstiges | additional information | Lose: 165-851 + 180-706^
54/38/5010 | Vergaser 54-1 | Ersatz für | replacement for | 1/38/501A_
54/38/5010 | Vergaser 54-1 | ersetzt durch | replaced by | _
54/38/5010 | Vergaser 54-1 | ähnlich | similar to | _
54/38/5010 | Vergaser 54-1 | Motor/Ausführung | engine model | _
54/38/5010 | Vergaser 54-1 |  |  | _
54/38/5010 | Vergaser 54-1 |  |  | _
54/38/5010 | Vergaser 54-1 | Takt | stroke | 2_
54/38/5010 | Vergaser 54-1 | Zylinder | cylinder | 1_
54/38/5010 | Vergaser 54-1 | Hubraum | displacement | _
54/38/5010 | Vergaser 54-1 | Vergasergehäuse | carburettor body | 12-322-38-011_
54/38/5010 | Vergaser 54-1 | Motoranschluß | motor flange | 50_
54/38/5010 | Vergaser 54-1 | Filteranschluß | filter connection | 52_
54/38/5010 | Vergaser 54-1 | Deckelplatte | cover plate | 20-671_
54/38/5010 | Vergaser 54-1 | Deckelverschraubung | screw cover | _
54/38/5010 | Vergaser 54-1 | Gasschieber | slide | 22-642-220_
54/38/5010 | Vergaser 54-1 | Mischkammereinsatz / Lufttrichter | mixing chmaber insert | _
54/38/5010 | Vergaser 54-1 | Schwimmergehäuse /-kammer | float chamber | 30-569_
54/38/5010 | Vergaser 54-1 | Schwimmergehäusedeckel | cover for float chamber | _
54/38/5010 | Vergaser 54-1 | Kraftstoffanschluß | fuel connector | senkrecht 8 rechts_
54/38/5010 | Vergaser 54-1 | Schwimmer | float | 35-310_
54/38/5010 | Vergaser 54-1 | Gasschieberstellschraube | slide adjusting screw | 50-072 links_
54/38/5010 | Vergaser 54-1 | Klemmschraube | clamping screw | 40-636 links_
54/38/5010 | Vergaser 54-1 | Hauptdüse | main jet | 44-051/180_
54/38/5010 | Vergaser 54-1 | Reservedüse | spare jet | _
54/38/5010 | Vergaser 54-1 | Leerlaufdüse | pilot jet | 44-353/50_
54/38/5010 | Vergaser 54-1 | Startdüse | starting jet | _
54/38/5010 | Vergaser 54-1 | Leerlaufluftdüse | idle air jet | _
54/38/5010 | Vergaser 54-1 | Korrekturluftdüse | correction air jet | _
54/38/5010 | Vergaser 54-1 | Nadeldüse / Mischrohr | needle jet / mixing tube | 45-120/2,82_
54/38/5010 | Vergaser 54-1 | Düsennadel | jet needle | 46-360-6F2_
54/38/5010 | Vergaser 54-1 | Nadelstellung | position (jet needle) | 2_
54/38/5010 | Vergaser 54-1 | Schwimmernadel | float needle | 47-968_
54/38/5010 | Vergaser 54-1 | Tupfer | tipper | 48-933_
54/38/5010 | Vergaser 54-1 | für Ersatz | for after market | 48-830 +149-020_
54/38/5010 | Vergaser 54-1 | Luftregulierschraube | air regulation jet | 50-039-101_
54/38/5010 | Vergaser 54-1 | offen | open | 1 x links_
54/38/5010 | Vergaser 54-1 | Nadelventil | float needle | 51-536-37_
54/38/5010 | Vergaser 54-1 | Zerstäuber | atomizer | 51-550-2_
54/38/5010 | Vergaser 54-1 | Rohrbogen | pipe bend | _
54/38/5010 | Vergaser 54-1 | Isolierbuchse | isolating bush | _
54/38/5010 | Vergaser 54-1 | Filter | filter | _
54/38/5010 | Vergaser 54-1 | sonstiges | additional information | Für Serie lose: Gummitülle 65-851_
54/38/5010 | Vergaser 54-1 |  |  | Belüftungsschlauch 80-711 2x auf Belüftungsrohr montiert und durch
54/38/5010 | Vergaser 54-1 |  |  | Federbügel am Schwimergehäuse schieben. Vergaser in Plastikbeutel
54/38/5010 | Vergaser 54-1 |  |  | verschweißt und Type aufstempeln.^
54/38/5040 | Vergaser 54-1 | Ersatz für | replacement for | 2/38/501A_
54/38/5040 | Vergaser 54-1 | ersetzt durch | replaced by | _
54/38/5040 | Vergaser 54-1 | ähnlich | similar to | _
54/38/5040 | Vergaser 54-1 | Motor/Ausführung | engine model | _
54/38/5040 | Vergaser 54-1 |  |  | _
54/38/5040 | Vergaser 54-1 |  |  | Luftschieber_
54/38/5040 | Vergaser 54-1 | Takt | stroke | 2_
54/38/5040 | Vergaser 54-1 | Zylinder | cylinder | 1_
54/38/5040 | Vergaser 54-1 | Hubraum | displacement | _
54/38/5040 | Vergaser 54-1 | Vergasergehäuse | carburettor body | 12-322-38-011_
54/38/5040 | Vergaser 54-1 | Motoranschluß | motor flange | 50_
54/38/5040 | Vergaser 54-1 | Filteranschluß | filter connection | 52_
54/38/5040 | Vergaser 54-1 | Deckelplatte | cover plate | 20-672_
54/38/5040 | Vergaser 54-1 | Deckelverschraubung | screw cover | _
54/38/5040 | Vergaser 54-1 | Gasschieber | slide | 22-646-220_
54/38/5040 | Vergaser 54-1 | Mischkammereinsatz / Lufttrichter | mixing chmaber insert | _
54/38/5040 | Vergaser 54-1 | Schwimmergehäuse /-kammer | float chamber | 30-569_
54/38/5040 | Vergaser 54-1 | Schwimmergehäusedeckel | cover for float chamber | _
54/38/5040 | Vergaser 54-1 | Kraftstoffanschluß | fuel connector | senkrecht 8 rechts_
54/38/5040 | Vergaser 54-1 | Schwimmer | float | 35-310_
54/38/5040 | Vergaser 54-1 | Gasschieberstellschraube | slide adjusting screw | 50-072 links_
54/38/5040 | Vergaser 54-1 | Klemmschraube | clamping screw | 40-636 links_
54/38/5040 | Vergaser 54-1 | Hauptdüse | main jet | 44-051/180_
54/38/5040 | Vergaser 54-1 | Reservedüse | spare jet | _
54/38/5040 | Vergaser 54-1 | Leerlaufdüse | pilot jet | 44-353/50_
54/38/5040 | Vergaser 54-1 | Startdüse | starting jet | _
54/38/5040 | Vergaser 54-1 | Leerlaufluftdüse | idle air jet | _
54/38/5040 | Vergaser 54-1 | Korrekturluftdüse | correction air jet | _
54/38/5040 | Vergaser 54-1 | Nadeldüse / Mischrohr | needle jet / mixing tube | 45-120/2,82_
54/38/5040 | Vergaser 54-1 | Düsennadel | jet needle | 46-360-6F2_
54/38/5040 | Vergaser 54-1 | Nadelstellung | position (jet needle) | 2_
54/38/5040 | Vergaser 54-1 | Schwimmernadel | float needle | 47-968_
54/38/5040 | Vergaser 54-1 | Tupfer | tipper | 48-933_
54/38/5040 | Vergaser 54-1 | für Ersatz | for after market | 48-830 + 149-020_
54/38/5040 | Vergaser 54-1 | Luftregulierschraube | air regulation jet | 50-039-101_
54/38/5040 | Vergaser 54-1 | offen | open | 1 x links_
54/38/5040 | Vergaser 54-1 | Nadelventil | float needle | 51-536-37_
54/38/5040 | Vergaser 54-1 | Zerstäuber | atomizer | 51-5502_
54/38/5040 | Vergaser 54-1 | Rohrbogen | pipe bend | _
54/38/5040 | Vergaser 54-1 | Isolierbuchse | isolating bush | _
54/38/5040 | Vergaser 54-1 | Filter | filter | _
54/38/5040 | Vergaser 54-1 | sonstiges | additional information | Für Serie lose: Gummitülle 65-851 2x_
54/38/5040 | Vergaser 54-1 |  |  | Belüftungsschlauch 80-711 2 x auf Belüftungsrohr montiert und durch
54/38/5040 | Vergaser 54-1 |  |  | Federbügel am Schwimmergehäuse schieben. Vergaser in plastikbeutel
54/38/5040 | Vergaser 54-1 |  |  | verschweißt und Type aufstempeln.^
54/38/5080 | Vergaser 54-2 | Ersatz für | replacement for | _
54/38/5080 | Vergaser 54-2 | ersetzt durch | replaced by | 54/38/512_
54/38/5080 | Vergaser 54-2 | ähnlich | similar to | _
54/38/5080 | Vergaser 54-2 | Motor/Ausführung | engine model | _
54/38/5080 | Vergaser 54-2 |  |  | _
54/38/5080 | Vergaser 54-2 |  |  | _
54/38/5080 | Vergaser 54-2 | Takt | stroke | 2_
54/38/5080 | Vergaser 54-2 | Zylinder | cylinder | 1_
54/38/5080 | Vergaser 54-2 | Hubraum | displacement | _
54/38/5080 | Vergaser 54-2 | Vergasergehäuse | carburettor body | 12-323-38-151_
54/38/5080 | Vergaser 54-2 | Motoranschluß | motor flange | 45 m. Einstich_
54/38/5080 | Vergaser 54-2 | Filteranschluß | filter connection | 52_
54/38/5080 | Vergaser 54-2 | Deckelplatte | cover plate | _
54/38/5080 | Vergaser 54-2 | Deckelverschraubung | screw cover | _
54/38/5080 | Vergaser 54-2 | Gasschieber | slide | 22-645-220_
54/38/5080 | Vergaser 54-2 | Mischkammereinsatz / Lufttrichter | mixing chmaber insert | _
54/38/5080 | Vergaser 54-2 | Schwimmergehäuse /-kammer | float chamber | zentral_
54/38/5080 | Vergaser 54-2 | Schwimmergehäusedeckel | cover for float chamber | _
54/38/5080 | Vergaser 54-2 | Kraftstoffanschluß | fuel connector | senkrecht 8 rechts_
54/38/5080 | Vergaser 54-2 | Schwimmer | float | _
54/38/5080 | Vergaser 54-2 | Gasschieberstellschraube | slide adjusting screw | links_
54/38/5080 | Vergaser 54-2 | Klemmschraube | clamping screw | _
54/38/5080 | Vergaser 54-2 | Hauptdüse | main jet | 44-051/180_
54/38/5080 | Vergaser 54-2 | Reservedüse | spare jet | _
54/38/5080 | Vergaser 54-2 | Leerlaufdüse | pilot jet | 44-353/50_
54/38/5080 | Vergaser 54-2 | Startdüse | starting jet | 44-005/90_
54/38/5080 | Vergaser 54-2 | Leerlaufluftdüse | idle air jet | _
54/38/5080 | Vergaser 54-2 | Korrekturluftdüse | correction air jet | _
54/38/5080 | Vergaser 54-2 | Nadeldüse / Mischrohr | needle jet / mixing tube | 45-120/2,82_
54/38/5080 | Vergaser 54-2 | Düsennadel | jet needle | 46-360-6F2_
54/38/5080 | Vergaser 54-2 | Nadelstellung | position (jet needle) | 2_
54/38/5080 | Vergaser 54-2 | Schwimmernadel | float needle | _
54/38/5080 | Vergaser 54-2 | Tupfer | tipper | mit_
54/38/5080 | Vergaser 54-2 | für Ersatz | for after market | _
54/38/5080 | Vergaser 54-2 | Luftregulierschraube | air regulation jet | _
54/38/5080 | Vergaser 54-2 | offen | open | 1x links_
54/38/5080 | Vergaser 54-2 | Nadelventil | float needle | 51-536/37_
54/38/5080 | Vergaser 54-2 | Zerstäuber | atomizer | 51-550-2_
54/38/5080 | Vergaser 54-2 | Rohrbogen | pipe bend | _
54/38/5080 | Vergaser 54-2 | Isolierbuchse | isolating bush | _
54/38/5080 | Vergaser 54-2 | Filter | filter | _
54/38/5080 | Vergaser 54-2 | sonstiges | additional information | Vergaser in Plastikbeutel verschweißt und Type aufstempeln.^
54/38/5090 | Vergaser 54/2 | Ersatz für | replacement for | _
54/38/5090 | Vergaser 54/2 | ersetzt durch | replaced by | _
54/38/5090 | Vergaser 54/2 | ähnlich | similar to | _
54/38/5090 | Vergaser 54/2 | Motor/Ausführung | engine model | _
54/38/5090 | Vergaser 54/2 |  |  | _
54/38/5090 | Vergaser 54/2 |  |  | _
54/38/5090 | Vergaser 54/2 | Takt | stroke | 2_
54/38/5090 | Vergaser 54/2 | Zylinder | cylinder | 1_
54/38/5090 | Vergaser 54/2 | Hubraum | displacement | _
54/38/5090 | Vergaser 54/2 | Vergasergehäuse | carburettor body | 12-323-38-091_
54/38/5090 | Vergaser 54/2 | Motoranschluß | motor flange | 45 m. Einstich_
54/38/5090 | Vergaser 54/2 | Filteranschluß | filter connection | 52_
54/38/5090 | Vergaser 54/2 | Deckelplatte | cover plate | _
54/38/5090 | Vergaser 54/2 | Deckelverschraubung | screw cover | _
54/38/5090 | Vergaser 54/2 | Gasschieber | slide | 22-645-220_
54/38/5090 | Vergaser 54/2 | Mischkammereinsatz / Lufttrichter | mixing chmaber insert | _
54/38/5090 | Vergaser 54/2 | Schwimmergehäuse /-kammer | float chamber | _
54/38/5090 | Vergaser 54/2 | Schwimmergehäusedeckel | cover for float chamber | _
54/38/5090 | Vergaser 54/2 | Kraftstoffanschluß | fuel connector | senkrecht 8 rechts_
54/38/5090 | Vergaser 54/2 | Schwimmer | float | _
54/38/5090 | Vergaser 54/2 | Gasschieberstellschraube | slide adjusting screw | links_
54/38/5090 | Vergaser 54/2 | Klemmschraube | clamping screw | _
54/38/5090 | Vergaser 54/2 | Hauptdüse | main jet | 44-051/140_
54/38/5090 | Vergaser 54/2 | Reservedüse | spare jet | AD 44-031/130_
54/38/5090 | Vergaser 54/2 | Leerlaufdüse | pilot jet | 44-353/50_
54/38/5090 | Vergaser 54/2 | Startdüse | starting jet | _
54/38/5090 | Vergaser 54/2 | Leerlaufluftdüse | idle air jet | _
54/38/5090 | Vergaser 54/2 | Korrekturluftdüse | correction air jet | _
54/38/5090 | Vergaser 54/2 | Nadeldüse / Mischrohr | needle jet / mixing tube | 45-120/2,82_
54/38/5090 | Vergaser 54/2 | Düsennadel | jet needle | 46-360-6F2_
54/38/5090 | Vergaser 54/2 | Nadelstellung | position (jet needle) | 2_
54/38/5090 | Vergaser 54/2 | Schwimmernadel | float needle | _
54/38/5090 | Vergaser 54/2 | Tupfer | tipper | mit_
54/38/5090 | Vergaser 54/2 | für Ersatz | for after market | _
54/38/5090 | Vergaser 54/2 | Luftregulierschraube | air regulation jet | _
54/38/5090 | Vergaser 54/2 | offen | open | 1x_
54/38/5090 | Vergaser 54/2 | Nadelventil | float needle | 31-536-37_
54/38/5090 | Vergaser 54/2 | Zerstäuber | atomizer | 51-550-2_
54/38/5090 | Vergaser 54/2 | Rohrbogen | pipe bend | _
54/38/5090 | Vergaser 54/2 | Isolierbuchse | isolating bush | _
54/38/5090 | Vergaser 54/2 | Filter | filter | _
54/38/5090 | Vergaser 54/2 | sonstiges | additional information | Vergaser in Plastikbeutel verschweißt und Type aufstempeln._
54/38/5090 | Vergaser 54/2 |  |  | ^
54/38/511 | Vergaser 54-2 | Ersatz für | replacement for | 54/38/5070_
54/38/511 | Vergaser 54-2 | ersetzt durch | replaced by | _
54/38/511 | Vergaser 54-2 | ähnlich | similar to | _
54/38/511 | Vergaser 54-2 | Motor/Ausführung | engine model | _
54/38/511 | Vergaser 54-2 |  |  | _
54/38/511 | Vergaser 54-2 |  |  | Startkolben, Handbet._
54/38/511 | Vergaser 54-2 | Takt | stroke | 2_
54/38/511 | Vergaser 54-2 | Zylinder | cylinder | 1_
54/38/511 | Vergaser 54-2 | Hubraum | displacement | _
54/38/511 | Vergaser 54-2 | Vergasergehäuse | carburettor body | 12-322-38-111_
54/38/511 | Vergaser 54-2 | Motoranschluß | motor flange | 50_
54/38/511 | Vergaser 54-2 | Filteranschluß | filter connection | 52_
54/38/511 | Vergaser 54-2 | Deckelplatte | cover plate | 20-675_
54/38/511 | Vergaser 54-2 | Deckelverschraubung | screw cover | _
54/38/511 | Vergaser 54-2 | Gasschieber | slide | 22-930-355_
54/38/511 | Vergaser 54-2 | Mischkammereinsatz / Lufttrichter | mixing chmaber insert | _
54/38/511 | Vergaser 54-2 | Schwimmergehäuse /-kammer | float chamber | 30-564/90 zentral_
54/38/511 | Vergaser 54-2 | Schwimmergehäusedeckel | cover for float chamber | _
54/38/511 | Vergaser 54-2 | Kraftstoffanschluß | fuel connector | senkrecht (8) rechts_
54/38/511 | Vergaser 54-2 | Schwimmer | float | 35-310_
54/38/511 | Vergaser 54-2 | Gasschieberstellschraube | slide adjusting screw | 50-072 links_
54/38/511 | Vergaser 54-2 | Klemmschraube | clamping screw | links_
54/38/511 | Vergaser 54-2 | Hauptdüse | main jet | 44-051/180_
54/38/511 | Vergaser 54-2 | Reservedüse | spare jet | _
54/38/511 | Vergaser 54-2 | Leerlaufdüse | pilot jet | 44-353/50_
54/38/511 | Vergaser 54-2 | Startdüse | starting jet | 44-005/90 geb. 95_
54/38/511 | Vergaser 54-2 | Leerlaufluftdüse | idle air jet | _
54/38/511 | Vergaser 54-2 | Korrekturluftdüse | correction air jet | _
54/38/511 | Vergaser 54-2 | Nadeldüse / Mischrohr | needle jet / mixing tube | 45-120/2,82_
54/38/511 | Vergaser 54-2 | Düsennadel | jet needle | 46-380-6F6_
54/38/511 | Vergaser 54-2 | Nadelstellung | position (jet needle) | 2_
54/38/511 | Vergaser 54-2 | Schwimmernadel | float needle | 47-968_
54/38/511 | Vergaser 54-2 | Tupfer | tipper | _
54/38/511 | Vergaser 54-2 | für Ersatz | for after market | _
54/38/511 | Vergaser 54-2 | Luftregulierschraube | air regulation jet | 50-039_
54/38/511 | Vergaser 54-2 | offen | open | 1x_
54/38/511 | Vergaser 54-2 | Nadelventil | float needle | 51-536-37_
54/38/511 | Vergaser 54-2 | Zerstäuber | atomizer | _
54/38/511 | Vergaser 54-2 | Rohrbogen | pipe bend | _
54/38/511 | Vergaser 54-2 | Isolierbuchse | isolating bush | _
54/38/511 | Vergaser 54-2 | Filter | filter | _
54/38/511 | Vergaser 54-2 | sonstiges | additional information | für Serie lose + Ersatz: Gummitülle 65-851_
54/38/511 | Vergaser 54-2 |  |  | Vergaser in Plastikbeutel verschweißt und Type aufstempeln.^
54/40/101 | Vergaser 54-2 | Ersatz für | replacement for | _
54/40/101 | Vergaser 54-2 | ersetzt durch | replaced by | _
54/40/101 | Vergaser 54-2 | ähnlich | similar to | 54/38/109_
54/40/101 | Vergaser 54-2 | Motor/Ausführung | engine model | MC 400 u. 440_
54/40/101 | Vergaser 54-2 |  |  | _
54/40/101 | Vergaser 54-2 |  |  | Z_
54/40/101 | Vergaser 54-2 | Takt | stroke | _
54/40/101 | Vergaser 54-2 | Zylinder | cylinder | _
54/40/101 | Vergaser 54-2 | Hubraum | displacement | _
54/40/101 | Vergaser 54-2 | Vergasergehäuse | carburettor body | 12-322-40-541_
54/40/101 | Vergaser 54-2 | Motoranschluß | motor flange | 50/47_
54/40/101 | Vergaser 54-2 | Filteranschluß | filter connection | M 52x1_
54/40/101 | Vergaser 54-2 | Deckelplatte | cover plate | 20-671_
54/40/101 | Vergaser 54-2 | Deckelverschraubung | screw cover | _
54/40/101 | Vergaser 54-2 | Gasschieber | slide | 22-642-2303_
54/40/101 | Vergaser 54-2 | Mischkammereinsatz / Lufttrichter | mixing chmaber insert | _
54/40/101 | Vergaser 54-2 | Schwimmergehäuse /-kammer | float chamber | 30-569 zentral_
54/40/101 | Vergaser 54-2 | Schwimmergehäusedeckel | cover for float chamber | _
54/40/101 | Vergaser 54-2 | Kraftstoffanschluß | fuel connector | senkrecht (8) links_
54/40/101 | Vergaser 54-2 | Schwimmer | float | 35-310_
54/40/101 | Vergaser 54-2 | Gasschieberstellschraube | slide adjusting screw | 50-072 links_
54/40/101 | Vergaser 54-2 | Klemmschraube | clamping screw | 140-636 links_
54/40/101 | Vergaser 54-2 | Hauptdüse | main jet | 44-051/195_
54/40/101 | Vergaser 54-2 | Reservedüse | spare jet | _
54/40/101 | Vergaser 54-2 | Leerlaufdüse | pilot jet | 44-353/45_
54/40/101 | Vergaser 54-2 | Startdüse | starting jet | _
54/40/101 | Vergaser 54-2 | Leerlaufluftdüse | idle air jet | _
54/40/101 | Vergaser 54-2 | Korrekturluftdüse | correction air jet | _
54/40/101 | Vergaser 54-2 | Nadeldüse / Mischrohr | needle jet / mixing tube | 45-126/2,78_
54/40/101 | Vergaser 54-2 | Düsennadel | jet needle | 46-360-8G2_
54/40/101 | Vergaser 54-2 | Nadelstellung | position (jet needle) | 2_
54/40/101 | Vergaser 54-2 | Schwimmernadel | float needle | 47-968_
54/40/101 | Vergaser 54-2 | Tupfer | tipper | 48-933_
54/40/101 | Vergaser 54-2 | für Ersatz | for after market | 48-830_
54/40/101 | Vergaser 54-2 | Luftregulierschraube | air regulation jet | 50-039_
54/40/101 | Vergaser 54-2 | offen | open | 1x_
54/40/101 | Vergaser 54-2 | Nadelventil | float needle | 51-536-37_
54/40/101 | Vergaser 54-2 | Zerstäuber | atomizer | 51-550-3_
54/40/101 | Vergaser 54-2 | Rohrbogen | pipe bend | _
54/40/101 | Vergaser 54-2 | Isolierbuchse | isolating bush | 66-410_
54/40/101 | Vergaser 54-2 | Filter | filter | _
54/40/101 | Vergaser 54-2 | sonstiges | additional information | Vergaser in Plastikbeutel 80-028 verpackt.^
54/40/102 | Vergaser 54-2 | Ersatz für | replacement for | _
54/40/102 | Vergaser 54-2 | ersetzt durch | replaced by | _
54/40/102 | Vergaser 54-2 | ähnlich | similar to | 54/40/5030_
54/40/102 | Vergaser 54-2 | Motor/Ausführung | engine model | MC 400_
54/40/102 | Vergaser 54-2 |  |  | Moto Cross, Grand Prix_
54/40/102 | Vergaser 54-2 |  |  | _
54/40/102 | Vergaser 54-2 | Takt | stroke | 2_
54/40/102 | Vergaser 54-2 | Zylinder | cylinder | 1_
54/40/102 | Vergaser 54-2 | Hubraum | displacement | 400_
54/40/102 | Vergaser 54-2 | Vergasergehäuse | carburettor body | 12-323-40-011_
54/40/102 | Vergaser 54-2 | Motoranschluß | motor flange | 50 mit Einstich_
54/40/102 | Vergaser 54-2 | Filteranschluß | filter connection | 52_
54/40/102 | Vergaser 54-2 | Deckelplatte | cover plate | 20-671_
54/40/102 | Vergaser 54-2 | Deckelverschraubung | screw cover | _
54/40/102 | Vergaser 54-2 | Gasschieber | slide | 22-642-230_
54/40/102 | Vergaser 54-2 | Mischkammereinsatz / Lufttrichter | mixing chmaber insert | _
54/40/102 | Vergaser 54-2 | Schwimmergehäuse /-kammer | float chamber | 30-569 zentral_
54/40/102 | Vergaser 54-2 | Schwimmergehäusedeckel | cover for float chamber | _
54/40/102 | Vergaser 54-2 | Kraftstoffanschluß | fuel connector | senkrecht (8) rechts_
54/40/102 | Vergaser 54-2 | Schwimmer | float | 35-310_
54/40/102 | Vergaser 54-2 | Gasschieberstellschraube | slide adjusting screw | 50-072 links_
54/40/102 | Vergaser 54-2 | Klemmschraube | clamping screw | _
54/40/102 | Vergaser 54-2 | Hauptdüse | main jet | 44-051/200_
54/40/102 | Vergaser 54-2 | Reservedüse | spare jet | _
54/40/102 | Vergaser 54-2 | Leerlaufdüse | pilot jet | 44-353/45_
54/40/102 | Vergaser 54-2 | Startdüse | starting jet | _
54/40/102 | Vergaser 54-2 | Leerlaufluftdüse | idle air jet | _
54/40/102 | Vergaser 54-2 | Korrekturluftdüse | correction air jet | _
54/40/102 | Vergaser 54-2 | Nadeldüse / Mischrohr | needle jet / mixing tube | 45-120/2,84_
54/40/102 | Vergaser 54-2 | Düsennadel | jet needle | 46-360-4K2_
54/40/102 | Vergaser 54-2 | Nadelstellung | position (jet needle) | 2_
54/40/102 | Vergaser 54-2 | Schwimmernadel | float needle | 47-968_
54/40/102 | Vergaser 54-2 | Tupfer | tipper | 48-933_
54/40/102 | Vergaser 54-2 | für Ersatz | for after market | 48-830_
54/40/102 | Vergaser 54-2 | Luftregulierschraube | air regulation jet | 50-039_
54/40/102 | Vergaser 54-2 | offen | open | 1 1/4x_
54/40/102 | Vergaser 54-2 | Nadelventil | float needle | 51-536-37_
54/40/102 | Vergaser 54-2 | Zerstäuber | atomizer | 51-55-2_
54/40/102 | Vergaser 54-2 | Rohrbogen | pipe bend | _
54/40/102 | Vergaser 54-2 | Isolierbuchse | isolating bush | _
54/40/102 | Vergaser 54-2 | Filter | filter | _
54/40/102 | Vergaser 54-2 | sonstiges | additional information | für Serie lose: Gummitülle 65-851_
54/40/102 | Vergaser 54-2 |  |  | Bei Ersatz Merkblatt einlegen. Merkblätter bei Bedarf von KE anfordern.^
54/40/104 | Vergaser 54-2 | Ersatz für | replacement for | _
54/40/104 | Vergaser 54-2 | ersetzt durch | replaced by | _
54/40/104 | Vergaser 54-2 | ähnlich | similar to | 54/40/5030_
54/40/104 | Vergaser 54-2 | Motor/Ausführung | engine model | Moto Villa_
54/40/104 | Vergaser 54-2 |  |  | _
54/40/104 | Vergaser 54-2 |  |  | _
54/40/104 | Vergaser 54-2 | Takt | stroke | 2_
54/40/104 | Vergaser 54-2 | Zylinder | cylinder | 1_
54/40/104 | Vergaser 54-2 | Hubraum | displacement | _
54/40/104 | Vergaser 54-2 | Vergasergehäuse | carburettor body | 12-323-40-051_
54/40/104 | Vergaser 54-2 | Motoranschluß | motor flange | 45x15 mit Einstich_
54/40/104 | Vergaser 54-2 | Filteranschluß | filter connection | 52_
54/40/104 | Vergaser 54-2 | Deckelplatte | cover plate | 20-671_
54/40/104 | Vergaser 54-2 | Deckelverschraubung | screw cover | _
54/40/104 | Vergaser 54-2 | Gasschieber | slide | 22-645-230_
54/40/104 | Vergaser 54-2 | Mischkammereinsatz / Lufttrichter | mixing chmaber insert | _
54/40/104 | Vergaser 54-2 | Schwimmergehäuse /-kammer | float chamber | zentral_
54/40/104 | Vergaser 54-2 | Schwimmergehäusedeckel | cover for float chamber | _
54/40/104 | Vergaser 54-2 | Kraftstoffanschluß | fuel connector | senkrecht (8) rechts_
54/40/104 | Vergaser 54-2 | Schwimmer | float | 35-310_
54/40/104 | Vergaser 54-2 | Gasschieberstellschraube | slide adjusting screw | 50-072 links_
54/40/104 | Vergaser 54-2 | Klemmschraube | clamping screw | _
54/40/104 | Vergaser 54-2 | Hauptdüse | main jet | 44-051/215_
54/40/104 | Vergaser 54-2 | Reservedüse | spare jet | _
54/40/104 | Vergaser 54-2 | Leerlaufdüse | pilot jet | 44-353/50_
54/40/104 | Vergaser 54-2 | Startdüse | starting jet | _
54/40/104 | Vergaser 54-2 | Leerlaufluftdüse | idle air jet | _
54/40/104 | Vergaser 54-2 | Korrekturluftdüse | correction air jet | _
54/40/104 | Vergaser 54-2 | Nadeldüse / Mischrohr | needle jet / mixing tube | 45-120/2,88_
54/40/104 | Vergaser 54-2 | Düsennadel | jet needle | 46-360-6F2_
54/40/104 | Vergaser 54-2 | Nadelstellung | position (jet needle) | 2_
54/40/104 | Vergaser 54-2 | Schwimmernadel | float needle | 47-968_
54/40/104 | Vergaser 54-2 | Tupfer | tipper | 48-933_
54/40/104 | Vergaser 54-2 | für Ersatz | for after market | 48-830 u. 49-020_
54/40/104 | Vergaser 54-2 | Luftregulierschraube | air regulation jet | 50-039_
54/40/104 | Vergaser 54-2 | offen | open | 1x_
54/40/104 | Vergaser 54-2 | Nadelventil | float needle | 51-536-37_
54/40/104 | Vergaser 54-2 | Zerstäuber | atomizer | 51-550-2_
54/40/104 | Vergaser 54-2 | Rohrbogen | pipe bend | _
54/40/104 | Vergaser 54-2 | Isolierbuchse | isolating bush | _
54/40/104 | Vergaser 54-2 | Filter | filter | _
54/40/104 | Vergaser 54-2 | sonstiges | additional information | für Serie lose: Gummitülle 65-851_
54/40/104 | Vergaser 54-2 |  |  | Vergaser in Plastikbeutel verschweißt und Type aufstempeln^
54/40/106 | Vergaser 54-2 | Ersatz für | replacement for | _
54/40/106 | Vergaser 54-2 | ersetzt durch | replaced by | _
54/40/106 | Vergaser 54-2 | ähnlich | similar to | 54/40/101_
54/40/106 | Vergaser 54-2 | Motor/Ausführung | engine model | MC 500_
54/40/106 | Vergaser 54-2 |  |  | _
54/40/106 | Vergaser 54-2 |  |  | _
54/40/106 | Vergaser 54-2 | Takt | stroke | 2_
54/40/106 | Vergaser 54-2 | Zylinder | cylinder | 1_
54/40/106 | Vergaser 54-2 | Hubraum | displacement | 500_
54/40/106 | Vergaser 54-2 | Vergasergehäuse | carburettor body | 12-322-40-541_
54/40/106 | Vergaser 54-2 | Motoranschluß | motor flange | 50/47_
54/40/106 | Vergaser 54-2 | Filteranschluß | filter connection | M 52 x 1_
54/40/106 | Vergaser 54-2 | Deckelplatte | cover plate | 20-974-101_
54/40/106 | Vergaser 54-2 | Deckelverschraubung | screw cover | _
54/40/106 | Vergaser 54-2 | Gasschieber | slide | 22-642-220_
54/40/106 | Vergaser 54-2 | Mischkammereinsatz / Lufttrichter | mixing chmaber insert | _
54/40/106 | Vergaser 54-2 | Schwimmergehäuse /-kammer | float chamber | 30-569_
54/40/106 | Vergaser 54-2 | Schwimmergehäusedeckel | cover for float chamber | _
54/40/106 | Vergaser 54-2 | Kraftstoffanschluß | fuel connector | senkrecht links_
54/40/106 | Vergaser 54-2 | Schwimmer | float | 35-310_
54/40/106 | Vergaser 54-2 | Gasschieberstellschraube | slide adjusting screw | links_
54/40/106 | Vergaser 54-2 | Klemmschraube | clamping screw | 40-636_
54/40/106 | Vergaser 54-2 | Hauptdüse | main jet | 44-051/195_
54/40/106 | Vergaser 54-2 | Reservedüse | spare jet | _
54/40/106 | Vergaser 54-2 | Leerlaufdüse | pilot jet | 44-353/45_
54/40/106 | Vergaser 54-2 | Startdüse | starting jet | _
54/40/106 | Vergaser 54-2 | Leerlaufluftdüse | idle air jet | _
54/40/106 | Vergaser 54-2 | Korrekturluftdüse | correction air jet | _
54/40/106 | Vergaser 54-2 | Nadeldüse / Mischrohr | needle jet / mixing tube | 45-126/2,80_
54/40/106 | Vergaser 54-2 | Düsennadel | jet needle | 46-360-6L2_
54/40/106 | Vergaser 54-2 | Nadelstellung | position (jet needle) | 2_
54/40/106 | Vergaser 54-2 | Schwimmernadel | float needle | 47-968_
54/40/106 | Vergaser 54-2 | Tupfer | tipper | 48-933_
54/40/106 | Vergaser 54-2 | für Ersatz | for after market | 48-830 u. 149-020_
54/40/106 | Vergaser 54-2 | Luftregulierschraube | air regulation jet | 50-039-101_
54/40/106 | Vergaser 54-2 | offen | open | 1 x_
54/40/106 | Vergaser 54-2 | Nadelventil | float needle | 51-536_
54/40/106 | Vergaser 54-2 | Zerstäuber | atomizer | 51-550-3_
54/40/106 | Vergaser 54-2 | Rohrbogen | pipe bend | _
54/40/106 | Vergaser 54-2 | Isolierbuchse | isolating bush | 66-410_
54/40/106 | Vergaser 54-2 | Filter | filter | _
54/40/106 | Vergaser 54-2 | sonstiges | additional information | Vergaser und Reservedüse und Leerlaufdüse in Plastikbeutel 180-028._
54/40/106 | Vergaser 54-2 |  |  | ^
54/40/110 | Vergaser 54-2 | Ersatz für | replacement for | _
54/40/110 | Vergaser 54-2 | ersetzt durch | replaced by | _
54/40/110 | Vergaser 54-2 | ähnlich | similar to | 54/40/102_
54/40/110 | Vergaser 54-2 | Motor/Ausführung | engine model | KTM MC 495_
54/40/110 | Vergaser 54-2 |  |  | Moto-Cross_
54/40/110 | Vergaser 54-2 |  |  | Z._
54/40/110 | Vergaser 54-2 | Takt | stroke | 2_
54/40/110 | Vergaser 54-2 | Zylinder | cylinder | 1_
54/40/110 | Vergaser 54-2 | Hubraum | displacement | 495_
54/40/110 | Vergaser 54-2 | Vergasergehäuse | carburettor body | 12-323-40-011_
54/40/110 | Vergaser 54-2 | Motoranschluß | motor flange | 50 mit Einstich_
54/40/110 | Vergaser 54-2 | Filteranschluß | filter connection | 52_
54/40/110 | Vergaser 54-2 | Deckelplatte | cover plate | 20-974_
54/40/110 | Vergaser 54-2 | Deckelverschraubung | screw cover | _
54/40/110 | Vergaser 54-2 | Gasschieber | slide | 22-642-210_
54/40/110 | Vergaser 54-2 | Mischkammereinsatz / Lufttrichter | mixing chmaber insert | _
54/40/110 | Vergaser 54-2 | Schwimmergehäuse /-kammer | float chamber | zentral_
54/40/110 | Vergaser 54-2 | Schwimmergehäusedeckel | cover for float chamber | _
54/40/110 | Vergaser 54-2 | Kraftstoffanschluß | fuel connector | senkrecht (8) rechts_
54/40/110 | Vergaser 54-2 | Schwimmer | float | 35-310_
54/40/110 | Vergaser 54-2 | Gasschieberstellschraube | slide adjusting screw | links_
54/40/110 | Vergaser 54-2 | Klemmschraube | clamping screw | _
54/40/110 | Vergaser 54-2 | Hauptdüse | main jet | 44-051/195_
54/40/110 | Vergaser 54-2 | Reservedüse | spare jet | _
54/40/110 | Vergaser 54-2 | Leerlaufdüse | pilot jet | 44-353/55_
54/40/110 | Vergaser 54-2 | Startdüse | starting jet | _
54/40/110 | Vergaser 54-2 | Leerlaufluftdüse | idle air jet | _
54/40/110 | Vergaser 54-2 | Korrekturluftdüse | correction air jet | _
54/40/110 | Vergaser 54-2 | Nadeldüse / Mischrohr | needle jet / mixing tube | 45-120/2,88_
54/40/110 | Vergaser 54-2 | Düsennadel | jet needle | 46-360-6L2_
54/40/110 | Vergaser 54-2 | Nadelstellung | position (jet needle) | 2_
54/40/110 | Vergaser 54-2 | Schwimmernadel | float needle | 47-968_
54/40/110 | Vergaser 54-2 | Tupfer | tipper | 48-933_
54/40/110 | Vergaser 54-2 | für Ersatz | for after market | 48-830_
54/40/110 | Vergaser 54-2 | Luftregulierschraube | air regulation jet | 50-039-101_
54/40/110 | Vergaser 54-2 | offen | open | 1x_
54/40/110 | Vergaser 54-2 | Nadelventil | float needle | 51-536-37_
54/40/110 | Vergaser 54-2 | Zerstäuber | atomizer | 51-550-2_
54/40/110 | Vergaser 54-2 | Rohrbogen | pipe bend | _
54/40/110 | Vergaser 54-2 | Isolierbuchse | isolating bush | _
54/40/110 | Vergaser 54-2 | Filter | filter | _
54/40/110 | Vergaser 54-2 | sonstiges | additional information | für Serie lose: Gummitülle 65-851. Bei Ersatz Merkblatt einlegen.
54/40/110 | Vergaser 54-2 |  |  | Merkblätter bei Bedarf von KE anfordern.^
54/40/112 | Vergaser 54-2 stigele! | Ersatz für | replacement for | _
54/40/112 | Vergaser 54-2 stigele! | ersetzt durch | replaced by | _
54/40/112 | Vergaser 54-2 stigele! | ähnlich | similar to | 54/40/5080_
54/40/112 | Vergaser 54-2 stigele! | Motor/Ausführung | engine model | Mx 560_
54/40/112 | Vergaser 54-2 stigele! |  |  | _
54/40/112 | Vergaser 54-2 stigele! |  |  | Startkolben, Handstart_
54/40/112 | Vergaser 54-2 stigele! | Takt | stroke | 4_
54/40/112 | Vergaser 54-2 stigele! | Zylinder | cylinder | 1_
54/40/112 | Vergaser 54-2 stigele! | Hubraum | displacement | 560_
54/40/112 | Vergaser 54-2 stigele! | Vergasergehäuse | carburettor body | 12-323-40-261_
54/40/112 | Vergaser 54-2 stigele! | Motoranschluß | motor flange | 46 mit Einstich_
54/40/112 | Vergaser 54-2 stigele! | Filteranschluß | filter connection | 52_
54/40/112 | Vergaser 54-2 stigele! | Deckelplatte | cover plate | 20-673_
54/40/112 | Vergaser 54-2 stigele! | Deckelverschraubung | screw cover | _
54/40/112 | Vergaser 54-2 stigele! | Gasschieber | slide | 22-642-210_
54/40/112 | Vergaser 54-2 stigele! | Mischkammereinsatz / Lufttrichter | mixing chmaber insert | _
54/40/112 | Vergaser 54-2 stigele! | Schwimmergehäuse /-kammer | float chamber | 30-564/65_
54/40/112 | Vergaser 54-2 stigele! | Schwimmergehäusedeckel | cover for float chamber | _
54/40/112 | Vergaser 54-2 stigele! | Kraftstoffanschluß | fuel connector | senkrecht 8 rechts_
54/40/112 | Vergaser 54-2 stigele! | Schwimmer | float | 35-310_
54/40/112 | Vergaser 54-2 stigele! | Gasschieberstellschraube | slide adjusting screw | 150-072 links_
54/40/112 | Vergaser 54-2 stigele! | Klemmschraube | clamping screw | _
54/40/112 | Vergaser 54-2 stigele! | Hauptdüse | main jet | 44-051/155_
54/40/112 | Vergaser 54-2 stigele! | Reservedüse | spare jet | _
54/40/112 | Vergaser 54-2 stigele! | Leerlaufdüse | pilot jet | 44-353/45_
54/40/112 | Vergaser 54-2 stigele! | Startdüse | starting jet | _
54/40/112 | Vergaser 54-2 stigele! | Leerlaufluftdüse | idle air jet | _
54/40/112 | Vergaser 54-2 stigele! | Korrekturluftdüse | correction air jet | _
54/40/112 | Vergaser 54-2 stigele! | Nadeldüse / Mischrohr | needle jet / mixing tube | 45-120/2,74_
54/40/112 | Vergaser 54-2 stigele! | Düsennadel | jet needle | 46-360-8G2_
54/40/112 | Vergaser 54-2 stigele! | Nadelstellung | position (jet needle) | 2_
54/40/112 | Vergaser 54-2 stigele! | Schwimmernadel | float needle | 47-968_
54/40/112 | Vergaser 54-2 stigele! | Tupfer | tipper | _
54/40/112 | Vergaser 54-2 stigele! | für Ersatz | for after market | _
54/40/112 | Vergaser 54-2 stigele! | Luftregulierschraube | air regulation jet | 50-039-101_
54/40/112 | Vergaser 54-2 stigele! | offen | open | 1 x_
54/40/112 | Vergaser 54-2 stigele! | Nadelventil | float needle | 51-536-32_
54/40/112 | Vergaser 54-2 stigele! | Zerstäuber | atomizer | 51-550-2_
54/40/112 | Vergaser 54-2 stigele! | Rohrbogen | pipe bend | 55-194_
54/40/112 | Vergaser 54-2 stigele! | Isolierbuchse | isolating bush | _
54/40/112 | Vergaser 54-2 stigele! | Filter | filter | _
54/40/112 | Vergaser 54-2 stigele! | sonstiges | additional information | Für Serie und Ersatz Gummitülle 65-851_
54/40/112 | Vergaser 54-2 stigele! |  |  | Vergaser in Plastikbeutel 180-028_
54/40/112 | Vergaser 54-2 stigele! |  |  | ^
54/40/113 | Vergaser 54-2 | Ersatz für | replacement for | 54/40/108_
54/40/113 | Vergaser 54-2 | ersetzt durch | replaced by | _
54/40/113 | Vergaser 54-2 | ähnlich | similar to | 54/40/108_
54/40/113 | Vergaser 54-2 | Motor/Ausführung | engine model | MC 490_
54/40/113 | Vergaser 54-2 |  |  | Membranmotor, Modell 83_
54/40/113 | Vergaser 54-2 |  |  | _
54/40/113 | Vergaser 54-2 | Takt | stroke | 2_
54/40/113 | Vergaser 54-2 | Zylinder | cylinder | 1_
54/40/113 | Vergaser 54-2 | Hubraum | displacement | 490_
54/40/113 | Vergaser 54-2 | Vergasergehäuse | carburettor body | 12-323-40-231_
54/40/113 | Vergaser 54-2 | Motoranschluß | motor flange | 45 mit Einstich_
54/40/113 | Vergaser 54-2 | Filteranschluß | filter connection | 52_
54/40/113 | Vergaser 54-2 | Deckelplatte | cover plate | 20-974-101_
54/40/113 | Vergaser 54-2 | Deckelverschraubung | screw cover | _
54/40/113 | Vergaser 54-2 | Gasschieber | slide | 22-642-2103_
54/40/113 | Vergaser 54-2 | Mischkammereinsatz / Lufttrichter | mixing chmaber insert | _
54/40/113 | Vergaser 54-2 | Schwimmergehäuse /-kammer | float chamber | 30-564/100_
54/40/113 | Vergaser 54-2 | Schwimmergehäusedeckel | cover for float chamber | _
54/40/113 | Vergaser 54-2 | Kraftstoffanschluß | fuel connector | senkrecht links_
54/40/113 | Vergaser 54-2 | Schwimmer | float | 35-310_
54/40/113 | Vergaser 54-2 | Gasschieberstellschraube | slide adjusting screw | links_
54/40/113 | Vergaser 54-2 | Klemmschraube | clamping screw | _
54/40/113 | Vergaser 54-2 | Hauptdüse | main jet | 44-051/195_
54/40/113 | Vergaser 54-2 | Reservedüse | spare jet | _
54/40/113 | Vergaser 54-2 | Leerlaufdüse | pilot jet | _
54/40/113 | Vergaser 54-2 | Startdüse | starting jet | 44-353/60_
54/40/113 | Vergaser 54-2 | Leerlaufluftdüse | idle air jet | _
54/40/113 | Vergaser 54-2 | Korrekturluftdüse | correction air jet | _
54/40/113 | Vergaser 54-2 | Nadeldüse / Mischrohr | needle jet / mixing tube | 45-126/2,802_
54/40/113 | Vergaser 54-2 | Düsennadel | jet needle | 46-360-6D2_
54/40/113 | Vergaser 54-2 | Nadelstellung | position (jet needle) | 2_
54/40/113 | Vergaser 54-2 | Schwimmernadel | float needle | 47-968_
54/40/113 | Vergaser 54-2 | Tupfer | tipper | _
54/40/113 | Vergaser 54-2 | für Ersatz | for after market | _
54/40/113 | Vergaser 54-2 | Luftregulierschraube | air regulation jet | 50-039-101_
54/40/113 | Vergaser 54-2 | offen | open | 1 x_
54/40/113 | Vergaser 54-2 | Nadelventil | float needle | 51-536-37_
54/40/113 | Vergaser 54-2 | Zerstäuber | atomizer | 51-550-5_
54/40/113 | Vergaser 54-2 | Rohrbogen | pipe bend | _
54/40/113 | Vergaser 54-2 | Isolierbuchse | isolating bush | _
54/40/113 | Vergaser 54-2 | Filter | filter | _
54/40/113 | Vergaser 54-2 | sonstiges | additional information | Vergaser in Plastikbeutel 180-028 verpackt.^
54/40/114 | Vergaser 54-2 | Ersatz für | replacement for | _
54/40/114 | Vergaser 54-2 | ersetzt durch | replaced by | _
54/40/114 | Vergaser 54-2 | ähnlich | similar to | 54/40/113_
54/40/114 | Vergaser 54-2 | Motor/Ausführung | engine model | MC 490, _
54/40/114 | Vergaser 54-2 |  |  | Membranmotor luftgekühlt, Mod. 85/86 USA_
54/40/114 | Vergaser 54-2 |  |  | _
54/40/114 | Vergaser 54-2 | Takt | stroke | 2_
54/40/114 | Vergaser 54-2 | Zylinder | cylinder | 1_
54/40/114 | Vergaser 54-2 | Hubraum | displacement | 490_
54/40/114 | Vergaser 54-2 | Vergasergehäuse | carburettor body | 12-323-40-231_
54/40/114 | Vergaser 54-2 | Motoranschluß | motor flange | 45 mit Einstich_
54/40/114 | Vergaser 54-2 | Filteranschluß | filter connection | 52_
54/40/114 | Vergaser 54-2 | Deckelplatte | cover plate | 20-974-101_
54/40/114 | Vergaser 54-2 | Deckelverschraubung | screw cover | _
54/40/114 | Vergaser 54-2 | Gasschieber | slide | 22-642-2303_
54/40/114 | Vergaser 54-2 | Mischkammereinsatz / Lufttrichter | mixing chmaber insert | _
54/40/114 | Vergaser 54-2 | Schwimmergehäuse /-kammer | float chamber | 30-564/100_
54/40/114 | Vergaser 54-2 | Schwimmergehäusedeckel | cover for float chamber | _
54/40/114 | Vergaser 54-2 | Kraftstoffanschluß | fuel connector | senkrecht links_
54/40/114 | Vergaser 54-2 | Schwimmer | float | 35-310_
54/40/114 | Vergaser 54-2 | Gasschieberstellschraube | slide adjusting screw | links_
54/40/114 | Vergaser 54-2 | Klemmschraube | clamping screw | _
54/40/114 | Vergaser 54-2 | Hauptdüse | main jet | 44-051/205_
54/40/114 | Vergaser 54-2 | Reservedüse | spare jet | _
54/40/114 | Vergaser 54-2 | Leerlaufdüse | pilot jet | 44-353/55_
54/40/114 | Vergaser 54-2 | Startdüse | starting jet | 44-005/1,05_
54/40/114 | Vergaser 54-2 | Leerlaufluftdüse | idle air jet | _
54/40/114 | Vergaser 54-2 | Korrekturluftdüse | correction air jet | _
54/40/114 | Vergaser 54-2 | Nadeldüse / Mischrohr | needle jet / mixing tube | 45-126/2,82_
54/40/114 | Vergaser 54-2 | Düsennadel | jet needle | 46-360-4K2_
54/40/114 | Vergaser 54-2 | Nadelstellung | position (jet needle) | 2_
54/40/114 | Vergaser 54-2 | Schwimmernadel | float needle | 47-968-10_
54/40/114 | Vergaser 54-2 | Tupfer | tipper | _
54/40/114 | Vergaser 54-2 | für Ersatz | for after market | _
54/40/114 | Vergaser 54-2 | Luftregulierschraube | air regulation jet | 50-039-101_
54/40/114 | Vergaser 54-2 | offen | open | 1 x_
54/40/114 | Vergaser 54-2 | Nadelventil | float needle | 51-536_
54/40/114 | Vergaser 54-2 | Zerstäuber | atomizer | 51-550-5_
54/40/114 | Vergaser 54-2 | Rohrbogen | pipe bend | _
54/40/114 | Vergaser 54-2 | Isolierbuchse | isolating bush | _
54/40/114 | Vergaser 54-2 | Filter | filter | _
54/40/114 | Vergaser 54-2 | sonstiges | additional information | Vergaser in Plastikbeutel 180-028 verpackt.^
54/40/115 | Vergaser 54-2 | Ersatz für | replacement for | _
54/40/115 | Vergaser 54-2 | ersetzt durch | replaced by | _
54/40/115 | Vergaser 54-2 | ähnlich | similar to | 54/38/121_
54/40/115 | Vergaser 54-2 | Motor/Ausführung | engine model | MC/GS 250 1986/87_
54/40/115 | Vergaser 54-2 |  |  | _
54/40/115 | Vergaser 54-2 |  |  | _
54/40/115 | Vergaser 54-2 | Takt | stroke | 2_
54/40/115 | Vergaser 54-2 | Zylinder | cylinder | 1_
54/40/115 | Vergaser 54-2 | Hubraum | displacement | 250_
54/40/115 | Vergaser 54-2 | Vergasergehäuse | carburettor body | 12-323-40-281_
54/40/115 | Vergaser 54-2 | Motoranschluß | motor flange | 47 mit Einstich_
54/40/115 | Vergaser 54-2 | Filteranschluß | filter connection | 52_
54/40/115 | Vergaser 54-2 | Deckelplatte | cover plate | 20-675_
54/40/115 | Vergaser 54-2 | Deckelverschraubung | screw cover | _
54/40/115 | Vergaser 54-2 | Gasschieber | slide | 22-930-3503_
54/40/115 | Vergaser 54-2 | Mischkammereinsatz / Lufttrichter | mixing chmaber insert | _
54/40/115 | Vergaser 54-2 | Schwimmergehäuse /-kammer | float chamber | 30-564/100_
54/40/115 | Vergaser 54-2 | Schwimmergehäusedeckel | cover for float chamber | _
54/40/115 | Vergaser 54-2 | Kraftstoffanschluß | fuel connector | senkrecht links_
54/40/115 | Vergaser 54-2 | Schwimmer | float | 35-310_
54/40/115 | Vergaser 54-2 | Gasschieberstellschraube | slide adjusting screw | links_
54/40/115 | Vergaser 54-2 | Klemmschraube | clamping screw | _
54/40/115 | Vergaser 54-2 | Hauptdüse | main jet | 44-051/195_
54/40/115 | Vergaser 54-2 | Reservedüse | spare jet | _
54/40/115 | Vergaser 54-2 | Leerlaufdüse | pilot jet | 44-353/70_
54/40/115 | Vergaser 54-2 | Startdüse | starting jet | 44-005/1,05_
54/40/115 | Vergaser 54-2 | Leerlaufluftdüse | idle air jet | 44-621/1,0_
54/40/115 | Vergaser 54-2 | Korrekturluftdüse | correction air jet | _
54/40/115 | Vergaser 54-2 | Nadeldüse / Mischrohr | needle jet / mixing tube | 45-126/2,802_
54/40/115 | Vergaser 54-2 | Düsennadel | jet needle | 46-380-6D6_
54/40/115 | Vergaser 54-2 | Nadelstellung | position (jet needle) | 2_
54/40/115 | Vergaser 54-2 | Schwimmernadel | float needle | 47-968_
54/40/115 | Vergaser 54-2 | Tupfer | tipper | _
54/40/115 | Vergaser 54-2 | für Ersatz | for after market | _
54/40/115 | Vergaser 54-2 | Luftregulierschraube | air regulation jet | _
54/40/115 | Vergaser 54-2 | offen | open | 1 x_
54/40/115 | Vergaser 54-2 | Nadelventil | float needle | 51-536-37_
54/40/115 | Vergaser 54-2 | Zerstäuber | atomizer | 51-550-1_
54/40/115 | Vergaser 54-2 | Rohrbogen | pipe bend | _
54/40/115 | Vergaser 54-2 | Isolierbuchse | isolating bush | _
54/40/115 | Vergaser 54-2 | Filter | filter | _
54/40/115 | Vergaser 54-2 | sonstiges | additional information | Vergaser in Plastikbeutel 180-028 verpackt.^
54/40/116 | Vergaser 54-2 stigele! | Ersatz für | replacement for | _
54/40/116 | Vergaser 54-2 stigele! | ersetzt durch | replaced by | _
54/40/116 | Vergaser 54-2 stigele! | ähnlich | similar to | 54/40/115_
54/40/116 | Vergaser 54-2 stigele! | Motor/Ausführung | engine model | MC 500_
54/40/116 | Vergaser 54-2 stigele! |  |  | 1986/87_
54/40/116 | Vergaser 54-2 stigele! |  |  | _
54/40/116 | Vergaser 54-2 stigele! | Takt | stroke | 2_
54/40/116 | Vergaser 54-2 stigele! | Zylinder | cylinder | 1_
54/40/116 | Vergaser 54-2 stigele! | Hubraum | displacement | 500_
54/40/116 | Vergaser 54-2 stigele! | Vergasergehäuse | carburettor body | 12-323-40-281_
54/40/116 | Vergaser 54-2 stigele! | Motoranschluß | motor flange | 47 mit Einstich_
54/40/116 | Vergaser 54-2 stigele! | Filteranschluß | filter connection | 52_
54/40/116 | Vergaser 54-2 stigele! | Deckelplatte | cover plate | 20-675-00_
54/40/116 | Vergaser 54-2 stigele! | Deckelverschraubung | screw cover | _
54/40/116 | Vergaser 54-2 stigele! | Gasschieber | slide | 22-930-3503_
54/40/116 | Vergaser 54-2 stigele! | Mischkammereinsatz / Lufttrichter | mixing chmaber insert | _
54/40/116 | Vergaser 54-2 stigele! | Schwimmergehäuse /-kammer | float chamber | 30-564/100_
54/40/116 | Vergaser 54-2 stigele! | Schwimmergehäusedeckel | cover for float chamber | _
54/40/116 | Vergaser 54-2 stigele! | Kraftstoffanschluß | fuel connector | senkrecht links_
54/40/116 | Vergaser 54-2 stigele! | Schwimmer | float | 35-310_
54/40/116 | Vergaser 54-2 stigele! | Gasschieberstellschraube | slide adjusting screw | links_
54/40/116 | Vergaser 54-2 stigele! | Klemmschraube | clamping screw | _
54/40/116 | Vergaser 54-2 stigele! | Hauptdüse | main jet | 44-051/205_
54/40/116 | Vergaser 54-2 stigele! | Reservedüse | spare jet | 44-LLD 1_
54/40/116 | Vergaser 54-2 stigele! | Leerlaufdüse | pilot jet | 44-353/70_
54/40/116 | Vergaser 54-2 stigele! | Startdüse | starting jet | 44-005/1,05_
54/40/116 | Vergaser 54-2 stigele! | Leerlaufluftdüse | idle air jet | 44-621/1,0_
54/40/116 | Vergaser 54-2 stigele! | Korrekturluftdüse | correction air jet | _
54/40/116 | Vergaser 54-2 stigele! | Nadeldüse / Mischrohr | needle jet / mixing tube | 45-126/2,782_
54/40/116 | Vergaser 54-2 stigele! | Düsennadel | jet needle | 46-380-6F6_
54/40/116 | Vergaser 54-2 stigele! | Nadelstellung | position (jet needle) | 2_
54/40/116 | Vergaser 54-2 stigele! | Schwimmernadel | float needle | 47-968_
54/40/116 | Vergaser 54-2 stigele! | Tupfer | tipper | _
54/40/116 | Vergaser 54-2 stigele! | für Ersatz | for after market | _
54/40/116 | Vergaser 54-2 stigele! | Luftregulierschraube | air regulation jet | _
54/40/116 | Vergaser 54-2 stigele! | offen | open | 1 x_
54/40/116 | Vergaser 54-2 stigele! | Nadelventil | float needle | 51-536-37_
54/40/116 | Vergaser 54-2 stigele! | Zerstäuber | atomizer | 51-550-1_
54/40/116 | Vergaser 54-2 stigele! | Rohrbogen | pipe bend | _
54/40/116 | Vergaser 54-2 stigele! | Isolierbuchse | isolating bush | _
54/40/116 | Vergaser 54-2 stigele! | Filter | filter | _
54/40/116 | Vergaser 54-2 stigele! | sonstiges | additional information | Vergaser in Plastikbeutel 180-028 verpackt.^
54/40/5010 | Vergaser 54-1 | Ersatz für | replacement for | _
54/40/5010 | Vergaser 54-1 | ersetzt durch | replaced by | _
54/40/5010 | Vergaser 54-1 | ähnlich | similar to | _
54/40/5010 | Vergaser 54-1 | Motor/Ausführung | engine model | _
54/40/5010 | Vergaser 54-1 |  |  | _
54/40/5010 | Vergaser 54-1 |  |  | _
54/40/5010 | Vergaser 54-1 | Takt | stroke | 2_
54/40/5010 | Vergaser 54-1 | Zylinder | cylinder | 1_
54/40/5010 | Vergaser 54-1 | Hubraum | displacement | _
54/40/5010 | Vergaser 54-1 | Vergasergehäuse | carburettor body | 12-322-40-011_
54/40/5010 | Vergaser 54-1 | Motoranschluß | motor flange | 50_
54/40/5010 | Vergaser 54-1 | Filteranschluß | filter connection | 52_
54/40/5010 | Vergaser 54-1 | Deckelplatte | cover plate | 20-671_
54/40/5010 | Vergaser 54-1 | Deckelverschraubung | screw cover | _
54/40/5010 | Vergaser 54-1 | Gasschieber | slide | 22-642-220_
54/40/5010 | Vergaser 54-1 | Mischkammereinsatz / Lufttrichter | mixing chmaber insert | _
54/40/5010 | Vergaser 54-1 | Schwimmergehäuse /-kammer | float chamber | 30-569_
54/40/5010 | Vergaser 54-1 | Schwimmergehäusedeckel | cover for float chamber | _
54/40/5010 | Vergaser 54-1 | Kraftstoffanschluß | fuel connector | senkrecht 8 rechts_
54/40/5010 | Vergaser 54-1 | Schwimmer | float | 35-310_
54/40/5010 | Vergaser 54-1 | Gasschieberstellschraube | slide adjusting screw | 50-072 links_
54/40/5010 | Vergaser 54-1 | Klemmschraube | clamping screw | 40-636 links_
54/40/5010 | Vergaser 54-1 | Hauptdüse | main jet | 44-051/190_
54/40/5010 | Vergaser 54-1 | Reservedüse | spare jet | _
54/40/5010 | Vergaser 54-1 | Leerlaufdüse | pilot jet | 44-353/50_
54/40/5010 | Vergaser 54-1 | Startdüse | starting jet | _
54/40/5010 | Vergaser 54-1 | Leerlaufluftdüse | idle air jet | _
54/40/5010 | Vergaser 54-1 | Korrekturluftdüse | correction air jet | _
54/40/5010 | Vergaser 54-1 | Nadeldüse / Mischrohr | needle jet / mixing tube | 45-120/2,84_
54/40/5010 | Vergaser 54-1 | Düsennadel | jet needle | 46-360-6F2_
54/40/5010 | Vergaser 54-1 | Nadelstellung | position (jet needle) | 2_
54/40/5010 | Vergaser 54-1 | Schwimmernadel | float needle | 47-968_
54/40/5010 | Vergaser 54-1 | Tupfer | tipper | 48-933_
54/40/5010 | Vergaser 54-1 | für Ersatz | for after market | 48-830 + 149-020_
54/40/5010 | Vergaser 54-1 | Luftregulierschraube | air regulation jet | 50-039-101_
54/40/5010 | Vergaser 54-1 | offen | open | 1 x _
54/40/5010 | Vergaser 54-1 | Nadelventil | float needle | 51-536-37_
54/40/5010 | Vergaser 54-1 | Zerstäuber | atomizer | 51-550-2_
54/40/5010 | Vergaser 54-1 | Rohrbogen | pipe bend | _
54/40/5010 | Vergaser 54-1 | Isolierbuchse | isolating bush | _
54/40/5010 | Vergaser 54-1 | Filter | filter | _
54/40/5010 | Vergaser 54-1 | sonstiges | additional information | Für Serie lose: Gummitülle 65-851_
54/40/5010 | Vergaser 54-1 |  |  | belüftungsschlauch 80-711 2x auf Belüftungsrohr montiert und durch
54/40/5010 | Vergaser 54-1 |  |  | Federbügel am Schwimmergehäuse schieben. vergaser in Plastikbeutel
54/40/5010 | Vergaser 54-1 |  |  | verschweißt und Type aufstempeln.^
54/40/5040 | Vergaser 54-1 | Ersatz für | replacement for | _
54/40/5040 | Vergaser 54-1 | ersetzt durch | replaced by | _
54/40/5040 | Vergaser 54-1 | ähnlich | similar to | _
54/40/5040 | Vergaser 54-1 | Motor/Ausführung | engine model | _
54/40/5040 | Vergaser 54-1 |  |  | _
54/40/5040 | Vergaser 54-1 |  |  | Luftschieber_
54/40/5040 | Vergaser 54-1 | Takt | stroke | 2_
54/40/5040 | Vergaser 54-1 | Zylinder | cylinder | 1_
54/40/5040 | Vergaser 54-1 | Hubraum | displacement | _
54/40/5040 | Vergaser 54-1 | Vergasergehäuse | carburettor body | 12-322-40-011_
54/40/5040 | Vergaser 54-1 | Motoranschluß | motor flange | 50_
54/40/5040 | Vergaser 54-1 | Filteranschluß | filter connection | 52_
54/40/5040 | Vergaser 54-1 | Deckelplatte | cover plate | 20-672_
54/40/5040 | Vergaser 54-1 | Deckelverschraubung | screw cover | _
54/40/5040 | Vergaser 54-1 | Gasschieber | slide | 22-642-220_
54/40/5040 | Vergaser 54-1 | Mischkammereinsatz / Lufttrichter | mixing chmaber insert | _
54/40/5040 | Vergaser 54-1 | Schwimmergehäuse /-kammer | float chamber | 30-569_
54/40/5040 | Vergaser 54-1 | Schwimmergehäusedeckel | cover for float chamber | _
54/40/5040 | Vergaser 54-1 | Kraftstoffanschluß | fuel connector | senkrecht 8 rechts_
54/40/5040 | Vergaser 54-1 | Schwimmer | float | 35-310_
54/40/5040 | Vergaser 54-1 | Gasschieberstellschraube | slide adjusting screw | 50-072 links_
54/40/5040 | Vergaser 54-1 | Klemmschraube | clamping screw | 40-636 links_
54/40/5040 | Vergaser 54-1 | Hauptdüse | main jet | 44-051/190_
54/40/5040 | Vergaser 54-1 | Reservedüse | spare jet | _
54/40/5040 | Vergaser 54-1 | Leerlaufdüse | pilot jet | 44-353/50_
54/40/5040 | Vergaser 54-1 | Startdüse | starting jet | _
54/40/5040 | Vergaser 54-1 | Leerlaufluftdüse | idle air jet | _
54/40/5040 | Vergaser 54-1 | Korrekturluftdüse | correction air jet | _
54/40/5040 | Vergaser 54-1 | Nadeldüse / Mischrohr | needle jet / mixing tube | 45-120/2,84_
54/40/5040 | Vergaser 54-1 | Düsennadel | jet needle | 46-360-6F2_
54/40/5040 | Vergaser 54-1 | Nadelstellung | position (jet needle) | 2_
54/40/5040 | Vergaser 54-1 | Schwimmernadel | float needle | 47-968_
54/40/5040 | Vergaser 54-1 | Tupfer | tipper | 48-933_
54/40/5040 | Vergaser 54-1 | für Ersatz | for after market | 48-830 + 149-020_
54/40/5040 | Vergaser 54-1 | Luftregulierschraube | air regulation jet | 50-039-101_
54/40/5040 | Vergaser 54-1 | offen | open | 1 x_
54/40/5040 | Vergaser 54-1 | Nadelventil | float needle | 51-536-37_
54/40/5040 | Vergaser 54-1 | Zerstäuber | atomizer | 51-550-2_
54/40/5040 | Vergaser 54-1 | Rohrbogen | pipe bend | _
54/40/5040 | Vergaser 54-1 | Isolierbuchse | isolating bush | _
54/40/5040 | Vergaser 54-1 | Filter | filter | _
54/40/5040 | Vergaser 54-1 | sonstiges | additional information | Für Serie lose: gummitülle 65-851 2x_
54/40/5040 | Vergaser 54-1 |  |  | Belüftungsschlauch 80-711 2x auf Belüftungsrohr montiert und durch
54/40/5040 | Vergaser 54-1 |  |  | Federbügel am Schwimmerghäuse schieben. vergaser in Plastikbeutel
54/40/5040 | Vergaser 54-1 |  |  | verschweißt und Type aufstemplen.^
54/40/5080 | Vergaser 54-2 | Ersatz für | replacement for | _
54/40/5080 | Vergaser 54-2 | ersetzt durch | replaced by | 54/40/512_
54/40/5080 | Vergaser 54-2 | ähnlich | similar to | _
54/40/5080 | Vergaser 54-2 | Motor/Ausführung | engine model | _
54/40/5080 | Vergaser 54-2 |  |  | _
54/40/5080 | Vergaser 54-2 |  |  | Startkolben, Handstart_
54/40/5080 | Vergaser 54-2 | Takt | stroke | 2_
54/40/5080 | Vergaser 54-2 | Zylinder | cylinder | 1_
54/40/5080 | Vergaser 54-2 | Hubraum | displacement | _
54/40/5080 | Vergaser 54-2 | Vergasergehäuse | carburettor body | 12-323-40-111_
54/40/5080 | Vergaser 54-2 | Motoranschluß | motor flange | 50 mit Einstich_
54/40/5080 | Vergaser 54-2 | Filteranschluß | filter connection | 52_
54/40/5080 | Vergaser 54-2 | Deckelplatte | cover plate | 20-671_
54/40/5080 | Vergaser 54-2 | Deckelverschraubung | screw cover | _
54/40/5080 | Vergaser 54-2 | Gasschieber | slide | 22-642-220_
54/40/5080 | Vergaser 54-2 | Mischkammereinsatz / Lufttrichter | mixing chmaber insert | _
54/40/5080 | Vergaser 54-2 | Schwimmergehäuse /-kammer | float chamber | 30-564_
54/40/5080 | Vergaser 54-2 | Schwimmergehäusedeckel | cover for float chamber | _
54/40/5080 | Vergaser 54-2 | Kraftstoffanschluß | fuel connector | senkrecht 8 rechts_
54/40/5080 | Vergaser 54-2 | Schwimmer | float | 35-310_
54/40/5080 | Vergaser 54-2 | Gasschieberstellschraube | slide adjusting screw | 50-072 links_
54/40/5080 | Vergaser 54-2 | Klemmschraube | clamping screw | _
54/40/5080 | Vergaser 54-2 | Hauptdüse | main jet | 44-051/190_
54/40/5080 | Vergaser 54-2 | Reservedüse | spare jet | _
54/40/5080 | Vergaser 54-2 | Leerlaufdüse | pilot jet | 44-353/50_
54/40/5080 | Vergaser 54-2 | Startdüse | starting jet | 44-005/0,95_
54/40/5080 | Vergaser 54-2 | Leerlaufluftdüse | idle air jet | _
54/40/5080 | Vergaser 54-2 | Korrekturluftdüse | correction air jet | _
54/40/5080 | Vergaser 54-2 | Nadeldüse / Mischrohr | needle jet / mixing tube | 45-120/2,84_
54/40/5080 | Vergaser 54-2 | Düsennadel | jet needle | 46-360-6F2_
54/40/5080 | Vergaser 54-2 | Nadelstellung | position (jet needle) | 2_
54/40/5080 | Vergaser 54-2 | Schwimmernadel | float needle | 47-968_
54/40/5080 | Vergaser 54-2 | Tupfer | tipper | 48-933_
54/40/5080 | Vergaser 54-2 | für Ersatz | for after market | 48-830 + 149-020_
54/40/5080 | Vergaser 54-2 | Luftregulierschraube | air regulation jet | 50-039-101_
54/40/5080 | Vergaser 54-2 | offen | open | 1 x_
54/40/5080 | Vergaser 54-2 | Nadelventil | float needle | 51-536-37_
54/40/5080 | Vergaser 54-2 | Zerstäuber | atomizer | 51-550-2_
54/40/5080 | Vergaser 54-2 | Rohrbogen | pipe bend | _
54/40/5080 | Vergaser 54-2 | Isolierbuchse | isolating bush | _
54/40/5080 | Vergaser 54-2 | Filter | filter | _
54/40/5080 | Vergaser 54-2 | sonstiges | additional information | Für Serie lose: Gummitülle 65-851_
54/40/5080 | Vergaser 54-2 |  |  | Vergaser in Plastikbeutel verschweißt und Type aufstempeln.^
54/40/5090 | Vergaser 54-2 | Ersatz für | replacement for | _
54/40/5090 | Vergaser 54-2 | ersetzt durch | replaced by | _
54/40/5090 | Vergaser 54-2 | ähnlich | similar to | _
54/40/5090 | Vergaser 54-2 | Motor/Ausführung | engine model | _
54/40/5090 | Vergaser 54-2 |  |  | _
54/40/5090 | Vergaser 54-2 |  |  | _
54/40/5090 | Vergaser 54-2 | Takt | stroke | 2_
54/40/5090 | Vergaser 54-2 | Zylinder | cylinder | 1_
54/40/5090 | Vergaser 54-2 | Hubraum | displacement | _
54/40/5090 | Vergaser 54-2 | Vergasergehäuse | carburettor body | 12-323-40-081_
54/40/5090 | Vergaser 54-2 | Motoranschluß | motor flange | 50 mit Einstich_
54/40/5090 | Vergaser 54-2 | Filteranschluß | filter connection | 52_
54/40/5090 | Vergaser 54-2 | Deckelplatte | cover plate | 20-671-101_
54/40/5090 | Vergaser 54-2 | Deckelverschraubung | screw cover | _
54/40/5090 | Vergaser 54-2 | Gasschieber | slide | 22-645-220_
54/40/5090 | Vergaser 54-2 | Mischkammereinsatz / Lufttrichter | mixing chmaber insert | _
54/40/5090 | Vergaser 54-2 | Schwimmergehäuse /-kammer | float chamber | 30-581_
54/40/5090 | Vergaser 54-2 | Schwimmergehäusedeckel | cover for float chamber | _
54/40/5090 | Vergaser 54-2 | Kraftstoffanschluß | fuel connector | senkrecht 8 rechts_
54/40/5090 | Vergaser 54-2 | Schwimmer | float | 35-310_
54/40/5090 | Vergaser 54-2 | Gasschieberstellschraube | slide adjusting screw | 150-072 links_
54/40/5090 | Vergaser 54-2 | Klemmschraube | clamping screw | _
54/40/5090 | Vergaser 54-2 | Hauptdüse | main jet | 44-051/150_
54/40/5090 | Vergaser 54-2 | Reservedüse | spare jet | _
54/40/5090 | Vergaser 54-2 | Leerlaufdüse | pilot jet | 44-353/50_
54/40/5090 | Vergaser 54-2 | Startdüse | starting jet | _
54/40/5090 | Vergaser 54-2 | Leerlaufluftdüse | idle air jet | _
54/40/5090 | Vergaser 54-2 | Korrekturluftdüse | correction air jet | _
54/40/5090 | Vergaser 54-2 | Nadeldüse / Mischrohr | needle jet / mixing tube | 45-120/2,84_
54/40/5090 | Vergaser 54-2 | Düsennadel | jet needle | 46-360-6F2_
54/40/5090 | Vergaser 54-2 | Nadelstellung | position (jet needle) | 2_
54/40/5090 | Vergaser 54-2 | Schwimmernadel | float needle | 47-968_
54/40/5090 | Vergaser 54-2 | Tupfer | tipper | 48-933_
54/40/5090 | Vergaser 54-2 | für Ersatz | for after market | 48-830 + 149-020_
54/40/5090 | Vergaser 54-2 | Luftregulierschraube | air regulation jet | 50-039-101_
54/40/5090 | Vergaser 54-2 | offen | open | 1 x_
54/40/5090 | Vergaser 54-2 | Nadelventil | float needle | 51-536-37_
54/40/5090 | Vergaser 54-2 | Zerstäuber | atomizer | 51-550-2_
54/40/5090 | Vergaser 54-2 | Rohrbogen | pipe bend | _
54/40/5090 | Vergaser 54-2 | Isolierbuchse | isolating bush | _
54/40/5090 | Vergaser 54-2 | Filter | filter | _
54/40/5090 | Vergaser 54-2 | sonstiges | additional information | Für Serie und Ersatz lose: Gummitülle 65-851_
54/40/5090 | Vergaser 54-2 |  |  | Vergaer in plastikbeutel verschweißt ung Type aufstemplen.^
54/40/511 | Vergaser 54-3 | Ersatz für | replacement for | 54/40/5070_
54/40/511 | Vergaser 54-3 | ersetzt durch | replaced by | _
54/40/511 | Vergaser 54-3 | ähnlich | similar to | _
54/40/511 | Vergaser 54-3 | Motor/Ausführung | engine model | _
54/40/511 | Vergaser 54-3 |  |  | _
54/40/511 | Vergaser 54-3 |  |  | Startkolben, Handb._
54/40/511 | Vergaser 54-3 | Takt | stroke | 2_
54/40/511 | Vergaser 54-3 | Zylinder | cylinder | 1_
54/40/511 | Vergaser 54-3 | Hubraum | displacement | _
54/40/511 | Vergaser 54-3 | Vergasergehäuse | carburettor body | 12-322-40-111_
54/40/511 | Vergaser 54-3 | Motoranschluß | motor flange | 50_
54/40/511 | Vergaser 54-3 | Filteranschluß | filter connection | 52_
54/40/511 | Vergaser 54-3 | Deckelplatte | cover plate | 20-675_
54/40/511 | Vergaser 54-3 | Deckelverschraubung | screw cover | _
54/40/511 | Vergaser 54-3 | Gasschieber | slide | 22-930-335_
54/40/511 | Vergaser 54-3 | Mischkammereinsatz / Lufttrichter | mixing chmaber insert | _
54/40/511 | Vergaser 54-3 | Schwimmergehäuse /-kammer | float chamber | 30-564/90 zentral_
54/40/511 | Vergaser 54-3 | Schwimmergehäusedeckel | cover for float chamber | _
54/40/511 | Vergaser 54-3 | Kraftstoffanschluß | fuel connector | senkrecht (8) rechts_
54/40/511 | Vergaser 54-3 | Schwimmer | float | 35-310_
54/40/511 | Vergaser 54-3 | Gasschieberstellschraube | slide adjusting screw | 50-072 links_
54/40/511 | Vergaser 54-3 | Klemmschraube | clamping screw | 140-636 links_
54/40/511 | Vergaser 54-3 | Hauptdüse | main jet | 44-051/190_
54/40/511 | Vergaser 54-3 | Reservedüse | spare jet | _
54/40/511 | Vergaser 54-3 | Leerlaufdüse | pilot jet | 44-353/65_
54/40/511 | Vergaser 54-3 | Startdüse | starting jet | 44-005/90 geb. 95_
54/40/511 | Vergaser 54-3 | Leerlaufluftdüse | idle air jet | _
54/40/511 | Vergaser 54-3 | Korrekturluftdüse | correction air jet | _
54/40/511 | Vergaser 54-3 | Nadeldüse / Mischrohr | needle jet / mixing tube | 45-120/2,84_
54/40/511 | Vergaser 54-3 | Düsennadel | jet needle | 46-380-6L6_
54/40/511 | Vergaser 54-3 | Nadelstellung | position (jet needle) | 2_
54/40/511 | Vergaser 54-3 | Schwimmernadel | float needle | 47-968_
54/40/511 | Vergaser 54-3 | Tupfer | tipper | _
54/40/511 | Vergaser 54-3 | für Ersatz | for after market | _
54/40/511 | Vergaser 54-3 | Luftregulierschraube | air regulation jet | 50-039-101_
54/40/511 | Vergaser 54-3 | offen | open | 1_
54/40/511 | Vergaser 54-3 | Nadelventil | float needle | 51-536-37_
54/40/511 | Vergaser 54-3 | Zerstäuber | atomizer | 51-550-2_
54/40/511 | Vergaser 54-3 | Rohrbogen | pipe bend | _
54/40/511 | Vergaser 54-3 | Isolierbuchse | isolating bush | _
54/40/511 | Vergaser 54-3 | Filter | filter | _
54/40/511 | Vergaser 54-3 | sonstiges | additional information | für Serie lose + Ersatz: Gummitülle 65-851_
54/40/511 | Vergaser 54-3 |  |  | Vergaser in Plastikbeutel verschweißt und Type aufstempeln.^
55/38/102 | Vergaser 55-1 | Ersatz für | replacement for | _
55/38/102 | Vergaser 55-1 | ersetzt durch | replaced by | _
55/38/102 | Vergaser 55-1 | ähnlich | similar to | 55/40/106_
55/38/102 | Vergaser 55-1 | Motor/Ausführung | engine model | _
55/38/102 | Vergaser 55-1 |  |  | _
55/38/102 | Vergaser 55-1 |  |  | _
55/38/102 | Vergaser 55-1 | Takt | stroke | _
55/38/102 | Vergaser 55-1 | Zylinder | cylinder | _
55/38/102 | Vergaser 55-1 | Hubraum | displacement | _
55/38/102 | Vergaser 55-1 | Vergasergehäuse | carburettor body | 12-400-38-141_
55/38/102 | Vergaser 55-1 | Motoranschluß | motor flange | 48,2_
55/38/102 | Vergaser 55-1 | Filteranschluß | filter connection | 66,5_
55/38/102 | Vergaser 55-1 | Deckelplatte | cover plate | 20-990_
55/38/102 | Vergaser 55-1 | Deckelverschraubung | screw cover | _
55/38/102 | Vergaser 55-1 | Gasschieber | slide | 22-655-160_
55/38/102 | Vergaser 55-1 | Mischkammereinsatz / Lufttrichter | mixing chmaber insert | _
55/38/102 | Vergaser 55-1 | Schwimmergehäuse /-kammer | float chamber | 30-714_
55/38/102 | Vergaser 55-1 | Schwimmergehäusedeckel | cover for float chamber | _
55/38/102 | Vergaser 55-1 | Kraftstoffanschluß | fuel connector | senkrecht 8 rechts_
55/38/102 | Vergaser 55-1 | Schwimmer | float | 35-913_
55/38/102 | Vergaser 55-1 | Gasschieberstellschraube | slide adjusting screw | links_
55/38/102 | Vergaser 55-1 | Klemmschraube | clamping screw | _
55/38/102 | Vergaser 55-1 | Hauptdüse | main jet | 44-051/215_
55/38/102 | Vergaser 55-1 | Reservedüse | spare jet | _
55/38/102 | Vergaser 55-1 | Leerlaufdüse | pilot jet | 44-353/75_
55/38/102 | Vergaser 55-1 | Startdüse | starting jet | 44-031/150_
55/38/102 | Vergaser 55-1 | Leerlaufluftdüse | idle air jet | _
55/38/102 | Vergaser 55-1 | Korrekturluftdüse | correction air jet | _
55/38/102 | Vergaser 55-1 | Nadeldüse / Mischrohr | needle jet / mixing tube | 45-120/2,84 / 45-436_
55/38/102 | Vergaser 55-1 | Düsennadel | jet needle | 46-380-6L6_
55/38/102 | Vergaser 55-1 | Nadelstellung | position (jet needle) | 2_
55/38/102 | Vergaser 55-1 | Schwimmernadel | float needle | 47-968_
55/38/102 | Vergaser 55-1 | Tupfer | tipper | _
55/38/102 | Vergaser 55-1 | für Ersatz | for after market | _
55/38/102 | Vergaser 55-1 | Luftregulierschraube | air regulation jet | 50-039_
55/38/102 | Vergaser 55-1 | offen | open | 1x_
55/38/102 | Vergaser 55-1 | Nadelventil | float needle | 51-536-37_
55/38/102 | Vergaser 55-1 | Zerstäuber | atomizer | 51-550-4_
55/38/102 | Vergaser 55-1 | Rohrbogen | pipe bend | _
55/38/102 | Vergaser 55-1 | Isolierbuchse | isolating bush | _
55/38/102 | Vergaser 55-1 | Filter | filter | _
55/38/102 | Vergaser 55-1 | sonstiges | additional information | Vergaser in Plastikbeutel 80-028 verschweißt und Type aufstempeln._
55/38/102 | Vergaser 55-1 |  |  | _
55/38/102 | Vergaser 55-1 |  |  | _
55/38/102 | Vergaser 55-1 |  |  | _
55/38/102 | Vergaser 55-1 |  |  | ^
55/38/201 | Vergaser 55-2 | Ersatz für | replacement for | 55/38/101_
55/38/201 | Vergaser 55-2 | ersetzt durch | replaced by | _
55/38/201 | Vergaser 55-2 | ähnlich | similar to | _
55/38/201 | Vergaser 55-2 | Motor/Ausführung | engine model | KTM MC 500_
55/38/201 | Vergaser 55-2 |  |  | wassergekühlt_
55/38/201 | Vergaser 55-2 |  |  | Z., GRS_
55/38/201 | Vergaser 55-2 | Takt | stroke | 2_
55/38/201 | Vergaser 55-2 | Zylinder | cylinder | 1_
55/38/201 | Vergaser 55-2 | Hubraum | displacement | 500_
55/38/201 | Vergaser 55-2 | Vergasergehäuse | carburettor body | 12-401-38-031_
55/38/201 | Vergaser 55-2 | Motoranschluß | motor flange | 52_
55/38/201 | Vergaser 55-2 | Filteranschluß | filter connection | 70_
55/38/201 | Vergaser 55-2 | Deckelplatte | cover plate | 20-990_
55/38/201 | Vergaser 55-2 | Deckelverschraubung | screw cover | _
55/38/201 | Vergaser 55-2 | Gasschieber | slide | 22-962-160_
55/38/201 | Vergaser 55-2 | Mischkammereinsatz / Lufttrichter | mixing chmaber insert | _
55/38/201 | Vergaser 55-2 | Schwimmergehäuse /-kammer | float chamber | zentral_
55/38/201 | Vergaser 55-2 | Schwimmergehäusedeckel | cover for float chamber | _
55/38/201 | Vergaser 55-2 | Kraftstoffanschluß | fuel connector | senkrecht (8) rechts_
55/38/201 | Vergaser 55-2 | Schwimmer | float | 35-310_
55/38/201 | Vergaser 55-2 | Gasschieberstellschraube | slide adjusting screw | links_
55/38/201 | Vergaser 55-2 | Klemmschraube | clamping screw | _
55/38/201 | Vergaser 55-2 | Hauptdüse | main jet | 44-051/195_
55/38/201 | Vergaser 55-2 | Reservedüse | spare jet | _
55/38/201 | Vergaser 55-2 | Leerlaufdüse | pilot jet | 44-353/70_
55/38/201 | Vergaser 55-2 | Startdüse | starting jet | _
55/38/201 | Vergaser 55-2 | Leerlaufluftdüse | idle air jet | _
55/38/201 | Vergaser 55-2 | Korrekturluftdüse | correction air jet | _
55/38/201 | Vergaser 55-2 | Nadeldüse / Mischrohr | needle jet / mixing tube | 45-120/2,82_
55/38/201 | Vergaser 55-2 | Düsennadel | jet needle | 46-380-6L6_
55/38/201 | Vergaser 55-2 | Nadelstellung | position (jet needle) | 2_
55/38/201 | Vergaser 55-2 | Schwimmernadel | float needle | 47-968_
55/38/201 | Vergaser 55-2 | Tupfer | tipper | 48-933_
55/38/201 | Vergaser 55-2 | für Ersatz | for after market | 48-830 u. 149-020_
55/38/201 | Vergaser 55-2 | Luftregulierschraube | air regulation jet | _
55/38/201 | Vergaser 55-2 | offen | open | _
55/38/201 | Vergaser 55-2 | Nadelventil | float needle | 51-536-37_
55/38/201 | Vergaser 55-2 | Zerstäuber | atomizer | 51-550-2_
55/38/201 | Vergaser 55-2 | Rohrbogen | pipe bend | _
55/38/201 | Vergaser 55-2 | Isolierbuchse | isolating bush | _
55/38/201 | Vergaser 55-2 | Filter | filter | _
55/38/201 | Vergaser 55-2 | sonstiges | additional information | für Serie lose + Ersatz: Gummitülle 65-851 ^
55/38/203 | Vergaser 55-2 | Ersatz für | replacement for | 55/38/103_
55/38/203 | Vergaser 55-2 | ersetzt durch | replaced by | _
55/38/203 | Vergaser 55-2 | ähnlich | similar to | _
55/38/203 | Vergaser 55-2 | Motor/Ausführung | engine model | KTM GS 350_
55/38/203 | Vergaser 55-2 |  |  | Vollmembran, wassergekühlt_
55/38/203 | Vergaser 55-2 |  |  | Startvergaser-Seilzug_
55/38/203 | Vergaser 55-2 | Takt | stroke | 1_
55/38/203 | Vergaser 55-2 | Zylinder | cylinder | 2_
55/38/203 | Vergaser 55-2 | Hubraum | displacement | 350_
55/38/203 | Vergaser 55-2 | Vergasergehäuse | carburettor body | 12-401-38-131_
55/38/203 | Vergaser 55-2 | Motoranschluß | motor flange | 52_
55/38/203 | Vergaser 55-2 | Filteranschluß | filter connection | 70_
55/38/203 | Vergaser 55-2 | Deckelplatte | cover plate | 20-990_
55/38/203 | Vergaser 55-2 | Deckelverschraubung | screw cover | _
55/38/203 | Vergaser 55-2 | Gasschieber | slide | 22-962-160_
55/38/203 | Vergaser 55-2 | Mischkammereinsatz / Lufttrichter | mixing chmaber insert | _
55/38/203 | Vergaser 55-2 | Schwimmergehäuse /-kammer | float chamber | zentral_
55/38/203 | Vergaser 55-2 | Schwimmergehäusedeckel | cover for float chamber | _
55/38/203 | Vergaser 55-2 | Kraftstoffanschluß | fuel connector | senkrecht (8) rechts_
55/38/203 | Vergaser 55-2 | Schwimmer | float | 35-310_
55/38/203 | Vergaser 55-2 | Gasschieberstellschraube | slide adjusting screw | links_
55/38/203 | Vergaser 55-2 | Klemmschraube | clamping screw | _
55/38/203 | Vergaser 55-2 | Hauptdüse | main jet | 44-051/200_
55/38/203 | Vergaser 55-2 | Reservedüse | spare jet | _
55/38/203 | Vergaser 55-2 | Leerlaufdüse | pilot jet | 44-353/70_
55/38/203 | Vergaser 55-2 | Startdüse | starting jet | 44-031/90_
55/38/203 | Vergaser 55-2 | Leerlaufluftdüse | idle air jet | 1,0_
55/38/203 | Vergaser 55-2 | Korrekturluftdüse | correction air jet | _
55/38/203 | Vergaser 55-2 | Nadeldüse / Mischrohr | needle jet / mixing tube | 45-120/2,84_
55/38/203 | Vergaser 55-2 | Düsennadel | jet needle | 46-380-6L6_
55/38/203 | Vergaser 55-2 | Nadelstellung | position (jet needle) | 2_
55/38/203 | Vergaser 55-2 | Schwimmernadel | float needle | 47-968_
55/38/203 | Vergaser 55-2 | Tupfer | tipper | 48-933_
55/38/203 | Vergaser 55-2 | für Ersatz | for after market | 48-830 u. 149-020_
55/38/203 | Vergaser 55-2 | Luftregulierschraube | air regulation jet | _
55/38/203 | Vergaser 55-2 | offen | open | _
55/38/203 | Vergaser 55-2 | Nadelventil | float needle | 51-536-37_
55/38/203 | Vergaser 55-2 | Zerstäuber | atomizer | 51-550-5_
55/38/203 | Vergaser 55-2 | Rohrbogen | pipe bend | _
55/38/203 | Vergaser 55-2 | Isolierbuchse | isolating bush | _
55/38/203 | Vergaser 55-2 | Filter | filter | _
55/38/203 | Vergaser 55-2 | sonstiges | additional information | für Serie lose + Ersatz: Gummitülle 65-851x2^
55/38/512 | Vergaser 55-2 | Ersatz für | replacement for | 55/38/502_
55/38/512 | Vergaser 55-2 | ersetzt durch | replaced by | _
55/38/512 | Vergaser 55-2 | ähnlich | similar to | _
55/38/512 | Vergaser 55-2 | Motor/Ausführung | engine model | _
55/38/512 | Vergaser 55-2 |  |  | _
55/38/512 | Vergaser 55-2 |  |  | Handstart-Knopf_
55/38/512 | Vergaser 55-2 | Takt | stroke | _
55/38/512 | Vergaser 55-2 | Zylinder | cylinder | _
55/38/512 | Vergaser 55-2 | Hubraum | displacement | _
55/38/512 | Vergaser 55-2 | Vergasergehäuse | carburettor body | 12-401-38-131_
55/38/512 | Vergaser 55-2 | Motoranschluß | motor flange | 52_
55/38/512 | Vergaser 55-2 | Filteranschluß | filter connection | 70_
55/38/512 | Vergaser 55-2 | Deckelplatte | cover plate | 20-990_
55/38/512 | Vergaser 55-2 | Deckelverschraubung | screw cover | _
55/38/512 | Vergaser 55-2 | Gasschieber | slide | 22-962_
55/38/512 | Vergaser 55-2 | Mischkammereinsatz / Lufttrichter | mixing chmaber insert | _
55/38/512 | Vergaser 55-2 | Schwimmergehäuse /-kammer | float chamber | zentral_
55/38/512 | Vergaser 55-2 | Schwimmergehäusedeckel | cover for float chamber | _
55/38/512 | Vergaser 55-2 | Kraftstoffanschluß | fuel connector | senkrecht (8) rechts_
55/38/512 | Vergaser 55-2 | Schwimmer | float | 35-310_
55/38/512 | Vergaser 55-2 | Gasschieberstellschraube | slide adjusting screw | 150-081 links_
55/38/512 | Vergaser 55-2 | Klemmschraube | clamping screw | _
55/38/512 | Vergaser 55-2 | Hauptdüse | main jet | 44-051/190_
55/38/512 | Vergaser 55-2 | Reservedüse | spare jet | _
55/38/512 | Vergaser 55-2 | Leerlaufdüse | pilot jet | 44-353/65_
55/38/512 | Vergaser 55-2 | Startdüse | starting jet | 44-031/90_
55/38/512 | Vergaser 55-2 | Leerlaufluftdüse | idle air jet | _
55/38/512 | Vergaser 55-2 | Korrekturluftdüse | correction air jet | _
55/38/512 | Vergaser 55-2 | Nadeldüse / Mischrohr | needle jet / mixing tube | 45-120/2,84_
55/38/512 | Vergaser 55-2 | Düsennadel | jet needle | 46-380-6L6_
55/38/512 | Vergaser 55-2 | Nadelstellung | position (jet needle) | 2_
55/38/512 | Vergaser 55-2 | Schwimmernadel | float needle | 47-968_
55/38/512 | Vergaser 55-2 | Tupfer | tipper | 48-933_
55/38/512 | Vergaser 55-2 | für Ersatz | for after market | 48-830 u. 49-020_
55/38/512 | Vergaser 55-2 | Luftregulierschraube | air regulation jet | _
55/38/512 | Vergaser 55-2 | offen | open | 1x_
55/38/512 | Vergaser 55-2 | Nadelventil | float needle | 51-536-37_
55/38/512 | Vergaser 55-2 | Zerstäuber | atomizer | 51-550-2_
55/38/512 | Vergaser 55-2 | Rohrbogen | pipe bend | _
55/38/512 | Vergaser 55-2 | Isolierbuchse | isolating bush | _
55/38/512 | Vergaser 55-2 | Filter | filter | _
55/38/512 | Vergaser 55-2 | sonstiges | additional information | für Serie lose + Ersatz: Gummitülle 65-851_
55/38/512 | Vergaser 55-2 |  |  | Vergaser in Plastikbeutel 80-028 verschweißt und Type aufstempeln.^
55/40/103 | Vergaser 55 | Ersatz für | replacement for | _
55/40/103 | Vergaser 55 | ersetzt durch | replaced by | 55/40/203_
55/40/103 | Vergaser 55 | ähnlich | similar to | 55/40/102_
55/40/103 | Vergaser 55 | Motor/Ausführung | engine model | 486 MC_
55/40/103 | Vergaser 55 |  |  | Membransteuerung_
55/40/103 | Vergaser 55 |  |  | Handstart Knopf_
55/40/103 | Vergaser 55 | Takt | stroke | 2_
55/40/103 | Vergaser 55 | Zylinder | cylinder | 1_
55/40/103 | Vergaser 55 | Hubraum | displacement | 480_
55/40/103 | Vergaser 55 | Vergasergehäuse | carburettor body | 12-400-40-111_
55/40/103 | Vergaser 55 | Motoranschluß | motor flange | 52_
55/40/103 | Vergaser 55 | Filteranschluß | filter connection | 70_
55/40/103 | Vergaser 55 | Deckelplatte | cover plate | 20-990_
55/40/103 | Vergaser 55 | Deckelverschraubung | screw cover | _
55/40/103 | Vergaser 55 | Gasschieber | slide | 22-655-180_
55/40/103 | Vergaser 55 | Mischkammereinsatz / Lufttrichter | mixing chmaber insert | _
55/40/103 | Vergaser 55 | Schwimmergehäuse /-kammer | float chamber | 30-694_
55/40/103 | Vergaser 55 | Schwimmergehäusedeckel | cover for float chamber | _
55/40/103 | Vergaser 55 | Kraftstoffanschluß | fuel connector | senkrecht 8 rechts_
55/40/103 | Vergaser 55 | Schwimmer | float | 35-310_
55/40/103 | Vergaser 55 | Gasschieberstellschraube | slide adjusting screw | links_
55/40/103 | Vergaser 55 | Klemmschraube | clamping screw | _
55/40/103 | Vergaser 55 | Hauptdüse | main jet | 44-051/185_
55/40/103 | Vergaser 55 | Reservedüse | spare jet | _
55/40/103 | Vergaser 55 | Leerlaufdüse | pilot jet | 44-353/65_
55/40/103 | Vergaser 55 | Startdüse | starting jet | 44-031/90_
55/40/103 | Vergaser 55 | Leerlaufluftdüse | idle air jet | _
55/40/103 | Vergaser 55 | Korrekturluftdüse | correction air jet | _
55/40/103 | Vergaser 55 | Nadeldüse / Mischrohr | needle jet / mixing tube | 45-120/2,92_
55/40/103 | Vergaser 55 | Düsennadel | jet needle | 46-380-8G6_
55/40/103 | Vergaser 55 | Nadelstellung | position (jet needle) | 2_
55/40/103 | Vergaser 55 | Schwimmernadel | float needle | 47-968_
55/40/103 | Vergaser 55 | Tupfer | tipper | 48-933_
55/40/103 | Vergaser 55 | für Ersatz | for after market | 48-830 49-020_
55/40/103 | Vergaser 55 | Luftregulierschraube | air regulation jet | 50-081_
55/40/103 | Vergaser 55 | offen | open | 1 x_
55/40/103 | Vergaser 55 | Nadelventil | float needle | 51-536-37_
55/40/103 | Vergaser 55 | Zerstäuber | atomizer | 51-550-5_
55/40/103 | Vergaser 55 | Rohrbogen | pipe bend | _
55/40/103 | Vergaser 55 | Isolierbuchse | isolating bush | _
55/40/103 | Vergaser 55 | Filter | filter | _
55/40/103 | Vergaser 55 | sonstiges | additional information | Für Serie und ersatz Gumitülle 65-851 lose_
55/40/103 | Vergaser 55 |  |  | Vergaser in Plastikbeutel 180-028_
55/40/103 | Vergaser 55 |  |  | ^
55/40/106 | Vergaser 55-1 | Ersatz für | replacement for | _
55/40/106 | Vergaser 55-1 | ersetzt durch | replaced by | _
55/40/106 | Vergaser 55-1 | ähnlich | similar to | 55/40/501_
55/40/106 | Vergaser 55-1 | Motor/Ausführung | engine model | _
55/40/106 | Vergaser 55-1 |  |  | _
55/40/106 | Vergaser 55-1 |  |  | Handstartknopf_
55/40/106 | Vergaser 55-1 | Takt | stroke | _
55/40/106 | Vergaser 55-1 | Zylinder | cylinder | _
55/40/106 | Vergaser 55-1 | Hubraum | displacement | _
55/40/106 | Vergaser 55-1 | Vergasergehäuse | carburettor body | 12-400-40-141_
55/40/106 | Vergaser 55-1 | Motoranschluß | motor flange | 48,2_
55/40/106 | Vergaser 55-1 | Filteranschluß | filter connection | 66,5_
55/40/106 | Vergaser 55-1 | Deckelplatte | cover plate | 20-990_
55/40/106 | Vergaser 55-1 | Deckelverschraubung | screw cover | _
55/40/106 | Vergaser 55-1 | Gasschieber | slide | 22-655-160_
55/40/106 | Vergaser 55-1 | Mischkammereinsatz / Lufttrichter | mixing chmaber insert | _
55/40/106 | Vergaser 55-1 | Schwimmergehäuse /-kammer | float chamber | zentral_
55/40/106 | Vergaser 55-1 | Schwimmergehäusedeckel | cover for float chamber | _
55/40/106 | Vergaser 55-1 | Kraftstoffanschluß | fuel connector | senkrecht (8) rechts_
55/40/106 | Vergaser 55-1 | Schwimmer | float | 35-913_
55/40/106 | Vergaser 55-1 | Gasschieberstellschraube | slide adjusting screw | links_
55/40/106 | Vergaser 55-1 | Klemmschraube | clamping screw | _
55/40/106 | Vergaser 55-1 | Hauptdüse | main jet | 44-051/215_
55/40/106 | Vergaser 55-1 | Reservedüse | spare jet | _
55/40/106 | Vergaser 55-1 | Leerlaufdüse | pilot jet | 44-353/75_
55/40/106 | Vergaser 55-1 | Startdüse | starting jet | 44-031/150_
55/40/106 | Vergaser 55-1 | Leerlaufluftdüse | idle air jet | _
55/40/106 | Vergaser 55-1 | Korrekturluftdüse | correction air jet | _
55/40/106 | Vergaser 55-1 | Nadeldüse / Mischrohr | needle jet / mixing tube | 45-120/2,84_
55/40/106 | Vergaser 55-1 | Düsennadel | jet needle | 46-380-6L6_
55/40/106 | Vergaser 55-1 | Nadelstellung | position (jet needle) | 2_
55/40/106 | Vergaser 55-1 | Schwimmernadel | float needle | 47-968_
55/40/106 | Vergaser 55-1 | Tupfer | tipper | _
55/40/106 | Vergaser 55-1 | für Ersatz | for after market | _
55/40/106 | Vergaser 55-1 | Luftregulierschraube | air regulation jet | 50-039-101_
55/40/106 | Vergaser 55-1 | offen | open | 1x_
55/40/106 | Vergaser 55-1 | Nadelventil | float needle | 51-536-37_
55/40/106 | Vergaser 55-1 | Zerstäuber | atomizer | 51-550-4_
55/40/106 | Vergaser 55-1 | Rohrbogen | pipe bend | _
55/40/106 | Vergaser 55-1 | Isolierbuchse | isolating bush | _
55/40/106 | Vergaser 55-1 | Filter | filter | _
55/40/106 | Vergaser 55-1 | sonstiges | additional information | Vergaser in Plastikbeutel 80-028 verschweißt und Type aufstempeln.^
55/40/208 | Vergaser 55-2 | Ersatz für | replacement for | 55/40/108_
55/40/208 | Vergaser 55-2 | ersetzt durch | replaced by | _
55/40/208 | Vergaser 55-2 | ähnlich | similar to | 55/40/108_
55/40/208 | Vergaser 55-2 | Motor/Ausführung | engine model | UL, Arrow_
55/40/208 | Vergaser 55-2 |  |  | _
55/40/208 | Vergaser 55-2 |  |  | Startvergaser, Seilzug_
55/40/208 | Vergaser 55-2 | Takt | stroke | _
55/40/208 | Vergaser 55-2 | Zylinder | cylinder | _
55/40/208 | Vergaser 55-2 | Hubraum | displacement | _
55/40/208 | Vergaser 55-2 | Vergasergehäuse | carburettor body | 12-401-40-161_
55/40/208 | Vergaser 55-2 | Motoranschluß | motor flange | 52_
55/40/208 | Vergaser 55-2 | Filteranschluß | filter connection | 70_
55/40/208 | Vergaser 55-2 | Deckelplatte | cover plate | 20-990_
55/40/208 | Vergaser 55-2 | Deckelverschraubung | screw cover | _
55/40/208 | Vergaser 55-2 | Gasschieber | slide | 22-962-160_
55/40/208 | Vergaser 55-2 | Mischkammereinsatz / Lufttrichter | mixing chmaber insert | _
55/40/208 | Vergaser 55-2 | Schwimmergehäuse /-kammer | float chamber | 30-998_
55/40/208 | Vergaser 55-2 | Schwimmergehäusedeckel | cover for float chamber | _
55/40/208 | Vergaser 55-2 | Kraftstoffanschluß | fuel connector | senkrecht 8 rechts_
55/40/208 | Vergaser 55-2 | Schwimmer | float | 35-913_
55/40/208 | Vergaser 55-2 | Gasschieberstellschraube | slide adjusting screw | 150-081 links_
55/40/208 | Vergaser 55-2 | Klemmschraube | clamping screw | _
55/40/208 | Vergaser 55-2 | Hauptdüse | main jet | 44-051/235_
55/40/208 | Vergaser 55-2 | Reservedüse | spare jet | _
55/40/208 | Vergaser 55-2 | Leerlaufdüse | pilot jet | 44-353/50_
55/40/208 | Vergaser 55-2 | Startdüse | starting jet | 44-031/110_
55/40/208 | Vergaser 55-2 | Leerlaufluftdüse | idle air jet | _
55/40/208 | Vergaser 55-2 | Korrekturluftdüse | correction air jet | _
55/40/208 | Vergaser 55-2 | Nadeldüse / Mischrohr | needle jet / mixing tube | 45-120/2,78_
55/40/208 | Vergaser 55-2 | Düsennadel | jet needle | 46-380-6D6_
55/40/208 | Vergaser 55-2 | Nadelstellung | position (jet needle) | 2_
55/40/208 | Vergaser 55-2 | Schwimmernadel | float needle | 47-968_
55/40/208 | Vergaser 55-2 | Tupfer | tipper | _
55/40/208 | Vergaser 55-2 | für Ersatz | for after market | _
55/40/208 | Vergaser 55-2 | Luftregulierschraube | air regulation jet | 50-039-101_
55/40/208 | Vergaser 55-2 | offen | open | 1 x_
55/40/208 | Vergaser 55-2 | Nadelventil | float needle | 51-536-15_
55/40/208 | Vergaser 55-2 | Zerstäuber | atomizer | 51-550-2_
55/40/208 | Vergaser 55-2 | Rohrbogen | pipe bend | _
55/40/208 | Vergaser 55-2 | Isolierbuchse | isolating bush | _
55/40/208 | Vergaser 55-2 | Filter | filter | _
55/40/208 | Vergaser 55-2 | sonstiges | additional information | Für Serie und Ersatz lose: 65-851 2x_
55/40/208 | Vergaser 55-2 |  |  | Vergaser in Plastikbeutel 180-028 verschweißen und Type aufstempeln^
55/40/501 | Vergaser 55-1 | Ersatz für | replacement for | _
55/40/501 | Vergaser 55-1 | ersetzt durch | replaced by | 55/40/511_
55/40/501 | Vergaser 55-1 | ähnlich | similar to | _
55/40/501 | Vergaser 55-1 | Motor/Ausführung | engine model | _
55/40/501 | Vergaser 55-1 |  |  | _
55/40/501 | Vergaser 55-1 |  |  | Handstart-Knopf_
55/40/501 | Vergaser 55-1 | Takt | stroke | _
55/40/501 | Vergaser 55-1 | Zylinder | cylinder | _
55/40/501 | Vergaser 55-1 | Hubraum | displacement | _
55/40/501 | Vergaser 55-1 | Vergasergehäuse | carburettor body | 12-400-40-111_
55/40/501 | Vergaser 55-1 | Motoranschluß | motor flange | 52_
55/40/501 | Vergaser 55-1 | Filteranschluß | filter connection | 70_
55/40/501 | Vergaser 55-1 | Deckelplatte | cover plate | 20-990_
55/40/501 | Vergaser 55-1 | Deckelverschraubung | screw cover | _
55/40/501 | Vergaser 55-1 | Gasschieber | slide | 22-662-160_
55/40/501 | Vergaser 55-1 | Mischkammereinsatz / Lufttrichter | mixing chmaber insert | _
55/40/501 | Vergaser 55-1 | Schwimmergehäuse /-kammer | float chamber | 30-694_
55/40/501 | Vergaser 55-1 | Schwimmergehäusedeckel | cover for float chamber | _
55/40/501 | Vergaser 55-1 | Kraftstoffanschluß | fuel connector | senkrecht 8 recht_
55/40/501 | Vergaser 55-1 | Schwimmer | float | 35-310_
55/40/501 | Vergaser 55-1 | Gasschieberstellschraube | slide adjusting screw | 150-081 links_
55/40/501 | Vergaser 55-1 | Klemmschraube | clamping screw | _
55/40/501 | Vergaser 55-1 | Hauptdüse | main jet | 44-051/190_
55/40/501 | Vergaser 55-1 | Reservedüse | spare jet | _
55/40/501 | Vergaser 55-1 | Leerlaufdüse | pilot jet | 44-353/65_
55/40/501 | Vergaser 55-1 | Startdüse | starting jet | 44-031/90_
55/40/501 | Vergaser 55-1 | Leerlaufluftdüse | idle air jet | _
55/40/501 | Vergaser 55-1 | Korrekturluftdüse | correction air jet | _
55/40/501 | Vergaser 55-1 | Nadeldüse / Mischrohr | needle jet / mixing tube | 45-120/2,84_
55/40/501 | Vergaser 55-1 | Düsennadel | jet needle | 46-360-6L6_
55/40/501 | Vergaser 55-1 | Nadelstellung | position (jet needle) | 2_
55/40/501 | Vergaser 55-1 | Schwimmernadel | float needle | 47-968_
55/40/501 | Vergaser 55-1 | Tupfer | tipper | 48-933_
55/40/501 | Vergaser 55-1 | für Ersatz | for after market | 48-830 + 149-020_
55/40/501 | Vergaser 55-1 | Luftregulierschraube | air regulation jet | 50-039-101_
55/40/501 | Vergaser 55-1 | offen | open | 1 x _
55/40/501 | Vergaser 55-1 | Nadelventil | float needle | 51-536-37_
55/40/501 | Vergaser 55-1 | Zerstäuber | atomizer | 51-550-2_
55/40/501 | Vergaser 55-1 | Rohrbogen | pipe bend | _
55/40/501 | Vergaser 55-1 | Isolierbuchse | isolating bush | _
55/40/501 | Vergaser 55-1 | Filter | filter | _
55/40/501 | Vergaser 55-1 | sonstiges | additional information | Für Serie und ersatz lose: Gummitülle 65-851_
55/40/501 | Vergaser 55-1 |  |  | Vergaser in Plastikbeutel 80-028 verschweißt und Type aufstempeln.^
55/40/512 | Vergaser 55-2 | Ersatz für | replacement for | 55/50/502_
55/40/512 | Vergaser 55-2 | ersetzt durch | replaced by | _
55/40/512 | Vergaser 55-2 | ähnlich | similar to | _
55/40/512 | Vergaser 55-2 | Motor/Ausführung | engine model | _
55/40/512 | Vergaser 55-2 |  |  | _
55/40/512 | Vergaser 55-2 |  |  | Handstart-Knopf_
55/40/512 | Vergaser 55-2 | Takt | stroke | _
55/40/512 | Vergaser 55-2 | Zylinder | cylinder | _
55/40/512 | Vergaser 55-2 | Hubraum | displacement | _
55/40/512 | Vergaser 55-2 | Vergasergehäuse | carburettor body | 12-401-40-131_
55/40/512 | Vergaser 55-2 | Motoranschluß | motor flange | 52_
55/40/512 | Vergaser 55-2 | Filteranschluß | filter connection | 70_
55/40/512 | Vergaser 55-2 | Deckelplatte | cover plate | 20-990_
55/40/512 | Vergaser 55-2 | Deckelverschraubung | screw cover | _
55/40/512 | Vergaser 55-2 | Gasschieber | slide | 22-962-160_
55/40/512 | Vergaser 55-2 | Mischkammereinsatz / Lufttrichter | mixing chmaber insert | _
55/40/512 | Vergaser 55-2 | Schwimmergehäuse /-kammer | float chamber | zentral_
55/40/512 | Vergaser 55-2 | Schwimmergehäusedeckel | cover for float chamber | _
55/40/512 | Vergaser 55-2 | Kraftstoffanschluß | fuel connector | senkrecht (8) rechts_
55/40/512 | Vergaser 55-2 | Schwimmer | float | 35-310_
55/40/512 | Vergaser 55-2 | Gasschieberstellschraube | slide adjusting screw | 150-081 links_
55/40/512 | Vergaser 55-2 | Klemmschraube | clamping screw | _
55/40/512 | Vergaser 55-2 | Hauptdüse | main jet | 44-051/190_
55/40/512 | Vergaser 55-2 | Reservedüse | spare jet | _
55/40/512 | Vergaser 55-2 | Leerlaufdüse | pilot jet | 44-353/65_
55/40/512 | Vergaser 55-2 | Startdüse | starting jet | 44-031/90_
55/40/512 | Vergaser 55-2 | Leerlaufluftdüse | idle air jet | _
55/40/512 | Vergaser 55-2 | Korrekturluftdüse | correction air jet | _
55/40/512 | Vergaser 55-2 | Nadeldüse / Mischrohr | needle jet / mixing tube | 45-120/2,84_
55/40/512 | Vergaser 55-2 | Düsennadel | jet needle | 46-380-6L6_
55/40/512 | Vergaser 55-2 | Nadelstellung | position (jet needle) | 2_
55/40/512 | Vergaser 55-2 | Schwimmernadel | float needle | 47-968_
55/40/512 | Vergaser 55-2 | Tupfer | tipper | 48-933_
55/40/512 | Vergaser 55-2 | für Ersatz | for after market | 48-830 u. 49-020_
55/40/512 | Vergaser 55-2 | Luftregulierschraube | air regulation jet | _
55/40/512 | Vergaser 55-2 | offen | open | _
55/40/512 | Vergaser 55-2 | Nadelventil | float needle | 51-536-37_
55/40/512 | Vergaser 55-2 | Zerstäuber | atomizer | 51-550-2_
55/40/512 | Vergaser 55-2 | Rohrbogen | pipe bend | _
55/40/512 | Vergaser 55-2 | Isolierbuchse | isolating bush | _
55/40/512 | Vergaser 55-2 | Filter | filter | _
55/40/512 | Vergaser 55-2 | sonstiges | additional information | für Serie lose + Ersatz: Gummitülle 65-851_
55/40/512 | Vergaser 55-2 |  |  | Vergaser in Plastikbeutel 80-028 verschweißt und Type aufstempeln.^
55/41/201 | Vergaser 55-2 | Ersatz für | replacement for | 55/44/204_
55/41/201 | Vergaser 55-2 | ersetzt durch | replaced by | _
55/41/201 | Vergaser 55-2 | ähnlich | similar to | 55/44/204_
55/41/201 | Vergaser 55-2 | Motor/Ausführung | engine model | Maico 500_
55/41/201 | Vergaser 55-2 |  |  | Motocross_
55/41/201 | Vergaser 55-2 |  |  | Handstart-Knopf_
55/41/201 | Vergaser 55-2 | Takt | stroke | 2_
55/41/201 | Vergaser 55-2 | Zylinder | cylinder | 1_
55/41/201 | Vergaser 55-2 | Hubraum | displacement | 500_
55/41/201 | Vergaser 55-2 | Vergasergehäuse | carburettor body | 12-401-41-171 / -38- oval_
55/41/201 | Vergaser 55-2 | Motoranschluß | motor flange | 52_
55/41/201 | Vergaser 55-2 | Filteranschluß | filter connection | 70_
55/41/201 | Vergaser 55-2 | Deckelplatte | cover plate | _
55/41/201 | Vergaser 55-2 | Deckelverschraubung | screw cover | _
55/41/201 | Vergaser 55-2 | Gasschieber | slide | 22-962-160_
55/41/201 | Vergaser 55-2 | Mischkammereinsatz / Lufttrichter | mixing chmaber insert | _
55/41/201 | Vergaser 55-2 | Schwimmergehäuse /-kammer | float chamber | zentral_
55/41/201 | Vergaser 55-2 | Schwimmergehäusedeckel | cover for float chamber | _
55/41/201 | Vergaser 55-2 | Kraftstoffanschluß | fuel connector | senkrecht 8 rechts_
55/41/201 | Vergaser 55-2 | Schwimmer | float | _
55/41/201 | Vergaser 55-2 | Gasschieberstellschraube | slide adjusting screw | links_
55/41/201 | Vergaser 55-2 | Klemmschraube | clamping screw | _
55/41/201 | Vergaser 55-2 | Hauptdüse | main jet | 44-051/210_
55/41/201 | Vergaser 55-2 | Reservedüse | spare jet | _
55/41/201 | Vergaser 55-2 | Leerlaufdüse | pilot jet | 44-353/70_
55/41/201 | Vergaser 55-2 | Startdüse | starting jet | 44-031/115_
55/41/201 | Vergaser 55-2 | Leerlaufluftdüse | idle air jet | _
55/41/201 | Vergaser 55-2 | Korrekturluftdüse | correction air jet | _
55/41/201 | Vergaser 55-2 | Nadeldüse / Mischrohr | needle jet / mixing tube | 45-120/2,82_
55/41/201 | Vergaser 55-2 | Düsennadel | jet needle | 46-380-6L6_
55/41/201 | Vergaser 55-2 | Nadelstellung | position (jet needle) | 2_
55/41/201 | Vergaser 55-2 | Schwimmernadel | float needle | _
55/41/201 | Vergaser 55-2 | Tupfer | tipper | mit_
55/41/201 | Vergaser 55-2 | für Ersatz | for after market | _
55/41/201 | Vergaser 55-2 | Luftregulierschraube | air regulation jet | _
55/41/201 | Vergaser 55-2 | offen | open | 1 x_
55/41/201 | Vergaser 55-2 | Nadelventil | float needle | 51-536-37_
55/41/201 | Vergaser 55-2 | Zerstäuber | atomizer | 51-500-5_
55/41/201 | Vergaser 55-2 | Rohrbogen | pipe bend | _
55/41/201 | Vergaser 55-2 | Isolierbuchse | isolating bush | _
55/41/201 | Vergaser 55-2 | Filter | filter | _
55/41/201 | Vergaser 55-2 | sonstiges | additional information | Für Serie und Ersatz lose: Gummitülle 65-851_
55/41/201 | Vergaser 55-2 |  |  | Vergaser in Plastikbeutel 180-028^
55/42/512 | Vergaser 55-2 | Ersatz für | replacement for | 55/42/502_
55/42/512 | Vergaser 55-2 | ersetzt durch | replaced by | _
55/42/512 | Vergaser 55-2 | ähnlich | similar to | _
55/42/512 | Vergaser 55-2 | Motor/Ausführung | engine model | _
55/42/512 | Vergaser 55-2 |  |  | _
55/42/512 | Vergaser 55-2 |  |  | Handstart-Knopf_
55/42/512 | Vergaser 55-2 | Takt | stroke | _
55/42/512 | Vergaser 55-2 | Zylinder | cylinder | _
55/42/512 | Vergaser 55-2 | Hubraum | displacement | _
55/42/512 | Vergaser 55-2 | Vergasergehäuse | carburettor body | 12-401-42-131_
55/42/512 | Vergaser 55-2 | Motoranschluß | motor flange | 52_
55/42/512 | Vergaser 55-2 | Filteranschluß | filter connection | 70_
55/42/512 | Vergaser 55-2 | Deckelplatte | cover plate | 20-990_
55/42/512 | Vergaser 55-2 | Deckelverschraubung | screw cover | _
55/42/512 | Vergaser 55-2 | Gasschieber | slide | 22-962-160_
55/42/512 | Vergaser 55-2 | Mischkammereinsatz / Lufttrichter | mixing chmaber insert | _
55/42/512 | Vergaser 55-2 | Schwimmergehäuse /-kammer | float chamber | zentral_
55/42/512 | Vergaser 55-2 | Schwimmergehäusedeckel | cover for float chamber | _
55/42/512 | Vergaser 55-2 | Kraftstoffanschluß | fuel connector | senkrecht (8) rechts_
55/42/512 | Vergaser 55-2 | Schwimmer | float | 35-310_
55/42/512 | Vergaser 55-2 | Gasschieberstellschraube | slide adjusting screw | 150-081 links_
55/42/512 | Vergaser 55-2 | Klemmschraube | clamping screw | _
55/42/512 | Vergaser 55-2 | Hauptdüse | main jet | 44-051/190_
55/42/512 | Vergaser 55-2 | Reservedüse | spare jet | _
55/42/512 | Vergaser 55-2 | Leerlaufdüse | pilot jet | 44-353/65_
55/42/512 | Vergaser 55-2 | Startdüse | starting jet | 44-031/90_
55/42/512 | Vergaser 55-2 | Leerlaufluftdüse | idle air jet | 44-621/1,0_
55/42/512 | Vergaser 55-2 | Korrekturluftdüse | correction air jet | _
55/42/512 | Vergaser 55-2 | Nadeldüse / Mischrohr | needle jet / mixing tube | 45-120/2,84_
55/42/512 | Vergaser 55-2 | Düsennadel | jet needle | 46-380-6L6_
55/42/512 | Vergaser 55-2 | Nadelstellung | position (jet needle) | 2_
55/42/512 | Vergaser 55-2 | Schwimmernadel | float needle | 47-968_
55/42/512 | Vergaser 55-2 | Tupfer | tipper | 48-933_
55/42/512 | Vergaser 55-2 | für Ersatz | for after market | 48-830 u. 49-020_
55/42/512 | Vergaser 55-2 | Luftregulierschraube | air regulation jet | _
55/42/512 | Vergaser 55-2 | offen | open | _
55/42/512 | Vergaser 55-2 | Nadelventil | float needle | 51-536-37_
55/42/512 | Vergaser 55-2 | Zerstäuber | atomizer | 51-550-2_
55/42/512 | Vergaser 55-2 | Rohrbogen | pipe bend | _
55/42/512 | Vergaser 55-2 | Isolierbuchse | isolating bush | _
55/42/512 | Vergaser 55-2 | Filter | filter | _
55/42/512 | Vergaser 55-2 | sonstiges | additional information | für Serie lose + Ersatz: Gummitülle 65-851_
55/42/512 | Vergaser 55-2 |  |  | Vergaser in Plastikbeutel 80-028 verschweißt und Type aufstempeln.^
55/44/203 | Vergaser 55-2 | Ersatz für | replacement for | _
55/44/203 | Vergaser 55-2 | ersetzt durch | replaced by | _
55/44/203 | Vergaser 55-2 | ähnlich | similar to | _
55/44/203 | Vergaser 55-2 | Motor/Ausführung | engine model | KTM 610_
55/44/203 | Vergaser 55-2 |  |  | _
55/44/203 | Vergaser 55-2 |  |  | _
55/44/203 | Vergaser 55-2 | Takt | stroke | 2_
55/44/203 | Vergaser 55-2 | Zylinder | cylinder | 1_
55/44/203 | Vergaser 55-2 | Hubraum | displacement | 610_
55/44/203 | Vergaser 55-2 | Vergasergehäuse | carburettor body | 13-401-44-032_
55/44/203 | Vergaser 55-2 | Motoranschluß | motor flange | _
55/44/203 | Vergaser 55-2 | Filteranschluß | filter connection | _
55/44/203 | Vergaser 55-2 | Deckelplatte | cover plate | 20-990_
55/44/203 | Vergaser 55-2 | Deckelverschraubung | screw cover | _
55/44/203 | Vergaser 55-2 | Gasschieber | slide | 22-962-160_
55/44/203 | Vergaser 55-2 | Mischkammereinsatz / Lufttrichter | mixing chmaber insert | _
55/44/203 | Vergaser 55-2 | Schwimmergehäuse /-kammer | float chamber | 30-991_
55/44/203 | Vergaser 55-2 | Schwimmergehäusedeckel | cover for float chamber | _
55/44/203 | Vergaser 55-2 | Kraftstoffanschluß | fuel connector | _
55/44/203 | Vergaser 55-2 | Schwimmer | float | 35-310_
55/44/203 | Vergaser 55-2 | Gasschieberstellschraube | slide adjusting screw | 150-081_
55/44/203 | Vergaser 55-2 | Klemmschraube | clamping screw | _
55/44/203 | Vergaser 55-2 | Hauptdüse | main jet | 44-051/225_
55/44/203 | Vergaser 55-2 | Reservedüse | spare jet | _
55/44/203 | Vergaser 55-2 | Leerlaufdüse | pilot jet | 44-353/65_
55/44/203 | Vergaser 55-2 | Startdüse | starting jet | _
55/44/203 | Vergaser 55-2 | Leerlaufluftdüse | idle air jet | _
55/44/203 | Vergaser 55-2 | Korrekturluftdüse | correction air jet | _
55/44/203 | Vergaser 55-2 | Nadeldüse / Mischrohr | needle jet / mixing tube | 45-120/2,90 / 145-464_
55/44/203 | Vergaser 55-2 | Düsennadel | jet needle | 46-380-6L6_
55/44/203 | Vergaser 55-2 | Nadelstellung | position (jet needle) | 2_
55/44/203 | Vergaser 55-2 | Schwimmernadel | float needle | 47-968_
55/44/203 | Vergaser 55-2 | Tupfer | tipper | 49-933_
55/44/203 | Vergaser 55-2 | für Ersatz | for after market | 48-830 + 149-020_
55/44/203 | Vergaser 55-2 | Luftregulierschraube | air regulation jet | 50-028-101_
55/44/203 | Vergaser 55-2 | offen | open | 1 x_
55/44/203 | Vergaser 55-2 | Nadelventil | float needle | 51-536-37_
55/44/203 | Vergaser 55-2 | Zerstäuber | atomizer | 51-550-2_
55/44/203 | Vergaser 55-2 | Rohrbogen | pipe bend | _
55/44/203 | Vergaser 55-2 | Isolierbuchse | isolating bush | _
55/44/203 | Vergaser 55-2 | Filter | filter | _
55/44/203 | Vergaser 55-2 | sonstiges | additional information | ^
55/44/204 | Vergaser 55-2 | Ersatz für | replacement for | 55/44/104_
55/44/204 | Vergaser 55-2 | ersetzt durch | replaced by | _
55/44/204 | Vergaser 55-2 | ähnlich | similar to | _
55/44/204 | Vergaser 55-2 | Motor/Ausführung | engine model | Maico Mc 500_
55/44/204 | Vergaser 55-2 |  |  | Motocross_
55/44/204 | Vergaser 55-2 |  |  | Handstart, Knopf_
55/44/204 | Vergaser 55-2 | Takt | stroke | 2_
55/44/204 | Vergaser 55-2 | Zylinder | cylinder | 1_
55/44/204 | Vergaser 55-2 | Hubraum | displacement | 500_
55/44/204 | Vergaser 55-2 | Vergasergehäuse | carburettor body | 12-401-44-151 / -38- oval_
55/44/204 | Vergaser 55-2 | Motoranschluß | motor flange | 52_
55/44/204 | Vergaser 55-2 | Filteranschluß | filter connection | 70_
55/44/204 | Vergaser 55-2 | Deckelplatte | cover plate | 20-990_
55/44/204 | Vergaser 55-2 | Deckelverschraubung | screw cover | _
55/44/204 | Vergaser 55-2 | Gasschieber | slide | 22-962-160_
55/44/204 | Vergaser 55-2 | Mischkammereinsatz / Lufttrichter | mixing chmaber insert | _
55/44/204 | Vergaser 55-2 | Schwimmergehäuse /-kammer | float chamber | 30-992_
55/44/204 | Vergaser 55-2 | Schwimmergehäusedeckel | cover for float chamber | _
55/44/204 | Vergaser 55-2 | Kraftstoffanschluß | fuel connector | senkrecht 8 rechts_
55/44/204 | Vergaser 55-2 | Schwimmer | float | 35-310_
55/44/204 | Vergaser 55-2 | Gasschieberstellschraube | slide adjusting screw | links_
55/44/204 | Vergaser 55-2 | Klemmschraube | clamping screw | _
55/44/204 | Vergaser 55-2 | Hauptdüse | main jet | 44-051/215_
55/44/204 | Vergaser 55-2 | Reservedüse | spare jet | _
55/44/204 | Vergaser 55-2 | Leerlaufdüse | pilot jet | 44-353/85_
55/44/204 | Vergaser 55-2 | Startdüse | starting jet | 44-031/115_
55/44/204 | Vergaser 55-2 | Leerlaufluftdüse | idle air jet | _
55/44/204 | Vergaser 55-2 | Korrekturluftdüse | correction air jet | _
55/44/204 | Vergaser 55-2 | Nadeldüse / Mischrohr | needle jet / mixing tube | 45-120/2,84_
55/44/204 | Vergaser 55-2 | Düsennadel | jet needle | 46-380-6L6_
55/44/204 | Vergaser 55-2 | Nadelstellung | position (jet needle) | 2_
55/44/204 | Vergaser 55-2 | Schwimmernadel | float needle | 47-968_
55/44/204 | Vergaser 55-2 | Tupfer | tipper | 48-933_
55/44/204 | Vergaser 55-2 | für Ersatz | for after market | 48-830 + 149-020_
55/44/204 | Vergaser 55-2 | Luftregulierschraube | air regulation jet | 50-028-101_
55/44/204 | Vergaser 55-2 | offen | open | 1 x_
55/44/204 | Vergaser 55-2 | Nadelventil | float needle | 51-536-37_
55/44/204 | Vergaser 55-2 | Zerstäuber | atomizer | 51-550-5_
55/44/204 | Vergaser 55-2 | Rohrbogen | pipe bend | _
55/44/204 | Vergaser 55-2 | Isolierbuchse | isolating bush | _
55/44/204 | Vergaser 55-2 | Filter | filter | _
55/44/204 | Vergaser 55-2 | sonstiges | additional information | Für Serie und Ersatz lose: Gummitülle 65-851_
55/44/204 | Vergaser 55-2 |  |  | Vergaser in Plastikbeutel 80-028^
55/44/205 | Vergaser 55-2 | Ersatz für | replacement for | _
55/44/205 | Vergaser 55-2 | ersetzt durch | replaced by | _
55/44/205 | Vergaser 55-2 | ähnlich | similar to | _
55/44/205 | Vergaser 55-2 | Motor/Ausführung | engine model | MC 500_
55/44/205 | Vergaser 55-2 |  |  | _
55/44/205 | Vergaser 55-2 |  |  | _
55/44/205 | Vergaser 55-2 | Takt | stroke | 2_
55/44/205 | Vergaser 55-2 | Zylinder | cylinder | 1_
55/44/205 | Vergaser 55-2 | Hubraum | displacement | 500_
55/44/205 | Vergaser 55-2 | Vergasergehäuse | carburettor body | 12-401-44-081_
55/44/205 | Vergaser 55-2 | Motoranschluß | motor flange | 70_
55/44/205 | Vergaser 55-2 | Filteranschluß | filter connection | 52_
55/44/205 | Vergaser 55-2 | Deckelplatte | cover plate | 20-990_
55/44/205 | Vergaser 55-2 | Deckelverschraubung | screw cover | _
55/44/205 | Vergaser 55-2 | Gasschieber | slide | 22-962-170 / 22-959_
55/44/205 | Vergaser 55-2 | Mischkammereinsatz / Lufttrichter | mixing chmaber insert | _
55/44/205 | Vergaser 55-2 | Schwimmergehäuse /-kammer | float chamber | 30-992_
55/44/205 | Vergaser 55-2 | Schwimmergehäusedeckel | cover for float chamber | _
55/44/205 | Vergaser 55-2 | Kraftstoffanschluß | fuel connector | _
55/44/205 | Vergaser 55-2 | Schwimmer | float | 35-310_
55/44/205 | Vergaser 55-2 | Gasschieberstellschraube | slide adjusting screw | 150-081_
55/44/205 | Vergaser 55-2 | Klemmschraube | clamping screw | _
55/44/205 | Vergaser 55-2 | Hauptdüse | main jet | 44-051/215_
55/44/205 | Vergaser 55-2 | Reservedüse | spare jet | _
55/44/205 | Vergaser 55-2 | Leerlaufdüse | pilot jet | 44-353/85_
55/44/205 | Vergaser 55-2 | Startdüse | starting jet | 44-031/115_
55/44/205 | Vergaser 55-2 | Leerlaufluftdüse | idle air jet | 44-610/2,00_
55/44/205 | Vergaser 55-2 | Korrekturluftdüse | correction air jet | _
55/44/205 | Vergaser 55-2 | Nadeldüse / Mischrohr | needle jet / mixing tube | 45-120/2,84 / 145-464_
55/44/205 | Vergaser 55-2 | Düsennadel | jet needle | 46-380-6L6_
55/44/205 | Vergaser 55-2 | Nadelstellung | position (jet needle) | _
55/44/205 | Vergaser 55-2 | Schwimmernadel | float needle | 47-968_
55/44/205 | Vergaser 55-2 | Tupfer | tipper | 48-933_
55/44/205 | Vergaser 55-2 | für Ersatz | for after market | 48-830 + 149-020_
55/44/205 | Vergaser 55-2 | Luftregulierschraube | air regulation jet | 50-028-101_
55/44/205 | Vergaser 55-2 | offen | open | 1 x_
55/44/205 | Vergaser 55-2 | Nadelventil | float needle | 51-536-37_
55/44/205 | Vergaser 55-2 | Zerstäuber | atomizer | 51-550-5_
55/44/205 | Vergaser 55-2 | Rohrbogen | pipe bend | _
55/44/205 | Vergaser 55-2 | Isolierbuchse | isolating bush | _
55/44/205 | Vergaser 55-2 | Filter | filter | _
55/44/205 | Vergaser 55-2 | sonstiges | additional information | ^
55/44/206 | Vergaser 55-2 stigele! | Ersatz für | replacement for | _
55/44/206 | Vergaser 55-2 stigele! | ersetzt durch | replaced by | _
55/44/206 | Vergaser 55-2 stigele! | ähnlich | similar to | _
55/44/206 | Vergaser 55-2 stigele! | Motor/Ausführung | engine model | _
55/44/206 | Vergaser 55-2 stigele! |  |  | _
55/44/206 | Vergaser 55-2 stigele! |  |  | _
55/44/206 | Vergaser 55-2 stigele! | Takt | stroke | _
55/44/206 | Vergaser 55-2 stigele! | Zylinder | cylinder | _
55/44/206 | Vergaser 55-2 stigele! | Hubraum | displacement | _
55/44/206 | Vergaser 55-2 stigele! | Vergasergehäuse | carburettor body | 12-401-44-181_
55/44/206 | Vergaser 55-2 stigele! | Motoranschluß | motor flange | _
55/44/206 | Vergaser 55-2 stigele! | Filteranschluß | filter connection | _
55/44/206 | Vergaser 55-2 stigele! | Deckelplatte | cover plate | 20-990_
55/44/206 | Vergaser 55-2 stigele! | Deckelverschraubung | screw cover | _
55/44/206 | Vergaser 55-2 stigele! | Gasschieber | slide | 22-962-170 / 22-959_
55/44/206 | Vergaser 55-2 stigele! | Mischkammereinsatz / Lufttrichter | mixing chmaber insert | _
55/44/206 | Vergaser 55-2 stigele! | Schwimmergehäuse /-kammer | float chamber | 30-992_
55/44/206 | Vergaser 55-2 stigele! | Schwimmergehäusedeckel | cover for float chamber | _
55/44/206 | Vergaser 55-2 stigele! | Kraftstoffanschluß | fuel connector | _
55/44/206 | Vergaser 55-2 stigele! | Schwimmer | float | 35-310_
55/44/206 | Vergaser 55-2 stigele! | Gasschieberstellschraube | slide adjusting screw | 150-081_
55/44/206 | Vergaser 55-2 stigele! | Klemmschraube | clamping screw | _
55/44/206 | Vergaser 55-2 stigele! | Hauptdüse | main jet | 44-051/225_
55/44/206 | Vergaser 55-2 stigele! | Reservedüse | spare jet | _
55/44/206 | Vergaser 55-2 stigele! | Leerlaufdüse | pilot jet | 44-353/80_
55/44/206 | Vergaser 55-2 stigele! | Startdüse | starting jet | 44-031/115_
55/44/206 | Vergaser 55-2 stigele! | Leerlaufluftdüse | idle air jet | 44-610/1,80_
55/44/206 | Vergaser 55-2 stigele! | Korrekturluftdüse | correction air jet | _
55/44/206 | Vergaser 55-2 stigele! | Nadeldüse / Mischrohr | needle jet / mixing tube | 45-120/2,88 / 145-464_
55/44/206 | Vergaser 55-2 stigele! | Düsennadel | jet needle | 46-380-6L6_
55/44/206 | Vergaser 55-2 stigele! | Nadelstellung | position (jet needle) | 2_
55/44/206 | Vergaser 55-2 stigele! | Schwimmernadel | float needle | 47-968_
55/44/206 | Vergaser 55-2 stigele! | Tupfer | tipper | 48-933_
55/44/206 | Vergaser 55-2 stigele! | für Ersatz | for after market | 48-830 + 149-020_
55/44/206 | Vergaser 55-2 stigele! | Luftregulierschraube | air regulation jet | 50-028-101_
55/44/206 | Vergaser 55-2 stigele! | offen | open | 1 x_
55/44/206 | Vergaser 55-2 stigele! | Nadelventil | float needle | 51-536-37_
55/44/206 | Vergaser 55-2 stigele! | Zerstäuber | atomizer | 51-550-5_
55/44/206 | Vergaser 55-2 stigele! | Rohrbogen | pipe bend | _
55/44/206 | Vergaser 55-2 stigele! | Isolierbuchse | isolating bush | _
55/44/206 | Vergaser 55-2 stigele! | Filter | filter | _
55/44/206 | Vergaser 55-2 stigele! | sonstiges | additional information | ^
55/44/207 | Vergaser 55-2 | Ersatz für | replacement for | _
55/44/207 | Vergaser 55-2 | ersetzt durch | replaced by | _
55/44/207 | Vergaser 55-2 | ähnlich | similar to | _
55/44/207 | Vergaser 55-2 | Motor/Ausführung | engine model | _
55/44/207 | Vergaser 55-2 |  |  | _
55/44/207 | Vergaser 55-2 |  |  | _
55/44/207 | Vergaser 55-2 | Takt | stroke | _
55/44/207 | Vergaser 55-2 | Zylinder | cylinder | _
55/44/207 | Vergaser 55-2 | Hubraum | displacement | _
55/44/207 | Vergaser 55-2 | Vergasergehäuse | carburettor body | 12-401-44-181_
55/44/207 | Vergaser 55-2 | Motoranschluß | motor flange | _
55/44/207 | Vergaser 55-2 | Filteranschluß | filter connection | _
55/44/207 | Vergaser 55-2 | Deckelplatte | cover plate | 20-990_
55/44/207 | Vergaser 55-2 | Deckelverschraubung | screw cover | _
55/44/207 | Vergaser 55-2 | Gasschieber | slide | 22-962-170 / 22-959_
55/44/207 | Vergaser 55-2 | Mischkammereinsatz / Lufttrichter | mixing chmaber insert | _
55/44/207 | Vergaser 55-2 | Schwimmergehäuse /-kammer | float chamber | 30-992_
55/44/207 | Vergaser 55-2 | Schwimmergehäusedeckel | cover for float chamber | _
55/44/207 | Vergaser 55-2 | Kraftstoffanschluß | fuel connector | _
55/44/207 | Vergaser 55-2 | Schwimmer | float | 35-310_
55/44/207 | Vergaser 55-2 | Gasschieberstellschraube | slide adjusting screw | 150-081_
55/44/207 | Vergaser 55-2 | Klemmschraube | clamping screw | _
55/44/207 | Vergaser 55-2 | Hauptdüse | main jet | 44-051/230_
55/44/207 | Vergaser 55-2 | Reservedüse | spare jet | _
55/44/207 | Vergaser 55-2 | Leerlaufdüse | pilot jet | 44-353/75_
55/44/207 | Vergaser 55-2 | Startdüse | starting jet | 44-031/115_
55/44/207 | Vergaser 55-2 | Leerlaufluftdüse | idle air jet | 44-610/1,20_
55/44/207 | Vergaser 55-2 | Korrekturluftdüse | correction air jet | _
55/44/207 | Vergaser 55-2 | Nadeldüse / Mischrohr | needle jet / mixing tube | 45-120/2,94 / 145-464_
55/44/207 | Vergaser 55-2 | Düsennadel | jet needle | 46-380-8L6_
55/44/207 | Vergaser 55-2 | Nadelstellung | position (jet needle) | 2_
55/44/207 | Vergaser 55-2 | Schwimmernadel | float needle | 47-968_
55/44/207 | Vergaser 55-2 | Tupfer | tipper | 48-933_
55/44/207 | Vergaser 55-2 | für Ersatz | for after market | 48-830 + 149-020_
55/44/207 | Vergaser 55-2 | Luftregulierschraube | air regulation jet | 50-028-101_
55/44/207 | Vergaser 55-2 | offen | open | 1 x_
55/44/207 | Vergaser 55-2 | Nadelventil | float needle | 51-536-37_
55/44/207 | Vergaser 55-2 | Zerstäuber | atomizer | 51-550-7_
55/44/207 | Vergaser 55-2 | Rohrbogen | pipe bend | _
55/44/207 | Vergaser 55-2 | Isolierbuchse | isolating bush | _
55/44/207 | Vergaser 55-2 | Filter | filter | _
55/44/207 | Vergaser 55-2 | sonstiges | additional information | ^
55/44/208 | Vergaser 55-2 | Ersatz für | replacement for | _
55/44/208 | Vergaser 55-2 | ersetzt durch | replaced by | _
55/44/208 | Vergaser 55-2 | ähnlich | similar to | _
55/44/208 | Vergaser 55-2 | Motor/Ausführung | engine model | _
55/44/208 | Vergaser 55-2 |  |  | _
55/44/208 | Vergaser 55-2 |  |  | _
55/44/208 | Vergaser 55-2 | Takt | stroke | _
55/44/208 | Vergaser 55-2 | Zylinder | cylinder | _
55/44/208 | Vergaser 55-2 | Hubraum | displacement | _
55/44/208 | Vergaser 55-2 | Vergasergehäuse | carburettor body | 12-401-44-181_
55/44/208 | Vergaser 55-2 | Motoranschluß | motor flange | _
55/44/208 | Vergaser 55-2 | Filteranschluß | filter connection | _
55/44/208 | Vergaser 55-2 | Deckelplatte | cover plate | 20-990_
55/44/208 | Vergaser 55-2 | Deckelverschraubung | screw cover | _
55/44/208 | Vergaser 55-2 | Gasschieber | slide | 22-962-170 / 22-959_
55/44/208 | Vergaser 55-2 | Mischkammereinsatz / Lufttrichter | mixing chmaber insert | _
55/44/208 | Vergaser 55-2 | Schwimmergehäuse /-kammer | float chamber | 30-992_
55/44/208 | Vergaser 55-2 | Schwimmergehäusedeckel | cover for float chamber | _
55/44/208 | Vergaser 55-2 | Kraftstoffanschluß | fuel connector | _
55/44/208 | Vergaser 55-2 | Schwimmer | float | 35-310_
55/44/208 | Vergaser 55-2 | Gasschieberstellschraube | slide adjusting screw | 150-081_
55/44/208 | Vergaser 55-2 | Klemmschraube | clamping screw | _
55/44/208 | Vergaser 55-2 | Hauptdüse | main jet | 44-051/230_
55/44/208 | Vergaser 55-2 | Reservedüse | spare jet | _
55/44/208 | Vergaser 55-2 | Leerlaufdüse | pilot jet | 44-353/75_
55/44/208 | Vergaser 55-2 | Startdüse | starting jet | 44-031/115_
55/44/208 | Vergaser 55-2 | Leerlaufluftdüse | idle air jet | 44-610/2,00_
55/44/208 | Vergaser 55-2 | Korrekturluftdüse | correction air jet | _
55/44/208 | Vergaser 55-2 | Nadeldüse / Mischrohr | needle jet / mixing tube | 45-120/2,94 / 145-464_
55/44/208 | Vergaser 55-2 | Düsennadel | jet needle | 46-380-6L6_
55/44/208 | Vergaser 55-2 | Nadelstellung | position (jet needle) | 3_
55/44/208 | Vergaser 55-2 | Schwimmernadel | float needle | 47-968_
55/44/208 | Vergaser 55-2 | Tupfer | tipper | 48-933_
55/44/208 | Vergaser 55-2 | für Ersatz | for after market | 48-830 + 149-020_
55/44/208 | Vergaser 55-2 | Luftregulierschraube | air regulation jet | 50-028-101_
55/44/208 | Vergaser 55-2 | offen | open | 1 x_
55/44/208 | Vergaser 55-2 | Nadelventil | float needle | 51-536-37_
55/44/208 | Vergaser 55-2 | Zerstäuber | atomizer | 51-550-7_
55/44/208 | Vergaser 55-2 | Rohrbogen | pipe bend | _
55/44/208 | Vergaser 55-2 | Isolierbuchse | isolating bush | _
55/44/208 | Vergaser 55-2 | Filter | filter | _
55/44/208 | Vergaser 55-2 | sonstiges | additional information | ^
55/44/209 | Vergaser 55-2 | Ersatz für | replacement for | _
55/44/209 | Vergaser 55-2 | ersetzt durch | replaced by | _
55/44/209 | Vergaser 55-2 | ähnlich | similar to | _
55/44/209 | Vergaser 55-2 | Motor/Ausführung | engine model | _
55/44/209 | Vergaser 55-2 |  |  | _
55/44/209 | Vergaser 55-2 |  |  | _
55/44/209 | Vergaser 55-2 | Takt | stroke | _
55/44/209 | Vergaser 55-2 | Zylinder | cylinder | _
55/44/209 | Vergaser 55-2 | Hubraum | displacement | _
55/44/209 | Vergaser 55-2 | Vergasergehäuse | carburettor body | 12-401-44-181_
55/44/209 | Vergaser 55-2 | Motoranschluß | motor flange | _
55/44/209 | Vergaser 55-2 | Filteranschluß | filter connection | _
55/44/209 | Vergaser 55-2 | Deckelplatte | cover plate | 20-990_
55/44/209 | Vergaser 55-2 | Deckelverschraubung | screw cover | _
55/44/209 | Vergaser 55-2 | Gasschieber | slide | 22-962-170 / 22-935_
55/44/209 | Vergaser 55-2 | Mischkammereinsatz / Lufttrichter | mixing chmaber insert | _
55/44/209 | Vergaser 55-2 | Schwimmergehäuse /-kammer | float chamber | 30-992_
55/44/209 | Vergaser 55-2 | Schwimmergehäusedeckel | cover for float chamber | _
55/44/209 | Vergaser 55-2 | Kraftstoffanschluß | fuel connector | _
55/44/209 | Vergaser 55-2 | Schwimmer | float | 35-310_
55/44/209 | Vergaser 55-2 | Gasschieberstellschraube | slide adjusting screw | 150-081_
55/44/209 | Vergaser 55-2 | Klemmschraube | clamping screw | _
55/44/209 | Vergaser 55-2 | Hauptdüse | main jet | 44-051/175_
55/44/209 | Vergaser 55-2 | Reservedüse | spare jet | _
55/44/209 | Vergaser 55-2 | Leerlaufdüse | pilot jet | 44-353/55_
55/44/209 | Vergaser 55-2 | Startdüse | starting jet | 44-031/115_
55/44/209 | Vergaser 55-2 | Leerlaufluftdüse | idle air jet | 44-610/1,20_
55/44/209 | Vergaser 55-2 | Korrekturluftdüse | correction air jet | _
55/44/209 | Vergaser 55-2 | Nadeldüse / Mischrohr | needle jet / mixing tube | 45-120/2,70 / 145-464_
55/44/209 | Vergaser 55-2 | Düsennadel | jet needle | 46-380-6P6_
55/44/209 | Vergaser 55-2 | Nadelstellung | position (jet needle) | _
55/44/209 | Vergaser 55-2 | Schwimmernadel | float needle | 47-968_
55/44/209 | Vergaser 55-2 | Tupfer | tipper | 48-933_
55/44/209 | Vergaser 55-2 | für Ersatz | for after market | 48-830 + 149-020_
55/44/209 | Vergaser 55-2 | Luftregulierschraube | air regulation jet | 50-028-101_
55/44/209 | Vergaser 55-2 | offen | open | 1 x_
55/44/209 | Vergaser 55-2 | Nadelventil | float needle | 51-536-37_
55/44/209 | Vergaser 55-2 | Zerstäuber | atomizer | 51-550-1_
55/44/209 | Vergaser 55-2 | Rohrbogen | pipe bend | _
55/44/209 | Vergaser 55-2 | Isolierbuchse | isolating bush | _
55/44/209 | Vergaser 55-2 | Filter | filter | _
55/44/209 | Vergaser 55-2 | sonstiges | additional information | ^
55/44/512 | Vergaser 55-2 | Ersatz für | replacement for | 55/44/502_
55/44/512 | Vergaser 55-2 | ersetzt durch | replaced by | _
55/44/512 | Vergaser 55-2 | ähnlich | similar to | _
55/44/512 | Vergaser 55-2 | Motor/Ausführung | engine model | _
55/44/512 | Vergaser 55-2 |  |  | _
55/44/512 | Vergaser 55-2 |  |  | Handstart-Knopf_
55/44/512 | Vergaser 55-2 | Takt | stroke | _
55/44/512 | Vergaser 55-2 | Zylinder | cylinder | _
55/44/512 | Vergaser 55-2 | Hubraum | displacement | _
55/44/512 | Vergaser 55-2 | Vergasergehäuse | carburettor body | 12-401-44-131_
55/44/512 | Vergaser 55-2 | Motoranschluß | motor flange | 52_
55/44/512 | Vergaser 55-2 | Filteranschluß | filter connection | 70_
55/44/512 | Vergaser 55-2 | Deckelplatte | cover plate | 20-990_
55/44/512 | Vergaser 55-2 | Deckelverschraubung | screw cover | _
55/44/512 | Vergaser 55-2 | Gasschieber | slide | 22-962-160_
55/44/512 | Vergaser 55-2 | Mischkammereinsatz / Lufttrichter | mixing chmaber insert | _
55/44/512 | Vergaser 55-2 | Schwimmergehäuse /-kammer | float chamber | zentral_
55/44/512 | Vergaser 55-2 | Schwimmergehäusedeckel | cover for float chamber | _
55/44/512 | Vergaser 55-2 | Kraftstoffanschluß | fuel connector | senkrecht (8) rechts_
55/44/512 | Vergaser 55-2 | Schwimmer | float | 35-310_
55/44/512 | Vergaser 55-2 | Gasschieberstellschraube | slide adjusting screw | 150-081 links_
55/44/512 | Vergaser 55-2 | Klemmschraube | clamping screw | _
55/44/512 | Vergaser 55-2 | Hauptdüse | main jet | 44-051/190_
55/44/512 | Vergaser 55-2 | Reservedüse | spare jet | _
55/44/512 | Vergaser 55-2 | Leerlaufdüse | pilot jet | 44-353/65_
55/44/512 | Vergaser 55-2 | Startdüse | starting jet | 44-031/90_
55/44/512 | Vergaser 55-2 | Leerlaufluftdüse | idle air jet | 44-621/1,0_
55/44/512 | Vergaser 55-2 | Korrekturluftdüse | correction air jet | _
55/44/512 | Vergaser 55-2 | Nadeldüse / Mischrohr | needle jet / mixing tube | 45-120/2,84_
55/44/512 | Vergaser 55-2 | Düsennadel | jet needle | 46-380-6L6_
55/44/512 | Vergaser 55-2 | Nadelstellung | position (jet needle) | 2_
55/44/512 | Vergaser 55-2 | Schwimmernadel | float needle | 47-968_
55/44/512 | Vergaser 55-2 | Tupfer | tipper | 48-933_
55/44/512 | Vergaser 55-2 | für Ersatz | for after market | 48-830 u. 49-020_
55/44/512 | Vergaser 55-2 | Luftregulierschraube | air regulation jet | _
55/44/512 | Vergaser 55-2 | offen | open | _
55/44/512 | Vergaser 55-2 | Nadelventil | float needle | 51-536-37_
55/44/512 | Vergaser 55-2 | Zerstäuber | atomizer | 51-550-2_
55/44/512 | Vergaser 55-2 | Rohrbogen | pipe bend | _
55/44/512 | Vergaser 55-2 | Isolierbuchse | isolating bush | _
55/44/512 | Vergaser 55-2 | Filter | filter | _
55/44/512 | Vergaser 55-2 | sonstiges | additional information | für Serie lose + Ersatz: Gummitülle 65-851_
55/44/512 | Vergaser 55-2 |  |  | Vergaser in Plastikbeutel 80-028 verschweißt und Type aufstempeln.^
62/14/105A | Vergaser 62 | Ersatz für | replacement for | _
62/14/105A | Vergaser 62 | ersetzt durch | replaced by | _
62/14/105A | Vergaser 62 | ähnlich | similar to | _
62/14/105A | Vergaser 62 | Motor/Ausführung | engine model | Rasenmäher Inland_
62/14/105A | Vergaser 62 |  |  | _
62/14/105A | Vergaser 62 |  |  | _
62/14/105A | Vergaser 62 | Takt | stroke | 2_
62/14/105A | Vergaser 62 | Zylinder | cylinder | 1_
62/14/105A | Vergaser 62 | Hubraum | displacement | 100_
62/14/105A | Vergaser 62 | Vergasergehäuse | carburettor body | 14-326-14-050 / -12-R_
62/14/105A | Vergaser 62 | Motoranschluß | motor flange | Flansch_
62/14/105A | Vergaser 62 | Filteranschluß | filter connection | Flansch_
62/14/105A | Vergaser 62 | Deckelplatte | cover plate | _
62/14/105A | Vergaser 62 | Deckelverschraubung | screw cover | _
62/14/105A | Vergaser 62 | Gasschieber | slide | _
62/14/105A | Vergaser 62 | Mischkammereinsatz / Lufttrichter | mixing chmaber insert | _
62/14/105A | Vergaser 62 | Schwimmergehäuse /-kammer | float chamber | _
62/14/105A | Vergaser 62 | Schwimmergehäusedeckel | cover for float chamber | _
62/14/105A | Vergaser 62 | Kraftstoffanschluß | fuel connector | waagrecht 6_
62/14/105A | Vergaser 62 | Schwimmer | float | _
62/14/105A | Vergaser 62 | Gasschieberstellschraube | slide adjusting screw | _
62/14/105A | Vergaser 62 | Klemmschraube | clamping screw | _
62/14/105A | Vergaser 62 | Hauptdüse | main jet | 44-051/58_
62/14/105A | Vergaser 62 | Reservedüse | spare jet | _
62/14/105A | Vergaser 62 | Leerlaufdüse | pilot jet | 44-021/54_
62/14/105A | Vergaser 62 | Startdüse | starting jet | _
62/14/105A | Vergaser 62 | Leerlaufluftdüse | idle air jet | _
62/14/105A | Vergaser 62 | Korrekturluftdüse | correction air jet | _
62/14/105A | Vergaser 62 | Nadeldüse / Mischrohr | needle jet / mixing tube | 45-410/5_
62/14/105A | Vergaser 62 | Düsennadel | jet needle | _
62/14/105A | Vergaser 62 | Nadelstellung | position (jet needle) | _
62/14/105A | Vergaser 62 | Schwimmernadel | float needle | _
62/14/105A | Vergaser 62 | Tupfer | tipper | _
62/14/105A | Vergaser 62 | für Ersatz | for after market | _
62/14/105A | Vergaser 62 | Luftregulierschraube | air regulation jet | _
62/14/105A | Vergaser 62 | offen | open | 1 x_
62/14/105A | Vergaser 62 | Nadelventil | float needle | 51-533-20_
62/14/105A | Vergaser 62 | Zerstäuber | atomizer | _
62/14/105A | Vergaser 62 | Rohrbogen | pipe bend | _
62/14/105A | Vergaser 62 | Isolierbuchse | isolating bush | _
62/14/105A | Vergaser 62 | Filter | filter | _
62/14/105A | Vergaser 62 | sonstiges | additional information | Startklappe darf nicht klemmen._
62/14/105A | Vergaser 62 |  |  | Lagerplatte 58-222 und Schraube 40-633 wird von zündapp angeliefert.^
62/14/108 | Vergaser 62 | Ersatz für | replacement for | _
62/14/108 | Vergaser 62 | ersetzt durch | replaced by | _
62/14/108 | Vergaser 62 | ähnlich | similar to | _
62/14/108 | Vergaser 62 | Motor/Ausführung | engine model | Außenbordmotor_
62/14/108 | Vergaser 62 |  |  | 840_
62/14/108 | Vergaser 62 |  |  | Kraftstoffpumpe_
62/14/108 | Vergaser 62 | Takt | stroke | _
62/14/108 | Vergaser 62 | Zylinder | cylinder | _
62/14/108 | Vergaser 62 | Hubraum | displacement | _
62/14/108 | Vergaser 62 | Vergasergehäuse | carburettor body | 14-325-14-180 / -12-R_
62/14/108 | Vergaser 62 | Motoranschluß | motor flange | Flasnch_
62/14/108 | Vergaser 62 | Filteranschluß | filter connection | Flansch_
62/14/108 | Vergaser 62 | Deckelplatte | cover plate | _
62/14/108 | Vergaser 62 | Deckelverschraubung | screw cover | _
62/14/108 | Vergaser 62 | Gasschieber | slide | _
62/14/108 | Vergaser 62 | Mischkammereinsatz / Lufttrichter | mixing chmaber insert | _
62/14/108 | Vergaser 62 | Schwimmergehäuse /-kammer | float chamber | _
62/14/108 | Vergaser 62 | Schwimmergehäusedeckel | cover for float chamber | _
62/14/108 | Vergaser 62 | Kraftstoffanschluß | fuel connector | Schwenkanschluß 6_
62/14/108 | Vergaser 62 | Schwimmer | float | _
62/14/108 | Vergaser 62 | Gasschieberstellschraube | slide adjusting screw | _
62/14/108 | Vergaser 62 | Klemmschraube | clamping screw | _
62/14/108 | Vergaser 62 | Hauptdüse | main jet | 44-051/72_
62/14/108 | Vergaser 62 | Reservedüse | spare jet | _
62/14/108 | Vergaser 62 | Leerlaufdüse | pilot jet | 44-021/44_
62/14/108 | Vergaser 62 | Startdüse | starting jet | _
62/14/108 | Vergaser 62 | Leerlaufluftdüse | idle air jet | 44-005/155_
62/14/108 | Vergaser 62 | Korrekturluftdüse | correction air jet | 44-009/0,55_
62/14/108 | Vergaser 62 | Nadeldüse / Mischrohr | needle jet / mixing tube | 45-910-17_
62/14/108 | Vergaser 62 | Düsennadel | jet needle | _
62/14/108 | Vergaser 62 | Nadelstellung | position (jet needle) | _
62/14/108 | Vergaser 62 | Schwimmernadel | float needle | _
62/14/108 | Vergaser 62 | Tupfer | tipper | _
62/14/108 | Vergaser 62 | für Ersatz | for after market | _
62/14/108 | Vergaser 62 | Luftregulierschraube | air regulation jet | _
62/14/108 | Vergaser 62 | offen | open | 1 x_
62/14/108 | Vergaser 62 | Nadelventil | float needle | 51-533-12_
62/14/108 | Vergaser 62 | Zerstäuber | atomizer | _
62/14/108 | Vergaser 62 | Rohrbogen | pipe bend | _
62/14/108 | Vergaser 62 | Isolierbuchse | isolating bush | _
62/14/108 | Vergaser 62 | Filter | filter | _
62/14/108 | Vergaser 62 | sonstiges | additional information | ^
62/14/112 | Vergaser 62 | Ersatz für | replacement for | _
62/14/112 | Vergaser 62 | ersetzt durch | replaced by | _
62/14/112 | Vergaser 62 | ähnlich | similar to | _
62/14/112 | Vergaser 62 | Motor/Ausführung | engine model | _
62/14/112 | Vergaser 62 |  |  | _
62/14/112 | Vergaser 62 |  |  | _
62/14/112 | Vergaser 62 | Takt | stroke | 2_
62/14/112 | Vergaser 62 | Zylinder | cylinder | 1_
62/14/112 | Vergaser 62 | Hubraum | displacement | 50,8_
62/14/112 | Vergaser 62 | Vergasergehäuse | carburettor body | 14-325-14-080 /-12-R_
62/14/112 | Vergaser 62 | Motoranschluß | motor flange | Flansch_
62/14/112 | Vergaser 62 | Filteranschluß | filter connection | Flansch_
62/14/112 | Vergaser 62 | Deckelplatte | cover plate | _
62/14/112 | Vergaser 62 | Deckelverschraubung | screw cover | _
62/14/112 | Vergaser 62 | Gasschieber | slide | _
62/14/112 | Vergaser 62 | Mischkammereinsatz / Lufttrichter | mixing chmaber insert | _
62/14/112 | Vergaser 62 | Schwimmergehäuse /-kammer | float chamber | _
62/14/112 | Vergaser 62 | Schwimmergehäusedeckel | cover for float chamber | _
62/14/112 | Vergaser 62 | Kraftstoffanschluß | fuel connector | Schwenkanschluß 6_
62/14/112 | Vergaser 62 | Schwimmer | float | _
62/14/112 | Vergaser 62 | Gasschieberstellschraube | slide adjusting screw | _
62/14/112 | Vergaser 62 | Klemmschraube | clamping screw | _
62/14/112 | Vergaser 62 | Hauptdüse | main jet | 44-051/62_
62/14/112 | Vergaser 62 | Reservedüse | spare jet | _
62/14/112 | Vergaser 62 | Leerlaufdüse | pilot jet | 44-005/60_
62/14/112 | Vergaser 62 | Startdüse | starting jet | _
62/14/112 | Vergaser 62 | Leerlaufluftdüse | idle air jet | 44-005/90_
62/14/112 | Vergaser 62 | Korrekturluftdüse | correction air jet | 44-009/2,4_
62/14/112 | Vergaser 62 | Nadeldüse / Mischrohr | needle jet / mixing tube | 49-910-12_
62/14/112 | Vergaser 62 | Düsennadel | jet needle | _
62/14/112 | Vergaser 62 | Nadelstellung | position (jet needle) | _
62/14/112 | Vergaser 62 | Schwimmernadel | float needle | _
62/14/112 | Vergaser 62 | Tupfer | tipper | _
62/14/112 | Vergaser 62 | für Ersatz | for after market | _
62/14/112 | Vergaser 62 | Luftregulierschraube | air regulation jet | _
62/14/112 | Vergaser 62 | offen | open | 1 x_
62/14/112 | Vergaser 62 | Nadelventil | float needle | 51-533-20_
62/14/112 | Vergaser 62 | Zerstäuber | atomizer | _
62/14/112 | Vergaser 62 | Rohrbogen | pipe bend | _
62/14/112 | Vergaser 62 | Isolierbuchse | isolating bush | _
62/14/112 | Vergaser 62 | Filter | filter | _
62/14/112 | Vergaser 62 | sonstiges | additional information | ^
62/14/113 | Vergaser 62 | Ersatz für | replacement for | _
62/14/113 | Vergaser 62 | ersetzt durch | replaced by | _
62/14/113 | Vergaser 62 | ähnlich | similar to | _
62/14/113 | Vergaser 62 | Motor/Ausführung | engine model | 580_
62/14/113 | Vergaser 62 |  |  | Rasenmäher - Piccolo_
62/14/113 | Vergaser 62 |  |  | _
62/14/113 | Vergaser 62 | Takt | stroke | 2_
62/14/113 | Vergaser 62 | Zylinder | cylinder | 1_
62/14/113 | Vergaser 62 | Hubraum | displacement | 50,8_
62/14/113 | Vergaser 62 | Vergasergehäuse | carburettor body | 14-325-14-100 / -12-R_
62/14/113 | Vergaser 62 | Motoranschluß | motor flange | Flansch_
62/14/113 | Vergaser 62 | Filteranschluß | filter connection | Flansch_
62/14/113 | Vergaser 62 | Deckelplatte | cover plate | _
62/14/113 | Vergaser 62 | Deckelverschraubung | screw cover | _
62/14/113 | Vergaser 62 | Gasschieber | slide | _
62/14/113 | Vergaser 62 | Mischkammereinsatz / Lufttrichter | mixing chmaber insert | _
62/14/113 | Vergaser 62 | Schwimmergehäuse /-kammer | float chamber | _
62/14/113 | Vergaser 62 | Schwimmergehäusedeckel | cover for float chamber | _
62/14/113 | Vergaser 62 | Kraftstoffanschluß | fuel connector | Schwenkanschluß 6
62/14/113 | Vergaser 62 | Schwimmer | float | _
62/14/113 | Vergaser 62 | Gasschieberstellschraube | slide adjusting screw | _
62/14/113 | Vergaser 62 | Klemmschraube | clamping screw | _
62/14/113 | Vergaser 62 | Hauptdüse | main jet | 44-051/55
62/14/113 | Vergaser 62 | Reservedüse | spare jet | 44-021/38
62/14/113 | Vergaser 62 | Leerlaufdüse | pilot jet | _
62/14/113 | Vergaser 62 | Startdüse | starting jet | _
62/14/113 | Vergaser 62 | Leerlaufluftdüse | idle air jet | 45-910/14
62/14/113 | Vergaser 62 | Korrekturluftdüse | correction air jet | _
62/14/113 | Vergaser 62 | Nadeldüse / Mischrohr | needle jet / mixing tube | _
62/14/113 | Vergaser 62 | Düsennadel | jet needle | _
62/14/113 | Vergaser 62 | Nadelstellung | position (jet needle) | _
62/14/113 | Vergaser 62 | Schwimmernadel | float needle | _
62/14/113 | Vergaser 62 | Tupfer | tipper | 1 x-533-12
62/14/113 | Vergaser 62 | für Ersatz | for after market | _
62/14/113 | Vergaser 62 | Luftregulierschraube | air regulation jet | _
62/14/113 | Vergaser 62 | offen | open | Luftregulierschraube nach Einstellung oben am Sechskant mit rotem
62/14/113 | Vergaser 62 | Nadelventil | float needle | Lackpunkt versehen._
62/14/113 | Vergaser 62 | Zerstäuber | atomizer | vergaer in Einsatz Nr. 80-370A einlegen und Plastikbeutel 80-020^
62/14/113A | Vergaser 62 | Ersatz für | replacement for | _
62/14/113A | Vergaser 62 | ersetzt durch | replaced by | _
62/14/113A | Vergaser 62 | ähnlich | similar to | _
62/14/113A | Vergaser 62 | Motor/Ausführung | engine model | _
62/14/113A | Vergaser 62 |  |  | _
62/14/113A | Vergaser 62 |  |  | _
62/14/113A | Vergaser 62 | Takt | stroke | _
62/14/113A | Vergaser 62 | Zylinder | cylinder | _
62/14/113A | Vergaser 62 | Hubraum | displacement | _
62/14/113A | Vergaser 62 | Vergasergehäuse | carburettor body | 14-325-12-100_
62/14/113A | Vergaser 62 | Motoranschluß | motor flange | _
62/14/113A | Vergaser 62 | Filteranschluß | filter connection | _
62/14/113A | Vergaser 62 | Deckelplatte | cover plate | _
62/14/113A | Vergaser 62 | Deckelverschraubung | screw cover | _
62/14/113A | Vergaser 62 | Gasschieber | slide | _
62/14/113A | Vergaser 62 | Mischkammereinsatz / Lufttrichter | mixing chmaber insert | _
62/14/113A | Vergaser 62 | Schwimmergehäuse /-kammer | float chamber | 30-530_
62/14/113A | Vergaser 62 | Schwimmergehäusedeckel | cover for float chamber | _
62/14/113A | Vergaser 62 | Kraftstoffanschluß | fuel connector | _
62/14/113A | Vergaser 62 | Schwimmer | float | 35-218_
62/14/113A | Vergaser 62 | Gasschieberstellschraube | slide adjusting screw | 140-452_
62/14/113A | Vergaser 62 | Klemmschraube | clamping screw | _
62/14/113A | Vergaser 62 | Hauptdüse | main jet | 44-051/55_
62/14/113A | Vergaser 62 | Reservedüse | spare jet | _
62/14/113A | Vergaser 62 | Leerlaufdüse | pilot jet | 44-021/38_
62/14/113A | Vergaser 62 | Startdüse | starting jet | 44-005/1,00_
62/14/113A | Vergaser 62 | Leerlaufluftdüse | idle air jet | _
62/14/113A | Vergaser 62 | Korrekturluftdüse | correction air jet | _
62/14/113A | Vergaser 62 | Nadeldüse / Mischrohr | needle jet / mixing tube | 45-910/14_
62/14/113A | Vergaser 62 | Düsennadel | jet needle | _
62/14/113A | Vergaser 62 | Nadelstellung | position (jet needle) | _
62/14/113A | Vergaser 62 | Schwimmernadel | float needle | 147-032_
62/14/113A | Vergaser 62 | Tupfer | tipper | _
62/14/113A | Vergaser 62 | für Ersatz | for after market | _
62/14/113A | Vergaser 62 | Luftregulierschraube | air regulation jet | 150-049_
62/14/113A | Vergaser 62 | offen | open | 1 x_
62/14/113A | Vergaser 62 | Nadelventil | float needle | 51-533-12_
62/14/113A | Vergaser 62 | Zerstäuber | atomizer | _
62/14/113A | Vergaser 62 | Rohrbogen | pipe bend | _
62/14/113A | Vergaser 62 | Isolierbuchse | isolating bush | _
62/14/113A | Vergaser 62 | Filter | filter | _
62/14/113A | Vergaser 62 | sonstiges | additional information | ^
62/16/10.. | Vergaser 62 | Ersatz für | replacement for | _
62/16/10.. | Vergaser 62 | ersetzt durch | replaced by | _
62/16/10.. | Vergaser 62 | ähnlich | similar to | 62/16/116_
62/16/10.. | Vergaser 62 | Motor/Ausführung | engine model | RM 170_
62/16/10.. | Vergaser 62 |  |  | _
62/16/10.. | Vergaser 62 |  |  | _
62/16/10.. | Vergaser 62 | Takt | stroke | 2_
62/16/10.. | Vergaser 62 | Zylinder | cylinder | 1_
62/16/10.. | Vergaser 62 | Hubraum | displacement | 170_
62/16/10.. | Vergaser 62 | Vergasergehäuse | carburettor body | 14-325-16-150 -15-R_
62/16/10.. | Vergaser 62 | Motoranschluß | motor flange | Flansch_
62/16/10.. | Vergaser 62 | Filteranschluß | filter connection | Flansch_
62/16/10.. | Vergaser 62 | Deckelplatte | cover plate | _
62/16/10.. | Vergaser 62 | Deckelverschraubung | screw cover | _
62/16/10.. | Vergaser 62 | Gasschieber | slide | _
62/16/10.. | Vergaser 62 | Mischkammereinsatz / Lufttrichter | mixing chmaber insert | _
62/16/10.. | Vergaser 62 | Schwimmergehäuse /-kammer | float chamber | _
62/16/10.. | Vergaser 62 | Schwimmergehäusedeckel | cover for float chamber | _
62/16/10.. | Vergaser 62 | Kraftstoffanschluß | fuel connector | Schwenkanschluß 6 nach links montiert_
62/16/10.. | Vergaser 62 | Schwimmer | float | _
62/16/10.. | Vergaser 62 | Gasschieberstellschraube | slide adjusting screw | _
62/16/10.. | Vergaser 62 | Klemmschraube | clamping screw | _
62/16/10.. | Vergaser 62 | Hauptdüse | main jet | _
62/16/10.. | Vergaser 62 | Reservedüse | spare jet | _
62/16/10.. | Vergaser 62 | Leerlaufdüse | pilot jet | 44-005/55_
62/16/10.. | Vergaser 62 | Startdüse | starting jet | _
62/16/10.. | Vergaser 62 | Leerlaufluftdüse | idle air jet | _
62/16/10.. | Vergaser 62 | Korrekturluftdüse | correction air jet | _
62/16/10.. | Vergaser 62 | Nadeldüse / Mischrohr | needle jet / mixing tube | _
62/16/10.. | Vergaser 62 | Düsennadel | jet needle | _
62/16/10.. | Vergaser 62 | Nadelstellung | position (jet needle) | _
62/16/10.. | Vergaser 62 | Schwimmernadel | float needle | _
62/16/10.. | Vergaser 62 | Tupfer | tipper | _
62/16/10.. | Vergaser 62 | für Ersatz | for after market | _
62/16/10.. | Vergaser 62 | Luftregulierschraube | air regulation jet | _
62/16/10.. | Vergaser 62 | offen | open | 1/4 x _
62/16/10.. | Vergaser 62 | Nadelventil | float needle | 51-533-20_
62/16/10.. | Vergaser 62 | Zerstäuber | atomizer | _
62/16/10.. | Vergaser 62 | Rohrbogen | pipe bend | _
62/16/10.. | Vergaser 62 | Isolierbuchse | isolating bush | _
62/16/10.. | Vergaser 62 | Filter | filter | _
62/16/10.. | Vergaser 62 | sonstiges | additional information | Vergaser in Plastikbeutel 80-020, mit Füllstück 26-503^
62/16C102 | Vergaser 62 | Ersatz für | replacement for | _
62/16C102 | Vergaser 62 | ersetzt durch | replaced by | _
62/16C102 | Vergaser 62 | ähnlich | similar to | 62/16S102_
62/16C102 | Vergaser 62 | Motor/Ausführung | engine model | L 97_
62/16C102 | Vergaser 62 |  |  | Flymo-Luftkissen-Rasenmäher_
62/16C102 | Vergaser 62 |  |  | _
62/16C102 | Vergaser 62 | Takt | stroke | 2_
62/16C102 | Vergaser 62 | Zylinder | cylinder | 1_
62/16C102 | Vergaser 62 | Hubraum | displacement | 97_
62/16C102 | Vergaser 62 | Vergasergehäuse | carburettor body | 14-328-16-020 -R 15-_
62/16C102 | Vergaser 62 | Motoranschluß | motor flange | Flansch waagrecht_
62/16C102 | Vergaser 62 | Filteranschluß | filter connection | Flansch_
62/16C102 | Vergaser 62 | Deckelplatte | cover plate | _
62/16C102 | Vergaser 62 | Deckelverschraubung | screw cover | _
62/16C102 | Vergaser 62 | Gasschieber | slide | _
62/16C102 | Vergaser 62 | Mischkammereinsatz / Lufttrichter | mixing chmaber insert | _
62/16C102 | Vergaser 62 | Schwimmergehäuse /-kammer | float chamber | _
62/16C102 | Vergaser 62 | Schwimmergehäusedeckel | cover for float chamber | _
62/16C102 | Vergaser 62 | Kraftstoffanschluß | fuel connector | senkrecht 6_
62/16C102 | Vergaser 62 | Schwimmer | float | _
62/16C102 | Vergaser 62 | Gasschieberstellschraube | slide adjusting screw | _
62/16C102 | Vergaser 62 | Klemmschraube | clamping screw | _
62/16C102 | Vergaser 62 | Hauptdüse | main jet | 44-031/60_
62/16C102 | Vergaser 62 | Reservedüse | spare jet | _
62/16C102 | Vergaser 62 | Leerlaufdüse | pilot jet | _
62/16C102 | Vergaser 62 | Startdüse | starting jet | _
62/16C102 | Vergaser 62 | Leerlaufluftdüse | idle air jet | _
62/16C102 | Vergaser 62 | Korrekturluftdüse | correction air jet | _
62/16C102 | Vergaser 62 | Nadeldüse / Mischrohr | needle jet / mixing tube | 45-455_
62/16C102 | Vergaser 62 | Düsennadel | jet needle | _
62/16C102 | Vergaser 62 | Nadelstellung | position (jet needle) | _
62/16C102 | Vergaser 62 | Schwimmernadel | float needle | _
62/16C102 | Vergaser 62 | Tupfer | tipper | _
62/16C102 | Vergaser 62 | für Ersatz | for after market | _
62/16C102 | Vergaser 62 | Luftregulierschraube | air regulation jet | _
62/16C102 | Vergaser 62 | offen | open | 1/4 x_
62/16C102 | Vergaser 62 | Nadelventil | float needle | 51-533-20_
62/16C102 | Vergaser 62 | Zerstäuber | atomizer | _
62/16C102 | Vergaser 62 | Rohrbogen | pipe bend | _
62/16C102 | Vergaser 62 | Isolierbuchse | isolating bush | _
62/16C102 | Vergaser 62 | Filter | filter | _
62/16C102 | Vergaser 62 | sonstiges | additional information | Vergaser in Plastikbeutel 80-020^
62/16C1280 | Vergaser 62 nach Aufbrauch nimeliba | Ersatz für | replacement for | _
62/16C1280 | Vergaser 62 nach Aufbrauch nimeliba | ersetzt durch | replaced by | _
62/16C1280 | Vergaser 62 nach Aufbrauch nimeliba | ähnlich | similar to | 62/16S128_
62/16C1280 | Vergaser 62 nach Aufbrauch nimeliba | Motor/Ausführung | engine model | RM 100_
62/16C1280 | Vergaser 62 nach Aufbrauch nimeliba |  |  | _
62/16C1280 | Vergaser 62 nach Aufbrauch nimeliba |  |  | _
62/16C1280 | Vergaser 62 nach Aufbrauch nimeliba | Takt | stroke | 2_
62/16C1280 | Vergaser 62 nach Aufbrauch nimeliba | Zylinder | cylinder | 1_
62/16C1280 | Vergaser 62 nach Aufbrauch nimeliba | Hubraum | displacement | 100_
62/16C1280 | Vergaser 62 nach Aufbrauch nimeliba | Vergasergehäuse | carburettor body | 14-328-16-020 -15-R_
62/16C1280 | Vergaser 62 nach Aufbrauch nimeliba | Motoranschluß | motor flange | Flasnch waagrecht_
62/16C1280 | Vergaser 62 nach Aufbrauch nimeliba | Filteranschluß | filter connection | Flansch_
62/16C1280 | Vergaser 62 nach Aufbrauch nimeliba | Deckelplatte | cover plate | _
62/16C1280 | Vergaser 62 nach Aufbrauch nimeliba | Deckelverschraubung | screw cover | _
62/16C1280 | Vergaser 62 nach Aufbrauch nimeliba | Gasschieber | slide | _
62/16C1280 | Vergaser 62 nach Aufbrauch nimeliba | Mischkammereinsatz / Lufttrichter | mixing chmaber insert | _
62/16C1280 | Vergaser 62 nach Aufbrauch nimeliba | Schwimmergehäuse /-kammer | float chamber | _
62/16C1280 | Vergaser 62 nach Aufbrauch nimeliba | Schwimmergehäusedeckel | cover for float chamber | _
62/16C1280 | Vergaser 62 nach Aufbrauch nimeliba | Kraftstoffanschluß | fuel connector | Schwenkanschluß 6 60░ nach rechts_
62/16C1280 | Vergaser 62 nach Aufbrauch nimeliba | Schwimmer | float | _
62/16C1280 | Vergaser 62 nach Aufbrauch nimeliba | Gasschieberstellschraube | slide adjusting screw | _
62/16C1280 | Vergaser 62 nach Aufbrauch nimeliba | Klemmschraube | clamping screw | _
62/16C1280 | Vergaser 62 nach Aufbrauch nimeliba | Hauptdüse | main jet | 44-031/60_
62/16C1280 | Vergaser 62 nach Aufbrauch nimeliba | Reservedüse | spare jet | _
62/16C1280 | Vergaser 62 nach Aufbrauch nimeliba | Leerlaufdüse | pilot jet | _
62/16C1280 | Vergaser 62 nach Aufbrauch nimeliba | Startdüse | starting jet | _
62/16C1280 | Vergaser 62 nach Aufbrauch nimeliba | Leerlaufluftdüse | idle air jet | _
62/16C1280 | Vergaser 62 nach Aufbrauch nimeliba | Korrekturluftdüse | correction air jet | _
62/16C1280 | Vergaser 62 nach Aufbrauch nimeliba | Nadeldüse / Mischrohr | needle jet / mixing tube | 45-455_
62/16C1280 | Vergaser 62 nach Aufbrauch nimeliba | Düsennadel | jet needle | _
62/16C1280 | Vergaser 62 nach Aufbrauch nimeliba | Nadelstellung | position (jet needle) | _
62/16C1280 | Vergaser 62 nach Aufbrauch nimeliba | Schwimmernadel | float needle | _
62/16C1280 | Vergaser 62 nach Aufbrauch nimeliba | Tupfer | tipper | _
62/16C1280 | Vergaser 62 nach Aufbrauch nimeliba | für Ersatz | for after market | _
62/16C1280 | Vergaser 62 nach Aufbrauch nimeliba | Luftregulierschraube | air regulation jet | _
62/16C1280 | Vergaser 62 nach Aufbrauch nimeliba | offen | open | 1/2 x_
62/16C1280 | Vergaser 62 nach Aufbrauch nimeliba | Nadelventil | float needle | 51-533-20_
62/16C1280 | Vergaser 62 nach Aufbrauch nimeliba | Zerstäuber | atomizer | _
62/16C1280 | Vergaser 62 nach Aufbrauch nimeliba | Rohrbogen | pipe bend | _
62/16C1280 | Vergaser 62 nach Aufbrauch nimeliba | Isolierbuchse | isolating bush | _
62/16C1280 | Vergaser 62 nach Aufbrauch nimeliba | Filter | filter | _
62/16C1280 | Vergaser 62 nach Aufbrauch nimeliba | sonstiges | additional information | Vergaser in Plastikbeutel 80-020^
62/16S102A | Vergaser 62 stigele! | Ersatz für | replacement for | _
62/16S102A | Vergaser 62 stigele! | ersetzt durch | replaced by | _
62/16S102A | Vergaser 62 stigele! | ähnlich | similar to | 62/16S100_
62/16S102A | Vergaser 62 stigele! | Motor/Ausführung | engine model | Fa. Holder_
62/16S102A | Vergaser 62 stigele! |  |  | _
62/16S102A | Vergaser 62 stigele! |  |  | _
62/16S102A | Vergaser 62 stigele! | Takt | stroke | _
62/16S102A | Vergaser 62 stigele! | Zylinder | cylinder | _
62/16S102A | Vergaser 62 stigele! | Hubraum | displacement | _
62/16S102A | Vergaser 62 stigele! | Vergasergehäuse | carburettor body | 14-328-16-010 - 15-_
62/16S102A | Vergaser 62 stigele! | Motoranschluß | motor flange | Flansch waagrecht_
62/16S102A | Vergaser 62 stigele! | Filteranschluß | filter connection | Flansch _
62/16S102A | Vergaser 62 stigele! | Deckelplatte | cover plate | _
62/16S102A | Vergaser 62 stigele! | Deckelverschraubung | screw cover | _
62/16S102A | Vergaser 62 stigele! | Gasschieber | slide | _
62/16S102A | Vergaser 62 stigele! | Mischkammereinsatz / Lufttrichter | mixing chmaber insert | _
62/16S102A | Vergaser 62 stigele! | Schwimmergehäuse /-kammer | float chamber | _
62/16S102A | Vergaser 62 stigele! | Schwimmergehäusedeckel | cover for float chamber | _
62/16S102A | Vergaser 62 stigele! | Kraftstoffanschluß | fuel connector | senkrecht 6_
62/16S102A | Vergaser 62 stigele! | Schwimmer | float | _
62/16S102A | Vergaser 62 stigele! | Gasschieberstellschraube | slide adjusting screw | _
62/16S102A | Vergaser 62 stigele! | Klemmschraube | clamping screw | _
62/16S102A | Vergaser 62 stigele! | Hauptdüse | main jet | 44-031/60_
62/16S102A | Vergaser 62 stigele! | Reservedüse | spare jet | _
62/16S102A | Vergaser 62 stigele! | Leerlaufdüse | pilot jet | 44-021/46_
62/16S102A | Vergaser 62 stigele! | Startdüse | starting jet | _
62/16S102A | Vergaser 62 stigele! | Leerlaufluftdüse | idle air jet | _
62/16S102A | Vergaser 62 stigele! | Korrekturluftdüse | correction air jet | _
62/16S102A | Vergaser 62 stigele! | Nadeldüse / Mischrohr | needle jet / mixing tube | 45-455_
62/16S102A | Vergaser 62 stigele! | Düsennadel | jet needle | _
62/16S102A | Vergaser 62 stigele! | Nadelstellung | position (jet needle) | _
62/16S102A | Vergaser 62 stigele! | Schwimmernadel | float needle | _
62/16S102A | Vergaser 62 stigele! | Tupfer | tipper | _
62/16S102A | Vergaser 62 stigele! | für Ersatz | for after market | _
62/16S102A | Vergaser 62 stigele! | Luftregulierschraube | air regulation jet | _
62/16S102A | Vergaser 62 stigele! | offen | open | 1/2 x_
62/16S102A | Vergaser 62 stigele! | Nadelventil | float needle | 51-533-20_
62/16S102A | Vergaser 62 stigele! | Zerstäuber | atomizer | _
62/16S102A | Vergaser 62 stigele! | Rohrbogen | pipe bend | _
62/16S102A | Vergaser 62 stigele! | Isolierbuchse | isolating bush | _
62/16S102A | Vergaser 62 stigele! | Filter | filter | _
62/16S102A | Vergaser 62 stigele! | sonstiges | additional information | Vergaser in Plastikbeutel 80-020^
62/16S107 | Vergaser 62 | Ersatz für | replacement for | _
62/16S107 | Vergaser 62 | ersetzt durch | replaced by | _
62/16S107 | Vergaser 62 | ähnlich | similar to | 62/16S102A_
62/16S107 | Vergaser 62 | Motor/Ausführung | engine model | RM 125_
62/16S107 | Vergaser 62 |  |  | _
62/16S107 | Vergaser 62 |  |  | _
62/16S107 | Vergaser 62 | Takt | stroke | 2_
62/16S107 | Vergaser 62 | Zylinder | cylinder | 1_
62/16S107 | Vergaser 62 | Hubraum | displacement | 125_
62/16S107 | Vergaser 62 | Vergasergehäuse | carburettor body | 14-328-16-040_
62/16S107 | Vergaser 62 | Motoranschluß | motor flange | Flasnch waagrecht_
62/16S107 | Vergaser 62 | Filteranschluß | filter connection | Flansch_
62/16S107 | Vergaser 62 | Deckelplatte | cover plate | _
62/16S107 | Vergaser 62 | Deckelverschraubung | screw cover | _
62/16S107 | Vergaser 62 | Gasschieber | slide | _
62/16S107 | Vergaser 62 | Mischkammereinsatz / Lufttrichter | mixing chmaber insert | _
62/16S107 | Vergaser 62 | Schwimmergehäuse /-kammer | float chamber | _
62/16S107 | Vergaser 62 | Schwimmergehäusedeckel | cover for float chamber | _
62/16S107 | Vergaser 62 | Kraftstoffanschluß | fuel connector | Schwenkanschluß 6_
62/16S107 | Vergaser 62 | Schwimmer | float | _
62/16S107 | Vergaser 62 | Gasschieberstellschraube | slide adjusting screw | _
62/16S107 | Vergaser 62 | Klemmschraube | clamping screw | _
62/16S107 | Vergaser 62 | Hauptdüse | main jet | 44-031/64_
62/16S107 | Vergaser 62 | Reservedüse | spare jet | _
62/16S107 | Vergaser 62 | Leerlaufdüse | pilot jet | 44-021/46_
62/16S107 | Vergaser 62 | Startdüse | starting jet | _
62/16S107 | Vergaser 62 | Leerlaufluftdüse | idle air jet | _
62/16S107 | Vergaser 62 | Korrekturluftdüse | correction air jet | _
62/16S107 | Vergaser 62 | Nadeldüse / Mischrohr | needle jet / mixing tube | 45-455_
62/16S107 | Vergaser 62 | Düsennadel | jet needle | _
62/16S107 | Vergaser 62 | Nadelstellung | position (jet needle) | _
62/16S107 | Vergaser 62 | Schwimmernadel | float needle | _
62/16S107 | Vergaser 62 | Tupfer | tipper | _
62/16S107 | Vergaser 62 | für Ersatz | for after market | _
62/16S107 | Vergaser 62 | Luftregulierschraube | air regulation jet | _
62/16S107 | Vergaser 62 | offen | open | 1 x_
62/16S107 | Vergaser 62 | Nadelventil | float needle | 51-533-20_
62/16S107 | Vergaser 62 | Zerstäuber | atomizer | _
62/16S107 | Vergaser 62 | Rohrbogen | pipe bend | _
62/16S107 | Vergaser 62 | Isolierbuchse | isolating bush | _
62/16S107 | Vergaser 62 | Filter | filter | _
62/16S107 | Vergaser 62 | sonstiges | additional information | Vergaser in Plastikbeutel 80-020^
62/16S128 | Vergaser 62 | Ersatz für | replacement for | _
62/16S128 | Vergaser 62 | ersetzt durch | replaced by | _
62/16S128 | Vergaser 62 | ähnlich | similar to | _
62/16S128 | Vergaser 62 | Motor/Ausführung | engine model | _
62/16S128 | Vergaser 62 |  |  | _
62/16S128 | Vergaser 62 |  |  | _
62/16S128 | Vergaser 62 | Takt | stroke | _
62/16S128 | Vergaser 62 | Zylinder | cylinder | _
62/16S128 | Vergaser 62 | Hubraum | displacement | _
62/16S128 | Vergaser 62 | Vergasergehäuse | carburettor body | 14-328-16-010_
62/16S128 | Vergaser 62 | Motoranschluß | motor flange | _
62/16S128 | Vergaser 62 | Filteranschluß | filter connection | _
62/16S128 | Vergaser 62 | Deckelplatte | cover plate | _
62/16S128 | Vergaser 62 | Deckelverschraubung | screw cover | _
62/16S128 | Vergaser 62 | Gasschieber | slide | _
62/16S128 | Vergaser 62 | Mischkammereinsatz / Lufttrichter | mixing chmaber insert | _
62/16S128 | Vergaser 62 | Schwimmergehäuse /-kammer | float chamber | 130-522_
62/16S128 | Vergaser 62 | Schwimmergehäusedeckel | cover for float chamber | _
62/16S128 | Vergaser 62 | Kraftstoffanschluß | fuel connector | _
62/16S128 | Vergaser 62 | Schwimmer | float | 35-232_
62/16S128 | Vergaser 62 | Gasschieberstellschraube | slide adjusting screw | _
62/16S128 | Vergaser 62 | Klemmschraube | clamping screw | _
62/16S128 | Vergaser 62 | Hauptdüse | main jet | 44-031/60_
62/16S128 | Vergaser 62 | Reservedüse | spare jet | _
62/16S128 | Vergaser 62 | Leerlaufdüse | pilot jet | 44-021/46_
62/16S128 | Vergaser 62 | Startdüse | starting jet | _
62/16S128 | Vergaser 62 | Leerlaufluftdüse | idle air jet | _
62/16S128 | Vergaser 62 | Korrekturluftdüse | correction air jet | _
62/16S128 | Vergaser 62 | Nadeldüse / Mischrohr | needle jet / mixing tube | 145-455_
62/16S128 | Vergaser 62 | Düsennadel | jet needle | _
62/16S128 | Vergaser 62 | Nadelstellung | position (jet needle) | _
62/16S128 | Vergaser 62 | Schwimmernadel | float needle | 147-032_
62/16S128 | Vergaser 62 | Tupfer | tipper | _
62/16S128 | Vergaser 62 | für Ersatz | for after market | _
62/16S128 | Vergaser 62 | Luftregulierschraube | air regulation jet | 150-041_
62/16S128 | Vergaser 62 | offen | open | 1/2 x_
62/16S128 | Vergaser 62 | Nadelventil | float needle | 51-533-20_
62/16S128 | Vergaser 62 | Zerstäuber | atomizer | _
62/16S128 | Vergaser 62 | Rohrbogen | pipe bend | _
62/16S128 | Vergaser 62 | Isolierbuchse | isolating bush | _
62/16S128 | Vergaser 62 | Filter | filter | _
62/16S128 | Vergaser 62 | sonstiges | additional information | ^
62/16S129 | Vergaser 62 | Ersatz für | replacement for | _
62/16S129 | Vergaser 62 | ersetzt durch | replaced by | _
62/16S129 | Vergaser 62 | ähnlich | similar to | 62/16S124_
62/16S129 | Vergaser 62 | Motor/Ausführung | engine model | RM 100_
62/16S129 | Vergaser 62 |  |  | _
62/16S129 | Vergaser 62 |  |  | _
62/16S129 | Vergaser 62 | Takt | stroke | 2_
62/16S129 | Vergaser 62 | Zylinder | cylinder | 1_
62/16S129 | Vergaser 62 | Hubraum | displacement | 100_
62/16S129 | Vergaser 62 | Vergasergehäuse | carburettor body | 14-328-16-040 -15-R-_
62/16S129 | Vergaser 62 | Motoranschluß | motor flange | Flansch waagrecht_
62/16S129 | Vergaser 62 | Filteranschluß | filter connection | Flansch_
62/16S129 | Vergaser 62 | Deckelplatte | cover plate | _
62/16S129 | Vergaser 62 | Deckelverschraubung | screw cover | _
62/16S129 | Vergaser 62 | Gasschieber | slide | _
62/16S129 | Vergaser 62 | Mischkammereinsatz / Lufttrichter | mixing chmaber insert | _
62/16S129 | Vergaser 62 | Schwimmergehäuse /-kammer | float chamber | _
62/16S129 | Vergaser 62 | Schwimmergehäusedeckel | cover for float chamber | _
62/16S129 | Vergaser 62 | Kraftstoffanschluß | fuel connector | Schwenkanschluß 6 75░ nach rechts_
62/16S129 | Vergaser 62 | Schwimmer | float | _
62/16S129 | Vergaser 62 | Gasschieberstellschraube | slide adjusting screw | _
62/16S129 | Vergaser 62 | Klemmschraube | clamping screw | _
62/16S129 | Vergaser 62 | Hauptdüse | main jet | 44-031/60_
62/16S129 | Vergaser 62 | Reservedüse | spare jet | _
62/16S129 | Vergaser 62 | Leerlaufdüse | pilot jet | 44-021/54_
62/16S129 | Vergaser 62 | Startdüse | starting jet | _
62/16S129 | Vergaser 62 | Leerlaufluftdüse | idle air jet | _
62/16S129 | Vergaser 62 | Korrekturluftdüse | correction air jet | _
62/16S129 | Vergaser 62 | Nadeldüse / Mischrohr | needle jet / mixing tube | 45-455_
62/16S129 | Vergaser 62 | Düsennadel | jet needle | _
62/16S129 | Vergaser 62 | Nadelstellung | position (jet needle) | _
62/16S129 | Vergaser 62 | Schwimmernadel | float needle | _
62/16S129 | Vergaser 62 | Tupfer | tipper | _
62/16S129 | Vergaser 62 | für Ersatz | for after market | _
62/16S129 | Vergaser 62 | Luftregulierschraube | air regulation jet | _
62/16S129 | Vergaser 62 | offen | open | 3/4 x_
62/16S129 | Vergaser 62 | Nadelventil | float needle | 51-533-20_
62/16S129 | Vergaser 62 | Zerstäuber | atomizer | _
62/16S129 | Vergaser 62 | Rohrbogen | pipe bend | _
62/16S129 | Vergaser 62 | Isolierbuchse | isolating bush | _
62/16S129 | Vergaser 62 | Filter | filter | _
62/16S129 | Vergaser 62 | sonstiges | additional information | Vergaser in Plastikbeutel 80-020^
62/17/101A | Vergaser 62 | Ersatz für | replacement for | _
62/17/101A | Vergaser 62 | ersetzt durch | replaced by | _
62/17/101A | Vergaser 62 | ähnlich | similar to | _
62/17/101A | Vergaser 62 | Motor/Ausführung | engine model | Rasenmäher_
62/17/101A | Vergaser 62 |  |  | _
62/17/101A | Vergaser 62 |  |  | _
62/17/101A | Vergaser 62 | Takt | stroke | _
62/17/101A | Vergaser 62 | Zylinder | cylinder | _
62/17/101A | Vergaser 62 | Hubraum | displacement | _
62/17/101A | Vergaser 62 | Vergasergehäuse | carburettor body | 14-325-17-040_
62/17/101A | Vergaser 62 | Motoranschluß | motor flange | _
62/17/101A | Vergaser 62 | Filteranschluß | filter connection | _
62/17/101A | Vergaser 62 | Deckelplatte | cover plate | _
62/17/101A | Vergaser 62 | Deckelverschraubung | screw cover | _
62/17/101A | Vergaser 62 | Gasschieber | slide | _
62/17/101A | Vergaser 62 | Mischkammereinsatz / Lufttrichter | mixing chmaber insert | _
62/17/101A | Vergaser 62 | Schwimmergehäuse /-kammer | float chamber | 30-530_
62/17/101A | Vergaser 62 | Schwimmergehäusedeckel | cover for float chamber | _
62/17/101A | Vergaser 62 | Kraftstoffanschluß | fuel connector | _
62/17/101A | Vergaser 62 | Schwimmer | float | 35-218_
62/17/101A | Vergaser 62 | Gasschieberstellschraube | slide adjusting screw | 140-440_
62/17/101A | Vergaser 62 | Klemmschraube | clamping screw | _
62/17/101A | Vergaser 62 | Hauptdüse | main jet | 44-051/62_
62/17/101A | Vergaser 62 | Reservedüse | spare jet | _
62/17/101A | Vergaser 62 | Leerlaufdüse | pilot jet | 44-021/62_
62/17/101A | Vergaser 62 | Startdüse | starting jet | _
62/17/101A | Vergaser 62 | Leerlaufluftdüse | idle air jet | _
62/17/101A | Vergaser 62 | Korrekturluftdüse | correction air jet | _
62/17/101A | Vergaser 62 | Nadeldüse / Mischrohr | needle jet / mixing tube | 45-410/2 / _
62/17/101A | Vergaser 62 | Düsennadel | jet needle | _
62/17/101A | Vergaser 62 | Nadelstellung | position (jet needle) | _
62/17/101A | Vergaser 62 | Schwimmernadel | float needle | 147-032_
62/17/101A | Vergaser 62 | Tupfer | tipper | _
62/17/101A | Vergaser 62 | für Ersatz | for after market | _
62/17/101A | Vergaser 62 | Luftregulierschraube | air regulation jet | 150-023_
62/17/101A | Vergaser 62 | offen | open | 1 x_
62/17/101A | Vergaser 62 | Nadelventil | float needle | 51-533-12_
62/17/101A | Vergaser 62 | Zerstäuber | atomizer | _
62/17/101A | Vergaser 62 | Rohrbogen | pipe bend | _
62/17/101A | Vergaser 62 | Isolierbuchse | isolating bush | _
62/17/101A | Vergaser 62 | Filter | filter | _
62/17/101A | Vergaser 62 | sonstiges | additional information | ^
62/17/106 | Vergaser 62 | Ersatz für | replacement for | _
62/17/106 | Vergaser 62 | ersetzt durch | replaced by | _
62/17/106 | Vergaser 62 | ähnlich | similar to | _
62/17/106 | Vergaser 62 | Motor/Ausführung | engine model | RM170_
62/17/106 | Vergaser 62 |  |  | _
62/17/106 | Vergaser 62 |  |  | _
62/17/106 | Vergaser 62 | Takt | stroke | 2_
62/17/106 | Vergaser 62 | Zylinder | cylinder | 1_
62/17/106 | Vergaser 62 | Hubraum | displacement | 170_
62/17/106 | Vergaser 62 | Vergasergehäuse | carburettor body | 14-325-17-060_
62/17/106 | Vergaser 62 | Motoranschluß | motor flange | Flansch_
62/17/106 | Vergaser 62 | Filteranschluß | filter connection | Flansch_
62/17/106 | Vergaser 62 | Deckelplatte | cover plate | _
62/17/106 | Vergaser 62 | Deckelverschraubung | screw cover | _
62/17/106 | Vergaser 62 | Gasschieber | slide | _
62/17/106 | Vergaser 62 | Mischkammereinsatz / Lufttrichter | mixing chmaber insert | _
62/17/106 | Vergaser 62 | Schwimmergehäuse /-kammer | float chamber | _
62/17/106 | Vergaser 62 | Schwimmergehäusedeckel | cover for float chamber | _
62/17/106 | Vergaser 62 | Kraftstoffanschluß | fuel connector | senkrecht 6_
62/17/106 | Vergaser 62 | Schwimmer | float | _
62/17/106 | Vergaser 62 | Gasschieberstellschraube | slide adjusting screw | _
62/17/106 | Vergaser 62 | Klemmschraube | clamping screw | _
62/17/106 | Vergaser 62 | Hauptdüse | main jet | 44-051/95_
62/17/106 | Vergaser 62 | Reservedüse | spare jet | _
62/17/106 | Vergaser 62 | Leerlaufdüse | pilot jet | 44-021/54_
62/17/106 | Vergaser 62 | Startdüse | starting jet | _
62/17/106 | Vergaser 62 | Leerlaufluftdüse | idle air jet | _
62/17/106 | Vergaser 62 | Korrekturluftdüse | correction air jet | _
62/17/106 | Vergaser 62 | Nadeldüse / Mischrohr | needle jet / mixing tube | 45-410/11_
62/17/106 | Vergaser 62 | Düsennadel | jet needle | _
62/17/106 | Vergaser 62 | Nadelstellung | position (jet needle) | _
62/17/106 | Vergaser 62 | Schwimmernadel | float needle | _
62/17/106 | Vergaser 62 | Tupfer | tipper | _
62/17/106 | Vergaser 62 | für Ersatz | for after market | _
62/17/106 | Vergaser 62 | Luftregulierschraube | air regulation jet | _
62/17/106 | Vergaser 62 | offen | open | 3/4 x_
62/17/106 | Vergaser 62 | Nadelventil | float needle | 51-533-20_
62/17/106 | Vergaser 62 | Zerstäuber | atomizer | _
62/17/106 | Vergaser 62 | Rohrbogen | pipe bend | _
62/17/106 | Vergaser 62 | Isolierbuchse | isolating bush | _
62/17/106 | Vergaser 62 | Filter | filter | _
62/17/106 | Vergaser 62 | sonstiges | additional information | Vergaser in Plastikbeutel 80-020^
62/17C114 | Vergaser 62 | Ersatz für | replacement for | 62/17C1090_
62/17C114 | Vergaser 62 | ersetzt durch | replaced by | _
62/17C114 | Vergaser 62 | ähnlich | similar to | 62/17C1090_
62/17C114 | Vergaser 62 | Motor/Ausführung | engine model | RM 152_
62/17C114 | Vergaser 62 |  |  | RM 162_
62/17C114 | Vergaser 62 |  |  | _
62/17C114 | Vergaser 62 | Takt | stroke | 2_
62/17C114 | Vergaser 62 | Zylinder | cylinder | 1_
62/17C114 | Vergaser 62 | Hubraum | displacement | 152/162_
62/17C114 | Vergaser 62 | Vergasergehäuse | carburettor body | 14-329-17-020 -15-R-_
62/17C114 | Vergaser 62 | Motoranschluß | motor flange | Flansch waagrecht_
62/17C114 | Vergaser 62 | Filteranschluß | filter connection | Flansch_
62/17C114 | Vergaser 62 | Deckelplatte | cover plate | _
62/17C114 | Vergaser 62 | Deckelverschraubung | screw cover | _
62/17C114 | Vergaser 62 | Gasschieber | slide | _
62/17C114 | Vergaser 62 | Mischkammereinsatz / Lufttrichter | mixing chmaber insert | _
62/17C114 | Vergaser 62 | Schwimmergehäuse /-kammer | float chamber | _
62/17C114 | Vergaser 62 | Schwimmergehäusedeckel | cover for float chamber | _
62/17C114 | Vergaser 62 | Kraftstoffanschluß | fuel connector | Schwenkanschluß 6_
62/17C114 | Vergaser 62 | Schwimmer | float | _
62/17C114 | Vergaser 62 | Gasschieberstellschraube | slide adjusting screw | _
62/17C114 | Vergaser 62 | Klemmschraube | clamping screw | _
62/17C114 | Vergaser 62 | Hauptdüse | main jet | 44-051/80_
62/17C114 | Vergaser 62 | Reservedüse | spare jet | _
62/17C114 | Vergaser 62 | Leerlaufdüse | pilot jet | 44-021/50_
62/17C114 | Vergaser 62 | Startdüse | starting jet | _
62/17C114 | Vergaser 62 | Leerlaufluftdüse | idle air jet | _
62/17C114 | Vergaser 62 | Korrekturluftdüse | correction air jet | 44-005/1,35_
62/17C114 | Vergaser 62 | Nadeldüse / Mischrohr | needle jet / mixing tube | 45-410/1_
62/17C114 | Vergaser 62 | Düsennadel | jet needle | _
62/17C114 | Vergaser 62 | Nadelstellung | position (jet needle) | _
62/17C114 | Vergaser 62 | Schwimmernadel | float needle | _
62/17C114 | Vergaser 62 | Tupfer | tipper | _
62/17C114 | Vergaser 62 | für Ersatz | for after market | _
62/17C114 | Vergaser 62 | Luftregulierschraube | air regulation jet | _
62/17C114 | Vergaser 62 | offen | open | 1 x _
62/17C114 | Vergaser 62 | Nadelventil | float needle | 51-533-10_
62/17C114 | Vergaser 62 | Zerstäuber | atomizer | _
62/17C114 | Vergaser 62 | Rohrbogen | pipe bend | _
62/17C114 | Vergaser 62 | Isolierbuchse | isolating bush | _
62/17C114 | Vergaser 62 | Filter | filter | _
62/17C114 | Vergaser 62 | sonstiges | additional information | Vergaser in Plastikbeutel 80-020^
62/17C115 | Vergaser 62 | Ersatz für | replacement for | 62/17C1100_
62/17C115 | Vergaser 62 | ersetzt durch | replaced by | _
62/17C115 | Vergaser 62 | ähnlich | similar to | 62/17C1100_
62/17C115 | Vergaser 62 | Motor/Ausführung | engine model | RM 152_
62/17C115 | Vergaser 62 |  |  | RM 162_
62/17C115 | Vergaser 62 |  |  | _
62/17C115 | Vergaser 62 | Takt | stroke | 2_
62/17C115 | Vergaser 62 | Zylinder | cylinder | 1_
62/17C115 | Vergaser 62 | Hubraum | displacement | 152/162_
62/17C115 | Vergaser 62 | Vergasergehäuse | carburettor body | 14-329-17-020 -15-R-_
62/17C115 | Vergaser 62 | Motoranschluß | motor flange | Flansch waagrecht_
62/17C115 | Vergaser 62 | Filteranschluß | filter connection | Flansch_
62/17C115 | Vergaser 62 | Deckelplatte | cover plate | _
62/17C115 | Vergaser 62 | Deckelverschraubung | screw cover | _
62/17C115 | Vergaser 62 | Gasschieber | slide | _
62/17C115 | Vergaser 62 | Mischkammereinsatz / Lufttrichter | mixing chmaber insert | _
62/17C115 | Vergaser 62 | Schwimmergehäuse /-kammer | float chamber | _
62/17C115 | Vergaser 62 | Schwimmergehäusedeckel | cover for float chamber | _
62/17C115 | Vergaser 62 | Kraftstoffanschluß | fuel connector | Schwenkanschluß 6 mit Zwischenstück_
62/17C115 | Vergaser 62 | Schwimmer | float | _
62/17C115 | Vergaser 62 | Gasschieberstellschraube | slide adjusting screw | _
62/17C115 | Vergaser 62 | Klemmschraube | clamping screw | _
62/17C115 | Vergaser 62 | Hauptdüse | main jet | 44-051/80_
62/17C115 | Vergaser 62 | Reservedüse | spare jet | _
62/17C115 | Vergaser 62 | Leerlaufdüse | pilot jet | 44-021/50_
62/17C115 | Vergaser 62 | Startdüse | starting jet | _
62/17C115 | Vergaser 62 | Leerlaufluftdüse | idle air jet | _
62/17C115 | Vergaser 62 | Korrekturluftdüse | correction air jet | 44-005/1,35_
62/17C115 | Vergaser 62 | Nadeldüse / Mischrohr | needle jet / mixing tube | 45-410/11_
62/17C115 | Vergaser 62 | Düsennadel | jet needle | _
62/17C115 | Vergaser 62 | Nadelstellung | position (jet needle) | _
62/17C115 | Vergaser 62 | Schwimmernadel | float needle | _
62/17C115 | Vergaser 62 | Tupfer | tipper | _
62/17C115 | Vergaser 62 | für Ersatz | for after market | _
62/17C115 | Vergaser 62 | Luftregulierschraube | air regulation jet | _
62/17C115 | Vergaser 62 | offen | open | 1 x_
62/17C115 | Vergaser 62 | Nadelventil | float needle | 51-533-20_
62/17C115 | Vergaser 62 | Zerstäuber | atomizer | _
62/17C115 | Vergaser 62 | Rohrbogen | pipe bend | _
62/17C115 | Vergaser 62 | Isolierbuchse | isolating bush | _
62/17C115 | Vergaser 62 | Filter | filter | _
62/17C115 | Vergaser 62 | sonstiges | additional information | Vergaser in Plastikbeutel 80-020^
62/17C116 | Vergaser 62 | Ersatz für | replacement for | 62/17C1110_
62/17C116 | Vergaser 62 | ersetzt durch | replaced by | _
62/17C116 | Vergaser 62 | ähnlich | similar to | 62/17C1110_
62/17C116 | Vergaser 62 | Motor/Ausführung | engine model | RM 152_
62/17C116 | Vergaser 62 |  |  | RM 162_
62/17C116 | Vergaser 62 |  |  | _
62/17C116 | Vergaser 62 | Takt | stroke | 2_
62/17C116 | Vergaser 62 | Zylinder | cylinder | 1_
62/17C116 | Vergaser 62 | Hubraum | displacement | 152/162_
62/17C116 | Vergaser 62 | Vergasergehäuse | carburettor body | 14-329-17-020 -15-R_
62/17C116 | Vergaser 62 | Motoranschluß | motor flange | Flansch waagrecht_
62/17C116 | Vergaser 62 | Filteranschluß | filter connection | Flansch_
62/17C116 | Vergaser 62 | Deckelplatte | cover plate | _
62/17C116 | Vergaser 62 | Deckelverschraubung | screw cover | _
62/17C116 | Vergaser 62 | Gasschieber | slide | _
62/17C116 | Vergaser 62 | Mischkammereinsatz / Lufttrichter | mixing chmaber insert | _
62/17C116 | Vergaser 62 | Schwimmergehäuse /-kammer | float chamber | _
62/17C116 | Vergaser 62 | Schwimmergehäusedeckel | cover for float chamber | _
62/17C116 | Vergaser 62 | Kraftstoffanschluß | fuel connector | Schwenkanschluß 6 mit Zwischenstück_
62/17C116 | Vergaser 62 | Schwimmer | float | _
62/17C116 | Vergaser 62 | Gasschieberstellschraube | slide adjusting screw | _
62/17C116 | Vergaser 62 | Klemmschraube | clamping screw | _
62/17C116 | Vergaser 62 | Hauptdüse | main jet | 44-051/88_
62/17C116 | Vergaser 62 | Reservedüse | spare jet | _
62/17C116 | Vergaser 62 | Leerlaufdüse | pilot jet | 44-021/56_
62/17C116 | Vergaser 62 | Startdüse | starting jet | _
62/17C116 | Vergaser 62 | Leerlaufluftdüse | idle air jet | _
62/17C116 | Vergaser 62 | Korrekturluftdüse | correction air jet | 44-005/1,35_
62/17C116 | Vergaser 62 | Nadeldüse / Mischrohr | needle jet / mixing tube | 45-410/11_
62/17C116 | Vergaser 62 | Düsennadel | jet needle | _
62/17C116 | Vergaser 62 | Nadelstellung | position (jet needle) | _
62/17C116 | Vergaser 62 | Schwimmernadel | float needle | _
62/17C116 | Vergaser 62 | Tupfer | tipper | _
62/17C116 | Vergaser 62 | für Ersatz | for after market | _
62/17C116 | Vergaser 62 | Luftregulierschraube | air regulation jet | _
62/17C116 | Vergaser 62 | offen | open | 1 x_
62/17C116 | Vergaser 62 | Nadelventil | float needle | 51-533-20_
62/17C116 | Vergaser 62 | Zerstäuber | atomizer | _
62/17C116 | Vergaser 62 | Rohrbogen | pipe bend | _
62/17C116 | Vergaser 62 | Isolierbuchse | isolating bush | _
62/17C116 | Vergaser 62 | Filter | filter | _
62/17C116 | Vergaser 62 | sonstiges | additional information | Vergaser inm Plastikbeutel 80-020^
62/17C117 | Vergaser 62 | Ersatz für | replacement for | 62/17C1140_
62/17C117 | Vergaser 62 | ersetzt durch | replaced by | _
62/17C117 | Vergaser 62 | ähnlich | similar to | 62/17C116_
62/17C117 | Vergaser 62 | Motor/Ausführung | engine model | RM 152_
62/17C117 | Vergaser 62 |  |  | RM 162_
62/17C117 | Vergaser 62 |  |  | _
62/17C117 | Vergaser 62 | Takt | stroke | 2_
62/17C117 | Vergaser 62 | Zylinder | cylinder | 1_
62/17C117 | Vergaser 62 | Hubraum | displacement | 152/162_
62/17C117 | Vergaser 62 | Vergasergehäuse | carburettor body | 14-329-17-020 -15-R_
62/17C117 | Vergaser 62 | Motoranschluß | motor flange | Flansch waagrecht_
62/17C117 | Vergaser 62 | Filteranschluß | filter connection | Flansch_
62/17C117 | Vergaser 62 | Deckelplatte | cover plate | _
62/17C117 | Vergaser 62 | Deckelverschraubung | screw cover | _
62/17C117 | Vergaser 62 | Gasschieber | slide | _
62/17C117 | Vergaser 62 | Mischkammereinsatz / Lufttrichter | mixing chmaber insert | _
62/17C117 | Vergaser 62 | Schwimmergehäuse /-kammer | float chamber | _
62/17C117 | Vergaser 62 | Schwimmergehäusedeckel | cover for float chamber | _
62/17C117 | Vergaser 62 | Kraftstoffanschluß | fuel connector | Schwenkanschluß 6 mit Zwischenstück_
62/17C117 | Vergaser 62 | Schwimmer | float | _
62/17C117 | Vergaser 62 | Gasschieberstellschraube | slide adjusting screw | _
62/17C117 | Vergaser 62 | Klemmschraube | clamping screw | _
62/17C117 | Vergaser 62 | Hauptdüse | main jet | 44-051/90_
62/17C117 | Vergaser 62 | Reservedüse | spare jet | _
62/17C117 | Vergaser 62 | Leerlaufdüse | pilot jet | 44-021/50_
62/17C117 | Vergaser 62 | Startdüse | starting jet | _
62/17C117 | Vergaser 62 | Leerlaufluftdüse | idle air jet | _
62/17C117 | Vergaser 62 | Korrekturluftdüse | correction air jet | 44-005/1,35_
62/17C117 | Vergaser 62 | Nadeldüse / Mischrohr | needle jet / mixing tube | 45-410/11_
62/17C117 | Vergaser 62 | Düsennadel | jet needle | _
62/17C117 | Vergaser 62 | Nadelstellung | position (jet needle) | _
62/17C117 | Vergaser 62 | Schwimmernadel | float needle | _
62/17C117 | Vergaser 62 | Tupfer | tipper | _
62/17C117 | Vergaser 62 | für Ersatz | for after market | _
62/17C117 | Vergaser 62 | Luftregulierschraube | air regulation jet | _
62/17C117 | Vergaser 62 | offen | open | 1 x_
62/17C117 | Vergaser 62 | Nadelventil | float needle | 51-533-20_
62/17C117 | Vergaser 62 | Zerstäuber | atomizer | _
62/17C117 | Vergaser 62 | Rohrbogen | pipe bend | _
62/17C117 | Vergaser 62 | Isolierbuchse | isolating bush | _
62/17C117 | Vergaser 62 | Filter | filter | _
62/17C117 | Vergaser 62 | sonstiges | additional information | Vergaser in Plastikbeutel 80-020 ^
62/17C120 | Vergaser 62 | Ersatz für | replacement for | _
62/17C120 | Vergaser 62 | ersetzt durch | replaced by | _
62/17C120 | Vergaser 62 | ähnlich | similar to | 62/17C119_
62/17C120 | Vergaser 62 | Motor/Ausführung | engine model | RM 152_
62/17C120 | Vergaser 62 |  |  | _
62/17C120 | Vergaser 62 |  |  | _
62/17C120 | Vergaser 62 | Takt | stroke | 2_
62/17C120 | Vergaser 62 | Zylinder | cylinder | 1_
62/17C120 | Vergaser 62 | Hubraum | displacement | 152_
62/17C120 | Vergaser 62 | Vergasergehäuse | carburettor body | 14-329-17-020 -15-R_
62/17C120 | Vergaser 62 | Motoranschluß | motor flange | Flansch waagrecht_
62/17C120 | Vergaser 62 | Filteranschluß | filter connection | Flansch_
62/17C120 | Vergaser 62 | Deckelplatte | cover plate | _
62/17C120 | Vergaser 62 | Deckelverschraubung | screw cover | _
62/17C120 | Vergaser 62 | Gasschieber | slide | _
62/17C120 | Vergaser 62 | Mischkammereinsatz / Lufttrichter | mixing chmaber insert | _
62/17C120 | Vergaser 62 | Schwimmergehäuse /-kammer | float chamber | _
62/17C120 | Vergaser 62 | Schwimmergehäusedeckel | cover for float chamber | _
62/17C120 | Vergaser 62 | Kraftstoffanschluß | fuel connector | Schwenkanschluß 6 mit Zwischenstück_
62/17C120 | Vergaser 62 | Schwimmer | float | _
62/17C120 | Vergaser 62 | Gasschieberstellschraube | slide adjusting screw | _
62/17C120 | Vergaser 62 | Klemmschraube | clamping screw | _
62/17C120 | Vergaser 62 | Hauptdüse | main jet | 44-051/85_
62/17C120 | Vergaser 62 | Reservedüse | spare jet | _
62/17C120 | Vergaser 62 | Leerlaufdüse | pilot jet | 44-021/50_
62/17C120 | Vergaser 62 | Startdüse | starting jet | _
62/17C120 | Vergaser 62 | Leerlaufluftdüse | idle air jet | _
62/17C120 | Vergaser 62 | Korrekturluftdüse | correction air jet | 44-005/1,35_
62/17C120 | Vergaser 62 | Nadeldüse / Mischrohr | needle jet / mixing tube | 45-410/11_
62/17C120 | Vergaser 62 | Düsennadel | jet needle | _
62/17C120 | Vergaser 62 | Nadelstellung | position (jet needle) | _
62/17C120 | Vergaser 62 | Schwimmernadel | float needle | _
62/17C120 | Vergaser 62 | Tupfer | tipper | _
62/17C120 | Vergaser 62 | für Ersatz | for after market | _
62/17C120 | Vergaser 62 | Luftregulierschraube | air regulation jet | _
62/17C120 | Vergaser 62 | offen | open | 1 x _
62/17C120 | Vergaser 62 | Nadelventil | float needle | 51-533-20_
62/17C120 | Vergaser 62 | Zerstäuber | atomizer | _
62/17C120 | Vergaser 62 | Rohrbogen | pipe bend | _
62/17C120 | Vergaser 62 | Isolierbuchse | isolating bush | _
62/17C120 | Vergaser 62 | Filter | filter | _
62/17C120 | Vergaser 62 | sonstiges | additional information | Vergaser in Plastikbeutel 80-020_
62/17C120 | Vergaser 62 |  |  | ^
62/17C121 | Vergaser 62 | Ersatz für | replacement for | _
62/17C121 | Vergaser 62 | ersetzt durch | replaced by | _
62/17C121 | Vergaser 62 | ähnlich | similar to | 62/17C116_
62/17C121 | Vergaser 62 | Motor/Ausführung | engine model | RM 162_
62/17C121 | Vergaser 62 |  |  | _
62/17C121 | Vergaser 62 |  |  | _
62/17C121 | Vergaser 62 | Takt | stroke | 2_
62/17C121 | Vergaser 62 | Zylinder | cylinder | 1_
62/17C121 | Vergaser 62 | Hubraum | displacement | 162_
62/17C121 | Vergaser 62 | Vergasergehäuse | carburettor body | 14-329-17-020 -15-R_
62/17C121 | Vergaser 62 | Motoranschluß | motor flange | Flansch waagrecht_
62/17C121 | Vergaser 62 | Filteranschluß | filter connection | Flansch_
62/17C121 | Vergaser 62 | Deckelplatte | cover plate | _
62/17C121 | Vergaser 62 | Deckelverschraubung | screw cover | _
62/17C121 | Vergaser 62 | Gasschieber | slide | _
62/17C121 | Vergaser 62 | Mischkammereinsatz / Lufttrichter | mixing chmaber insert | _
62/17C121 | Vergaser 62 | Schwimmergehäuse /-kammer | float chamber | _
62/17C121 | Vergaser 62 | Schwimmergehäusedeckel | cover for float chamber | _
62/17C121 | Vergaser 62 | Kraftstoffanschluß | fuel connector | Schwenkanschluß 6_
62/17C121 | Vergaser 62 | Schwimmer | float | _
62/17C121 | Vergaser 62 | Gasschieberstellschraube | slide adjusting screw | _
62/17C121 | Vergaser 62 | Klemmschraube | clamping screw | _
62/17C121 | Vergaser 62 | Hauptdüse | main jet | 44-051/88_
62/17C121 | Vergaser 62 | Reservedüse | spare jet | _
62/17C121 | Vergaser 62 | Leerlaufdüse | pilot jet | 44-21/50_
62/17C121 | Vergaser 62 | Startdüse | starting jet | _
62/17C121 | Vergaser 62 | Leerlaufluftdüse | idle air jet | _
62/17C121 | Vergaser 62 | Korrekturluftdüse | correction air jet | 44-005/1,35_
62/17C121 | Vergaser 62 | Nadeldüse / Mischrohr | needle jet / mixing tube | 45-410/11_
62/17C121 | Vergaser 62 | Düsennadel | jet needle | _
62/17C121 | Vergaser 62 | Nadelstellung | position (jet needle) | _
62/17C121 | Vergaser 62 | Schwimmernadel | float needle | _
62/17C121 | Vergaser 62 | Tupfer | tipper | _
62/17C121 | Vergaser 62 | für Ersatz | for after market | _
62/17C121 | Vergaser 62 | Luftregulierschraube | air regulation jet | _
62/17C121 | Vergaser 62 | offen | open | 1 x_
62/17C121 | Vergaser 62 | Nadelventil | float needle | 51-533-20_
62/17C121 | Vergaser 62 | Zerstäuber | atomizer | _
62/17C121 | Vergaser 62 | Rohrbogen | pipe bend | _
62/17C121 | Vergaser 62 | Isolierbuchse | isolating bush | _
62/17C121 | Vergaser 62 | Filter | filter | _
62/17C121 | Vergaser 62 | sonstiges | additional information | Vergaser in Plastikbeutel 80-020^
62/17C125 | Vergaser 62 | Ersatz für | replacement for | _
62/17C125 | Vergaser 62 | ersetzt durch | replaced by | _
62/17C125 | Vergaser 62 | ähnlich | similar to | _
62/17C125 | Vergaser 62 | Motor/Ausführung | engine model | _
62/17C125 | Vergaser 62 |  |  | _
62/17C125 | Vergaser 62 |  |  | _
62/17C125 | Vergaser 62 | Takt | stroke | _
62/17C125 | Vergaser 62 | Zylinder | cylinder | _
62/17C125 | Vergaser 62 | Hubraum | displacement | _
62/17C125 | Vergaser 62 | Vergasergehäuse | carburettor body | 14-329-17-020_
62/17C125 | Vergaser 62 | Motoranschluß | motor flange | _
62/17C125 | Vergaser 62 | Filteranschluß | filter connection | _
62/17C125 | Vergaser 62 | Deckelplatte | cover plate | _
62/17C125 | Vergaser 62 | Deckelverschraubung | screw cover | _
62/17C125 | Vergaser 62 | Gasschieber | slide | _
62/17C125 | Vergaser 62 | Mischkammereinsatz / Lufttrichter | mixing chmaber insert | _
62/17C125 | Vergaser 62 | Schwimmergehäuse /-kammer | float chamber | 30-530_
62/17C125 | Vergaser 62 | Schwimmergehäusedeckel | cover for float chamber | _
62/17C125 | Vergaser 62 | Kraftstoffanschluß | fuel connector | _
62/17C125 | Vergaser 62 | Schwimmer | float | 35-218_
62/17C125 | Vergaser 62 | Gasschieberstellschraube | slide adjusting screw | _
62/17C125 | Vergaser 62 | Klemmschraube | clamping screw | _
62/17C125 | Vergaser 62 | Hauptdüse | main jet | 44-051/80_
62/17C125 | Vergaser 62 | Reservedüse | spare jet | _
62/17C125 | Vergaser 62 | Leerlaufdüse | pilot jet | 44-021/50_
62/17C125 | Vergaser 62 | Startdüse | starting jet | 44-005/1,35_
62/17C125 | Vergaser 62 | Leerlaufluftdüse | idle air jet | _
62/17C125 | Vergaser 62 | Korrekturluftdüse | correction air jet | _
62/17C125 | Vergaser 62 | Nadeldüse / Mischrohr | needle jet / mixing tube | 45-410/11_
62/17C125 | Vergaser 62 | Düsennadel | jet needle | _
62/17C125 | Vergaser 62 | Nadelstellung | position (jet needle) | _
62/17C125 | Vergaser 62 | Schwimmernadel | float needle | _
62/17C125 | Vergaser 62 | Tupfer | tipper | _
62/17C125 | Vergaser 62 | für Ersatz | for after market | _
62/17C125 | Vergaser 62 | Luftregulierschraube | air regulation jet | 150-041_
62/17C125 | Vergaser 62 | offen | open | 1 x_
62/17C125 | Vergaser 62 | Nadelventil | float needle | 51-533-20_
62/17C125 | Vergaser 62 | Zerstäuber | atomizer | _
62/17C125 | Vergaser 62 | Rohrbogen | pipe bend | _
62/17C125 | Vergaser 62 | Isolierbuchse | isolating bush | _
62/17C125 | Vergaser 62 | Filter | filter | _
62/17C125 | Vergaser 62 | sonstiges | additional information | ^
62/17C126 | Vergaser 62 | Ersatz für | replacement for | _
62/17C126 | Vergaser 62 | ersetzt durch | replaced by | _
62/17C126 | Vergaser 62 | ähnlich | similar to | _
62/17C126 | Vergaser 62 | Motor/Ausführung | engine model | _
62/17C126 | Vergaser 62 |  |  | _
62/17C126 | Vergaser 62 |  |  | _
62/17C126 | Vergaser 62 | Takt | stroke | _
62/17C126 | Vergaser 62 | Zylinder | cylinder | _
62/17C126 | Vergaser 62 | Hubraum | displacement | _
62/17C126 | Vergaser 62 | Vergasergehäuse | carburettor body | 14-329-17-030_
62/17C126 | Vergaser 62 | Motoranschluß | motor flange | _
62/17C126 | Vergaser 62 | Filteranschluß | filter connection | _
62/17C126 | Vergaser 62 | Deckelplatte | cover plate | _
62/17C126 | Vergaser 62 | Deckelverschraubung | screw cover | _
62/17C126 | Vergaser 62 | Gasschieber | slide | _
62/17C126 | Vergaser 62 | Mischkammereinsatz / Lufttrichter | mixing chmaber insert | _
62/17C126 | Vergaser 62 | Schwimmergehäuse /-kammer | float chamber | 30-530_
62/17C126 | Vergaser 62 | Schwimmergehäusedeckel | cover for float chamber | _
62/17C126 | Vergaser 62 | Kraftstoffanschluß | fuel connector | _
62/17C126 | Vergaser 62 | Schwimmer | float | 35-218_
62/17C126 | Vergaser 62 | Gasschieberstellschraube | slide adjusting screw | 140-440_
62/17C126 | Vergaser 62 | Klemmschraube | clamping screw | _
62/17C126 | Vergaser 62 | Hauptdüse | main jet | 44-051/80_
62/17C126 | Vergaser 62 | Reservedüse | spare jet | _
62/17C126 | Vergaser 62 | Leerlaufdüse | pilot jet | 44-021/50_
62/17C126 | Vergaser 62 | Startdüse | starting jet | 44-005/1,35_
62/17C126 | Vergaser 62 | Leerlaufluftdüse | idle air jet | _
62/17C126 | Vergaser 62 | Korrekturluftdüse | correction air jet | _
62/17C126 | Vergaser 62 | Nadeldüse / Mischrohr | needle jet / mixing tube | 45-410/11_
62/17C126 | Vergaser 62 | Düsennadel | jet needle | _
62/17C126 | Vergaser 62 | Nadelstellung | position (jet needle) | _
62/17C126 | Vergaser 62 | Schwimmernadel | float needle | 147-032_
62/17C126 | Vergaser 62 | Tupfer | tipper | _
62/17C126 | Vergaser 62 | für Ersatz | for after market | _
62/17C126 | Vergaser 62 | Luftregulierschraube | air regulation jet | 150-041_
62/17C126 | Vergaser 62 | offen | open | 1 x_
62/17C126 | Vergaser 62 | Nadelventil | float needle | 51-533-20_
62/17C126 | Vergaser 62 | Zerstäuber | atomizer | _
62/17C126 | Vergaser 62 | Rohrbogen | pipe bend | _
62/17C126 | Vergaser 62 | Isolierbuchse | isolating bush | _
62/17C126 | Vergaser 62 | Filter | filter | _
62/17C126 | Vergaser 62 | sonstiges | additional information | ^
62/17C127 | Vergaser 62 | Ersatz für | replacement for | _
62/17C127 | Vergaser 62 | ersetzt durch | replaced by | _
62/17C127 | Vergaser 62 | ähnlich | similar to | _
62/17C127 | Vergaser 62 | Motor/Ausführung | engine model | _
62/17C127 | Vergaser 62 |  |  | _
62/17C127 | Vergaser 62 |  |  | _
62/17C127 | Vergaser 62 | Takt | stroke | _
62/17C127 | Vergaser 62 | Zylinder | cylinder | _
62/17C127 | Vergaser 62 | Hubraum | displacement | _
62/17C127 | Vergaser 62 | Vergasergehäuse | carburettor body | 14-329-17-030_
62/17C127 | Vergaser 62 | Motoranschluß | motor flange | _
62/17C127 | Vergaser 62 | Filteranschluß | filter connection | _
62/17C127 | Vergaser 62 | Deckelplatte | cover plate | _
62/17C127 | Vergaser 62 | Deckelverschraubung | screw cover | _
62/17C127 | Vergaser 62 | Gasschieber | slide | _
62/17C127 | Vergaser 62 | Mischkammereinsatz / Lufttrichter | mixing chmaber insert | _
62/17C127 | Vergaser 62 | Schwimmergehäuse /-kammer | float chamber | 30-530_
62/17C127 | Vergaser 62 | Schwimmergehäusedeckel | cover for float chamber | _
62/17C127 | Vergaser 62 | Kraftstoffanschluß | fuel connector | _
62/17C127 | Vergaser 62 | Schwimmer | float | 35-218_
62/17C127 | Vergaser 62 | Gasschieberstellschraube | slide adjusting screw | 140-440_
62/17C127 | Vergaser 62 | Klemmschraube | clamping screw | _
62/17C127 | Vergaser 62 | Hauptdüse | main jet | 44-051/90_
62/17C127 | Vergaser 62 | Reservedüse | spare jet | _
62/17C127 | Vergaser 62 | Leerlaufdüse | pilot jet | 44-021/50_
62/17C127 | Vergaser 62 | Startdüse | starting jet | 44-005/1,35_
62/17C127 | Vergaser 62 | Leerlaufluftdüse | idle air jet | _
62/17C127 | Vergaser 62 | Korrekturluftdüse | correction air jet | _
62/17C127 | Vergaser 62 | Nadeldüse / Mischrohr | needle jet / mixing tube | 45-410/11_
62/17C127 | Vergaser 62 | Düsennadel | jet needle | _
62/17C127 | Vergaser 62 | Nadelstellung | position (jet needle) | _
62/17C127 | Vergaser 62 | Schwimmernadel | float needle | 147-032_
62/17C127 | Vergaser 62 | Tupfer | tipper | _
62/17C127 | Vergaser 62 | für Ersatz | for after market | _
62/17C127 | Vergaser 62 | Luftregulierschraube | air regulation jet | 150-041_
62/17C127 | Vergaser 62 | offen | open | 1 x_
62/17C127 | Vergaser 62 | Nadelventil | float needle | 51-533-20_
62/17C127 | Vergaser 62 | Zerstäuber | atomizer | _
62/17C127 | Vergaser 62 | Rohrbogen | pipe bend | _
62/17C127 | Vergaser 62 | Isolierbuchse | isolating bush | _
62/17C127 | Vergaser 62 | Filter | filter | _
62/17C127 | Vergaser 62 | sonstiges | additional information | ^
62/17C128 | Vergaser 62 | Ersatz für | replacement for | _
62/17C128 | Vergaser 62 | ersetzt durch | replaced by | _
62/17C128 | Vergaser 62 | ähnlich | similar to | _
62/17C128 | Vergaser 62 | Motor/Ausführung | engine model | _
62/17C128 | Vergaser 62 |  |  | _
62/17C128 | Vergaser 62 |  |  | _
62/17C128 | Vergaser 62 | Takt | stroke | _
62/17C128 | Vergaser 62 | Zylinder | cylinder | _
62/17C128 | Vergaser 62 | Hubraum | displacement | _
62/17C128 | Vergaser 62 | Vergasergehäuse | carburettor body | 14-329-17-030_
62/17C128 | Vergaser 62 | Motoranschluß | motor flange | _
62/17C128 | Vergaser 62 | Filteranschluß | filter connection | _
62/17C128 | Vergaser 62 | Deckelplatte | cover plate | _
62/17C128 | Vergaser 62 | Deckelverschraubung | screw cover | _
62/17C128 | Vergaser 62 | Gasschieber | slide | _
62/17C128 | Vergaser 62 | Mischkammereinsatz / Lufttrichter | mixing chmaber insert | _
62/17C128 | Vergaser 62 | Schwimmergehäuse /-kammer | float chamber | 30-530_
62/17C128 | Vergaser 62 | Schwimmergehäusedeckel | cover for float chamber | _
62/17C128 | Vergaser 62 | Kraftstoffanschluß | fuel connector | _
62/17C128 | Vergaser 62 | Schwimmer | float | 35-218_
62/17C128 | Vergaser 62 | Gasschieberstellschraube | slide adjusting screw | 140-440_
62/17C128 | Vergaser 62 | Klemmschraube | clamping screw | _
62/17C128 | Vergaser 62 | Hauptdüse | main jet | 44-051/88_
62/17C128 | Vergaser 62 | Reservedüse | spare jet | _
62/17C128 | Vergaser 62 | Leerlaufdüse | pilot jet | 44-021/56_
62/17C128 | Vergaser 62 | Startdüse | starting jet | 44-005/1,35_
62/17C128 | Vergaser 62 | Leerlaufluftdüse | idle air jet | _
62/17C128 | Vergaser 62 | Korrekturluftdüse | correction air jet | _
62/17C128 | Vergaser 62 | Nadeldüse / Mischrohr | needle jet / mixing tube | 45-410/11_
62/17C128 | Vergaser 62 | Düsennadel | jet needle | _
62/17C128 | Vergaser 62 | Nadelstellung | position (jet needle) | _
62/17C128 | Vergaser 62 | Schwimmernadel | float needle | 147-032_
62/17C128 | Vergaser 62 | Tupfer | tipper | _
62/17C128 | Vergaser 62 | für Ersatz | for after market | _
62/17C128 | Vergaser 62 | Luftregulierschraube | air regulation jet | 150-041_
62/17C128 | Vergaser 62 | offen | open | 1 x_
62/17C128 | Vergaser 62 | Nadelventil | float needle | 51-533-20_
62/17C128 | Vergaser 62 | Zerstäuber | atomizer | _
62/17C128 | Vergaser 62 | Rohrbogen | pipe bend | _
62/17C128 | Vergaser 62 | Isolierbuchse | isolating bush | _
62/17C128 | Vergaser 62 | Filter | filter | _
62/17C128 | Vergaser 62 | sonstiges | additional information | ^
62/17S109 | Vergaser 62 | Ersatz für | replacement for | _
62/17S109 | Vergaser 62 | ersetzt durch | replaced by | _
62/17S109 | Vergaser 62 | ähnlich | similar to | _
62/17S109 | Vergaser 62 | Motor/Ausführung | engine model | _
62/17S109 | Vergaser 62 |  |  | _
62/17S109 | Vergaser 62 |  |  | _
62/17S109 | Vergaser 62 | Takt | stroke | _
62/17S109 | Vergaser 62 | Zylinder | cylinder | _
62/17S109 | Vergaser 62 | Hubraum | displacement | _
62/17S109 | Vergaser 62 | Vergasergehäuse | carburettor body | 14-325-17-140_
62/17S109 | Vergaser 62 | Motoranschluß | motor flange | _
62/17S109 | Vergaser 62 | Filteranschluß | filter connection | _
62/17S109 | Vergaser 62 | Deckelplatte | cover plate | _
62/17S109 | Vergaser 62 | Deckelverschraubung | screw cover | _
62/17S109 | Vergaser 62 | Gasschieber | slide | _
62/17S109 | Vergaser 62 | Mischkammereinsatz / Lufttrichter | mixing chmaber insert | _
62/17S109 | Vergaser 62 | Schwimmergehäuse /-kammer | float chamber | 30-530_
62/17S109 | Vergaser 62 | Schwimmergehäusedeckel | cover for float chamber | _
62/17S109 | Vergaser 62 | Kraftstoffanschluß | fuel connector | _
62/17S109 | Vergaser 62 | Schwimmer | float | 35-218_
62/17S109 | Vergaser 62 | Gasschieberstellschraube | slide adjusting screw | _
62/17S109 | Vergaser 62 | Klemmschraube | clamping screw | _
62/17S109 | Vergaser 62 | Hauptdüse | main jet | 44-051/80_
62/17S109 | Vergaser 62 | Reservedüse | spare jet | _
62/17S109 | Vergaser 62 | Leerlaufdüse | pilot jet | 44-021/56_
62/17S109 | Vergaser 62 | Startdüse | starting jet | _
62/17S109 | Vergaser 62 | Leerlaufluftdüse | idle air jet | _
62/17S109 | Vergaser 62 | Korrekturluftdüse | correction air jet | _
62/17S109 | Vergaser 62 | Nadeldüse / Mischrohr | needle jet / mixing tube | 45-410/11_
62/17S109 | Vergaser 62 | Düsennadel | jet needle | _
62/17S109 | Vergaser 62 | Nadelstellung | position (jet needle) | _
62/17S109 | Vergaser 62 | Schwimmernadel | float needle | 147-032_
62/17S109 | Vergaser 62 | Tupfer | tipper | _
62/17S109 | Vergaser 62 | für Ersatz | for after market | _
62/17S109 | Vergaser 62 | Luftregulierschraube | air regulation jet | 150-084_
62/17S109 | Vergaser 62 | offen | open | 3/4 x_
62/17S109 | Vergaser 62 | Nadelventil | float needle | 51-533-20_
62/17S109 | Vergaser 62 | Zerstäuber | atomizer | _
62/17S109 | Vergaser 62 | Rohrbogen | pipe bend | _
62/17S109 | Vergaser 62 | Isolierbuchse | isolating bush | _
62/17S109 | Vergaser 62 | Filter | filter | _
62/17S109 | Vergaser 62 | sonstiges | additional information | ^
62/17S110 | Vergaser 62 | Ersatz für | replacement for | _
62/17S110 | Vergaser 62 | ersetzt durch | replaced by | _
62/17S110 | Vergaser 62 | ähnlich | similar to | _
62/17S110 | Vergaser 62 | Motor/Ausführung | engine model | _
62/17S110 | Vergaser 62 |  |  | _
62/17S110 | Vergaser 62 |  |  | _
62/17S110 | Vergaser 62 | Takt | stroke | _
62/17S110 | Vergaser 62 | Zylinder | cylinder | _
62/17S110 | Vergaser 62 | Hubraum | displacement | _
62/17S110 | Vergaser 62 | Vergasergehäuse | carburettor body | 114-325-17-140_
62/17S110 | Vergaser 62 | Motoranschluß | motor flange | _
62/17S110 | Vergaser 62 | Filteranschluß | filter connection | _
62/17S110 | Vergaser 62 | Deckelplatte | cover plate | _
62/17S110 | Vergaser 62 | Deckelverschraubung | screw cover | _
62/17S110 | Vergaser 62 | Gasschieber | slide | _
62/17S110 | Vergaser 62 | Mischkammereinsatz / Lufttrichter | mixing chmaber insert | _
62/17S110 | Vergaser 62 | Schwimmergehäuse /-kammer | float chamber | 30-530_
62/17S110 | Vergaser 62 | Schwimmergehäusedeckel | cover for float chamber | _
62/17S110 | Vergaser 62 | Kraftstoffanschluß | fuel connector | _
62/17S110 | Vergaser 62 | Schwimmer | float | 35-218_
62/17S110 | Vergaser 62 | Gasschieberstellschraube | slide adjusting screw | _
62/17S110 | Vergaser 62 | Klemmschraube | clamping screw | _
62/17S110 | Vergaser 62 | Hauptdüse | main jet | 44-051/80_
62/17S110 | Vergaser 62 | Reservedüse | spare jet | _
62/17S110 | Vergaser 62 | Leerlaufdüse | pilot jet | 44-021/56_
62/17S110 | Vergaser 62 | Startdüse | starting jet | _
62/17S110 | Vergaser 62 | Leerlaufluftdüse | idle air jet | _
62/17S110 | Vergaser 62 | Korrekturluftdüse | correction air jet | _
62/17S110 | Vergaser 62 | Nadeldüse / Mischrohr | needle jet / mixing tube | 45-410/11_
62/17S110 | Vergaser 62 | Düsennadel | jet needle | _
62/17S110 | Vergaser 62 | Nadelstellung | position (jet needle) | _
62/17S110 | Vergaser 62 | Schwimmernadel | float needle | 147-032_
62/17S110 | Vergaser 62 | Tupfer | tipper | _
62/17S110 | Vergaser 62 | für Ersatz | for after market | _
62/17S110 | Vergaser 62 | Luftregulierschraube | air regulation jet | 150-084_
62/17S110 | Vergaser 62 | offen | open | 3/4 x_
62/17S110 | Vergaser 62 | Nadelventil | float needle | 51-533-20_
62/17S110 | Vergaser 62 | Zerstäuber | atomizer | _
62/17S110 | Vergaser 62 | Rohrbogen | pipe bend | _
62/17S110 | Vergaser 62 | Isolierbuchse | isolating bush | _
62/17S110 | Vergaser 62 | Filter | filter | _
62/17S110 | Vergaser 62 | sonstiges | additional information | ^
62/17S111 | Vergaser 62 | Ersatz für | replacement for | _
62/17S111 | Vergaser 62 | ersetzt durch | replaced by | _
62/17S111 | Vergaser 62 | ähnlich | similar to | _
62/17S111 | Vergaser 62 | Motor/Ausführung | engine model | _
62/17S111 | Vergaser 62 |  |  | _
62/17S111 | Vergaser 62 |  |  | _
62/17S111 | Vergaser 62 | Takt | stroke | _
62/17S111 | Vergaser 62 | Zylinder | cylinder | _
62/17S111 | Vergaser 62 | Hubraum | displacement | _
62/17S111 | Vergaser 62 | Vergasergehäuse | carburettor body | 14-325-17-140_
62/17S111 | Vergaser 62 | Motoranschluß | motor flange | _
62/17S111 | Vergaser 62 | Filteranschluß | filter connection | _
62/17S111 | Vergaser 62 | Deckelplatte | cover plate | _
62/17S111 | Vergaser 62 | Deckelverschraubung | screw cover | _
62/17S111 | Vergaser 62 | Gasschieber | slide | _
62/17S111 | Vergaser 62 | Mischkammereinsatz / Lufttrichter | mixing chmaber insert | _
62/17S111 | Vergaser 62 | Schwimmergehäuse /-kammer | float chamber | 30-530_
62/17S111 | Vergaser 62 | Schwimmergehäusedeckel | cover for float chamber | _
62/17S111 | Vergaser 62 | Kraftstoffanschluß | fuel connector | _
62/17S111 | Vergaser 62 | Schwimmer | float | 35-218_
62/17S111 | Vergaser 62 | Gasschieberstellschraube | slide adjusting screw | _
62/17S111 | Vergaser 62 | Klemmschraube | clamping screw | _
62/17S111 | Vergaser 62 | Hauptdüse | main jet | 44-051/85_
62/17S111 | Vergaser 62 | Reservedüse | spare jet | _
62/17S111 | Vergaser 62 | Leerlaufdüse | pilot jet | 44-021/56_
62/17S111 | Vergaser 62 | Startdüse | starting jet | _
62/17S111 | Vergaser 62 | Leerlaufluftdüse | idle air jet | _
62/17S111 | Vergaser 62 | Korrekturluftdüse | correction air jet | _
62/17S111 | Vergaser 62 | Nadeldüse / Mischrohr | needle jet / mixing tube | 45-410/11_
62/17S111 | Vergaser 62 | Düsennadel | jet needle | _
62/17S111 | Vergaser 62 | Nadelstellung | position (jet needle) | _
62/17S111 | Vergaser 62 | Schwimmernadel | float needle | 147-032_
62/17S111 | Vergaser 62 | Tupfer | tipper | _
62/17S111 | Vergaser 62 | für Ersatz | for after market | _
62/17S111 | Vergaser 62 | Luftregulierschraube | air regulation jet | 150-084_
62/17S111 | Vergaser 62 | offen | open | 3/4 x_
62/17S111 | Vergaser 62 | Nadelventil | float needle | 51-533-20_
62/17S111 | Vergaser 62 | Zerstäuber | atomizer | _
62/17S111 | Vergaser 62 | Rohrbogen | pipe bend | _
62/17S111 | Vergaser 62 | Isolierbuchse | isolating bush | _
62/17S111 | Vergaser 62 | Filter | filter | _
62/17S111 | Vergaser 62 | sonstiges | additional information | ^
62/17S112 | Vergaser 62 | Ersatz für | replacement for | _
62/17S112 | Vergaser 62 | ersetzt durch | replaced by | _
62/17S112 | Vergaser 62 | ähnlich | similar to | _
62/17S112 | Vergaser 62 | Motor/Ausführung | engine model | _
62/17S112 | Vergaser 62 |  |  | _
62/17S112 | Vergaser 62 |  |  | _
62/17S112 | Vergaser 62 | Takt | stroke | _
62/17S112 | Vergaser 62 | Zylinder | cylinder | _
62/17S112 | Vergaser 62 | Hubraum | displacement | _
62/17S112 | Vergaser 62 | Vergasergehäuse | carburettor body | 14-325-17-140_
62/17S112 | Vergaser 62 | Motoranschluß | motor flange | _
62/17S112 | Vergaser 62 | Filteranschluß | filter connection | _
62/17S112 | Vergaser 62 | Deckelplatte | cover plate | _
62/17S112 | Vergaser 62 | Deckelverschraubung | screw cover | _
62/17S112 | Vergaser 62 | Gasschieber | slide | _
62/17S112 | Vergaser 62 | Mischkammereinsatz / Lufttrichter | mixing chmaber insert | _
62/17S112 | Vergaser 62 | Schwimmergehäuse /-kammer | float chamber | 30-530_
62/17S112 | Vergaser 62 | Schwimmergehäusedeckel | cover for float chamber | _
62/17S112 | Vergaser 62 | Kraftstoffanschluß | fuel connector | _
62/17S112 | Vergaser 62 | Schwimmer | float | 35-218_
62/17S112 | Vergaser 62 | Gasschieberstellschraube | slide adjusting screw | _
62/17S112 | Vergaser 62 | Klemmschraube | clamping screw | _
62/17S112 | Vergaser 62 | Hauptdüse | main jet | 44-051/75_
62/17S112 | Vergaser 62 | Reservedüse | spare jet | _
62/17S112 | Vergaser 62 | Leerlaufdüse | pilot jet | 44-021/56_
62/17S112 | Vergaser 62 | Startdüse | starting jet | _
62/17S112 | Vergaser 62 | Leerlaufluftdüse | idle air jet | _
62/17S112 | Vergaser 62 | Korrekturluftdüse | correction air jet | _
62/17S112 | Vergaser 62 | Nadeldüse / Mischrohr | needle jet / mixing tube | 45-410/11_
62/17S112 | Vergaser 62 | Düsennadel | jet needle | _
62/17S112 | Vergaser 62 | Nadelstellung | position (jet needle) | _
62/17S112 | Vergaser 62 | Schwimmernadel | float needle | 147-032_
62/17S112 | Vergaser 62 | Tupfer | tipper | _
62/17S112 | Vergaser 62 | für Ersatz | for after market | _
62/17S112 | Vergaser 62 | Luftregulierschraube | air regulation jet | 150-084_
62/17S112 | Vergaser 62 | offen | open | 3/4 x_
62/17S112 | Vergaser 62 | Nadelventil | float needle | 51-533-20_
62/17S112 | Vergaser 62 | Zerstäuber | atomizer | _
62/17S112 | Vergaser 62 | Rohrbogen | pipe bend | _
62/17S112 | Vergaser 62 | Isolierbuchse | isolating bush | _
62/17S112 | Vergaser 62 | Filter | filter | _
62/17S112 | Vergaser 62 | sonstiges | additional information | ^
62/18/201 | Vergaser 62-2 | Ersatz für | replacement for | _
62/18/201 | Vergaser 62-2 | ersetzt durch | replaced by | _
62/18/201 | Vergaser 62-2 | ähnlich | similar to | _
62/18/201 | Vergaser 62-2 | Motor/Ausführung | engine model | AS 21/AS 46_
62/18/201 | Vergaser 62-2 |  |  | _
62/18/201 | Vergaser 62-2 |  |  | _
62/18/201 | Vergaser 62-2 | Takt | stroke | _
62/18/201 | Vergaser 62-2 | Zylinder | cylinder | _
62/18/201 | Vergaser 62-2 | Hubraum | displacement | _
62/18/201 | Vergaser 62-2 | Vergasergehäuse | carburettor body | 14-371-18-010_
62/18/201 | Vergaser 62-2 | Motoranschluß | motor flange | _
62/18/201 | Vergaser 62-2 | Filteranschluß | filter connection | _
62/18/201 | Vergaser 62-2 | Deckelplatte | cover plate | _
62/18/201 | Vergaser 62-2 | Deckelverschraubung | screw cover | _
62/18/201 | Vergaser 62-2 | Gasschieber | slide | _
62/18/201 | Vergaser 62-2 | Mischkammereinsatz / Lufttrichter | mixing chmaber insert | _
62/18/201 | Vergaser 62-2 | Schwimmergehäuse /-kammer | float chamber | 130-523_
62/18/201 | Vergaser 62-2 | Schwimmergehäusedeckel | cover for float chamber | _
62/18/201 | Vergaser 62-2 | Kraftstoffanschluß | fuel connector | _
62/18/201 | Vergaser 62-2 | Schwimmer | float | 35-232_
62/18/201 | Vergaser 62-2 | Gasschieberstellschraube | slide adjusting screw | _
62/18/201 | Vergaser 62-2 | Klemmschraube | clamping screw | _
62/18/201 | Vergaser 62-2 | Hauptdüse | main jet | 44-031/85_
62/18/201 | Vergaser 62-2 | Reservedüse | spare jet | _
62/18/201 | Vergaser 62-2 | Leerlaufdüse | pilot jet | 44-021/40_
62/18/201 | Vergaser 62-2 | Startdüse | starting jet | _
62/18/201 | Vergaser 62-2 | Leerlaufluftdüse | idle air jet | _
62/18/201 | Vergaser 62-2 | Korrekturluftdüse | correction air jet | _
62/18/201 | Vergaser 62-2 | Nadeldüse / Mischrohr | needle jet / mixing tube | 45-455/1_
62/18/201 | Vergaser 62-2 | Düsennadel | jet needle | _
62/18/201 | Vergaser 62-2 | Nadelstellung | position (jet needle) | _
62/18/201 | Vergaser 62-2 | Schwimmernadel | float needle | _
62/18/201 | Vergaser 62-2 | Tupfer | tipper | 48-928_
62/18/201 | Vergaser 62-2 | für Ersatz | for after market | 48-828 + 149-020_
62/18/201 | Vergaser 62-2 | Luftregulierschraube | air regulation jet | 50-195-101_
62/18/201 | Vergaser 62-2 | offen | open | 1 x_
62/18/201 | Vergaser 62-2 | Nadelventil | float needle | 51-533-22_
62/18/201 | Vergaser 62-2 | Zerstäuber | atomizer | _
62/18/201 | Vergaser 62-2 | Rohrbogen | pipe bend | _
62/18/201 | Vergaser 62-2 | Isolierbuchse | isolating bush | _
62/18/201 | Vergaser 62-2 | Filter | filter | _
62/18/201 | Vergaser 62-2 | sonstiges | additional information | ^
63/20/104 | Vergaser 63 | Ersatz für | replacement for | _
63/20/104 | Vergaser 63 | ersetzt durch | replaced by | _
63/20/104 | Vergaser 63 | ähnlich | similar to | _
63/20/104 | Vergaser 63 | Motor/Ausführung | engine model | Stamo 182- stehend_
63/20/104 | Vergaser 63 |  |  | _
63/20/104 | Vergaser 63 |  |  | _
63/20/104 | Vergaser 63 | Takt | stroke | _
63/20/104 | Vergaser 63 | Zylinder | cylinder | _
63/20/104 | Vergaser 63 | Hubraum | displacement | _
63/20/104 | Vergaser 63 | Vergasergehäuse | carburettor body | 14-480-20-010_
63/20/104 | Vergaser 63 | Motoranschluß | motor flange | _
63/20/104 | Vergaser 63 | Filteranschluß | filter connection | _
63/20/104 | Vergaser 63 | Deckelplatte | cover plate | 120-400_
63/20/104 | Vergaser 63 | Deckelverschraubung | screw cover | _
63/20/104 | Vergaser 63 | Gasschieber | slide | _
63/20/104 | Vergaser 63 | Mischkammereinsatz / Lufttrichter | mixing chmaber insert | _
63/20/104 | Vergaser 63 | Schwimmergehäuse /-kammer | float chamber | 30-400_
63/20/104 | Vergaser 63 | Schwimmergehäusedeckel | cover for float chamber | _
63/20/104 | Vergaser 63 | Kraftstoffanschluß | fuel connector | _
63/20/104 | Vergaser 63 | Schwimmer | float | 35-230_
63/20/104 | Vergaser 63 | Gasschieberstellschraube | slide adjusting screw | _
63/20/104 | Vergaser 63 | Klemmschraube | clamping screw | _
63/20/104 | Vergaser 63 | Hauptdüse | main jet | 44-031/85_
63/20/104 | Vergaser 63 | Reservedüse | spare jet | _
63/20/104 | Vergaser 63 | Leerlaufdüse | pilot jet | 44-031/56_
63/20/104 | Vergaser 63 | Startdüse | starting jet | _
63/20/104 | Vergaser 63 | Leerlaufluftdüse | idle air jet | 44-005/1,05_
63/20/104 | Vergaser 63 | Korrekturluftdüse | correction air jet | _
63/20/104 | Vergaser 63 | Nadeldüse / Mischrohr | needle jet / mixing tube | 45-462_
63/20/104 | Vergaser 63 | Düsennadel | jet needle | _
63/20/104 | Vergaser 63 | Nadelstellung | position (jet needle) | _
63/20/104 | Vergaser 63 | Schwimmernadel | float needle | 147-032_
63/20/104 | Vergaser 63 | Tupfer | tipper | 48-957_
63/20/104 | Vergaser 63 | für Ersatz | for after market | 48-827 + 149-020_
63/20/104 | Vergaser 63 | Luftregulierschraube | air regulation jet | 150-041_
63/20/104 | Vergaser 63 | offen | open | 1 1/2 x_
63/20/104 | Vergaser 63 | Nadelventil | float needle | 51-533-22_
63/20/104 | Vergaser 63 | Zerstäuber | atomizer | _
63/20/104 | Vergaser 63 | Rohrbogen | pipe bend | _
63/20/104 | Vergaser 63 | Isolierbuchse | isolating bush | _
63/20/104 | Vergaser 63 | Filter | filter | _
63/20/104 | Vergaser 63 | sonstiges | additional information | ^
63/20/105 | Vergaser DK | Ersatz für | replacement for | _
63/20/105 | Vergaser DK | ersetzt durch | replaced by | 62/18/201_
63/20/105 | Vergaser DK | ähnlich | similar to | 63/30/103_
63/20/105 | Vergaser DK | Motor/Ausführung | engine model | AS 21 AH8_
63/20/105 | Vergaser DK |  |  | Rasenmäher - Profi-Gerät_
63/20/105 | Vergaser DK |  |  | _
63/20/105 | Vergaser DK | Takt | stroke | 2_
63/20/105 | Vergaser DK | Zylinder | cylinder | 1_
63/20/105 | Vergaser DK | Hubraum | displacement | 75_
63/20/105 | Vergaser DK | Vergasergehäuse | carburettor body | 14-481-20-040_
63/20/105 | Vergaser DK | Motoranschluß | motor flange | Flansch, waagrecht_
63/20/105 | Vergaser DK | Filteranschluß | filter connection | 35, M 35x1_
63/20/105 | Vergaser DK | Deckelplatte | cover plate | _
63/20/105 | Vergaser DK | Deckelverschraubung | screw cover | _
63/20/105 | Vergaser DK | Gasschieber | slide | _
63/20/105 | Vergaser DK | Mischkammereinsatz / Lufttrichter | mixing chmaber insert | _
63/20/105 | Vergaser DK | Schwimmergehäuse /-kammer | float chamber | _
63/20/105 | Vergaser DK | Schwimmergehäusedeckel | cover for float chamber | _
63/20/105 | Vergaser DK | Kraftstoffanschluß | fuel connector | Filterdeckel (6)_
63/20/105 | Vergaser DK | Schwimmer | float | 35-250_
63/20/105 | Vergaser DK | Gasschieberstellschraube | slide adjusting screw | _
63/20/105 | Vergaser DK | Klemmschraube | clamping screw | _
63/20/105 | Vergaser DK | Hauptdüse | main jet | 44-031/78_
63/20/105 | Vergaser DK | Reservedüse | spare jet | _
63/20/105 | Vergaser DK | Leerlaufdüse | pilot jet | 44-031/42_
63/20/105 | Vergaser DK | Startdüse | starting jet | _
63/20/105 | Vergaser DK | Leerlaufluftdüse | idle air jet | _
63/20/105 | Vergaser DK | Korrekturluftdüse | correction air jet | _
63/20/105 | Vergaser DK | Nadeldüse / Mischrohr | needle jet / mixing tube | _
63/20/105 | Vergaser DK | Düsennadel | jet needle | _
63/20/105 | Vergaser DK | Nadelstellung | position (jet needle) | _
63/20/105 | Vergaser DK | Schwimmernadel | float needle | 147-032_
63/20/105 | Vergaser DK | Tupfer | tipper | _
63/20/105 | Vergaser DK | für Ersatz | for after market | _
63/20/105 | Vergaser DK | Luftregulierschraube | air regulation jet | 150-041_
63/20/105 | Vergaser DK | offen | open | 1x_
63/20/105 | Vergaser DK | Nadelventil | float needle | 51-533-22_
63/20/105 | Vergaser DK | Zerstäuber | atomizer | _
63/20/105 | Vergaser DK | Rohrbogen | pipe bend | _
63/20/105 | Vergaser DK | Isolierbuchse | isolating bush | _
63/20/105 | Vergaser DK | Filter | filter | _
63/20/105 | Vergaser DK | sonstiges | additional information | Vergaser in Plastikbeutel 80-022_
63/20/105 | Vergaser DK |  |  | Folgende Teile werden von AS-Motor lose beigestellt:_
63/20/105 | Vergaser DK |  |  | Starthebel 26-598 AS-Nr. 02 05 046_
63/20/105 | Vergaser DK |  |  | Filzdichtung 65-638 AS-Nr. 00 21 003^
63/20/108 | Vergaser | Ersatz für | replacement for | _
63/20/108 | Vergaser | ersetzt durch | replaced by | _
63/20/108 | Vergaser | ähnlich | similar to | _
63/20/108 | Vergaser | Motor/Ausführung | engine model | _
63/20/108 | Vergaser |  |  | _
63/20/108 | Vergaser |  |  | _
63/20/108 | Vergaser | Takt | stroke | _
63/20/108 | Vergaser | Zylinder | cylinder | _
63/20/108 | Vergaser | Hubraum | displacement | _
63/20/108 | Vergaser | Vergasergehäuse | carburettor body | 14-481-20-050_
63/20/108 | Vergaser | Motoranschluß | motor flange | _
63/20/108 | Vergaser | Filteranschluß | filter connection | _
63/20/108 | Vergaser | Deckelplatte | cover plate | 120-400_
63/20/108 | Vergaser | Deckelverschraubung | screw cover | _
63/20/108 | Vergaser | Gasschieber | slide | _
63/20/108 | Vergaser | Mischkammereinsatz / Lufttrichter | mixing chmaber insert | _
63/20/108 | Vergaser | Schwimmergehäuse /-kammer | float chamber | 30-400_
63/20/108 | Vergaser | Schwimmergehäusedeckel | cover for float chamber | _
63/20/108 | Vergaser | Kraftstoffanschluß | fuel connector | _
63/20/108 | Vergaser | Schwimmer | float | 35-250_
63/20/108 | Vergaser | Gasschieberstellschraube | slide adjusting screw | _
63/20/108 | Vergaser | Klemmschraube | clamping screw | _
63/20/108 | Vergaser | Hauptdüse | main jet | 44-031/85_
63/20/108 | Vergaser | Reservedüse | spare jet | _
63/20/108 | Vergaser | Leerlaufdüse | pilot jet | 44-031/56_
63/20/108 | Vergaser | Startdüse | starting jet | _
63/20/108 | Vergaser | Leerlaufluftdüse | idle air jet | 44-005/1,05_
63/20/108 | Vergaser | Korrekturluftdüse | correction air jet | _
63/20/108 | Vergaser | Nadeldüse / Mischrohr | needle jet / mixing tube | 45-462 / 51-533-22_
63/20/108 | Vergaser | Düsennadel | jet needle | _
63/20/108 | Vergaser | Nadelstellung | position (jet needle) | _
63/20/108 | Vergaser | Schwimmernadel | float needle | 147-032_
63/20/108 | Vergaser | Tupfer | tipper | 48-957_
63/20/108 | Vergaser | für Ersatz | for after market | 48-827 + 149-020_
63/20/108 | Vergaser | Luftregulierschraube | air regulation jet | 150-041_
63/20/108 | Vergaser | offen | open | _
63/20/108 | Vergaser | Nadelventil | float needle | _
63/20/108 | Vergaser | Zerstäuber | atomizer | _
63/20/108 | Vergaser | Rohrbogen | pipe bend | _
63/20/108 | Vergaser | Isolierbuchse | isolating bush | _
63/20/108 | Vergaser | Filter | filter | _
63/20/108 | Vergaser | sonstiges | additional information | ^
64/26/301 | Vergaser 64-3 | Ersatz für | replacement for | 64/26/201_
64/26/301 | Vergaser 64-3 | ersetzt durch | replaced by | _
64/26/301 | Vergaser 64-3 | ähnlich | similar to | _
64/26/301 | Vergaser 64-3 | Motor/Ausführung | engine model | linker Vergaser_
64/26/301 | Vergaser 64-3 |  |  | R45N_
64/26/301 | Vergaser 64-3 |  |  | _
64/26/301 | Vergaser 64-3 | Takt | stroke | 4_
64/26/301 | Vergaser 64-3 | Zylinder | cylinder | 2_
64/26/301 | Vergaser 64-3 | Hubraum | displacement | 450_
64/26/301 | Vergaser 64-3 | Vergasergehäuse | carburettor body | 13-306-26-013_
64/26/301 | Vergaser 64-3 | Motoranschluß | motor flange | 43 spezial_
64/26/301 | Vergaser 64-3 | Filteranschluß | filter connection | 50_
64/26/301 | Vergaser 64-3 | Deckelplatte | cover plate | _
64/26/301 | Vergaser 64-3 | Deckelverschraubung | screw cover | _
64/26/301 | Vergaser 64-3 | Gasschieber | slide | 22-906-2_
64/26/301 | Vergaser 64-3 | Mischkammereinsatz / Lufttrichter | mixing chmaber insert | _
64/26/301 | Vergaser 64-3 | Schwimmergehäuse /-kammer | float chamber | 30-559_
64/26/301 | Vergaser 64-3 | Schwimmergehäusedeckel | cover for float chamber | _
64/26/301 | Vergaser 64-3 | Kraftstoffanschluß | fuel connector | senkrecht_
64/26/301 | Vergaser 64-3 | Schwimmer | float | 35-300_
64/26/301 | Vergaser 64-3 | Gasschieberstellschraube | slide adjusting screw | rechts_
64/26/301 | Vergaser 64-3 | Klemmschraube | clamping screw | _
64/26/301 | Vergaser 64-3 | Hauptdüse | main jet | 44-051/118_
64/26/301 | Vergaser 64-3 | Reservedüse | spare jet | _
64/26/301 | Vergaser 64-3 | Leerlaufdüse | pilot jet | 44-353/45_
64/26/301 | Vergaser 64-3 | Startdüse | starting jet | 44-031/66_
64/26/301 | Vergaser 64-3 | Leerlaufluftdüse | idle air jet | _
64/26/301 | Vergaser 64-3 | Korrekturluftdüse | correction air jet | _
64/26/301 | Vergaser 64-3 | Nadeldüse / Mischrohr | needle jet / mixing tube | 45-196/2,66_
64/26/301 | Vergaser 64-3 | Düsennadel | jet needle | 46-241_
64/26/301 | Vergaser 64-3 | Nadelstellung | position (jet needle) | 2_
64/26/301 | Vergaser 64-3 | Schwimmernadel | float needle | 47-968_
64/26/301 | Vergaser 64-3 | Tupfer | tipper | _
64/26/301 | Vergaser 64-3 | für Ersatz | for after market | _
64/26/301 | Vergaser 64-3 | Luftregulierschraube | air regulation jet | 50-028-101_
64/26/301 | Vergaser 64-3 | offen | open | 1/2 x_
64/26/301 | Vergaser 64-3 | Nadelventil | float needle | 51-536-25_
64/26/301 | Vergaser 64-3 | Zerstäuber | atomizer | 51-624_
64/26/301 | Vergaser 64-3 | Rohrbogen | pipe bend | _
64/26/301 | Vergaser 64-3 | Isolierbuchse | isolating bush | _
64/26/301 | Vergaser 64-3 | Filter | filter | _
64/26/301 | Vergaser 64-3 | sonstiges | additional information | Vergaser in Plastikbeutel 180-028_
64/26/301 | Vergaser 64-3 |  |  | 100% fleißen_
64/26/301 | Vergaser 64-3 |  |  | Montage nie "auf Block"_
64/26/301 | Vergaser 64-3 |  |  | ^
64/26/304 | Vergaser 64-3 | Ersatz für | replacement for | _
64/26/304 | Vergaser 64-3 | ersetzt durch | replaced by | _
64/26/304 | Vergaser 64-3 | ähnlich | similar to | 64/26/302_
64/26/304 | Vergaser 64-3 | Motor/Ausführung | engine model | rechter Vergaser_
64/26/304 | Vergaser 64-3 |  |  | R45N, Typ 248_
64/26/304 | Vergaser 64-3 |  |  | 81_
64/26/304 | Vergaser 64-3 | Takt | stroke | 4_
64/26/304 | Vergaser 64-3 | Zylinder | cylinder | 2_
64/26/304 | Vergaser 64-3 | Hubraum | displacement | 450_
64/26/304 | Vergaser 64-3 | Vergasergehäuse | carburettor body | 13-306-26-014_
64/26/304 | Vergaser 64-3 | Motoranschluß | motor flange | 43 spezial_
64/26/304 | Vergaser 64-3 | Filteranschluß | filter connection | 50_
64/26/304 | Vergaser 64-3 | Deckelplatte | cover plate | _
64/26/304 | Vergaser 64-3 | Deckelverschraubung | screw cover | _
64/26/304 | Vergaser 64-3 | Gasschieber | slide | 22-906-2_
64/26/304 | Vergaser 64-3 | Mischkammereinsatz / Lufttrichter | mixing chmaber insert | _
64/26/304 | Vergaser 64-3 | Schwimmergehäuse /-kammer | float chamber | 30-558_
64/26/304 | Vergaser 64-3 | Schwimmergehäusedeckel | cover for float chamber | _
64/26/304 | Vergaser 64-3 | Kraftstoffanschluß | fuel connector | senkrecht_
64/26/304 | Vergaser 64-3 | Schwimmer | float | 35-300_
64/26/304 | Vergaser 64-3 | Gasschieberstellschraube | slide adjusting screw | links_
64/26/304 | Vergaser 64-3 | Klemmschraube | clamping screw | _
64/26/304 | Vergaser 64-3 | Hauptdüse | main jet | 44-051/98_
64/26/304 | Vergaser 64-3 | Reservedüse | spare jet | _
64/26/304 | Vergaser 64-3 | Leerlaufdüse | pilot jet | 44-353/45_
64/26/304 | Vergaser 64-3 | Startdüse | starting jet | 44-031/66_
64/26/304 | Vergaser 64-3 | Leerlaufluftdüse | idle air jet | _
64/26/304 | Vergaser 64-3 | Korrekturluftdüse | correction air jet | _
64/26/304 | Vergaser 64-3 | Nadeldüse / Mischrohr | needle jet / mixing tube | 45-196/2,66_
64/26/304 | Vergaser 64-3 | Düsennadel | jet needle | 46-241_
64/26/304 | Vergaser 64-3 | Nadelstellung | position (jet needle) | 2_
64/26/304 | Vergaser 64-3 | Schwimmernadel | float needle | 47-968_
64/26/304 | Vergaser 64-3 | Tupfer | tipper | _
64/26/304 | Vergaser 64-3 | für Ersatz | for after market | _
64/26/304 | Vergaser 64-3 | Luftregulierschraube | air regulation jet | 50-028-101_
64/26/304 | Vergaser 64-3 | offen | open | 3 x_
64/26/304 | Vergaser 64-3 | Nadelventil | float needle | 51-536-25_
64/26/304 | Vergaser 64-3 | Zerstäuber | atomizer | 51-624_
64/26/304 | Vergaser 64-3 | Rohrbogen | pipe bend | _
64/26/304 | Vergaser 64-3 | Isolierbuchse | isolating bush | _
64/26/304 | Vergaser 64-3 | Filter | filter | _
64/26/304 | Vergaser 64-3 | sonstiges | additional information | Vergaser in Plastikbeutel 180-028_
64/26/304 | Vergaser 64-3 |  |  | Montage nie "auf Block"_
64/26/304 | Vergaser 64-3 |  |  | 100% fließen^
64/26/318 | Vergaser 64-3 stigele!! | Ersatz für | replacement for | _
64/26/318 | Vergaser 64-3 stigele!! | ersetzt durch | replaced by | _
64/26/318 | Vergaser 64-3 stigele!! | ähnlich | similar to | 64/26/316_
64/26/318 | Vergaser 64-3 stigele!! | Motor/Ausführung | engine model | R65, 27 PS, 20 KW, 247E_
64/26/318 | Vergaser 64-3 stigele!! |  |  | 1985_
64/26/318 | Vergaser 64-3 stigele!! |  |  | _
64/26/318 | Vergaser 64-3 stigele!! | Takt | stroke | 4_
64/26/318 | Vergaser 64-3 stigele!! | Zylinder | cylinder | 2_
64/26/318 | Vergaser 64-3 stigele!! | Hubraum | displacement | 650_
64/26/318 | Vergaser 64-3 stigele!! | Vergasergehäuse | carburettor body | 13-306-26-016_
64/26/318 | Vergaser 64-3 stigele!! | Motoranschluß | motor flange | 43 spezial_
64/26/318 | Vergaser 64-3 stigele!! | Filteranschluß | filter connection | 50_
64/26/318 | Vergaser 64-3 stigele!! | Deckelplatte | cover plate | _
64/26/318 | Vergaser 64-3 stigele!! | Deckelverschraubung | screw cover | _
64/26/318 | Vergaser 64-3 stigele!! | Gasschieber | slide | 22-907-6_
64/26/318 | Vergaser 64-3 stigele!! | Mischkammereinsatz / Lufttrichter | mixing chmaber insert | _
64/26/318 | Vergaser 64-3 stigele!! | Schwimmergehäuse /-kammer | float chamber | 30-558_
64/26/318 | Vergaser 64-3 stigele!! | Schwimmergehäusedeckel | cover for float chamber | _
64/26/318 | Vergaser 64-3 stigele!! | Kraftstoffanschluß | fuel connector | senkrecht_
64/26/318 | Vergaser 64-3 stigele!! | Schwimmer | float | 35-300_
64/26/318 | Vergaser 64-3 stigele!! | Gasschieberstellschraube | slide adjusting screw | links_
64/26/318 | Vergaser 64-3 stigele!! | Klemmschraube | clamping screw | _
64/26/318 | Vergaser 64-3 stigele!! | Hauptdüse | main jet | 44-051/102_
64/26/318 | Vergaser 64-3 stigele!! | Reservedüse | spare jet | GRS D 65_
64/26/318 | Vergaser 64-3 stigele!! | Leerlaufdüse | pilot jet | 44-355/45_
64/26/318 | Vergaser 64-3 stigele!! | Startdüse | starting jet | 44-031/66_
64/26/318 | Vergaser 64-3 stigele!! | Leerlaufluftdüse | idle air jet | 51-421/80_
64/26/318 | Vergaser 64-3 stigele!! | Korrekturluftdüse | correction air jet | _
64/26/318 | Vergaser 64-3 stigele!! | Nadeldüse / Mischrohr | needle jet / mixing tube | 46-196/2,66_
64/26/318 | Vergaser 64-3 stigele!! | Düsennadel | jet needle | 46-251_
64/26/318 | Vergaser 64-3 stigele!! | Nadelstellung | position (jet needle) | 2_
64/26/318 | Vergaser 64-3 stigele!! | Schwimmernadel | float needle | 47-968_
64/26/318 | Vergaser 64-3 stigele!! | Tupfer | tipper | _
64/26/318 | Vergaser 64-3 stigele!! | für Ersatz | for after market | _
64/26/318 | Vergaser 64-3 stigele!! | Luftregulierschraube | air regulation jet | 50-028-101_
64/26/318 | Vergaser 64-3 stigele!! | offen | open | 3 x_
64/26/318 | Vergaser 64-3 stigele!! | Nadelventil | float needle | 51-536-25_
64/26/318 | Vergaser 64-3 stigele!! | Zerstäuber | atomizer | 51-624_
64/26/318 | Vergaser 64-3 stigele!! | Rohrbogen | pipe bend | _
64/26/318 | Vergaser 64-3 stigele!! | Isolierbuchse | isolating bush | _
64/26/318 | Vergaser 64-3 stigele!! | Filter | filter | _
64/26/318 | Vergaser 64-3 stigele!! | sonstiges | additional information | Vergaser in Plastigbeutel 180-028._
64/26/318 | Vergaser 64-3 stigele!! |  |  | Montage nie "auf Block"_
64/26/318 | Vergaser 64-3 stigele!! |  |  | 100% fließen^
64/26/319 | Vergaser 64-3 | Ersatz für | replacement for | _
64/26/319 | Vergaser 64-3 | ersetzt durch | replaced by | _
64/26/319 | Vergaser 64-3 | ähnlich | similar to | 64/32/303_
64/26/319 | Vergaser 64-3 | Motor/Ausführung | engine model | _
64/26/319 | Vergaser 64-3 |  |  | UL_
64/26/319 | Vergaser 64-3 |  |  | linker Vergaser_
64/26/319 | Vergaser 64-3 | Takt | stroke | _
64/26/319 | Vergaser 64-3 | Zylinder | cylinder | _
64/26/319 | Vergaser 64-3 | Hubraum | displacement | _
64/26/319 | Vergaser 64-3 | Vergasergehäuse | carburettor body | 13-306-26-021_
64/26/319 | Vergaser 64-3 | Motoranschluß | motor flange | 43 spezial_
64/26/319 | Vergaser 64-3 | Filteranschluß | filter connection | 50_
64/26/319 | Vergaser 64-3 | Deckelplatte | cover plate | _
64/26/319 | Vergaser 64-3 | Deckelverschraubung | screw cover | _
64/26/319 | Vergaser 64-3 | Gasschieber | slide | _
64/26/319 | Vergaser 64-3 | Mischkammereinsatz / Lufttrichter | mixing chmaber insert | _
64/26/319 | Vergaser 64-3 | Schwimmergehäuse /-kammer | float chamber | 30-928_
64/26/319 | Vergaser 64-3 | Schwimmergehäusedeckel | cover for float chamber | _
64/26/319 | Vergaser 64-3 | Kraftstoffanschluß | fuel connector | senkrecht (8)_
64/26/319 | Vergaser 64-3 | Schwimmer | float | 35-913_
64/26/319 | Vergaser 64-3 | Gasschieberstellschraube | slide adjusting screw | rechts_
64/26/319 | Vergaser 64-3 | Klemmschraube | clamping screw | _
64/26/319 | Vergaser 64-3 | Hauptdüse | main jet | 44-051/165_
64/26/319 | Vergaser 64-3 | Reservedüse | spare jet | _
64/26/319 | Vergaser 64-3 | Leerlaufdüse | pilot jet | 44-353/35_
64/26/319 | Vergaser 64-3 | Startdüse | starting jet | 44-031/66_
64/26/319 | Vergaser 64-3 | Leerlaufluftdüse | idle air jet | _
64/26/319 | Vergaser 64-3 | Korrekturluftdüse | correction air jet | _
64/26/319 | Vergaser 64-3 | Nadeldüse / Mischrohr | needle jet / mixing tube | 45-196/2,66_
64/26/319 | Vergaser 64-3 | Düsennadel | jet needle | 46-251_
64/26/319 | Vergaser 64-3 | Nadelstellung | position (jet needle) | 2_
64/26/319 | Vergaser 64-3 | Schwimmernadel | float needle | 47-968_
64/26/319 | Vergaser 64-3 | Tupfer | tipper | _
64/26/319 | Vergaser 64-3 | für Ersatz | for after market | _
64/26/319 | Vergaser 64-3 | Luftregulierschraube | air regulation jet | _
64/26/319 | Vergaser 64-3 | offen | open | 1/2 x _
64/26/319 | Vergaser 64-3 | Nadelventil | float needle | 51-536-15_
64/26/319 | Vergaser 64-3 | Zerstäuber | atomizer | 51-624_
64/26/319 | Vergaser 64-3 | Rohrbogen | pipe bend | _
64/26/319 | Vergaser 64-3 | Isolierbuchse | isolating bush | _
64/26/319 | Vergaser 64-3 | Filter | filter | _
64/26/319 | Vergaser 64-3 | sonstiges | additional information | Vergaser in Plastikbeutel 180-028. Nach Verbrauch MV 100 % fließen._
64/26/319 | Vergaser 64-3 |  |  | Montage nie "auf Block"._
64/26/319 | Vergaser 64-3 |  |  | ^
64/26/320 | Vergaser 64-3 | Ersatz für | replacement for | _
64/26/320 | Vergaser 64-3 | ersetzt durch | replaced by | _
64/26/320 | Vergaser 64-3 | ähnlich | similar to | 64/26/304_
64/26/320 | Vergaser 64-3 | Motor/Ausführung | engine model | _
64/26/320 | Vergaser 64-3 |  |  | UL_
64/26/320 | Vergaser 64-3 |  |  | rechter Vergaser_
64/26/320 | Vergaser 64-3 | Takt | stroke | _
64/26/320 | Vergaser 64-3 | Zylinder | cylinder | _
64/26/320 | Vergaser 64-3 | Hubraum | displacement | _
64/26/320 | Vergaser 64-3 | Vergasergehäuse | carburettor body | 13-306-26-020_
64/26/320 | Vergaser 64-3 | Motoranschluß | motor flange | 43 spezial_
64/26/320 | Vergaser 64-3 | Filteranschluß | filter connection | 50_
64/26/320 | Vergaser 64-3 | Deckelplatte | cover plate | _
64/26/320 | Vergaser 64-3 | Deckelverschraubung | screw cover | _
64/26/320 | Vergaser 64-3 | Gasschieber | slide | _
64/26/320 | Vergaser 64-3 | Mischkammereinsatz / Lufttrichter | mixing chmaber insert | _
64/26/320 | Vergaser 64-3 | Schwimmergehäuse /-kammer | float chamber | 30-939_
64/26/320 | Vergaser 64-3 | Schwimmergehäusedeckel | cover for float chamber | _
64/26/320 | Vergaser 64-3 | Kraftstoffanschluß | fuel connector | senkrecht (8)_
64/26/320 | Vergaser 64-3 | Schwimmer | float | 35-913_
64/26/320 | Vergaser 64-3 | Gasschieberstellschraube | slide adjusting screw | links_
64/26/320 | Vergaser 64-3 | Klemmschraube | clamping screw | _
64/26/320 | Vergaser 64-3 | Hauptdüse | main jet | 44-051/165_
64/26/320 | Vergaser 64-3 | Reservedüse | spare jet | _
64/26/320 | Vergaser 64-3 | Leerlaufdüse | pilot jet | 44-353/35_
64/26/320 | Vergaser 64-3 | Startdüse | starting jet | 44-031/66_
64/26/320 | Vergaser 64-3 | Leerlaufluftdüse | idle air jet | _
64/26/320 | Vergaser 64-3 | Korrekturluftdüse | correction air jet | _
64/26/320 | Vergaser 64-3 | Nadeldüse / Mischrohr | needle jet / mixing tube | 45-196/2,66_
64/26/320 | Vergaser 64-3 | Düsennadel | jet needle | 46-251_
64/26/320 | Vergaser 64-3 | Nadelstellung | position (jet needle) | 2_
64/26/320 | Vergaser 64-3 | Schwimmernadel | float needle | 47-968_
64/26/320 | Vergaser 64-3 | Tupfer | tipper | _
64/26/320 | Vergaser 64-3 | für Ersatz | for after market | _
64/26/320 | Vergaser 64-3 | Luftregulierschraube | air regulation jet | _
64/26/320 | Vergaser 64-3 | offen | open | 1/2 x_
64/26/320 | Vergaser 64-3 | Nadelventil | float needle | 51-536-15_
64/26/320 | Vergaser 64-3 | Zerstäuber | atomizer | 51-624_
64/26/320 | Vergaser 64-3 | Rohrbogen | pipe bend | _
64/26/320 | Vergaser 64-3 | Isolierbuchse | isolating bush | _
64/26/320 | Vergaser 64-3 | Filter | filter | _
64/26/320 | Vergaser 64-3 | sonstiges | additional information | Vergaser in Plastikbeutel 180-028. Nach Verbrauch MV 100 % fließen;_
64/26/320 | Vergaser 64-3 |  |  | montage nie "auf Block".^
64/26/321 | Vergaser | Ersatz für | replacement for | _
64/26/321 | Vergaser | ersetzt durch | replaced by | _
64/26/321 | Vergaser | ähnlich | similar to | _
64/26/321 | Vergaser | Motor/Ausführung | engine model | _
64/26/321 | Vergaser |  |  | _
64/26/321 | Vergaser |  |  | _
64/26/321 | Vergaser | Takt | stroke | _
64/26/321 | Vergaser | Zylinder | cylinder | _
64/26/321 | Vergaser | Hubraum | displacement | _
64/26/321 | Vergaser | Vergasergehäuse | carburettor body | 13-306-26-022_
64/26/321 | Vergaser | Motoranschluß | motor flange | _
64/26/321 | Vergaser | Filteranschluß | filter connection | _
64/26/321 | Vergaser | Deckelplatte | cover plate | _
64/26/321 | Vergaser | Deckelverschraubung | screw cover | _
64/26/321 | Vergaser | Gasschieber | slide | 22-907-523_
64/26/321 | Vergaser | Mischkammereinsatz / Lufttrichter | mixing chmaber insert | _
64/26/321 | Vergaser | Schwimmergehäuse /-kammer | float chamber | 30-559_
64/26/321 | Vergaser | Schwimmergehäusedeckel | cover for float chamber | _
64/26/321 | Vergaser | Kraftstoffanschluß | fuel connector | _
64/26/321 | Vergaser | Schwimmer | float | 35-300_
64/26/321 | Vergaser | Gasschieberstellschraube | slide adjusting screw | _
64/26/321 | Vergaser | Klemmschraube | clamping screw | _
64/26/321 | Vergaser | Hauptdüse | main jet | 44-051/105_
64/26/321 | Vergaser | Reservedüse | spare jet | _
64/26/321 | Vergaser | Leerlaufdüse | pilot jet | 744-355/40_
64/26/321 | Vergaser | Startdüse | starting jet | 44-031/60_
64/26/321 | Vergaser | Leerlaufluftdüse | idle air jet | _
64/26/321 | Vergaser | Korrekturluftdüse | correction air jet | _
64/26/321 | Vergaser | Nadeldüse / Mischrohr | needle jet / mixing tube | 45-196/2,62 / 45-425-101_
64/26/321 | Vergaser | Düsennadel | jet needle | 46-251_
64/26/321 | Vergaser | Nadelstellung | position (jet needle) | 2_
64/26/321 | Vergaser | Schwimmernadel | float needle | 47-968_
64/26/321 | Vergaser | Tupfer | tipper | _
64/26/321 | Vergaser | für Ersatz | for after market | _
64/26/321 | Vergaser | Luftregulierschraube | air regulation jet | 50-028-101_
64/26/321 | Vergaser | offen | open | 3/4 x_
64/26/321 | Vergaser | Nadelventil | float needle | 51-536-25_
64/26/321 | Vergaser | Zerstäuber | atomizer | 151-624_
64/26/321 | Vergaser | Rohrbogen | pipe bend | _
64/26/321 | Vergaser | Isolierbuchse | isolating bush | _
64/26/321 | Vergaser | Filter | filter | _
64/26/321 | Vergaser | sonstiges | additional information | ^
64/26/322 | Vergaser | Ersatz für | replacement for | _
64/26/322 | Vergaser | ersetzt durch | replaced by | _
64/26/322 | Vergaser | ähnlich | similar to | _
64/26/322 | Vergaser | Motor/Ausführung | engine model | _
64/26/322 | Vergaser |  |  | _
64/26/322 | Vergaser |  |  | _
64/26/322 | Vergaser | Takt | stroke | _
64/26/322 | Vergaser | Zylinder | cylinder | _
64/26/322 | Vergaser | Hubraum | displacement | _
64/26/322 | Vergaser | Vergasergehäuse | carburettor body | 13-306-26-023_
64/26/322 | Vergaser | Motoranschluß | motor flange | _
64/26/322 | Vergaser | Filteranschluß | filter connection | _
64/26/322 | Vergaser | Deckelplatte | cover plate | _
64/26/322 | Vergaser | Deckelverschraubung | screw cover | _
64/26/322 | Vergaser | Gasschieber | slide | 22-907-523_
64/26/322 | Vergaser | Mischkammereinsatz / Lufttrichter | mixing chmaber insert | _
64/26/322 | Vergaser | Schwimmergehäuse /-kammer | float chamber | 30-558_
64/26/322 | Vergaser | Schwimmergehäusedeckel | cover for float chamber | _
64/26/322 | Vergaser | Kraftstoffanschluß | fuel connector | _
64/26/322 | Vergaser | Schwimmer | float | 35-300_
64/26/322 | Vergaser | Gasschieberstellschraube | slide adjusting screw | _
64/26/322 | Vergaser | Klemmschraube | clamping screw | _
64/26/322 | Vergaser | Hauptdüse | main jet | 44-051/100_
64/26/322 | Vergaser | Reservedüse | spare jet | _
64/26/322 | Vergaser | Leerlaufdüse | pilot jet | 44-355/40_
64/26/322 | Vergaser | Startdüse | starting jet | 44-031/60_
64/26/322 | Vergaser | Leerlaufluftdüse | idle air jet | _
64/26/322 | Vergaser | Korrekturluftdüse | correction air jet | _
64/26/322 | Vergaser | Nadeldüse / Mischrohr | needle jet / mixing tube | 45-196/2,62 / 45-425-101_
64/26/322 | Vergaser | Düsennadel | jet needle | 46-251_
64/26/322 | Vergaser | Nadelstellung | position (jet needle) | 2_
64/26/322 | Vergaser | Schwimmernadel | float needle | 47-968_
64/26/322 | Vergaser | Tupfer | tipper | _
64/26/322 | Vergaser | für Ersatz | for after market | _
64/26/322 | Vergaser | Luftregulierschraube | air regulation jet | 50-028-101_
64/26/322 | Vergaser | offen | open | 3/4 x_
64/26/322 | Vergaser | Nadelventil | float needle | 51-536-25_
64/26/322 | Vergaser | Zerstäuber | atomizer | 151-624_
64/26/322 | Vergaser | Rohrbogen | pipe bend | _
64/26/322 | Vergaser | Isolierbuchse | isolating bush | _
64/26/322 | Vergaser | Filter | filter | _
64/26/322 | Vergaser | sonstiges | additional information | ^
64/28/303 | Vergaser 64-3 | Ersatz für | replacement for | _
64/28/303 | Vergaser 64-3 | ersetzt durch | replaced by | _
64/28/303 | Vergaser 64-3 | ähnlich | similar to | 64/28/301_
64/28/303 | Vergaser 64-3 | Motor/Ausführung | engine model | linker Vergaser_
64/28/303 | Vergaser 64-3 |  |  | R45S, Typ 248_
64/28/303 | Vergaser 64-3 |  |  | 81_
64/28/303 | Vergaser 64-3 | Takt | stroke | 4_
64/28/303 | Vergaser 64-3 | Zylinder | cylinder | 2_
64/28/303 | Vergaser 64-3 | Hubraum | displacement | 450_
64/28/303 | Vergaser 64-3 | Vergasergehäuse | carburettor body | 13-306-28-013_
64/28/303 | Vergaser 64-3 | Motoranschluß | motor flange | 43 spezial_
64/28/303 | Vergaser 64-3 | Filteranschluß | filter connection | 50_
64/28/303 | Vergaser 64-3 | Deckelplatte | cover plate | _
64/28/303 | Vergaser 64-3 | Deckelverschraubung | screw cover | _
64/28/303 | Vergaser 64-3 | Gasschieber | slide | 22-906-3_
64/28/303 | Vergaser 64-3 | Mischkammereinsatz / Lufttrichter | mixing chmaber insert | _
64/28/303 | Vergaser 64-3 | Schwimmergehäuse /-kammer | float chamber | 30-559_
64/28/303 | Vergaser 64-3 | Schwimmergehäusedeckel | cover for float chamber | _
64/28/303 | Vergaser 64-3 | Kraftstoffanschluß | fuel connector | senkrecht_
64/28/303 | Vergaser 64-3 | Schwimmer | float | 35-300_
64/28/303 | Vergaser 64-3 | Gasschieberstellschraube | slide adjusting screw | _
64/28/303 | Vergaser 64-3 | Klemmschraube | clamping screw | _
64/28/303 | Vergaser 64-3 | Hauptdüse | main jet | 44-051/105_
64/28/303 | Vergaser 64-3 | Reservedüse | spare jet | _
64/28/303 | Vergaser 64-3 | Leerlaufdüse | pilot jet | 44-353/45_
64/28/303 | Vergaser 64-3 | Startdüse | starting jet | 44-031/66_
64/28/303 | Vergaser 64-3 | Leerlaufluftdüse | idle air jet | _
64/28/303 | Vergaser 64-3 | Korrekturluftdüse | correction air jet | _
64/28/303 | Vergaser 64-3 | Nadeldüse / Mischrohr | needle jet / mixing tube | 45-196/2,66_
64/28/303 | Vergaser 64-3 | Düsennadel | jet needle | 46-241_
64/28/303 | Vergaser 64-3 | Nadelstellung | position (jet needle) | 2_
64/28/303 | Vergaser 64-3 | Schwimmernadel | float needle | 47-968_
64/28/303 | Vergaser 64-3 | Tupfer | tipper | _
64/28/303 | Vergaser 64-3 | für Ersatz | for after market | _
64/28/303 | Vergaser 64-3 | Luftregulierschraube | air regulation jet | 50-028-101_
64/28/303 | Vergaser 64-3 | offen | open | 3/4 x_
64/28/303 | Vergaser 64-3 | Nadelventil | float needle | 51-536-25_
64/28/303 | Vergaser 64-3 | Zerstäuber | atomizer | 51-623_
64/28/303 | Vergaser 64-3 | Rohrbogen | pipe bend | _
64/28/303 | Vergaser 64-3 | Isolierbuchse | isolating bush | _
64/28/303 | Vergaser 64-3 | Filter | filter | _
64/28/303 | Vergaser 64-3 | sonstiges | additional information | Vergaser in Plastikbeutel 180-028_
64/28/303 | Vergaser 64-3 |  |  | Montage nie "auf Block"_
64/28/303 | Vergaser 64-3 |  |  | 100% fließen^
64/28/304 | Vergaser 64-3 | Ersatz für | replacement for | _
64/28/304 | Vergaser 64-3 | ersetzt durch | replaced by | _
64/28/304 | Vergaser 64-3 | ähnlich | similar to | 64/28/302_
64/28/304 | Vergaser 64-3 | Motor/Ausführung | engine model | rechter Vergaser_
64/28/304 | Vergaser 64-3 |  |  | R45S, Typ 48_
64/28/304 | Vergaser 64-3 |  |  | 81_
64/28/304 | Vergaser 64-3 | Takt | stroke | 4_
64/28/304 | Vergaser 64-3 | Zylinder | cylinder | 2_
64/28/304 | Vergaser 64-3 | Hubraum | displacement | 450_
64/28/304 | Vergaser 64-3 | Vergasergehäuse | carburettor body | 13-306-28-014_
64/28/304 | Vergaser 64-3 | Motoranschluß | motor flange | 43 spezial_
64/28/304 | Vergaser 64-3 | Filteranschluß | filter connection | 50_
64/28/304 | Vergaser 64-3 | Deckelplatte | cover plate | _
64/28/304 | Vergaser 64-3 | Deckelverschraubung | screw cover | _
64/28/304 | Vergaser 64-3 | Gasschieber | slide | 22-906-3_
64/28/304 | Vergaser 64-3 | Mischkammereinsatz / Lufttrichter | mixing chmaber insert | _
64/28/304 | Vergaser 64-3 | Schwimmergehäuse /-kammer | float chamber | 30-558_
64/28/304 | Vergaser 64-3 | Schwimmergehäusedeckel | cover for float chamber | _
64/28/304 | Vergaser 64-3 | Kraftstoffanschluß | fuel connector | senkrecht_
64/28/304 | Vergaser 64-3 | Schwimmer | float | 35-300_
64/28/304 | Vergaser 64-3 | Gasschieberstellschraube | slide adjusting screw | links_
64/28/304 | Vergaser 64-3 | Klemmschraube | clamping screw | _
64/28/304 | Vergaser 64-3 | Hauptdüse | main jet | 44-051/105_
64/28/304 | Vergaser 64-3 | Reservedüse | spare jet | _
64/28/304 | Vergaser 64-3 | Leerlaufdüse | pilot jet | 44-353/45_
64/28/304 | Vergaser 64-3 | Startdüse | starting jet | 44-031/66_
64/28/304 | Vergaser 64-3 | Leerlaufluftdüse | idle air jet | _
64/28/304 | Vergaser 64-3 | Korrekturluftdüse | correction air jet | _
64/28/304 | Vergaser 64-3 | Nadeldüse / Mischrohr | needle jet / mixing tube | 45-196/2,66_
64/28/304 | Vergaser 64-3 | Düsennadel | jet needle | 46-241_
64/28/304 | Vergaser 64-3 | Nadelstellung | position (jet needle) | 2_
64/28/304 | Vergaser 64-3 | Schwimmernadel | float needle | 47-968_
64/28/304 | Vergaser 64-3 | Tupfer | tipper | _
64/28/304 | Vergaser 64-3 | für Ersatz | for after market | _
64/28/304 | Vergaser 64-3 | Luftregulierschraube | air regulation jet | 50-028-101_
64/28/304 | Vergaser 64-3 | offen | open | 3/4 x_
64/28/304 | Vergaser 64-3 | Nadelventil | float needle | 51-536-25_
64/28/304 | Vergaser 64-3 | Zerstäuber | atomizer | 51-623_
64/28/304 | Vergaser 64-3 | Rohrbogen | pipe bend | _
64/28/304 | Vergaser 64-3 | Isolierbuchse | isolating bush | _
64/28/304 | Vergaser 64-3 | Filter | filter | Vergaser in Plastikbeutel 180-028_
64/28/304 | Vergaser 64-3 | sonstiges | additional information | Montage nie "auf Block"_
64/28/304 | Vergaser 64-3 |  |  | 100% fleißen^
64/32/301 | Vergaser 64-3 | Ersatz für | replacement for | 64/32/201_
64/32/301 | Vergaser 64-3 | ersetzt durch | replaced by | _
64/32/301 | Vergaser 64-3 | ähnlich | similar to | _
64/32/301 | Vergaser 64-3 | Motor/Ausführung | engine model | linker Vergaser_
64/32/301 | Vergaser 64-3 |  |  | R80 N/S_
64/32/301 | Vergaser 64-3 |  |  | 247/79_
64/32/301 | Vergaser 64-3 | Takt | stroke | 4_
64/32/301 | Vergaser 64-3 | Zylinder | cylinder | 2_
64/32/301 | Vergaser 64-3 | Hubraum | displacement | 800_
64/32/301 | Vergaser 64-3 | Vergasergehäuse | carburettor body | 13-306-32-010_
64/32/301 | Vergaser 64-3 | Motoranschluß | motor flange | 43 spezial_
64/32/301 | Vergaser 64-3 | Filteranschluß | filter connection | 50_
64/32/301 | Vergaser 64-3 | Deckelplatte | cover plate | 27-926_
64/32/301 | Vergaser 64-3 | Deckelverschraubung | screw cover | _
64/32/301 | Vergaser 64-3 | Gasschieber | slide | 22-907-1_
64/32/301 | Vergaser 64-3 | Mischkammereinsatz / Lufttrichter | mixing chmaber insert | _
64/32/301 | Vergaser 64-3 | Schwimmergehäuse /-kammer | float chamber | 30-559_
64/32/301 | Vergaser 64-3 | Schwimmergehäusedeckel | cover for float chamber | _
64/32/301 | Vergaser 64-3 | Kraftstoffanschluß | fuel connector | senkrecht _
64/32/301 | Vergaser 64-3 | Schwimmer | float | 35-300_
64/32/301 | Vergaser 64-3 | Gasschieberstellschraube | slide adjusting screw | rechts_
64/32/301 | Vergaser 64-3 | Klemmschraube | clamping screw | _
64/32/301 | Vergaser 64-3 | Hauptdüse | main jet | 44-051/145_
64/32/301 | Vergaser 64-3 | Reservedüse | spare jet | _
64/32/301 | Vergaser 64-3 | Leerlaufdüse | pilot jet | 44-353/50_
64/32/301 | Vergaser 64-3 | Startdüse | starting jet | 44-031/66_
64/32/301 | Vergaser 64-3 | Leerlaufluftdüse | idle air jet | _
64/32/301 | Vergaser 64-3 | Korrekturluftdüse | correction air jet | _
64/32/301 | Vergaser 64-3 | Nadeldüse / Mischrohr | needle jet / mixing tube | 45-196/2,66_
64/32/301 | Vergaser 64-3 | Düsennadel | jet needle | 46-251_
64/32/301 | Vergaser 64-3 | Nadelstellung | position (jet needle) | 3_
64/32/301 | Vergaser 64-3 | Schwimmernadel | float needle | 47-968_
64/32/301 | Vergaser 64-3 | Tupfer | tipper | _
64/32/301 | Vergaser 64-3 | für Ersatz | for after market | _
64/32/301 | Vergaser 64-3 | Luftregulierschraube | air regulation jet | 50-028-101_
64/32/301 | Vergaser 64-3 | offen | open | 3 x_
64/32/301 | Vergaser 64-3 | Nadelventil | float needle | 51-536-25_
64/32/301 | Vergaser 64-3 | Zerstäuber | atomizer | _
64/32/301 | Vergaser 64-3 | Rohrbogen | pipe bend | _
64/32/301 | Vergaser 64-3 | Isolierbuchse | isolating bush | _
64/32/301 | Vergaser 64-3 | Filter | filter | _
64/32/301 | Vergaser 64-3 | sonstiges | additional information | Vergaser in plastikbeutel 180-028_
64/32/301 | Vergaser 64-3 |  |  | 100% Fließen_
64/32/301 | Vergaser 64-3 |  |  | Für Ersatzvergaser die nicht direkt an BMW gehen, Deckel 80-631
64/32/301 | Vergaser 64-3 |  |  | verwenden^
64/32/302 | Vergaser 64-3 | Ersatz für | replacement for | 64/32/202_
64/32/302 | Vergaser 64-3 | ersetzt durch | replaced by | _
64/32/302 | Vergaser 64-3 | ähnlich | similar to | _
64/32/302 | Vergaser 64-3 | Motor/Ausführung | engine model | rechter Vergaser_
64/32/302 | Vergaser 64-3 |  |  | R80 N/S_
64/32/302 | Vergaser 64-3 |  |  | 247/79_
64/32/302 | Vergaser 64-3 | Takt | stroke | 4_
64/32/302 | Vergaser 64-3 | Zylinder | cylinder | 2_
64/32/302 | Vergaser 64-3 | Hubraum | displacement | 800_
64/32/302 | Vergaser 64-3 | Vergasergehäuse | carburettor body | 13-306-32-011_
64/32/302 | Vergaser 64-3 | Motoranschluß | motor flange | 43 spezial_
64/32/302 | Vergaser 64-3 | Filteranschluß | filter connection | 50_
64/32/302 | Vergaser 64-3 | Deckelplatte | cover plate | 27-927_
64/32/302 | Vergaser 64-3 | Deckelverschraubung | screw cover | _
64/32/302 | Vergaser 64-3 | Gasschieber | slide | 22-907-1_
64/32/302 | Vergaser 64-3 | Mischkammereinsatz / Lufttrichter | mixing chmaber insert | _
64/32/302 | Vergaser 64-3 | Schwimmergehäuse /-kammer | float chamber | 30-558_
64/32/302 | Vergaser 64-3 | Schwimmergehäusedeckel | cover for float chamber | _
64/32/302 | Vergaser 64-3 | Kraftstoffanschluß | fuel connector | senkrecht_
64/32/302 | Vergaser 64-3 | Schwimmer | float | 35-300_
64/32/302 | Vergaser 64-3 | Gasschieberstellschraube | slide adjusting screw | links_
64/32/302 | Vergaser 64-3 | Klemmschraube | clamping screw | 50-335_
64/32/302 | Vergaser 64-3 | Hauptdüse | main jet | 44-051/145_
64/32/302 | Vergaser 64-3 | Reservedüse | spare jet | _
64/32/302 | Vergaser 64-3 | Leerlaufdüse | pilot jet | 44-353/50_
64/32/302 | Vergaser 64-3 | Startdüse | starting jet | 44-031/66_
64/32/302 | Vergaser 64-3 | Leerlaufluftdüse | idle air jet | _
64/32/302 | Vergaser 64-3 | Korrekturluftdüse | correction air jet | _
64/32/302 | Vergaser 64-3 | Nadeldüse / Mischrohr | needle jet / mixing tube | 45-196/2,66_
64/32/302 | Vergaser 64-3 | Düsennadel | jet needle | 46-251_
64/32/302 | Vergaser 64-3 | Nadelstellung | position (jet needle) | 3_
64/32/302 | Vergaser 64-3 | Schwimmernadel | float needle | 47-968_
64/32/302 | Vergaser 64-3 | Tupfer | tipper | _
64/32/302 | Vergaser 64-3 | für Ersatz | for after market | _
64/32/302 | Vergaser 64-3 | Luftregulierschraube | air regulation jet | 50-028-101_
64/32/302 | Vergaser 64-3 | offen | open | 3 x_
64/32/302 | Vergaser 64-3 | Nadelventil | float needle | 51-536-25_
64/32/302 | Vergaser 64-3 | Zerstäuber | atomizer | _
64/32/302 | Vergaser 64-3 | Rohrbogen | pipe bend | _
64/32/302 | Vergaser 64-3 | Isolierbuchse | isolating bush | _
64/32/302 | Vergaser 64-3 | Filter | filter | _
64/32/302 | Vergaser 64-3 | sonstiges | additional information | Vergaser in Plastikbeutel 180-028_
64/32/302 | Vergaser 64-3 |  |  | 100% Fließen_
64/32/302 | Vergaser 64-3 |  |  | Bei Ersatzvergasern,die nicht direkt an BMW geliefert werden, Deckel
64/32/302 | Vergaser 64-3 |  |  | 80-632 verwenden.^
64/32/3030 | Vergaser 64-3 stigele! | Ersatz für | replacement for | 64/32/2030_
64/32/3030 | Vergaser 64-3 stigele! | ersetzt durch | replaced by | _
64/32/3030 | Vergaser 64-3 stigele! | ähnlich | similar to | _
64/32/3030 | Vergaser 64-3 stigele! | Motor/Ausführung | engine model | linker Vergaser _
64/32/3030 | Vergaser 64-3 stigele! |  |  | R 65_
64/32/3030 | Vergaser 64-3 stigele! |  |  | Europa_
64/32/3030 | Vergaser 64-3 stigele! | Takt | stroke | 4_
64/32/3030 | Vergaser 64-3 stigele! | Zylinder | cylinder | 2_
64/32/3030 | Vergaser 64-3 stigele! | Hubraum | displacement | 650_
64/32/3030 | Vergaser 64-3 stigele! | Vergasergehäuse | carburettor body | 13-306-32-010_
64/32/3030 | Vergaser 64-3 stigele! | Motoranschluß | motor flange | 43 spezial_
64/32/3030 | Vergaser 64-3 stigele! | Filteranschluß | filter connection | 50_
64/32/3030 | Vergaser 64-3 stigele! | Deckelplatte | cover plate | 27-926_
64/32/3030 | Vergaser 64-3 stigele! | Deckelverschraubung | screw cover | _
64/32/3030 | Vergaser 64-3 stigele! | Gasschieber | slide | 22-907-1_
64/32/3030 | Vergaser 64-3 stigele! | Mischkammereinsatz / Lufttrichter | mixing chmaber insert | _
64/32/3030 | Vergaser 64-3 stigele! | Schwimmergehäuse /-kammer | float chamber | 30-559_
64/32/3030 | Vergaser 64-3 stigele! | Schwimmergehäusedeckel | cover for float chamber | _
64/32/3030 | Vergaser 64-3 stigele! | Kraftstoffanschluß | fuel connector | senkrecht_
64/32/3030 | Vergaser 64-3 stigele! | Schwimmer | float | 35-300_
64/32/3030 | Vergaser 64-3 stigele! | Gasschieberstellschraube | slide adjusting screw | rechts _
64/32/3030 | Vergaser 64-3 stigele! | Klemmschraube | clamping screw | _
64/32/3030 | Vergaser 64-3 stigele! | Hauptdüse | main jet | 44-051/140_
64/32/3030 | Vergaser 64-3 stigele! | Reservedüse | spare jet | _
64/32/3030 | Vergaser 64-3 stigele! | Leerlaufdüse | pilot jet | 44-353/45_
64/32/3030 | Vergaser 64-3 stigele! | Startdüse | starting jet | 44-031/66_
64/32/3030 | Vergaser 64-3 stigele! | Leerlaufluftdüse | idle air jet | _
64/32/3030 | Vergaser 64-3 stigele! | Korrekturluftdüse | correction air jet | _
64/32/3030 | Vergaser 64-3 stigele! | Nadeldüse / Mischrohr | needle jet / mixing tube | 45-196/2.66_
64/32/3030 | Vergaser 64-3 stigele! | Düsennadel | jet needle | 46-251_
64/32/3030 | Vergaser 64-3 stigele! | Nadelstellung | position (jet needle) | 3_
64/32/3030 | Vergaser 64-3 stigele! | Schwimmernadel | float needle | 47-968_
64/32/3030 | Vergaser 64-3 stigele! | Tupfer | tipper | _
64/32/3030 | Vergaser 64-3 stigele! | für Ersatz | for after market | _
64/32/3030 | Vergaser 64-3 stigele! | Luftregulierschraube | air regulation jet | 50-028-101_
64/32/3030 | Vergaser 64-3 stigele! | offen | open | 3x_
64/32/3030 | Vergaser 64-3 stigele! | Nadelventil | float needle | 51-536-25_
64/32/3030 | Vergaser 64-3 stigele! | Zerstäuber | atomizer | 51-590-1_
64/32/3030 | Vergaser 64-3 stigele! | Rohrbogen | pipe bend | _
64/32/3030 | Vergaser 64-3 stigele! | Isolierbuchse | isolating bush | _
64/32/3030 | Vergaser 64-3 stigele! | Filter | filter | _
64/32/3030 | Vergaser 64-3 stigele! | sonstiges | additional information | 100% fließen_
64/32/3030 | Vergaser 64-3 stigele! |  |  | Vergaser in Plastikbeutel 180-028_
64/32/3030 | Vergaser 64-3 stigele! |  |  | Ersatzvergaser, die nicht direkt an BMW geliefert werden,_
64/32/3030 | Vergaser 64-3 stigele! |  |  | Deckel 80-631 verwenden.^
64/32/304 | Vergaser 64-3 | Ersatz für | replacement for | 64/32/204_
64/32/304 | Vergaser 64-3 | ersetzt durch | replaced by | _
64/32/304 | Vergaser 64-3 | ähnlich | similar to | _
64/32/304 | Vergaser 64-3 | Motor/Ausführung | engine model | rechter Vergaser_
64/32/304 | Vergaser 64-3 |  |  | R65-US_
64/32/304 | Vergaser 64-3 |  |  | USA 80_
64/32/304 | Vergaser 64-3 | Takt | stroke | 4_
64/32/304 | Vergaser 64-3 | Zylinder | cylinder | 2_
64/32/304 | Vergaser 64-3 | Hubraum | displacement | 650_
64/32/304 | Vergaser 64-3 | Vergasergehäuse | carburettor body | 13-306-32-011_
64/32/304 | Vergaser 64-3 | Motoranschluß | motor flange | 43 spezial_
64/32/304 | Vergaser 64-3 | Filteranschluß | filter connection | 50_
64/32/304 | Vergaser 64-3 | Deckelplatte | cover plate | _
64/32/304 | Vergaser 64-3 | Deckelverschraubung | screw cover | _
64/32/304 | Vergaser 64-3 | Gasschieber | slide | 22-906-3_
64/32/304 | Vergaser 64-3 | Mischkammereinsatz / Lufttrichter | mixing chmaber insert | _
64/32/304 | Vergaser 64-3 | Schwimmergehäuse /-kammer | float chamber | _
64/32/304 | Vergaser 64-3 | Schwimmergehäusedeckel | cover for float chamber | zentral_
64/32/304 | Vergaser 64-3 | Kraftstoffanschluß | fuel connector | senkrecht_
64/32/304 | Vergaser 64-3 | Schwimmer | float | _
64/32/304 | Vergaser 64-3 | Gasschieberstellschraube | slide adjusting screw | links_
64/32/304 | Vergaser 64-3 | Klemmschraube | clamping screw | _
64/32/304 | Vergaser 64-3 | Hauptdüse | main jet | 44-051/145_
64/32/304 | Vergaser 64-3 | Reservedüse | spare jet | _
64/32/304 | Vergaser 64-3 | Leerlaufdüse | pilot jet | 44-353/45_
64/32/304 | Vergaser 64-3 | Startdüse | starting jet | 44-031/66_
64/32/304 | Vergaser 64-3 | Leerlaufluftdüse | idle air jet | _
64/32/304 | Vergaser 64-3 | Korrekturluftdüse | correction air jet | _
64/32/304 | Vergaser 64-3 | Nadeldüse / Mischrohr | needle jet / mixing tube | 45-196/2,66_
64/32/304 | Vergaser 64-3 | Düsennadel | jet needle | 46-241_
64/32/304 | Vergaser 64-3 | Nadelstellung | position (jet needle) | 3_
64/32/304 | Vergaser 64-3 | Schwimmernadel | float needle | _
64/32/304 | Vergaser 64-3 | Tupfer | tipper | _
64/32/304 | Vergaser 64-3 | für Ersatz | for after market | _
64/32/304 | Vergaser 64-3 | Luftregulierschraube | air regulation jet | _
64/32/304 | Vergaser 64-3 | offen | open | 1/2 x_
64/32/304 | Vergaser 64-3 | Nadelventil | float needle | _
64/32/304 | Vergaser 64-3 | Zerstäuber | atomizer | 51-590_
64/32/304 | Vergaser 64-3 | Rohrbogen | pipe bend | _
64/32/304 | Vergaser 64-3 | Isolierbuchse | isolating bush | _
64/32/304 | Vergaser 64-3 | Filter | filter | _
64/32/304 | Vergaser 64-3 | sonstiges | additional information | Vergaser in Plastikbeutel 180-028_
64/32/304 | Vergaser 64-3 |  |  | 100% Fleißen_
64/32/304 | Vergaser 64-3 |  |  | Ersatzvergaser, die nicht direkt an BMW geliefert werden, Deckel
64/32/304 | Vergaser 64-3 |  |  | 80-632 verwenden^
64/32/3040 | Vergaser 64-3 stigele! | Ersatz für | replacement for | 64/32/2040_
64/32/3040 | Vergaser 64-3 stigele! | ersetzt durch | replaced by | _
64/32/3040 | Vergaser 64-3 stigele! | ähnlich | similar to | _
64/32/3040 | Vergaser 64-3 stigele! | Motor/Ausführung | engine model | rechter Vergaser_
64/32/3040 | Vergaser 64-3 stigele! |  |  | R65_
64/32/3040 | Vergaser 64-3 stigele! |  |  | Europa_
64/32/3040 | Vergaser 64-3 stigele! | Takt | stroke | 4_
64/32/3040 | Vergaser 64-3 stigele! | Zylinder | cylinder | 2_
64/32/3040 | Vergaser 64-3 stigele! | Hubraum | displacement | 650_
64/32/3040 | Vergaser 64-3 stigele! | Vergasergehäuse | carburettor body | 13-306-32-011_
64/32/3040 | Vergaser 64-3 stigele! | Motoranschluß | motor flange | 43 spezial_
64/32/3040 | Vergaser 64-3 stigele! | Filteranschluß | filter connection | 50_
64/32/3040 | Vergaser 64-3 stigele! | Deckelplatte | cover plate | 27-926_
64/32/3040 | Vergaser 64-3 stigele! | Deckelverschraubung | screw cover | _
64/32/3040 | Vergaser 64-3 stigele! | Gasschieber | slide | 22-907-1_
64/32/3040 | Vergaser 64-3 stigele! | Mischkammereinsatz / Lufttrichter | mixing chmaber insert | _
64/32/3040 | Vergaser 64-3 stigele! | Schwimmergehäuse /-kammer | float chamber | 30-558_
64/32/3040 | Vergaser 64-3 stigele! | Schwimmergehäusedeckel | cover for float chamber | _
64/32/3040 | Vergaser 64-3 stigele! | Kraftstoffanschluß | fuel connector | senkrecht_
64/32/3040 | Vergaser 64-3 stigele! | Schwimmer | float | 35-300_
64/32/3040 | Vergaser 64-3 stigele! | Gasschieberstellschraube | slide adjusting screw | links_
64/32/3040 | Vergaser 64-3 stigele! | Klemmschraube | clamping screw | _
64/32/3040 | Vergaser 64-3 stigele! | Hauptdüse | main jet | 44-051/140_
64/32/3040 | Vergaser 64-3 stigele! | Reservedüse | spare jet | _
64/32/3040 | Vergaser 64-3 stigele! | Leerlaufdüse | pilot jet | 44-353/45_
64/32/3040 | Vergaser 64-3 stigele! | Startdüse | starting jet | 44-031/66_
64/32/3040 | Vergaser 64-3 stigele! | Leerlaufluftdüse | idle air jet | _
64/32/3040 | Vergaser 64-3 stigele! | Korrekturluftdüse | correction air jet | _
64/32/3040 | Vergaser 64-3 stigele! | Nadeldüse / Mischrohr | needle jet / mixing tube | 45-196/2.66_
64/32/3040 | Vergaser 64-3 stigele! | Düsennadel | jet needle | 46-251_
64/32/3040 | Vergaser 64-3 stigele! | Nadelstellung | position (jet needle) | 3_
64/32/3040 | Vergaser 64-3 stigele! | Schwimmernadel | float needle | 47-968_
64/32/3040 | Vergaser 64-3 stigele! | Tupfer | tipper | _
64/32/3040 | Vergaser 64-3 stigele! | für Ersatz | for after market | _
64/32/3040 | Vergaser 64-3 stigele! | Luftregulierschraube | air regulation jet | 50-028-101_
64/32/3040 | Vergaser 64-3 stigele! | offen | open | 3x_
64/32/3040 | Vergaser 64-3 stigele! | Nadelventil | float needle | 51-536-25_
64/32/3040 | Vergaser 64-3 stigele! | Zerstäuber | atomizer | 51-590-1_
64/32/3040 | Vergaser 64-3 stigele! | Rohrbogen | pipe bend | _
64/32/3040 | Vergaser 64-3 stigele! | Isolierbuchse | isolating bush | _
64/32/3040 | Vergaser 64-3 stigele! | Filter | filter | _
64/32/3040 | Vergaser 64-3 stigele! | sonstiges | additional information | 100% fließen_
64/32/3040 | Vergaser 64-3 stigele! |  |  | Vergaser in Plastikbeutel 180-028_
64/32/3040 | Vergaser 64-3 stigele! |  |  | Ersatzvergaser, die nicht direkt an BMW geliefert werden,_
64/32/3040 | Vergaser 64-3 stigele! |  |  | Deckel 80-632 verwenden.^
64/32/305 | Vergaser 64-3 | Ersatz für | replacement for | _
64/32/305 | Vergaser 64-3 | ersetzt durch | replaced by | _
64/32/305 | Vergaser 64-3 | ähnlich | similar to | 64/32/301_
64/32/305 | Vergaser 64-3 | Motor/Ausführung | engine model | linker Vergaser_
64/32/305 | Vergaser 64-3 |  |  | R80 N/S_
64/32/305 | Vergaser 64-3 |  |  | 247/81_
64/32/305 | Vergaser 64-3 | Takt | stroke | 4_
64/32/305 | Vergaser 64-3 | Zylinder | cylinder | 2_
64/32/305 | Vergaser 64-3 | Hubraum | displacement | 800_
64/32/305 | Vergaser 64-3 | Vergasergehäuse | carburettor body | 13-306-32-010_
64/32/305 | Vergaser 64-3 | Motoranschluß | motor flange | 43 spezial_
64/32/305 | Vergaser 64-3 | Filteranschluß | filter connection | 50_
64/32/305 | Vergaser 64-3 | Deckelplatte | cover plate | 27-926_
64/32/305 | Vergaser 64-3 | Deckelverschraubung | screw cover | _
64/32/305 | Vergaser 64-3 | Gasschieber | slide | 22-907-1_
64/32/305 | Vergaser 64-3 | Mischkammereinsatz / Lufttrichter | mixing chmaber insert | _
64/32/305 | Vergaser 64-3 | Schwimmergehäuse /-kammer | float chamber | 30-559_
64/32/305 | Vergaser 64-3 | Schwimmergehäusedeckel | cover for float chamber | _
64/32/305 | Vergaser 64-3 | Kraftstoffanschluß | fuel connector | senkrecht_
64/32/305 | Vergaser 64-3 | Schwimmer | float | 35-300_
64/32/305 | Vergaser 64-3 | Gasschieberstellschraube | slide adjusting screw | rechts_
64/32/305 | Vergaser 64-3 | Klemmschraube | clamping screw | _
64/32/305 | Vergaser 64-3 | Hauptdüse | main jet | 44-051/148_
64/32/305 | Vergaser 64-3 | Reservedüse | spare jet | _
64/32/305 | Vergaser 64-3 | Leerlaufdüse | pilot jet | 44-353/45_
64/32/305 | Vergaser 64-3 | Startdüse | starting jet | 44-031/66_
64/32/305 | Vergaser 64-3 | Leerlaufluftdüse | idle air jet | _
64/32/305 | Vergaser 64-3 | Korrekturluftdüse | correction air jet | _
64/32/305 | Vergaser 64-3 | Nadeldüse / Mischrohr | needle jet / mixing tube | 45-196/2,64_
64/32/305 | Vergaser 64-3 | Düsennadel | jet needle | 46-251_
64/32/305 | Vergaser 64-3 | Nadelstellung | position (jet needle) | 4_
64/32/305 | Vergaser 64-3 | Schwimmernadel | float needle | 47-968_
64/32/305 | Vergaser 64-3 | Tupfer | tipper | _
64/32/305 | Vergaser 64-3 | für Ersatz | for after market | _
64/32/305 | Vergaser 64-3 | Luftregulierschraube | air regulation jet | 50-028-101_
64/32/305 | Vergaser 64-3 | offen | open | 3 x_
64/32/305 | Vergaser 64-3 | Nadelventil | float needle | 51-536-25_
64/32/305 | Vergaser 64-3 | Zerstäuber | atomizer | 51-590-1_
64/32/305 | Vergaser 64-3 | Rohrbogen | pipe bend | _
64/32/305 | Vergaser 64-3 | Isolierbuchse | isolating bush | _
64/32/305 | Vergaser 64-3 | Filter | filter | _
64/32/305 | Vergaser 64-3 | sonstiges | additional information | Vergaser in Plastikbeutel 180-028_
64/32/305 | Vergaser 64-3 |  |  | 100% Fließen_
64/32/305 | Vergaser 64-3 |  |  | Ersatzvergaser die nicht für BMW geliefert werden, Deckel 80-631
64/32/305 | Vergaser 64-3 |  |  | verwenden.^
64/32/306 | Vergaser 64-3 | Ersatz für | replacement for | _
64/32/306 | Vergaser 64-3 | ersetzt durch | replaced by | _
64/32/306 | Vergaser 64-3 | ähnlich | similar to | 64/32/302_
64/32/306 | Vergaser 64-3 | Motor/Ausführung | engine model | rechter Vergaser_
64/32/306 | Vergaser 64-3 |  |  | R80 N/S_
64/32/306 | Vergaser 64-3 |  |  | 247/81_
64/32/306 | Vergaser 64-3 | Takt | stroke | 4_
64/32/306 | Vergaser 64-3 | Zylinder | cylinder | 2_
64/32/306 | Vergaser 64-3 | Hubraum | displacement | 800_
64/32/306 | Vergaser 64-3 | Vergasergehäuse | carburettor body | 13-306-32-011_
64/32/306 | Vergaser 64-3 | Motoranschluß | motor flange | 43 spezial_
64/32/306 | Vergaser 64-3 | Filteranschluß | filter connection | 50_
64/32/306 | Vergaser 64-3 | Deckelplatte | cover plate | 27-926_
64/32/306 | Vergaser 64-3 | Deckelverschraubung | screw cover | _
64/32/306 | Vergaser 64-3 | Gasschieber | slide | 22-907-1_
64/32/306 | Vergaser 64-3 | Mischkammereinsatz / Lufttrichter | mixing chmaber insert | _
64/32/306 | Vergaser 64-3 | Schwimmergehäuse /-kammer | float chamber | 30-558_
64/32/306 | Vergaser 64-3 | Schwimmergehäusedeckel | cover for float chamber | _
64/32/306 | Vergaser 64-3 | Kraftstoffanschluß | fuel connector | senkrecht_
64/32/306 | Vergaser 64-3 | Schwimmer | float | 35-300_
64/32/306 | Vergaser 64-3 | Gasschieberstellschraube | slide adjusting screw | _
64/32/306 | Vergaser 64-3 | Klemmschraube | clamping screw | _
64/32/306 | Vergaser 64-3 | Hauptdüse | main jet | 44-051/148_
64/32/306 | Vergaser 64-3 | Reservedüse | spare jet | _
64/32/306 | Vergaser 64-3 | Leerlaufdüse | pilot jet | 744-353/45_
64/32/306 | Vergaser 64-3 | Startdüse | starting jet | 44-031/66_
64/32/306 | Vergaser 64-3 | Leerlaufluftdüse | idle air jet | _
64/32/306 | Vergaser 64-3 | Korrekturluftdüse | correction air jet | _
64/32/306 | Vergaser 64-3 | Nadeldüse / Mischrohr | needle jet / mixing tube | 45-196/2,64_
64/32/306 | Vergaser 64-3 | Düsennadel | jet needle | 46-251_
64/32/306 | Vergaser 64-3 | Nadelstellung | position (jet needle) | 4_
64/32/306 | Vergaser 64-3 | Schwimmernadel | float needle | 47-968_
64/32/306 | Vergaser 64-3 | Tupfer | tipper | _
64/32/306 | Vergaser 64-3 | für Ersatz | for after market | _
64/32/306 | Vergaser 64-3 | Luftregulierschraube | air regulation jet | 50-028-101_
64/32/306 | Vergaser 64-3 | offen | open | 3 x_
64/32/306 | Vergaser 64-3 | Nadelventil | float needle | 51-536-25_
64/32/306 | Vergaser 64-3 | Zerstäuber | atomizer | 51-590-1_
64/32/306 | Vergaser 64-3 | Rohrbogen | pipe bend | _
64/32/306 | Vergaser 64-3 | Isolierbuchse | isolating bush | _
64/32/306 | Vergaser 64-3 | Filter | filter | _
64/32/306 | Vergaser 64-3 | sonstiges | additional information | Vergaser in Beutel 180-028_
64/32/306 | Vergaser 64-3 |  |  | 100% Fließen_
64/32/306 | Vergaser 64-3 |  |  | Ersatzvergaser die nicht direkt an BMW geliefert werden, Deckel 80-632
64/32/306 | Vergaser 64-3 |  |  | verwenden^
64/32/311 | Vergaser 64-3 | Ersatz für | replacement for | 64/32/11_
64/32/311 | Vergaser 64-3 | ersetzt durch | replaced by | _
64/32/311 | Vergaser 64-3 | ähnlich | similar to | 64/32/349_
64/32/311 | Vergaser 64-3 | Motor/Ausführung | engine model | linker Vergaser_
64/32/311 | Vergaser 64-3 |  |  | R 90/6, typ 246, 60 PS_
64/32/311 | Vergaser 64-3 |  |  | Europa_
64/32/311 | Vergaser 64-3 | Takt | stroke | 4_
64/32/311 | Vergaser 64-3 | Zylinder | cylinder | 2_
64/32/311 | Vergaser 64-3 | Hubraum | displacement | 900_
64/32/311 | Vergaser 64-3 | Vergasergehäuse | carburettor body | 13-306-32-010_
64/32/311 | Vergaser 64-3 | Motoranschluß | motor flange | 43 spezial_
64/32/311 | Vergaser 64-3 | Filteranschluß | filter connection | 50_
64/32/311 | Vergaser 64-3 | Deckelplatte | cover plate | 27-926_
64/32/311 | Vergaser 64-3 | Deckelverschraubung | screw cover | _
64/32/311 | Vergaser 64-3 | Gasschieber | slide | 22-907-3_
64/32/311 | Vergaser 64-3 | Mischkammereinsatz / Lufttrichter | mixing chmaber insert | _
64/32/311 | Vergaser 64-3 | Schwimmergehäuse /-kammer | float chamber | 30-559_
64/32/311 | Vergaser 64-3 | Schwimmergehäusedeckel | cover for float chamber | _
64/32/311 | Vergaser 64-3 | Kraftstoffanschluß | fuel connector | senkrecht_
64/32/311 | Vergaser 64-3 | Schwimmer | float | 35-300_
64/32/311 | Vergaser 64-3 | Gasschieberstellschraube | slide adjusting screw | _
64/32/311 | Vergaser 64-3 | Klemmschraube | clamping screw | _
64/32/311 | Vergaser 64-3 | Hauptdüse | main jet | 44-051/150_
64/32/311 | Vergaser 64-3 | Reservedüse | spare jet | _
64/32/311 | Vergaser 64-3 | Leerlaufdüse | pilot jet | 44-353/45_
64/32/311 | Vergaser 64-3 | Startdüse | starting jet | 44-031/66_
64/32/311 | Vergaser 64-3 | Leerlaufluftdüse | idle air jet | _
64/32/311 | Vergaser 64-3 | Korrekturluftdüse | correction air jet | 51-421/1,05_
64/32/311 | Vergaser 64-3 | Nadeldüse / Mischrohr | needle jet / mixing tube | 45-196/2,68_
64/32/311 | Vergaser 64-3 | Düsennadel | jet needle | 46.251_
64/32/311 | Vergaser 64-3 | Nadelstellung | position (jet needle) | 2_
64/32/311 | Vergaser 64-3 | Schwimmernadel | float needle | 47-968_
64/32/311 | Vergaser 64-3 | Tupfer | tipper | _
64/32/311 | Vergaser 64-3 | für Ersatz | for after market | _
64/32/311 | Vergaser 64-3 | Luftregulierschraube | air regulation jet | 50-028-101_
64/32/311 | Vergaser 64-3 | offen | open | 3 x_
64/32/311 | Vergaser 64-3 | Nadelventil | float needle | 51-536-25_
64/32/311 | Vergaser 64-3 | Zerstäuber | atomizer | 51-590-1_
64/32/311 | Vergaser 64-3 | Rohrbogen | pipe bend | _
64/32/311 | Vergaser 64-3 | Isolierbuchse | isolating bush | _
64/32/311 | Vergaser 64-3 | Filter | filter | _
64/32/311 | Vergaser 64-3 | sonstiges | additional information | Vergaser in Plastikbeutel 180-028_
64/32/311 | Vergaser 64-3 |  |  | 100% Fließen_
64/32/311 | Vergaser 64-3 |  |  | Ersatzvergaser die nicht direkt an BMW geliefert werden, Deckel 80-631
64/32/311 | Vergaser 64-3 |  |  | verwenden^
64/32/311-00 | Vergaser 64-3 | Ersatz für | replacement for | 64/32/11_
64/32/311-00 | Vergaser 64-3 | ersetzt durch | replaced by | _
64/32/311-00 | Vergaser 64-3 | ähnlich | similar to | 64/32/349_
64/32/311-00 | Vergaser 64-3 | Motor/Ausführung | engine model | linker Vergaser_
64/32/311-00 | Vergaser 64-3 |  |  | R 90/6, typ 246, 60 PS_
64/32/311-00 | Vergaser 64-3 |  |  | Europa_
64/32/311-00 | Vergaser 64-3 | Takt | stroke | 4_
64/32/311-00 | Vergaser 64-3 | Zylinder | cylinder | 2_
64/32/311-00 | Vergaser 64-3 | Hubraum | displacement | 900_
64/32/311-00 | Vergaser 64-3 | Vergasergehäuse | carburettor body | 13-306-32-010_
64/32/311-00 | Vergaser 64-3 | Motoranschluß | motor flange | 43 spezial_
64/32/311-00 | Vergaser 64-3 | Filteranschluß | filter connection | 50_
64/32/311-00 | Vergaser 64-3 | Deckelplatte | cover plate | 27-926_
64/32/311-00 | Vergaser 64-3 | Deckelverschraubung | screw cover | _
64/32/311-00 | Vergaser 64-3 | Gasschieber | slide | 22-907-3_
64/32/311-00 | Vergaser 64-3 | Mischkammereinsatz / Lufttrichter | mixing chmaber insert | _
64/32/311-00 | Vergaser 64-3 | Schwimmergehäuse /-kammer | float chamber | 30-559_
64/32/311-00 | Vergaser 64-3 | Schwimmergehäusedeckel | cover for float chamber | _
64/32/311-00 | Vergaser 64-3 | Kraftstoffanschluß | fuel connector | senkrecht_
64/32/311-00 | Vergaser 64-3 | Schwimmer | float | 35-300_
64/32/311-00 | Vergaser 64-3 | Gasschieberstellschraube | slide adjusting screw | _
64/32/311-00 | Vergaser 64-3 | Klemmschraube | clamping screw | _
64/32/311-00 | Vergaser 64-3 | Hauptdüse | main jet | 44-051/150_
64/32/311-00 | Vergaser 64-3 | Reservedüse | spare jet | _
64/32/311-00 | Vergaser 64-3 | Leerlaufdüse | pilot jet | 44-353/45_
64/32/311-00 | Vergaser 64-3 | Startdüse | starting jet | 44-031/66_
64/32/311-00 | Vergaser 64-3 | Leerlaufluftdüse | idle air jet | _
64/32/311-00 | Vergaser 64-3 | Korrekturluftdüse | correction air jet | 51-421/1,05_
64/32/311-00 | Vergaser 64-3 | Nadeldüse / Mischrohr | needle jet / mixing tube | 45-196/2,68_
64/32/311-00 | Vergaser 64-3 | Düsennadel | jet needle | 46.251_
64/32/311-00 | Vergaser 64-3 | Nadelstellung | position (jet needle) | 2_
64/32/311-00 | Vergaser 64-3 | Schwimmernadel | float needle | 47-968_
64/32/311-00 | Vergaser 64-3 | Tupfer | tipper | _
64/32/311-00 | Vergaser 64-3 | für Ersatz | for after market | _
64/32/311-00 | Vergaser 64-3 | Luftregulierschraube | air regulation jet | 50-028-101_
64/32/311-00 | Vergaser 64-3 | offen | open | 3 x_
64/32/311-00 | Vergaser 64-3 | Nadelventil | float needle | 51-536-25_
64/32/311-00 | Vergaser 64-3 | Zerstäuber | atomizer | 51-590-1_
64/32/311-00 | Vergaser 64-3 | Rohrbogen | pipe bend | _
64/32/311-00 | Vergaser 64-3 | Isolierbuchse | isolating bush | _
64/32/311-00 | Vergaser 64-3 | Filter | filter | _
64/32/311-00 | Vergaser 64-3 | sonstiges | additional information | Vergaser in Plastikbeutel 180-028_
64/32/311-00 | Vergaser 64-3 |  |  | 100% Fließen_
64/32/311-00 | Vergaser 64-3 |  |  | Ersatzvergaser die nicht direkt an BMW geliefert werden, Deckel 80-631
64/32/311-00 | Vergaser 64-3 |  |  | verwenden^
64/32/312 | Vergaser 64-3 stigele! | Ersatz für | replacement for | 64/32/12_
64/32/312 | Vergaser 64-3 stigele! | ersetzt durch | replaced by | _
64/32/312 | Vergaser 64-3 stigele! | ähnlich | similar to | 64/32/350_
64/32/312 | Vergaser 64-3 stigele! | Motor/Ausführung | engine model | rechter Vergaser_
64/32/312 | Vergaser 64-3 stigele! |  |  | R90/6, Typ 246, 60 PS_
64/32/312 | Vergaser 64-3 stigele! |  |  | Europa_
64/32/312 | Vergaser 64-3 stigele! | Takt | stroke | 4_
64/32/312 | Vergaser 64-3 stigele! | Zylinder | cylinder | 2_
64/32/312 | Vergaser 64-3 stigele! | Hubraum | displacement | 900_
64/32/312 | Vergaser 64-3 stigele! | Vergasergehäuse | carburettor body | 13-306-32-011_
64/32/312 | Vergaser 64-3 stigele! | Motoranschluß | motor flange | 43 spezial_
64/32/312 | Vergaser 64-3 stigele! | Filteranschluß | filter connection | 50_
64/32/312 | Vergaser 64-3 stigele! | Deckelplatte | cover plate | 27-926_
64/32/312 | Vergaser 64-3 stigele! | Deckelverschraubung | screw cover | _
64/32/312 | Vergaser 64-3 stigele! | Gasschieber | slide | 22-907-3_
64/32/312 | Vergaser 64-3 stigele! | Mischkammereinsatz / Lufttrichter | mixing chmaber insert | _
64/32/312 | Vergaser 64-3 stigele! | Schwimmergehäuse /-kammer | float chamber | 30-558_
64/32/312 | Vergaser 64-3 stigele! | Schwimmergehäusedeckel | cover for float chamber | _
64/32/312 | Vergaser 64-3 stigele! | Kraftstoffanschluß | fuel connector | senkrecht_
64/32/312 | Vergaser 64-3 stigele! | Schwimmer | float | 35-300_
64/32/312 | Vergaser 64-3 stigele! | Gasschieberstellschraube | slide adjusting screw | _
64/32/312 | Vergaser 64-3 stigele! | Klemmschraube | clamping screw | _
64/32/312 | Vergaser 64-3 stigele! | Hauptdüse | main jet | 44-051/150_
64/32/312 | Vergaser 64-3 stigele! | Reservedüse | spare jet | _
64/32/312 | Vergaser 64-3 stigele! | Leerlaufdüse | pilot jet | 44-353/45_
64/32/312 | Vergaser 64-3 stigele! | Startdüse | starting jet | 44-031/66_
64/32/312 | Vergaser 64-3 stigele! | Leerlaufluftdüse | idle air jet | _
64/32/312 | Vergaser 64-3 stigele! | Korrekturluftdüse | correction air jet | _
64/32/312 | Vergaser 64-3 stigele! | Nadeldüse / Mischrohr | needle jet / mixing tube | 45-196/2,68_
64/32/312 | Vergaser 64-3 stigele! | Düsennadel | jet needle | 46-251_
64/32/312 | Vergaser 64-3 stigele! | Nadelstellung | position (jet needle) | 2_
64/32/312 | Vergaser 64-3 stigele! | Schwimmernadel | float needle | 47-968_
64/32/312 | Vergaser 64-3 stigele! | Tupfer | tipper | _
64/32/312 | Vergaser 64-3 stigele! | für Ersatz | for after market | _
64/32/312 | Vergaser 64-3 stigele! | Luftregulierschraube | air regulation jet | 50-028-101_
64/32/312 | Vergaser 64-3 stigele! | offen | open | 1 x_
64/32/312 | Vergaser 64-3 stigele! | Nadelventil | float needle | 51-536-25_
64/32/312 | Vergaser 64-3 stigele! | Zerstäuber | atomizer | 51-590-1_
64/32/312 | Vergaser 64-3 stigele! | Rohrbogen | pipe bend | _
64/32/312 | Vergaser 64-3 stigele! | Isolierbuchse | isolating bush | _
64/32/312 | Vergaser 64-3 stigele! | Filter | filter | _
64/32/312 | Vergaser 64-3 stigele! | sonstiges | additional information | Veragser in Plastikbeutel 180-028_
64/32/312 | Vergaser 64-3 stigele! |  |  | 100% Fließen_
64/32/312 | Vergaser 64-3 stigele! |  |  | Ersatzvergaser, die nicht direkt an BMW geliefert werden, Deckel
64/32/312 | Vergaser 64-3 stigele! |  |  | 80-632 verwenden.^
64/32/313 | Vergaser 64-3 | Ersatz für | replacement for | 64/32/213_
64/32/313 | Vergaser 64-3 | ersetzt durch | replaced by | _
64/32/313 | Vergaser 64-3 | ähnlich | similar to | _
64/32/313 | Vergaser 64-3 | Motor/Ausführung | engine model | linker Vergaser_
64/32/313 | Vergaser 64-3 |  |  | R 75/6, Typ 246, 50 PS_
64/32/313 | Vergaser 64-3 |  |  | _
64/32/313 | Vergaser 64-3 | Takt | stroke | 4_
64/32/313 | Vergaser 64-3 | Zylinder | cylinder | 2_
64/32/313 | Vergaser 64-3 | Hubraum | displacement | 750_
64/32/313 | Vergaser 64-3 | Vergasergehäuse | carburettor body | 13-306-32-010_
64/32/313 | Vergaser 64-3 | Motoranschluß | motor flange | 43 spezial_
64/32/313 | Vergaser 64-3 | Filteranschluß | filter connection | 50_
64/32/313 | Vergaser 64-3 | Deckelplatte | cover plate | 27-926_
64/32/313 | Vergaser 64-3 | Deckelverschraubung | screw cover | _
64/32/313 | Vergaser 64-3 | Gasschieber | slide | 22-907-103_
64/32/313 | Vergaser 64-3 | Mischkammereinsatz / Lufttrichter | mixing chmaber insert | _
64/32/313 | Vergaser 64-3 | Schwimmergehäuse /-kammer | float chamber | 30-559_
64/32/313 | Vergaser 64-3 | Schwimmergehäusedeckel | cover for float chamber | _
64/32/313 | Vergaser 64-3 | Kraftstoffanschluß | fuel connector | senkrecht_
64/32/313 | Vergaser 64-3 | Schwimmer | float | 35-300_
64/32/313 | Vergaser 64-3 | Gasschieberstellschraube | slide adjusting screw | _
64/32/313 | Vergaser 64-3 | Klemmschraube | clamping screw | _
64/32/313 | Vergaser 64-3 | Hauptdüse | main jet | 44-051/145_
64/32/313 | Vergaser 64-3 | Reservedüse | spare jet | _
64/32/313 | Vergaser 64-3 | Leerlaufdüse | pilot jet | 44-353/50_
64/32/313 | Vergaser 64-3 | Startdüse | starting jet | 44-031/66_
64/32/313 | Vergaser 64-3 | Leerlaufluftdüse | idle air jet | _
64/32/313 | Vergaser 64-3 | Korrekturluftdüse | correction air jet | _
64/32/313 | Vergaser 64-3 | Nadeldüse / Mischrohr | needle jet / mixing tube | 45-196/2,66_
64/32/313 | Vergaser 64-3 | Düsennadel | jet needle | 46-351_
64/32/313 | Vergaser 64-3 | Nadelstellung | position (jet needle) | 3_
64/32/313 | Vergaser 64-3 | Schwimmernadel | float needle | 47-968_
64/32/313 | Vergaser 64-3 | Tupfer | tipper | _
64/32/313 | Vergaser 64-3 | für Ersatz | for after market | _
64/32/313 | Vergaser 64-3 | Luftregulierschraube | air regulation jet | 50-028-101_
64/32/313 | Vergaser 64-3 | offen | open | 3 x_
64/32/313 | Vergaser 64-3 | Nadelventil | float needle | 51-536-25_
64/32/313 | Vergaser 64-3 | Zerstäuber | atomizer | 51-590-1_
64/32/313 | Vergaser 64-3 | Rohrbogen | pipe bend | _
64/32/313 | Vergaser 64-3 | Isolierbuchse | isolating bush | _
64/32/313 | Vergaser 64-3 | Filter | filter | _
64/32/313 | Vergaser 64-3 | sonstiges | additional information | Vergaser in Plastikbeutel 180-028_
64/32/313 | Vergaser 64-3 |  |  | 100% Fließen_
64/32/313 | Vergaser 64-3 |  |  | Ersatzvergaser, die nicht direkt an BMW geliefert werden, Deckel 80-631
64/32/313 | Vergaser 64-3 |  |  | verwenden^
64/32/314 | Vergaser 64-3 | Ersatz für | replacement for | 64/32/214_
64/32/314 | Vergaser 64-3 | ersetzt durch | replaced by | _
64/32/314 | Vergaser 64-3 | ähnlich | similar to | _
64/32/314 | Vergaser 64-3 | Motor/Ausführung | engine model | rechter Vergaser_
64/32/314 | Vergaser 64-3 |  |  | R 75/6, Typ 246, 50 PS_
64/32/314 | Vergaser 64-3 |  |  | _
64/32/314 | Vergaser 64-3 | Takt | stroke | 4_
64/32/314 | Vergaser 64-3 | Zylinder | cylinder | 2_
64/32/314 | Vergaser 64-3 | Hubraum | displacement | 750_
64/32/314 | Vergaser 64-3 | Vergasergehäuse | carburettor body | 13-306-32-011_
64/32/314 | Vergaser 64-3 | Motoranschluß | motor flange | 43 spezial_
64/32/314 | Vergaser 64-3 | Filteranschluß | filter connection | 50_
64/32/314 | Vergaser 64-3 | Deckelplatte | cover plate | 27-926_
64/32/314 | Vergaser 64-3 | Deckelverschraubung | screw cover | _
64/32/314 | Vergaser 64-3 | Gasschieber | slide | 22-907-3_
64/32/314 | Vergaser 64-3 | Mischkammereinsatz / Lufttrichter | mixing chmaber insert | _
64/32/314 | Vergaser 64-3 | Schwimmergehäuse /-kammer | float chamber | 30-558_
64/32/314 | Vergaser 64-3 | Schwimmergehäusedeckel | cover for float chamber | _
64/32/314 | Vergaser 64-3 | Kraftstoffanschluß | fuel connector | senkrecht_
64/32/314 | Vergaser 64-3 | Schwimmer | float | 35-300_
64/32/314 | Vergaser 64-3 | Gasschieberstellschraube | slide adjusting screw | _
64/32/314 | Vergaser 64-3 | Klemmschraube | clamping screw | _
64/32/314 | Vergaser 64-3 | Hauptdüse | main jet | 44-051/145_
64/32/314 | Vergaser 64-3 | Reservedüse | spare jet | _
64/32/314 | Vergaser 64-3 | Leerlaufdüse | pilot jet | 44-353/50_
64/32/314 | Vergaser 64-3 | Startdüse | starting jet | 44-031/66_
64/32/314 | Vergaser 64-3 | Leerlaufluftdüse | idle air jet | _
64/32/314 | Vergaser 64-3 | Korrekturluftdüse | correction air jet | _
64/32/314 | Vergaser 64-3 | Nadeldüse / Mischrohr | needle jet / mixing tube | 45-196/2,66_
64/32/314 | Vergaser 64-3 | Düsennadel | jet needle | 46-251_
64/32/314 | Vergaser 64-3 | Nadelstellung | position (jet needle) | 3_
64/32/314 | Vergaser 64-3 | Schwimmernadel | float needle | 47-968_
64/32/314 | Vergaser 64-3 | Tupfer | tipper | _
64/32/314 | Vergaser 64-3 | für Ersatz | for after market | _
64/32/314 | Vergaser 64-3 | Luftregulierschraube | air regulation jet | 50-028-101_
64/32/314 | Vergaser 64-3 | offen | open | 3 x_
64/32/314 | Vergaser 64-3 | Nadelventil | float needle | 51-536-25_
64/32/314 | Vergaser 64-3 | Zerstäuber | atomizer | 51-590-1_
64/32/314 | Vergaser 64-3 | Rohrbogen | pipe bend | _
64/32/314 | Vergaser 64-3 | Isolierbuchse | isolating bush | _
64/32/314 | Vergaser 64-3 | Filter | filter | _
64/32/314 | Vergaser 64-3 | sonstiges | additional information | Vergaser in Plastikbeutel 180-028_
64/32/314 | Vergaser 64-3 |  |  | 100% Fließen_
64/32/314 | Vergaser 64-3 |  |  | Ersatzvergaser, die nicht direkt an BMW geliefert werden, Deckel 80-632
64/32/314 | Vergaser 64-3 |  |  | verwenden^
64/32/316 | Vergaser 64-3 stigele! | Ersatz für | replacement for | 64/32/216_
64/32/316 | Vergaser 64-3 stigele! | ersetzt durch | replaced by | _
64/32/316 | Vergaser 64-3 stigele! | ähnlich | similar to | _
64/32/316 | Vergaser 64-3 stigele! | Motor/Ausführung | engine model | BMW Typ 247, 26 PS_
64/32/316 | Vergaser 64-3 stigele! |  |  | Faun-Kraka, Typ 640_
64/32/316 | Vergaser 64-3 stigele! |  |  | _
64/32/316 | Vergaser 64-3 stigele! | Takt | stroke | 4_
64/32/316 | Vergaser 64-3 stigele! | Zylinder | cylinder | 2_
64/32/316 | Vergaser 64-3 stigele! | Hubraum | displacement | 700_
64/32/316 | Vergaser 64-3 stigele! | Vergasergehäuse | carburettor body | 13-306-32-011_
64/32/316 | Vergaser 64-3 stigele! | Motoranschluß | motor flange | 43 spezial_
64/32/316 | Vergaser 64-3 stigele! | Filteranschluß | filter connection | 50_
64/32/316 | Vergaser 64-3 stigele! | Deckelplatte | cover plate | _
64/32/316 | Vergaser 64-3 stigele! | Deckelverschraubung | screw cover | _
64/32/316 | Vergaser 64-3 stigele! | Gasschieber | slide | _
64/32/316 | Vergaser 64-3 stigele! | Mischkammereinsatz / Lufttrichter | mixing chmaber insert | _
64/32/316 | Vergaser 64-3 stigele! | Schwimmergehäuse /-kammer | float chamber | 30-558_
64/32/316 | Vergaser 64-3 stigele! | Schwimmergehäusedeckel | cover for float chamber | _
64/32/316 | Vergaser 64-3 stigele! | Kraftstoffanschluß | fuel connector | senkrecht (8)_
64/32/316 | Vergaser 64-3 stigele! | Schwimmer | float | 35-300_
64/32/316 | Vergaser 64-3 stigele! | Gasschieberstellschraube | slide adjusting screw | links_
64/32/316 | Vergaser 64-3 stigele! | Klemmschraube | clamping screw | 40-356_
64/32/316 | Vergaser 64-3 stigele! | Hauptdüse | main jet | 44-051/145_
64/32/316 | Vergaser 64-3 stigele! | Reservedüse | spare jet | _
64/32/316 | Vergaser 64-3 stigele! | Leerlaufdüse | pilot jet | 44-353/40_
64/32/316 | Vergaser 64-3 stigele! | Startdüse | starting jet | 44-005/0,65_
64/32/316 | Vergaser 64-3 stigele! | Leerlaufluftdüse | idle air jet | _
64/32/316 | Vergaser 64-3 stigele! | Korrekturluftdüse | correction air jet | _
64/32/316 | Vergaser 64-3 stigele! | Nadeldüse / Mischrohr | needle jet / mixing tube | 45-196_
64/32/316 | Vergaser 64-3 stigele! | Düsennadel | jet needle | 46-241_
64/32/316 | Vergaser 64-3 stigele! | Nadelstellung | position (jet needle) | 3_
64/32/316 | Vergaser 64-3 stigele! | Schwimmernadel | float needle | 47-968_
64/32/316 | Vergaser 64-3 stigele! | Tupfer | tipper | _
64/32/316 | Vergaser 64-3 stigele! | für Ersatz | for after market | _
64/32/316 | Vergaser 64-3 stigele! | Luftregulierschraube | air regulation jet | _
64/32/316 | Vergaser 64-3 stigele! | offen | open | 1 x_
64/32/316 | Vergaser 64-3 stigele! | Nadelventil | float needle | 51-536_
64/32/316 | Vergaser 64-3 stigele! | Zerstäuber | atomizer | 51-590-1_
64/32/316 | Vergaser 64-3 stigele! | Rohrbogen | pipe bend | 55-135_
64/32/316 | Vergaser 64-3 stigele! | Isolierbuchse | isolating bush | _
64/32/316 | Vergaser 64-3 stigele! | Filter | filter | _
64/32/316 | Vergaser 64-3 stigele! | sonstiges | additional information | Vergaser in Plastikbeutel 180-028.^
64/32/317 | Vergaser 64-3 | Ersatz für | replacement for | _
64/32/317 | Vergaser 64-3 | ersetzt durch | replaced by | _
64/32/317 | Vergaser 64-3 | ähnlich | similar to | 64/32/359_
64/32/317 | Vergaser 64-3 | Motor/Ausführung | engine model | SS 2100_
64/32/317 | Vergaser 64-3 |  |  | UL_
64/32/317 | Vergaser 64-3 |  |  | linker Vergaser_
64/32/317 | Vergaser 64-3 | Takt | stroke | _
64/32/317 | Vergaser 64-3 | Zylinder | cylinder | 2_
64/32/317 | Vergaser 64-3 | Hubraum | displacement | 2100_
64/32/317 | Vergaser 64-3 | Vergasergehäuse | carburettor body | 13-306-32-020_
64/32/317 | Vergaser 64-3 | Motoranschluß | motor flange | 43 Spezial_
64/32/317 | Vergaser 64-3 | Filteranschluß | filter connection | 50_
64/32/317 | Vergaser 64-3 | Deckelplatte | cover plate | _
64/32/317 | Vergaser 64-3 | Deckelverschraubung | screw cover | _
64/32/317 | Vergaser 64-3 | Gasschieber | slide | _
64/32/317 | Vergaser 64-3 | Mischkammereinsatz / Lufttrichter | mixing chmaber insert | _
64/32/317 | Vergaser 64-3 | Schwimmergehäuse /-kammer | float chamber | 30-939-03_
64/32/317 | Vergaser 64-3 | Schwimmergehäusedeckel | cover for float chamber | _
64/32/317 | Vergaser 64-3 | Kraftstoffanschluß | fuel connector | senkrecht (8)_
64/32/317 | Vergaser 64-3 | Schwimmer | float | 35-913_
64/32/317 | Vergaser 64-3 | Gasschieberstellschraube | slide adjusting screw | rechts_
64/32/317 | Vergaser 64-3 | Klemmschraube | clamping screw | _
64/32/317 | Vergaser 64-3 | Hauptdüse | main jet | 44-051/175_
64/32/317 | Vergaser 64-3 | Reservedüse | spare jet | _
64/32/317 | Vergaser 64-3 | Leerlaufdüse | pilot jet | 44-353/45_
64/32/317 | Vergaser 64-3 | Startdüse | starting jet | 44-031/66_
64/32/317 | Vergaser 64-3 | Leerlaufluftdüse | idle air jet | _
64/32/317 | Vergaser 64-3 | Korrekturluftdüse | correction air jet | _
64/32/317 | Vergaser 64-3 | Nadeldüse / Mischrohr | needle jet / mixing tube | 45-196/2,72_
64/32/317 | Vergaser 64-3 | Düsennadel | jet needle | 46-251_
64/32/317 | Vergaser 64-3 | Nadelstellung | position (jet needle) | 3_
64/32/317 | Vergaser 64-3 | Schwimmernadel | float needle | 47-968_
64/32/317 | Vergaser 64-3 | Tupfer | tipper | _
64/32/317 | Vergaser 64-3 | für Ersatz | for after market | _
64/32/317 | Vergaser 64-3 | Luftregulierschraube | air regulation jet | _
64/32/317 | Vergaser 64-3 | offen | open | 1/2 x_
64/32/317 | Vergaser 64-3 | Nadelventil | float needle | 51-536-15_
64/32/317 | Vergaser 64-3 | Zerstäuber | atomizer | 51-590-1_
64/32/317 | Vergaser 64-3 | Rohrbogen | pipe bend | _
64/32/317 | Vergaser 64-3 | Isolierbuchse | isolating bush | _
64/32/317 | Vergaser 64-3 | Filter | filter | _
64/32/317 | Vergaser 64-3 | sonstiges | additional information | Vergaser in Plastikbeutel 180-028.^
64/32/318 | Vergaser 64-3 | Ersatz für | replacement for | _
64/32/318 | Vergaser 64-3 | ersetzt durch | replaced by | _
64/32/318 | Vergaser 64-3 | ähnlich | similar to | 64/32/318_
64/32/318 | Vergaser 64-3 | Motor/Ausführung | engine model | SS 2100_
64/32/318 | Vergaser 64-3 |  |  | UL_
64/32/318 | Vergaser 64-3 |  |  | rechter Vergaser_
64/32/318 | Vergaser 64-3 | Takt | stroke | _
64/32/318 | Vergaser 64-3 | Zylinder | cylinder | 2_
64/32/318 | Vergaser 64-3 | Hubraum | displacement | 2100_
64/32/318 | Vergaser 64-3 | Vergasergehäuse | carburettor body | 13-306-32-021_
64/32/318 | Vergaser 64-3 | Motoranschluß | motor flange | 43 spezial_
64/32/318 | Vergaser 64-3 | Filteranschluß | filter connection | 50_
64/32/318 | Vergaser 64-3 | Deckelplatte | cover plate | 27-926_
64/32/318 | Vergaser 64-3 | Deckelverschraubung | screw cover | _
64/32/318 | Vergaser 64-3 | Gasschieber | slide | _
64/32/318 | Vergaser 64-3 | Mischkammereinsatz / Lufttrichter | mixing chmaber insert | _
64/32/318 | Vergaser 64-3 | Schwimmergehäuse /-kammer | float chamber | 30-928_
64/32/318 | Vergaser 64-3 | Schwimmergehäusedeckel | cover for float chamber | _
64/32/318 | Vergaser 64-3 | Kraftstoffanschluß | fuel connector | senkrecht (8)_
64/32/318 | Vergaser 64-3 | Schwimmer | float | 35-913_
64/32/318 | Vergaser 64-3 | Gasschieberstellschraube | slide adjusting screw | links_
64/32/318 | Vergaser 64-3 | Klemmschraube | clamping screw | _
64/32/318 | Vergaser 64-3 | Hauptdüse | main jet | 44-051/175_
64/32/318 | Vergaser 64-3 | Reservedüse | spare jet | _
64/32/318 | Vergaser 64-3 | Leerlaufdüse | pilot jet | 44-353/45_
64/32/318 | Vergaser 64-3 | Startdüse | starting jet | 44-031/66_
64/32/318 | Vergaser 64-3 | Leerlaufluftdüse | idle air jet | _
64/32/318 | Vergaser 64-3 | Korrekturluftdüse | correction air jet | _
64/32/318 | Vergaser 64-3 | Nadeldüse / Mischrohr | needle jet / mixing tube | 45-196/2,72_
64/32/318 | Vergaser 64-3 | Düsennadel | jet needle | 46-251_
64/32/318 | Vergaser 64-3 | Nadelstellung | position (jet needle) | 3_
64/32/318 | Vergaser 64-3 | Schwimmernadel | float needle | 47-968_
64/32/318 | Vergaser 64-3 | Tupfer | tipper | _
64/32/318 | Vergaser 64-3 | für Ersatz | for after market | _
64/32/318 | Vergaser 64-3 | Luftregulierschraube | air regulation jet | _
64/32/318 | Vergaser 64-3 | offen | open | 1/2 x _
64/32/318 | Vergaser 64-3 | Nadelventil | float needle | 51-536-15_
64/32/318 | Vergaser 64-3 | Zerstäuber | atomizer | 51-590-1_
64/32/318 | Vergaser 64-3 | Rohrbogen | pipe bend | _
64/32/318 | Vergaser 64-3 | Isolierbuchse | isolating bush | _
64/32/318 | Vergaser 64-3 | Filter | filter | _
64/32/318 | Vergaser 64-3 | sonstiges | additional information | Vergaser in Plastikbeutel 180-028.^
64/32/319 | Vergaser 64-3 stigele! | Ersatz für | replacement for | 64/32/214_
64/32/319 | Vergaser 64-3 stigele! | ersetzt durch | replaced by | _
64/32/319 | Vergaser 64-3 stigele! | ähnlich | similar to | _
64/32/319 | Vergaser 64-3 stigele! | Motor/Ausführung | engine model | linker Vergaser_
64/32/319 | Vergaser 64-3 stigele! |  |  | R100/7_
64/32/319 | Vergaser 64-3 stigele! |  |  | _
64/32/319 | Vergaser 64-3 stigele! | Takt | stroke | 4_
64/32/319 | Vergaser 64-3 stigele! | Zylinder | cylinder | 2_
64/32/319 | Vergaser 64-3 stigele! | Hubraum | displacement | 1000_
64/32/319 | Vergaser 64-3 stigele! | Vergasergehäuse | carburettor body | 13-306-32-010_
64/32/319 | Vergaser 64-3 stigele! | Motoranschluß | motor flange | 43 spezial_
64/32/319 | Vergaser 64-3 stigele! | Filteranschluß | filter connection | 50_
64/32/319 | Vergaser 64-3 stigele! | Deckelplatte | cover plate | _
64/32/319 | Vergaser 64-3 stigele! | Deckelverschraubung | screw cover | _
64/32/319 | Vergaser 64-3 stigele! | Gasschieber | slide | 22-906-3_
64/32/319 | Vergaser 64-3 stigele! | Mischkammereinsatz / Lufttrichter | mixing chmaber insert | _
64/32/319 | Vergaser 64-3 stigele! | Schwimmergehäuse /-kammer | float chamber | zentral_
64/32/319 | Vergaser 64-3 stigele! | Schwimmergehäusedeckel | cover for float chamber | _
64/32/319 | Vergaser 64-3 stigele! | Kraftstoffanschluß | fuel connector | senkrecht_
64/32/319 | Vergaser 64-3 stigele! | Schwimmer | float | _
64/32/319 | Vergaser 64-3 stigele! | Gasschieberstellschraube | slide adjusting screw | rechts_
64/32/319 | Vergaser 64-3 stigele! | Klemmschraube | clamping screw | _
64/32/319 | Vergaser 64-3 stigele! | Hauptdüse | main jet | 44-051/150_
64/32/319 | Vergaser 64-3 stigele! | Reservedüse | spare jet | _
64/32/319 | Vergaser 64-3 stigele! | Leerlaufdüse | pilot jet | 44-353/50_
64/32/319 | Vergaser 64-3 stigele! | Startdüse | starting jet | 44-031/66_
64/32/319 | Vergaser 64-3 stigele! | Leerlaufluftdüse | idle air jet | 44-353/50_
64/32/319 | Vergaser 64-3 stigele! | Korrekturluftdüse | correction air jet | _
64/32/319 | Vergaser 64-3 stigele! | Nadeldüse / Mischrohr | needle jet / mixing tube | 45-196/2,68_
64/32/319 | Vergaser 64-3 stigele! | Düsennadel | jet needle | 46-241_
64/32/319 | Vergaser 64-3 stigele! | Nadelstellung | position (jet needle) | 3_
64/32/319 | Vergaser 64-3 stigele! | Schwimmernadel | float needle | _
64/32/319 | Vergaser 64-3 stigele! | Tupfer | tipper | _
64/32/319 | Vergaser 64-3 stigele! | für Ersatz | for after market | _
64/32/319 | Vergaser 64-3 stigele! | Luftregulierschraube | air regulation jet | _
64/32/319 | Vergaser 64-3 stigele! | offen | open | 1 x_
64/32/319 | Vergaser 64-3 stigele! | Nadelventil | float needle | 51-536-25_
64/32/319 | Vergaser 64-3 stigele! | Zerstäuber | atomizer | 51-590-1_
64/32/319 | Vergaser 64-3 stigele! | Rohrbogen | pipe bend | _
64/32/319 | Vergaser 64-3 stigele! | Isolierbuchse | isolating bush | _
64/32/319 | Vergaser 64-3 stigele! | Filter | filter | _
64/32/319 | Vergaser 64-3 stigele! | sonstiges | additional information | Vergaser in Plastikbeutel 180-028^
64/32/320 | Vergaser 64-3 stigele! | Ersatz für | replacement for | 64/32/220_
64/32/320 | Vergaser 64-3 stigele! | ersetzt durch | replaced by | _
64/32/320 | Vergaser 64-3 stigele! | ähnlich | similar to | _
64/32/320 | Vergaser 64-3 stigele! | Motor/Ausführung | engine model | rechter Vergaser_
64/32/320 | Vergaser 64-3 stigele! |  |  | R100/7_
64/32/320 | Vergaser 64-3 stigele! |  |  | _
64/32/320 | Vergaser 64-3 stigele! | Takt | stroke | 4_
64/32/320 | Vergaser 64-3 stigele! | Zylinder | cylinder | 2_
64/32/320 | Vergaser 64-3 stigele! | Hubraum | displacement | 1000_
64/32/320 | Vergaser 64-3 stigele! | Vergasergehäuse | carburettor body | 13-306-32-011_
64/32/320 | Vergaser 64-3 stigele! | Motoranschluß | motor flange | 43 spezial_
64/32/320 | Vergaser 64-3 stigele! | Filteranschluß | filter connection | 50_
64/32/320 | Vergaser 64-3 stigele! | Deckelplatte | cover plate | _
64/32/320 | Vergaser 64-3 stigele! | Deckelverschraubung | screw cover | _
64/32/320 | Vergaser 64-3 stigele! | Gasschieber | slide | 22-906-3_
64/32/320 | Vergaser 64-3 stigele! | Mischkammereinsatz / Lufttrichter | mixing chmaber insert | _
64/32/320 | Vergaser 64-3 stigele! | Schwimmergehäuse /-kammer | float chamber | zentral_
64/32/320 | Vergaser 64-3 stigele! | Schwimmergehäusedeckel | cover for float chamber | _
64/32/320 | Vergaser 64-3 stigele! | Kraftstoffanschluß | fuel connector | senkrecht_
64/32/320 | Vergaser 64-3 stigele! | Schwimmer | float | _
64/32/320 | Vergaser 64-3 stigele! | Gasschieberstellschraube | slide adjusting screw | links_
64/32/320 | Vergaser 64-3 stigele! | Klemmschraube | clamping screw | _
64/32/320 | Vergaser 64-3 stigele! | Hauptdüse | main jet | 44-051/150_
64/32/320 | Vergaser 64-3 stigele! | Reservedüse | spare jet | _
64/32/320 | Vergaser 64-3 stigele! | Leerlaufdüse | pilot jet | 44-353/50_
64/32/320 | Vergaser 64-3 stigele! | Startdüse | starting jet | 44-031/66_
64/32/320 | Vergaser 64-3 stigele! | Leerlaufluftdüse | idle air jet | _
64/32/320 | Vergaser 64-3 stigele! | Korrekturluftdüse | correction air jet | _
64/32/320 | Vergaser 64-3 stigele! | Nadeldüse / Mischrohr | needle jet / mixing tube | 45-196/2,68_
64/32/320 | Vergaser 64-3 stigele! | Düsennadel | jet needle | 46-241_
64/32/320 | Vergaser 64-3 stigele! | Nadelstellung | position (jet needle) | 3_
64/32/320 | Vergaser 64-3 stigele! | Schwimmernadel | float needle | _
64/32/320 | Vergaser 64-3 stigele! | Tupfer | tipper | _
64/32/320 | Vergaser 64-3 stigele! | für Ersatz | for after market | _
64/32/320 | Vergaser 64-3 stigele! | Luftregulierschraube | air regulation jet | _
64/32/320 | Vergaser 64-3 stigele! | offen | open | 1 x_
64/32/320 | Vergaser 64-3 stigele! | Nadelventil | float needle | 51-536-25_
64/32/320 | Vergaser 64-3 stigele! | Zerstäuber | atomizer | 51-590-1_
64/32/320 | Vergaser 64-3 stigele! | Rohrbogen | pipe bend | _
64/32/320 | Vergaser 64-3 stigele! | Isolierbuchse | isolating bush | _
64/32/320 | Vergaser 64-3 stigele! | Filter | filter | _
64/32/320 | Vergaser 64-3 stigele! | sonstiges | additional information | Vergaser in Plastikbeutel 180-028^
64/32/322 | Vergaser 64-3 stigele! | Ersatz für | replacement for | 64/32/222_
64/32/322 | Vergaser 64-3 stigele! | ersetzt durch | replaced by | _
64/32/322 | Vergaser 64-3 stigele! | ähnlich | similar to | _
64/32/322 | Vergaser 64-3 stigele! | Motor/Ausführung | engine model | rechter Vergaser_
64/32/322 | Vergaser 64-3 stigele! |  |  | R80/7-US 247_
64/32/322 | Vergaser 64-3 stigele! |  |  | USA 80_
64/32/322 | Vergaser 64-3 stigele! | Takt | stroke | 4_
64/32/322 | Vergaser 64-3 stigele! | Zylinder | cylinder | 2_
64/32/322 | Vergaser 64-3 stigele! | Hubraum | displacement | 800_
64/32/322 | Vergaser 64-3 stigele! | Vergasergehäuse | carburettor body | 13-306-32-011_
64/32/322 | Vergaser 64-3 stigele! | Motoranschluß | motor flange | 43 spezial_
64/32/322 | Vergaser 64-3 stigele! | Filteranschluß | filter connection | 50_
64/32/322 | Vergaser 64-3 stigele! | Deckelplatte | cover plate | 27-926_
64/32/322 | Vergaser 64-3 stigele! | Deckelverschraubung | screw cover | _
64/32/322 | Vergaser 64-3 stigele! | Gasschieber | slide | 22-907-3_
64/32/322 | Vergaser 64-3 stigele! | Mischkammereinsatz / Lufttrichter | mixing chmaber insert | _
64/32/322 | Vergaser 64-3 stigele! | Schwimmergehäuse /-kammer | float chamber | 30-558_
64/32/322 | Vergaser 64-3 stigele! | Schwimmergehäusedeckel | cover for float chamber | _
64/32/322 | Vergaser 64-3 stigele! | Kraftstoffanschluß | fuel connector | senkrecht_
64/32/322 | Vergaser 64-3 stigele! | Schwimmer | float | 35-300_
64/32/322 | Vergaser 64-3 stigele! | Gasschieberstellschraube | slide adjusting screw | links_
64/32/322 | Vergaser 64-3 stigele! | Klemmschraube | clamping screw | _
64/32/322 | Vergaser 64-3 stigele! | Hauptdüse | main jet | 44-051/150_
64/32/322 | Vergaser 64-3 stigele! | Reservedüse | spare jet | _
64/32/322 | Vergaser 64-3 stigele! | Leerlaufdüse | pilot jet | 44-353/45_
64/32/322 | Vergaser 64-3 stigele! | Startdüse | starting jet | 44-031/66_
64/32/322 | Vergaser 64-3 stigele! | Leerlaufluftdüse | idle air jet | _
64/32/322 | Vergaser 64-3 stigele! | Korrekturluftdüse | correction air jet | _
64/32/322 | Vergaser 64-3 stigele! | Nadeldüse / Mischrohr | needle jet / mixing tube | 45-196/2,66_
64/32/322 | Vergaser 64-3 stigele! | Düsennadel | jet needle | 46-251_
64/32/322 | Vergaser 64-3 stigele! | Nadelstellung | position (jet needle) | 3_
64/32/322 | Vergaser 64-3 stigele! | Schwimmernadel | float needle | 47-968_
64/32/322 | Vergaser 64-3 stigele! | Tupfer | tipper | _
64/32/322 | Vergaser 64-3 stigele! | für Ersatz | for after market | _
64/32/322 | Vergaser 64-3 stigele! | Luftregulierschraube | air regulation jet | 50-028-101_
64/32/322 | Vergaser 64-3 stigele! | offen | open | 3 x_
64/32/322 | Vergaser 64-3 stigele! | Nadelventil | float needle | 51-536-25_
64/32/322 | Vergaser 64-3 stigele! | Zerstäuber | atomizer | 51-590-1_
64/32/322 | Vergaser 64-3 stigele! | Rohrbogen | pipe bend | _
64/32/322 | Vergaser 64-3 stigele! | Isolierbuchse | isolating bush | _
64/32/322 | Vergaser 64-3 stigele! | Filter | filter | _
64/32/322 | Vergaser 64-3 stigele! | sonstiges | additional information | 100% Fließen^
64/32/323 | Vergaser 64-3 stigele! | Ersatz für | replacement for | _
64/32/323 | Vergaser 64-3 stigele! | ersetzt durch | replaced by | _
64/32/323 | Vergaser 64-3 stigele! | ähnlich | similar to | 64/32/321_
64/32/323 | Vergaser 64-3 stigele! | Motor/Ausführung | engine model | linker Vergaser_
64/32/323 | Vergaser 64-3 stigele! |  |  | R 80-US 247 + 248_
64/32/323 | Vergaser 64-3 stigele! |  |  | USA 81_
64/32/323 | Vergaser 64-3 stigele! | Takt | stroke | 4_
64/32/323 | Vergaser 64-3 stigele! | Zylinder | cylinder | 2_
64/32/323 | Vergaser 64-3 stigele! | Hubraum | displacement | 800_
64/32/323 | Vergaser 64-3 stigele! | Vergasergehäuse | carburettor body | 13-306-32-010_
64/32/323 | Vergaser 64-3 stigele! | Motoranschluß | motor flange | 43 spezial_
64/32/323 | Vergaser 64-3 stigele! | Filteranschluß | filter connection | 50_
64/32/323 | Vergaser 64-3 stigele! | Deckelplatte | cover plate | 27-926_
64/32/323 | Vergaser 64-3 stigele! | Deckelverschraubung | screw cover | _
64/32/323 | Vergaser 64-3 stigele! | Gasschieber | slide | 22-907-1_
64/32/323 | Vergaser 64-3 stigele! | Mischkammereinsatz / Lufttrichter | mixing chmaber insert | _
64/32/323 | Vergaser 64-3 stigele! | Schwimmergehäuse /-kammer | float chamber | 30-559_
64/32/323 | Vergaser 64-3 stigele! | Schwimmergehäusedeckel | cover for float chamber | _
64/32/323 | Vergaser 64-3 stigele! | Kraftstoffanschluß | fuel connector | senkrecht_
64/32/323 | Vergaser 64-3 stigele! | Schwimmer | float | 35-300_
64/32/323 | Vergaser 64-3 stigele! | Gasschieberstellschraube | slide adjusting screw | rechts_
64/32/323 | Vergaser 64-3 stigele! | Klemmschraube | clamping screw | _
64/32/323 | Vergaser 64-3 stigele! | Hauptdüse | main jet | 44-051/150_
64/32/323 | Vergaser 64-3 stigele! | Reservedüse | spare jet | _
64/32/323 | Vergaser 64-3 stigele! | Leerlaufdüse | pilot jet | 44-353/40_
64/32/323 | Vergaser 64-3 stigele! | Startdüse | starting jet | 44-061/66_
64/32/323 | Vergaser 64-3 stigele! | Leerlaufluftdüse | idle air jet | _
64/32/323 | Vergaser 64-3 stigele! | Korrekturluftdüse | correction air jet | _
64/32/323 | Vergaser 64-3 stigele! | Nadeldüse / Mischrohr | needle jet / mixing tube | 45-196/2,66_
64/32/323 | Vergaser 64-3 stigele! | Düsennadel | jet needle | 46-251_
64/32/323 | Vergaser 64-3 stigele! | Nadelstellung | position (jet needle) | 3_
64/32/323 | Vergaser 64-3 stigele! | Schwimmernadel | float needle | 47-968_
64/32/323 | Vergaser 64-3 stigele! | Tupfer | tipper | _
64/32/323 | Vergaser 64-3 stigele! | für Ersatz | for after market | _
64/32/323 | Vergaser 64-3 stigele! | Luftregulierschraube | air regulation jet | 50-028-101_
64/32/323 | Vergaser 64-3 stigele! | offen | open | 3 x_
64/32/323 | Vergaser 64-3 stigele! | Nadelventil | float needle | 51-536-25_
64/32/323 | Vergaser 64-3 stigele! | Zerstäuber | atomizer | 51-590-1_
64/32/323 | Vergaser 64-3 stigele! | Rohrbogen | pipe bend | _
64/32/323 | Vergaser 64-3 stigele! | Isolierbuchse | isolating bush | _
64/32/323 | Vergaser 64-3 stigele! | Filter | filter | _
64/32/323 | Vergaser 64-3 stigele! | sonstiges | additional information | Vergaser in Plastikbeutel 180-028_
64/32/323 | Vergaser 64-3 stigele! |  |  | 100% Fließen^
64/32/335 | Vergaser 64-3 | Ersatz für | replacement for | _
64/32/335 | Vergaser 64-3 | ersetzt durch | replaced by | _
64/32/335 | Vergaser 64-3 | ähnlich | similar to | _
64/32/335 | Vergaser 64-3 | Motor/Ausführung | engine model | R65-US USA 82_
64/32/335 | Vergaser 64-3 |  |  | _
64/32/335 | Vergaser 64-3 |  |  | _
64/32/335 | Vergaser 64-3 | Takt | stroke | 4_
64/32/335 | Vergaser 64-3 | Zylinder | cylinder | 2_
64/32/335 | Vergaser 64-3 | Hubraum | displacement | 650_
64/32/335 | Vergaser 64-3 | Vergasergehäuse | carburettor body | 13-306-32-010_
64/32/335 | Vergaser 64-3 | Motoranschluß | motor flange | 50_
64/32/335 | Vergaser 64-3 | Filteranschluß | filter connection | 43 spezial_
64/32/335 | Vergaser 64-3 | Deckelplatte | cover plate | _
64/32/335 | Vergaser 64-3 | Deckelverschraubung | screw cover | _
64/32/335 | Vergaser 64-3 | Gasschieber | slide | 22-907-131_
64/32/335 | Vergaser 64-3 | Mischkammereinsatz / Lufttrichter | mixing chmaber insert | _
64/32/335 | Vergaser 64-3 | Schwimmergehäuse /-kammer | float chamber | 30-559_
64/32/335 | Vergaser 64-3 | Schwimmergehäusedeckel | cover for float chamber | _
64/32/335 | Vergaser 64-3 | Kraftstoffanschluß | fuel connector | 35-300_
64/32/335 | Vergaser 64-3 | Schwimmer | float | _
64/32/335 | Vergaser 64-3 | Gasschieberstellschraube | slide adjusting screw | _
64/32/335 | Vergaser 64-3 | Klemmschraube | clamping screw | _
64/32/335 | Vergaser 64-3 | Hauptdüse | main jet | 44-051/138_
64/32/335 | Vergaser 64-3 | Reservedüse | spare jet | _
64/32/335 | Vergaser 64-3 | Leerlaufdüse | pilot jet | 744-353/45_
64/32/335 | Vergaser 64-3 | Startdüse | starting jet | 44-031/66_
64/32/335 | Vergaser 64-3 | Leerlaufluftdüse | idle air jet | _
64/32/335 | Vergaser 64-3 | Korrekturluftdüse | correction air jet | 151-421/1,05_
64/32/335 | Vergaser 64-3 | Nadeldüse / Mischrohr | needle jet / mixing tube | 45-196/2,64 / 45-425-101_
64/32/335 | Vergaser 64-3 | Düsennadel | jet needle | 46-251_
64/32/335 | Vergaser 64-3 | Nadelstellung | position (jet needle) | 3_
64/32/335 | Vergaser 64-3 | Schwimmernadel | float needle | 47-968_
64/32/335 | Vergaser 64-3 | Tupfer | tipper | _
64/32/335 | Vergaser 64-3 | für Ersatz | for after market | _
64/32/335 | Vergaser 64-3 | Luftregulierschraube | air regulation jet | 50-028-101_
64/32/335 | Vergaser 64-3 | offen | open | 3 x_
64/32/335 | Vergaser 64-3 | Nadelventil | float needle | 51-536-25_
64/32/335 | Vergaser 64-3 | Zerstäuber | atomizer | 51-590-1_
64/32/335 | Vergaser 64-3 | Rohrbogen | pipe bend | _
64/32/335 | Vergaser 64-3 | Isolierbuchse | isolating bush | _
64/32/335 | Vergaser 64-3 | Filter | filter | _
64/32/335 | Vergaser 64-3 | sonstiges | additional information | ^
64/32/336 | Vergaser 64-3 stigele! | Ersatz für | replacement for | 64/32/326_
64/32/336 | Vergaser 64-3 stigele! | ersetzt durch | replaced by | _
64/32/336 | Vergaser 64-3 stigele! | ähnlich | similar to | 64/32/326_
64/32/336 | Vergaser 64-3 stigele! | Motor/Ausführung | engine model | rechter Vergaser_
64/32/336 | Vergaser 64-3 stigele! |  |  | R65-US, 247_
64/32/336 | Vergaser 64-3 stigele! |  |  | USA 82_
64/32/336 | Vergaser 64-3 stigele! | Takt | stroke | 4_
64/32/336 | Vergaser 64-3 stigele! | Zylinder | cylinder | 2_
64/32/336 | Vergaser 64-3 stigele! | Hubraum | displacement | 650_
64/32/336 | Vergaser 64-3 stigele! | Vergasergehäuse | carburettor body | 13-306-32-011_
64/32/336 | Vergaser 64-3 stigele! | Motoranschluß | motor flange | 43 spezial_
64/32/336 | Vergaser 64-3 stigele! | Filteranschluß | filter connection | 50_
64/32/336 | Vergaser 64-3 stigele! | Deckelplatte | cover plate | 27-926_
64/32/336 | Vergaser 64-3 stigele! | Deckelverschraubung | screw cover | _
64/32/336 | Vergaser 64-3 stigele! | Gasschieber | slide | 22-907-1_
64/32/336 | Vergaser 64-3 stigele! | Mischkammereinsatz / Lufttrichter | mixing chmaber insert | _
64/32/336 | Vergaser 64-3 stigele! | Schwimmergehäuse /-kammer | float chamber | 30-558_
64/32/336 | Vergaser 64-3 stigele! | Schwimmergehäusedeckel | cover for float chamber | _
64/32/336 | Vergaser 64-3 stigele! | Kraftstoffanschluß | fuel connector | senkrecht_
64/32/336 | Vergaser 64-3 stigele! | Schwimmer | float | 30-300_
64/32/336 | Vergaser 64-3 stigele! | Gasschieberstellschraube | slide adjusting screw | links_
64/32/336 | Vergaser 64-3 stigele! | Klemmschraube | clamping screw | _
64/32/336 | Vergaser 64-3 stigele! | Hauptdüse | main jet | 44-051/138_
64/32/336 | Vergaser 64-3 stigele! | Reservedüse | spare jet | _
64/32/336 | Vergaser 64-3 stigele! | Leerlaufdüse | pilot jet | 744-353/45_
64/32/336 | Vergaser 64-3 stigele! | Startdüse | starting jet | 44-031/66_
64/32/336 | Vergaser 64-3 stigele! | Leerlaufluftdüse | idle air jet | _
64/32/336 | Vergaser 64-3 stigele! | Korrekturluftdüse | correction air jet | _
64/32/336 | Vergaser 64-3 stigele! | Nadeldüse / Mischrohr | needle jet / mixing tube | 45-45-196/2,64_
64/32/336 | Vergaser 64-3 stigele! | Düsennadel | jet needle | 46-251_
64/32/336 | Vergaser 64-3 stigele! | Nadelstellung | position (jet needle) | 3_
64/32/336 | Vergaser 64-3 stigele! | Schwimmernadel | float needle | 47-968_
64/32/336 | Vergaser 64-3 stigele! | Tupfer | tipper | _
64/32/336 | Vergaser 64-3 stigele! | für Ersatz | for after market | _
64/32/336 | Vergaser 64-3 stigele! | Luftregulierschraube | air regulation jet | 50-028-101_
64/32/336 | Vergaser 64-3 stigele! | offen | open | 3 x_
64/32/336 | Vergaser 64-3 stigele! | Nadelventil | float needle | 51-536-25_
64/32/336 | Vergaser 64-3 stigele! | Zerstäuber | atomizer | 51-590-1_
64/32/336 | Vergaser 64-3 stigele! | Rohrbogen | pipe bend | _
64/32/336 | Vergaser 64-3 stigele! | Isolierbuchse | isolating bush | _
64/32/336 | Vergaser 64-3 stigele! | Filter | filter | _
64/32/336 | Vergaser 64-3 stigele! | sonstiges | additional information | Vergaser in Plastikbeutel 180-028_
64/32/336 | Vergaser 64-3 stigele! |  |  | 100% Fließen_
64/32/336 | Vergaser 64-3 stigele! |  |  | Ersatzvergaser die nicht direkt an BMW geliefert werden, Deckel 80-632
64/32/336 | Vergaser 64-3 stigele! |  |  | verwenden.^
64/32/339 | Vergaser 64-3 stigele! | Ersatz für | replacement for | 64/32/337_
64/32/339 | Vergaser 64-3 stigele! | ersetzt durch | replaced by | _
64/32/339 | Vergaser 64-3 stigele! | ähnlich | similar to | 64/32/337_
64/32/339 | Vergaser 64-3 stigele! | Motor/Ausführung | engine model | Triumph, Bonneville 750_
64/32/339 | Vergaser 64-3 stigele! |  |  | linker Vergaser_
64/32/339 | Vergaser 64-3 stigele! |  |  | Gleichdruck; mit Starteinrichtung_
64/32/339 | Vergaser 64-3 stigele! | Takt | stroke | 4_
64/32/339 | Vergaser 64-3 stigele! | Zylinder | cylinder | 2_
64/32/339 | Vergaser 64-3 stigele! | Hubraum | displacement | 750_
64/32/339 | Vergaser 64-3 stigele! | Vergasergehäuse | carburettor body | 13-306-32-010_
64/32/339 | Vergaser 64-3 stigele! | Motoranschluß | motor flange | 43 spezial_
64/32/339 | Vergaser 64-3 stigele! | Filteranschluß | filter connection | 50_
64/32/339 | Vergaser 64-3 stigele! | Deckelplatte | cover plate | _
64/32/339 | Vergaser 64-3 stigele! | Deckelverschraubung | screw cover | _
64/32/339 | Vergaser 64-3 stigele! | Gasschieber | slide | 22-906-3_
64/32/339 | Vergaser 64-3 stigele! | Mischkammereinsatz / Lufttrichter | mixing chmaber insert | _
64/32/339 | Vergaser 64-3 stigele! | Schwimmergehäuse /-kammer | float chamber | zentral_
64/32/339 | Vergaser 64-3 stigele! | Schwimmergehäusedeckel | cover for float chamber | _
64/32/339 | Vergaser 64-3 stigele! | Kraftstoffanschluß | fuel connector | senkrecht (8)_
64/32/339 | Vergaser 64-3 stigele! | Schwimmer | float | 35-300_
64/32/339 | Vergaser 64-3 stigele! | Gasschieberstellschraube | slide adjusting screw | 50-089 rechts_
64/32/339 | Vergaser 64-3 stigele! | Klemmschraube | clamping screw | _
64/32/339 | Vergaser 64-3 stigele! | Hauptdüse | main jet | 44-051/140_
64/32/339 | Vergaser 64-3 stigele! | Reservedüse | spare jet | _
64/32/339 | Vergaser 64-3 stigele! | Leerlaufdüse | pilot jet | 44-353/45_
64/32/339 | Vergaser 64-3 stigele! | Startdüse | starting jet | 44-031766_
64/32/339 | Vergaser 64-3 stigele! | Leerlaufluftdüse | idle air jet | _
64/32/339 | Vergaser 64-3 stigele! | Korrekturluftdüse | correction air jet | _
64/32/339 | Vergaser 64-3 stigele! | Nadeldüse / Mischrohr | needle jet / mixing tube | 45-196/2;66_
64/32/339 | Vergaser 64-3 stigele! | Düsennadel | jet needle | 46-241_
64/32/339 | Vergaser 64-3 stigele! | Nadelstellung | position (jet needle) | 1_
64/32/339 | Vergaser 64-3 stigele! | Schwimmernadel | float needle | 47-968_
64/32/339 | Vergaser 64-3 stigele! | Tupfer | tipper | _
64/32/339 | Vergaser 64-3 stigele! | für Ersatz | for after market | _
64/32/339 | Vergaser 64-3 stigele! | Luftregulierschraube | air regulation jet | 50-028_
64/32/339 | Vergaser 64-3 stigele! | offen | open | 3/4x_
64/32/339 | Vergaser 64-3 stigele! | Nadelventil | float needle | 51-536-25_
64/32/339 | Vergaser 64-3 stigele! | Zerstäuber | atomizer | 51-590-1_
64/32/339 | Vergaser 64-3 stigele! | Rohrbogen | pipe bend | _
64/32/339 | Vergaser 64-3 stigele! | Isolierbuchse | isolating bush | _
64/32/339 | Vergaser 64-3 stigele! | Filter | filter | _
64/32/339 | Vergaser 64-3 stigele! | sonstiges | additional information | Vergaser in Plastikbeutel 80-028. 100 % Fließen. Montage nie auf Block.
64/32/339 | Vergaser 64-3 stigele! |  |  | ^
64/32/340 | Vergaser 64-3 stigele! | Ersatz für | replacement for | 64/32/338_
64/32/340 | Vergaser 64-3 stigele! | ersetzt durch | replaced by | _
64/32/340 | Vergaser 64-3 stigele! | ähnlich | similar to | 64/32/338_
64/32/340 | Vergaser 64-3 stigele! | Motor/Ausführung | engine model | Triumph, Bonneville 750_
64/32/340 | Vergaser 64-3 stigele! |  |  | rechter Vergaser_
64/32/340 | Vergaser 64-3 stigele! |  |  | Gleichdruck; Mit Starteinrichtung_
64/32/340 | Vergaser 64-3 stigele! | Takt | stroke | 4_
64/32/340 | Vergaser 64-3 stigele! | Zylinder | cylinder | 2_
64/32/340 | Vergaser 64-3 stigele! | Hubraum | displacement | 750_
64/32/340 | Vergaser 64-3 stigele! | Vergasergehäuse | carburettor body | 13-306-32-011_
64/32/340 | Vergaser 64-3 stigele! | Motoranschluß | motor flange | 43 spezial_
64/32/340 | Vergaser 64-3 stigele! | Filteranschluß | filter connection | 50_
64/32/340 | Vergaser 64-3 stigele! | Deckelplatte | cover plate | _
64/32/340 | Vergaser 64-3 stigele! | Deckelverschraubung | screw cover | _
64/32/340 | Vergaser 64-3 stigele! | Gasschieber | slide | 22-906-3_
64/32/340 | Vergaser 64-3 stigele! | Mischkammereinsatz / Lufttrichter | mixing chmaber insert | _
64/32/340 | Vergaser 64-3 stigele! | Schwimmergehäuse /-kammer | float chamber | zentral_
64/32/340 | Vergaser 64-3 stigele! | Schwimmergehäusedeckel | cover for float chamber | _
64/32/340 | Vergaser 64-3 stigele! | Kraftstoffanschluß | fuel connector | senkrecht (8)_
64/32/340 | Vergaser 64-3 stigele! | Schwimmer | float | 35-300_
64/32/340 | Vergaser 64-3 stigele! | Gasschieberstellschraube | slide adjusting screw | 50-089 links_
64/32/340 | Vergaser 64-3 stigele! | Klemmschraube | clamping screw | _
64/32/340 | Vergaser 64-3 stigele! | Hauptdüse | main jet | 44-051/140_
64/32/340 | Vergaser 64-3 stigele! | Reservedüse | spare jet | _
64/32/340 | Vergaser 64-3 stigele! | Leerlaufdüse | pilot jet | 44-353/45_
64/32/340 | Vergaser 64-3 stigele! | Startdüse | starting jet | 44-031/66_
64/32/340 | Vergaser 64-3 stigele! | Leerlaufluftdüse | idle air jet | _
64/32/340 | Vergaser 64-3 stigele! | Korrekturluftdüse | correction air jet | geb. 1,0_
64/32/340 | Vergaser 64-3 stigele! | Nadeldüse / Mischrohr | needle jet / mixing tube | 45-196/2,66_
64/32/340 | Vergaser 64-3 stigele! | Düsennadel | jet needle | 46-241_
64/32/340 | Vergaser 64-3 stigele! | Nadelstellung | position (jet needle) | 1_
64/32/340 | Vergaser 64-3 stigele! | Schwimmernadel | float needle | 47-968_
64/32/340 | Vergaser 64-3 stigele! | Tupfer | tipper | _
64/32/340 | Vergaser 64-3 stigele! | für Ersatz | for after market | _
64/32/340 | Vergaser 64-3 stigele! | Luftregulierschraube | air regulation jet | 50-028_
64/32/340 | Vergaser 64-3 stigele! | offen | open | 3/4x_
64/32/340 | Vergaser 64-3 stigele! | Nadelventil | float needle | 51-536-25_
64/32/340 | Vergaser 64-3 stigele! | Zerstäuber | atomizer | 51-590-1_
64/32/340 | Vergaser 64-3 stigele! | Rohrbogen | pipe bend | _
64/32/340 | Vergaser 64-3 stigele! | Isolierbuchse | isolating bush | _
64/32/340 | Vergaser 64-3 stigele! | Filter | filter | _
64/32/340 | Vergaser 64-3 stigele! | sonstiges | additional information | Vergaser in Plastikbeutel 80-028. 100 % Fließen. Montage nie auf Block.
64/32/340 | Vergaser 64-3 stigele! |  |  | ^
64/32/343 | Vergaser 64-3 stigele! | Ersatz für | replacement for | _
64/32/343 | Vergaser 64-3 stigele! | ersetzt durch | replaced by | _
64/32/343 | Vergaser 64-3 stigele! | ähnlich | similar to | _
64/32/343 | Vergaser 64-3 stigele! | Motor/Ausführung | engine model | Ultralight_
64/32/343 | Vergaser 64-3 stigele! |  |  | _
64/32/343 | Vergaser 64-3 stigele! |  |  | _
64/32/343 | Vergaser 64-3 stigele! | Takt | stroke | _
64/32/343 | Vergaser 64-3 stigele! | Zylinder | cylinder | _
64/32/343 | Vergaser 64-3 stigele! | Hubraum | displacement | _
64/32/343 | Vergaser 64-3 stigele! | Vergasergehäuse | carburettor body | 13-306-32-010_
64/32/343 | Vergaser 64-3 stigele! | Motoranschluß | motor flange | _
64/32/343 | Vergaser 64-3 stigele! | Filteranschluß | filter connection | _
64/32/343 | Vergaser 64-3 stigele! | Deckelplatte | cover plate | _
64/32/343 | Vergaser 64-3 stigele! | Deckelverschraubung | screw cover | _
64/32/343 | Vergaser 64-3 stigele! | Gasschieber | slide | 22-907-133_
64/32/343 | Vergaser 64-3 stigele! | Mischkammereinsatz / Lufttrichter | mixing chmaber insert | _
64/32/343 | Vergaser 64-3 stigele! | Schwimmergehäuse /-kammer | float chamber | 30-998_
64/32/343 | Vergaser 64-3 stigele! | Schwimmergehäusedeckel | cover for float chamber | _
64/32/343 | Vergaser 64-3 stigele! | Kraftstoffanschluß | fuel connector | 35-913_
64/32/343 | Vergaser 64-3 stigele! | Schwimmer | float | _
64/32/343 | Vergaser 64-3 stigele! | Gasschieberstellschraube | slide adjusting screw | _
64/32/343 | Vergaser 64-3 stigele! | Klemmschraube | clamping screw | _
64/32/343 | Vergaser 64-3 stigele! | Hauptdüse | main jet | 44-051/145_
64/32/343 | Vergaser 64-3 stigele! | Reservedüse | spare jet | _
64/32/343 | Vergaser 64-3 stigele! | Leerlaufdüse | pilot jet | 44-353/45_
64/32/343 | Vergaser 64-3 stigele! | Startdüse | starting jet | 44-031/45_
64/32/343 | Vergaser 64-3 stigele! | Leerlaufluftdüse | idle air jet | _
64/32/343 | Vergaser 64-3 stigele! | Korrekturluftdüse | correction air jet | 151-421/1,05_
64/32/343 | Vergaser 64-3 stigele! | Nadeldüse / Mischrohr | needle jet / mixing tube | 45-196/2,74 / 145-435_
64/32/343 | Vergaser 64-3 stigele! | Düsennadel | jet needle | 46-251_
64/32/343 | Vergaser 64-3 stigele! | Nadelstellung | position (jet needle) | 3_
64/32/343 | Vergaser 64-3 stigele! | Schwimmernadel | float needle | 47-968_
64/32/343 | Vergaser 64-3 stigele! | Tupfer | tipper | _
64/32/343 | Vergaser 64-3 stigele! | für Ersatz | for after market | _
64/32/343 | Vergaser 64-3 stigele! | Luftregulierschraube | air regulation jet | 50-028-101_
64/32/343 | Vergaser 64-3 stigele! | offen | open | 3 x_
64/32/343 | Vergaser 64-3 stigele! | Nadelventil | float needle | 51-536-25_
64/32/343 | Vergaser 64-3 stigele! | Zerstäuber | atomizer | _
64/32/343 | Vergaser 64-3 stigele! | Rohrbogen | pipe bend | _
64/32/343 | Vergaser 64-3 stigele! | Isolierbuchse | isolating bush | _
64/32/343 | Vergaser 64-3 stigele! | Filter | filter | _
64/32/343 | Vergaser 64-3 stigele! | sonstiges | additional information | ^
64/32/344 | Vergaser 64-3 stigele! | Ersatz für | replacement for | _
64/32/344 | Vergaser 64-3 stigele! | ersetzt durch | replaced by | _
64/32/344 | Vergaser 64-3 stigele! | ähnlich | similar to | _
64/32/344 | Vergaser 64-3 stigele! | Motor/Ausführung | engine model | Ultralight_
64/32/344 | Vergaser 64-3 stigele! |  |  | _
64/32/344 | Vergaser 64-3 stigele! |  |  | _
64/32/344 | Vergaser 64-3 stigele! | Takt | stroke | _
64/32/344 | Vergaser 64-3 stigele! | Zylinder | cylinder | _
64/32/344 | Vergaser 64-3 stigele! | Hubraum | displacement | _
64/32/344 | Vergaser 64-3 stigele! | Vergasergehäuse | carburettor body | 13-306-32-011_
64/32/344 | Vergaser 64-3 stigele! | Motoranschluß | motor flange | _
64/32/344 | Vergaser 64-3 stigele! | Filteranschluß | filter connection | _
64/32/344 | Vergaser 64-3 stigele! | Deckelplatte | cover plate | _
64/32/344 | Vergaser 64-3 stigele! | Deckelverschraubung | screw cover | _
64/32/344 | Vergaser 64-3 stigele! | Gasschieber | slide | 22-907-133_
64/32/344 | Vergaser 64-3 stigele! | Mischkammereinsatz / Lufttrichter | mixing chmaber insert | _
64/32/344 | Vergaser 64-3 stigele! | Schwimmergehäuse /-kammer | float chamber | 30-999_
64/32/344 | Vergaser 64-3 stigele! | Schwimmergehäusedeckel | cover for float chamber | _
64/32/344 | Vergaser 64-3 stigele! | Kraftstoffanschluß | fuel connector | 35-913_
64/32/344 | Vergaser 64-3 stigele! | Schwimmer | float | _
64/32/344 | Vergaser 64-3 stigele! | Gasschieberstellschraube | slide adjusting screw | 150-209_
64/32/344 | Vergaser 64-3 stigele! | Klemmschraube | clamping screw | _
64/32/344 | Vergaser 64-3 stigele! | Hauptdüse | main jet | 44-051/145_
64/32/344 | Vergaser 64-3 stigele! | Reservedüse | spare jet | _
64/32/344 | Vergaser 64-3 stigele! | Leerlaufdüse | pilot jet | 744-353/45_
64/32/344 | Vergaser 64-3 stigele! | Startdüse | starting jet | 44-031/45_
64/32/344 | Vergaser 64-3 stigele! | Leerlaufluftdüse | idle air jet | _
64/32/344 | Vergaser 64-3 stigele! | Korrekturluftdüse | correction air jet | _
64/32/344 | Vergaser 64-3 stigele! | Nadeldüse / Mischrohr | needle jet / mixing tube | 45-196/2,74 / 145-435_
64/32/344 | Vergaser 64-3 stigele! | Düsennadel | jet needle | 46-251_
64/32/344 | Vergaser 64-3 stigele! | Nadelstellung | position (jet needle) | 3_
64/32/344 | Vergaser 64-3 stigele! | Schwimmernadel | float needle | 47-968_
64/32/344 | Vergaser 64-3 stigele! | Tupfer | tipper | _
64/32/344 | Vergaser 64-3 stigele! | für Ersatz | for after market | _
64/32/344 | Vergaser 64-3 stigele! | Luftregulierschraube | air regulation jet | 50-028-101_
64/32/344 | Vergaser 64-3 stigele! | offen | open | 3/4 x_
64/32/344 | Vergaser 64-3 stigele! | Nadelventil | float needle | 51-536-15_
64/32/344 | Vergaser 64-3 stigele! | Zerstäuber | atomizer | 51-590-1_
64/32/344 | Vergaser 64-3 stigele! | Rohrbogen | pipe bend | _
64/32/344 | Vergaser 64-3 stigele! | Isolierbuchse | isolating bush | _
64/32/344 | Vergaser 64-3 stigele! | Filter | filter | _
64/32/344 | Vergaser 64-3 stigele! | sonstiges | additional information | ^
64/32/347 | Vergaser 64-3 stigele! | Ersatz für | replacement for | 64/32/307_
64/32/347 | Vergaser 64-3 stigele! | ersetzt durch | replaced by | _
64/32/347 | Vergaser 64-3 stigele! | ähnlich | similar to | 64/32/307_
64/32/347 | Vergaser 64-3 stigele! | Motor/Ausführung | engine model | linker Vergaser_
64/32/347 | Vergaser 64-3 stigele! |  |  | R 65, Typ 247 + 248_
64/32/347 | Vergaser 64-3 stigele! |  |  | Europa 82_
64/32/347 | Vergaser 64-3 stigele! | Takt | stroke | 4_
64/32/347 | Vergaser 64-3 stigele! | Zylinder | cylinder | 2_
64/32/347 | Vergaser 64-3 stigele! | Hubraum | displacement | 650_
64/32/347 | Vergaser 64-3 stigele! | Vergasergehäuse | carburettor body | 13-306-32-010_
64/32/347 | Vergaser 64-3 stigele! | Motoranschluß | motor flange | 43 spezial_
64/32/347 | Vergaser 64-3 stigele! | Filteranschluß | filter connection | 50_
64/32/347 | Vergaser 64-3 stigele! | Deckelplatte | cover plate | 27-926_
64/32/347 | Vergaser 64-3 stigele! | Deckelverschraubung | screw cover | _
64/32/347 | Vergaser 64-3 stigele! | Gasschieber | slide | 22-907-1_
64/32/347 | Vergaser 64-3 stigele! | Mischkammereinsatz / Lufttrichter | mixing chmaber insert | _
64/32/347 | Vergaser 64-3 stigele! | Schwimmergehäuse /-kammer | float chamber | 30-559_
64/32/347 | Vergaser 64-3 stigele! | Schwimmergehäusedeckel | cover for float chamber | _
64/32/347 | Vergaser 64-3 stigele! | Kraftstoffanschluß | fuel connector | senkrecht_
64/32/347 | Vergaser 64-3 stigele! | Schwimmer | float | 35-300_
64/32/347 | Vergaser 64-3 stigele! | Gasschieberstellschraube | slide adjusting screw | rechts_
64/32/347 | Vergaser 64-3 stigele! | Klemmschraube | clamping screw | _
64/32/347 | Vergaser 64-3 stigele! | Hauptdüse | main jet | 44-051/138_
64/32/347 | Vergaser 64-3 stigele! | Reservedüse | spare jet | _
64/32/347 | Vergaser 64-3 stigele! | Leerlaufdüse | pilot jet | 44-353/45_
64/32/347 | Vergaser 64-3 stigele! | Startdüse | starting jet | 44-031/66_
64/32/347 | Vergaser 64-3 stigele! | Leerlaufluftdüse | idle air jet | _
64/32/347 | Vergaser 64-3 stigele! | Korrekturluftdüse | correction air jet | _
64/32/347 | Vergaser 64-3 stigele! | Nadeldüse / Mischrohr | needle jet / mixing tube | 45-196/2,64_
64/32/347 | Vergaser 64-3 stigele! | Düsennadel | jet needle | 46-251_
64/32/347 | Vergaser 64-3 stigele! | Nadelstellung | position (jet needle) | 3_
64/32/347 | Vergaser 64-3 stigele! | Schwimmernadel | float needle | 47-968_
64/32/347 | Vergaser 64-3 stigele! | Tupfer | tipper | _
64/32/347 | Vergaser 64-3 stigele! | für Ersatz | for after market | _
64/32/347 | Vergaser 64-3 stigele! | Luftregulierschraube | air regulation jet | 50-028-101_
64/32/347 | Vergaser 64-3 stigele! | offen | open | 3_
64/32/347 | Vergaser 64-3 stigele! | Nadelventil | float needle | 51-536-25_
64/32/347 | Vergaser 64-3 stigele! | Zerstäuber | atomizer | 51-590-1_
64/32/347 | Vergaser 64-3 stigele! | Rohrbogen | pipe bend | _
64/32/347 | Vergaser 64-3 stigele! | Isolierbuchse | isolating bush | _
64/32/347 | Vergaser 64-3 stigele! | Filter | filter | _
64/32/347 | Vergaser 64-3 stigele! | sonstiges | additional information | Vergaser in Plastikbeutel 180-028_
64/32/347 | Vergaser 64-3 stigele! |  |  | 100% Fließen_
64/32/347 | Vergaser 64-3 stigele! |  |  | Ersatzvergaser die nicht direkt an BMW geliefert werden, Deckel 80-631
64/32/347 | Vergaser 64-3 stigele! |  |  | verwenden.^
64/32/348 | Vergaser 64-3 | Ersatz für | replacement for | 64/32/308_
64/32/348 | Vergaser 64-3 | ersetzt durch | replaced by | _
64/32/348 | Vergaser 64-3 | ähnlich | similar to | 64/32/308_
64/32/348 | Vergaser 64-3 | Motor/Ausführung | engine model | rechter Vergaser _
64/32/348 | Vergaser 64-3 |  |  | R65, Typ 248 + 247_
64/32/348 | Vergaser 64-3 |  |  | Europa 82_
64/32/348 | Vergaser 64-3 | Takt | stroke | 4_
64/32/348 | Vergaser 64-3 | Zylinder | cylinder | 2_
64/32/348 | Vergaser 64-3 | Hubraum | displacement | 650_
64/32/348 | Vergaser 64-3 | Vergasergehäuse | carburettor body | 13-306-32-011_
64/32/348 | Vergaser 64-3 | Motoranschluß | motor flange | 43 spezial_
64/32/348 | Vergaser 64-3 | Filteranschluß | filter connection | 50_
64/32/348 | Vergaser 64-3 | Deckelplatte | cover plate | 27-926_
64/32/348 | Vergaser 64-3 | Deckelverschraubung | screw cover | _
64/32/348 | Vergaser 64-3 | Gasschieber | slide | 22-907-1_
64/32/348 | Vergaser 64-3 | Mischkammereinsatz / Lufttrichter | mixing chmaber insert | _
64/32/348 | Vergaser 64-3 | Schwimmergehäuse /-kammer | float chamber | 30-558_
64/32/348 | Vergaser 64-3 | Schwimmergehäusedeckel | cover for float chamber | _
64/32/348 | Vergaser 64-3 | Kraftstoffanschluß | fuel connector | senkrecht_
64/32/348 | Vergaser 64-3 | Schwimmer | float | 35-300_
64/32/348 | Vergaser 64-3 | Gasschieberstellschraube | slide adjusting screw | links_
64/32/348 | Vergaser 64-3 | Klemmschraube | clamping screw | _
64/32/348 | Vergaser 64-3 | Hauptdüse | main jet | 44-051/138_
64/32/348 | Vergaser 64-3 | Reservedüse | spare jet | _
64/32/348 | Vergaser 64-3 | Leerlaufdüse | pilot jet | 44-353/45_
64/32/348 | Vergaser 64-3 | Startdüse | starting jet | 44-031/66_
64/32/348 | Vergaser 64-3 | Leerlaufluftdüse | idle air jet | _
64/32/348 | Vergaser 64-3 | Korrekturluftdüse | correction air jet | _
64/32/348 | Vergaser 64-3 | Nadeldüse / Mischrohr | needle jet / mixing tube | 45-196/2.64_
64/32/348 | Vergaser 64-3 | Düsennadel | jet needle | 46-251_
64/32/348 | Vergaser 64-3 | Nadelstellung | position (jet needle) | 3_
64/32/348 | Vergaser 64-3 | Schwimmernadel | float needle | 47-968_
64/32/348 | Vergaser 64-3 | Tupfer | tipper | _
64/32/348 | Vergaser 64-3 | für Ersatz | for after market | _
64/32/348 | Vergaser 64-3 | Luftregulierschraube | air regulation jet | 50-028-101_
64/32/348 | Vergaser 64-3 | offen | open | 3 x_
64/32/348 | Vergaser 64-3 | Nadelventil | float needle | 51-536-25_
64/32/348 | Vergaser 64-3 | Zerstäuber | atomizer | 51-590-1_
64/32/348 | Vergaser 64-3 | Rohrbogen | pipe bend | _
64/32/348 | Vergaser 64-3 | Isolierbuchse | isolating bush | _
64/32/348 | Vergaser 64-3 | Filter | filter | _
64/32/348 | Vergaser 64-3 | sonstiges | additional information | Vergaser in Beutel 180-028_
64/32/348 | Vergaser 64-3 |  |  | 100% fließen_
64/32/348 | Vergaser 64-3 |  |  | Ersatzvergaser, die nicht direkt an BMW geliefert werden, _
64/32/348 | Vergaser 64-3 |  |  | Deckel 80-632 verwenden._
64/32/348 | Vergaser 64-3 |  |  | ^
64/32/349A | Vergaser 64-3 stigele! | Ersatz für | replacement for | _
64/32/349A | Vergaser 64-3 stigele! | ersetzt durch | replaced by | _
64/32/349A | Vergaser 64-3 stigele! | ähnlich | similar to | _
64/32/349A | Vergaser 64-3 stigele! | Motor/Ausführung | engine model | _
64/32/349A | Vergaser 64-3 stigele! |  |  | _
64/32/349A | Vergaser 64-3 stigele! |  |  | _
64/32/349A | Vergaser 64-3 stigele! | Takt | stroke | _
64/32/349A | Vergaser 64-3 stigele! | Zylinder | cylinder | _
64/32/349A | Vergaser 64-3 stigele! | Hubraum | displacement | _
64/32/349A | Vergaser 64-3 stigele! | Vergasergehäuse | carburettor body | 13-306-32-010_
64/32/349A | Vergaser 64-3 stigele! | Motoranschluß | motor flange | _
64/32/349A | Vergaser 64-3 stigele! | Filteranschluß | filter connection | _
64/32/349A | Vergaser 64-3 stigele! | Deckelplatte | cover plate | _
64/32/349A | Vergaser 64-3 stigele! | Deckelverschraubung | screw cover | _
64/32/349A | Vergaser 64-3 stigele! | Gasschieber | slide | 22-907-133_
64/32/349A | Vergaser 64-3 stigele! | Mischkammereinsatz / Lufttrichter | mixing chmaber insert | _
64/32/349A | Vergaser 64-3 stigele! | Schwimmergehäuse /-kammer | float chamber | 30-559_
64/32/349A | Vergaser 64-3 stigele! | Schwimmergehäusedeckel | cover for float chamber | _
64/32/349A | Vergaser 64-3 stigele! | Kraftstoffanschluß | fuel connector | 35-300_
64/32/349A | Vergaser 64-3 stigele! | Schwimmer | float | _
64/32/349A | Vergaser 64-3 stigele! | Gasschieberstellschraube | slide adjusting screw | 150-209_
64/32/349A | Vergaser 64-3 stigele! | Klemmschraube | clamping screw | _
64/32/349A | Vergaser 64-3 stigele! | Hauptdüse | main jet | 44-051/135_
64/32/349A | Vergaser 64-3 stigele! | Reservedüse | spare jet | _
64/32/349A | Vergaser 64-3 stigele! | Leerlaufdüse | pilot jet | 44-353/45_
64/32/349A | Vergaser 64-3 stigele! | Startdüse | starting jet | 44-031/66_
64/32/349A | Vergaser 64-3 stigele! | Leerlaufluftdüse | idle air jet | _
64/32/349A | Vergaser 64-3 stigele! | Korrekturluftdüse | correction air jet | _
64/32/349A | Vergaser 64-3 stigele! | Nadeldüse / Mischrohr | needle jet / mixing tube | 45-196/2,68 / 45-425-101_
64/32/349A | Vergaser 64-3 stigele! | Düsennadel | jet needle | 46-251_
64/32/349A | Vergaser 64-3 stigele! | Nadelstellung | position (jet needle) | 3_
64/32/349A | Vergaser 64-3 stigele! | Schwimmernadel | float needle | 47-968_
64/32/349A | Vergaser 64-3 stigele! | Tupfer | tipper | _
64/32/349A | Vergaser 64-3 stigele! | für Ersatz | for after market | _
64/32/349A | Vergaser 64-3 stigele! | Luftregulierschraube | air regulation jet | 50-028-101_
64/32/349A | Vergaser 64-3 stigele! | offen | open | 3 x_
64/32/349A | Vergaser 64-3 stigele! | Nadelventil | float needle | 51-536-25_
64/32/349A | Vergaser 64-3 stigele! | Zerstäuber | atomizer | 51-590-1_
64/32/349A | Vergaser 64-3 stigele! | Rohrbogen | pipe bend | _
64/32/349A | Vergaser 64-3 stigele! | Isolierbuchse | isolating bush | _
64/32/349A | Vergaser 64-3 stigele! | Filter | filter | _
64/32/349A | Vergaser 64-3 stigele! | sonstiges | additional information | ^
64/32/350A | Vergaser 64-3 stigele! | Ersatz für | replacement for | _
64/32/350A | Vergaser 64-3 stigele! | ersetzt durch | replaced by | _
64/32/350A | Vergaser 64-3 stigele! | ähnlich | similar to | _
64/32/350A | Vergaser 64-3 stigele! | Motor/Ausführung | engine model | R80 Europa 83_
64/32/350A | Vergaser 64-3 stigele! |  |  | _
64/32/350A | Vergaser 64-3 stigele! |  |  | _
64/32/350A | Vergaser 64-3 stigele! | Takt | stroke | 4_
64/32/350A | Vergaser 64-3 stigele! | Zylinder | cylinder | 2_
64/32/350A | Vergaser 64-3 stigele! | Hubraum | displacement | 800_
64/32/350A | Vergaser 64-3 stigele! | Vergasergehäuse | carburettor body | 13-306-32_
64/32/350A | Vergaser 64-3 stigele! | Motoranschluß | motor flange | 50_
64/32/350A | Vergaser 64-3 stigele! | Filteranschluß | filter connection | 43 spezial_
64/32/350A | Vergaser 64-3 stigele! | Deckelplatte | cover plate | _
64/32/350A | Vergaser 64-3 stigele! | Deckelverschraubung | screw cover | _
64/32/350A | Vergaser 64-3 stigele! | Gasschieber | slide | 22-907-133_
64/32/350A | Vergaser 64-3 stigele! | Mischkammereinsatz / Lufttrichter | mixing chmaber insert | _
64/32/350A | Vergaser 64-3 stigele! | Schwimmergehäuse /-kammer | float chamber | 30-558_
64/32/350A | Vergaser 64-3 stigele! | Schwimmergehäusedeckel | cover for float chamber | _
64/32/350A | Vergaser 64-3 stigele! | Kraftstoffanschluß | fuel connector | 35-300_
64/32/350A | Vergaser 64-3 stigele! | Schwimmer | float | _
64/32/350A | Vergaser 64-3 stigele! | Gasschieberstellschraube | slide adjusting screw | 150-209_
64/32/350A | Vergaser 64-3 stigele! | Klemmschraube | clamping screw | _
64/32/350A | Vergaser 64-3 stigele! | Hauptdüse | main jet | 44-051/135_
64/32/350A | Vergaser 64-3 stigele! | Reservedüse | spare jet | _
64/32/350A | Vergaser 64-3 stigele! | Leerlaufdüse | pilot jet | 44-353/45_
64/32/350A | Vergaser 64-3 stigele! | Startdüse | starting jet | 44-031/66_
64/32/350A | Vergaser 64-3 stigele! | Leerlaufluftdüse | idle air jet | _
64/32/350A | Vergaser 64-3 stigele! | Korrekturluftdüse | correction air jet | _
64/32/350A | Vergaser 64-3 stigele! | Nadeldüse / Mischrohr | needle jet / mixing tube | 45-196/2,68 / 45-425-101_
64/32/350A | Vergaser 64-3 stigele! | Düsennadel | jet needle | 46-251_
64/32/350A | Vergaser 64-3 stigele! | Nadelstellung | position (jet needle) | 3_
64/32/350A | Vergaser 64-3 stigele! | Schwimmernadel | float needle | 47-968_
64/32/350A | Vergaser 64-3 stigele! | Tupfer | tipper | _
64/32/350A | Vergaser 64-3 stigele! | für Ersatz | for after market | _
64/32/350A | Vergaser 64-3 stigele! | Luftregulierschraube | air regulation jet | 50-028-101_
64/32/350A | Vergaser 64-3 stigele! | offen | open | 3 x_
64/32/350A | Vergaser 64-3 stigele! | Nadelventil | float needle | 51-536-32_
64/32/350A | Vergaser 64-3 stigele! | Zerstäuber | atomizer | 51-590-1_
64/32/350A | Vergaser 64-3 stigele! | Rohrbogen | pipe bend | _
64/32/350A | Vergaser 64-3 stigele! | Isolierbuchse | isolating bush | _
64/32/350A | Vergaser 64-3 stigele! | Filter | filter | _
64/32/350A | Vergaser 64-3 stigele! | sonstiges | additional information | ^
64/32/352 | Vergaser 64-3 stigele! | Ersatz für | replacement for | _
64/32/352 | Vergaser 64-3 stigele! | ersetzt durch | replaced by | _
64/32/352 | Vergaser 64-3 stigele! | ähnlich | similar to | 64/32/350_
64/32/352 | Vergaser 64-3 stigele! | Motor/Ausführung | engine model | rechter Vergaser_
64/32/352 | Vergaser 64-3 stigele! |  |  | R 80 GS, 247 + 248_
64/32/352 | Vergaser 64-3 stigele! |  |  | US 83_
64/32/352 | Vergaser 64-3 stigele! | Takt | stroke | 4_
64/32/352 | Vergaser 64-3 stigele! | Zylinder | cylinder | 2_
64/32/352 | Vergaser 64-3 stigele! | Hubraum | displacement | 800_
64/32/352 | Vergaser 64-3 stigele! | Vergasergehäuse | carburettor body | 13-306-32-011_
64/32/352 | Vergaser 64-3 stigele! | Motoranschluß | motor flange | 43 spezial_
64/32/352 | Vergaser 64-3 stigele! | Filteranschluß | filter connection | 50_
64/32/352 | Vergaser 64-3 stigele! | Deckelplatte | cover plate | 27-926_
64/32/352 | Vergaser 64-3 stigele! | Deckelverschraubung | screw cover | _
64/32/352 | Vergaser 64-3 stigele! | Gasschieber | slide | 22-907-3_
64/32/352 | Vergaser 64-3 stigele! | Mischkammereinsatz / Lufttrichter | mixing chmaber insert | _
64/32/352 | Vergaser 64-3 stigele! | Schwimmergehäuse /-kammer | float chamber | 30-594_
64/32/352 | Vergaser 64-3 stigele! | Schwimmergehäusedeckel | cover for float chamber | _
64/32/352 | Vergaser 64-3 stigele! | Kraftstoffanschluß | fuel connector | senkrecht_
64/32/352 | Vergaser 64-3 stigele! | Schwimmer | float | 35-300_
64/32/352 | Vergaser 64-3 stigele! | Gasschieberstellschraube | slide adjusting screw | links_
64/32/352 | Vergaser 64-3 stigele! | Klemmschraube | clamping screw | _
64/32/352 | Vergaser 64-3 stigele! | Hauptdüse | main jet | 44-051/135_
64/32/352 | Vergaser 64-3 stigele! | Reservedüse | spare jet | _
64/32/352 | Vergaser 64-3 stigele! | Leerlaufdüse | pilot jet | 44-353/45_
64/32/352 | Vergaser 64-3 stigele! | Startdüse | starting jet | 44-031/66_
64/32/352 | Vergaser 64-3 stigele! | Leerlaufluftdüse | idle air jet | _
64/32/352 | Vergaser 64-3 stigele! | Korrekturluftdüse | correction air jet | _
64/32/352 | Vergaser 64-3 stigele! | Nadeldüse / Mischrohr | needle jet / mixing tube | 45-196/2.66_
64/32/352 | Vergaser 64-3 stigele! | Düsennadel | jet needle | 46-251_
64/32/352 | Vergaser 64-3 stigele! | Nadelstellung | position (jet needle) | 2_
64/32/352 | Vergaser 64-3 stigele! | Schwimmernadel | float needle | 47-968_
64/32/352 | Vergaser 64-3 stigele! | Tupfer | tipper | _
64/32/352 | Vergaser 64-3 stigele! | für Ersatz | for after market | _
64/32/352 | Vergaser 64-3 stigele! | Luftregulierschraube | air regulation jet | 50-028-101_
64/32/352 | Vergaser 64-3 stigele! | offen | open | 3 x_
64/32/352 | Vergaser 64-3 stigele! | Nadelventil | float needle | 51-536-25_
64/32/352 | Vergaser 64-3 stigele! | Zerstäuber | atomizer | 51-590-1_
64/32/352 | Vergaser 64-3 stigele! | Rohrbogen | pipe bend | _
64/32/352 | Vergaser 64-3 stigele! | Isolierbuchse | isolating bush | _
64/32/352 | Vergaser 64-3 stigele! | Filter | filter | _
64/32/352 | Vergaser 64-3 stigele! | sonstiges | additional information | 100% fließen_
64/32/352 | Vergaser 64-3 stigele! |  |  | Vergaser in Plastikbeutel 180-028_
64/32/352 | Vergaser 64-3 stigele! |  |  | Ersatzvergaser, die nicht direkt an BMW geliefert werden, _
64/32/352 | Vergaser 64-3 stigele! |  |  | Deckel 80-632 verwenden ^
64/32/353 | Vergaser 64-3 | Ersatz für | replacement for | _
64/32/353 | Vergaser 64-3 | ersetzt durch | replaced by | _
64/32/353 | Vergaser 64-3 | ähnlich | similar to | 64/32/349_
64/32/353 | Vergaser 64-3 | Motor/Ausführung | engine model | linker Vergaser_
64/32/353 | Vergaser 64-3 |  |  | R 80 RT u. R80 Basis, 247_
64/32/353 | Vergaser 64-3 |  |  | Europa 85, 50PS, 37KW_
64/32/353 | Vergaser 64-3 | Takt | stroke | 4_
64/32/353 | Vergaser 64-3 | Zylinder | cylinder | 2_
64/32/353 | Vergaser 64-3 | Hubraum | displacement | 800_
64/32/353 | Vergaser 64-3 | Vergasergehäuse | carburettor body | 13-306-32-010_
64/32/353 | Vergaser 64-3 | Motoranschluß | motor flange | 43 spezial_
64/32/353 | Vergaser 64-3 | Filteranschluß | filter connection | 50_
64/32/353 | Vergaser 64-3 | Deckelplatte | cover plate | 27-926_
64/32/353 | Vergaser 64-3 | Deckelverschraubung | screw cover | _
64/32/353 | Vergaser 64-3 | Gasschieber | slide | 22-907-3_
64/32/353 | Vergaser 64-3 | Mischkammereinsatz / Lufttrichter | mixing chmaber insert | _
64/32/353 | Vergaser 64-3 | Schwimmergehäuse /-kammer | float chamber | 30-559_
64/32/353 | Vergaser 64-3 | Schwimmergehäusedeckel | cover for float chamber | _
64/32/353 | Vergaser 64-3 | Kraftstoffanschluß | fuel connector | senkrecht_
64/32/353 | Vergaser 64-3 | Schwimmer | float | 35-300_
64/32/353 | Vergaser 64-3 | Gasschieberstellschraube | slide adjusting screw | rechts_
64/32/353 | Vergaser 64-3 | Klemmschraube | clamping screw | _
64/32/353 | Vergaser 64-3 | Hauptdüse | main jet | 44-051/135_
64/32/353 | Vergaser 64-3 | Reservedüse | spare jet | _
64/32/353 | Vergaser 64-3 | Leerlaufdüse | pilot jet | 44-353/45_
64/32/353 | Vergaser 64-3 | Startdüse | starting jet | 44-031/66_
64/32/353 | Vergaser 64-3 | Leerlaufluftdüse | idle air jet | _
64/32/353 | Vergaser 64-3 | Korrekturluftdüse | correction air jet | _
64/32/353 | Vergaser 64-3 | Nadeldüse / Mischrohr | needle jet / mixing tube | 45-196/2.68_
64/32/353 | Vergaser 64-3 | Düsennadel | jet needle | 46-251_
64/32/353 | Vergaser 64-3 | Nadelstellung | position (jet needle) | 3_
64/32/353 | Vergaser 64-3 | Schwimmernadel | float needle | 47-968_
64/32/353 | Vergaser 64-3 | Tupfer | tipper | _
64/32/353 | Vergaser 64-3 | für Ersatz | for after market | _
64/32/353 | Vergaser 64-3 | Luftregulierschraube | air regulation jet | 50-028-101_
64/32/353 | Vergaser 64-3 | offen | open | 3 x_
64/32/353 | Vergaser 64-3 | Nadelventil | float needle | 51-536-25_
64/32/353 | Vergaser 64-3 | Zerstäuber | atomizer | 51-590-1_
64/32/353 | Vergaser 64-3 | Rohrbogen | pipe bend | _
64/32/353 | Vergaser 64-3 | Isolierbuchse | isolating bush | _
64/32/353 | Vergaser 64-3 | Filter | filter | _
64/32/353 | Vergaser 64-3 | sonstiges | additional information | Vergaser in Plastikbeutel 180-028_
64/32/353 | Vergaser 64-3 |  |  | Ersatzvergaser, die nicht direkt an BMW geliefert werden, _
64/32/353 | Vergaser 64-3 |  |  | Deckel 80-631 verwenden.^
64/32/353A | Vergaser 64-3 stigele! | Ersatz für | replacement for | _
64/32/353A | Vergaser 64-3 stigele! | ersetzt durch | replaced by | _
64/32/353A | Vergaser 64-3 stigele! | ähnlich | similar to | _
64/32/353A | Vergaser 64-3 stigele! | Motor/Ausführung | engine model | R 80 / 20 KW_
64/32/353A | Vergaser 64-3 stigele! |  |  | _
64/32/353A | Vergaser 64-3 stigele! |  |  | _
64/32/353A | Vergaser 64-3 stigele! | Takt | stroke | 4_
64/32/353A | Vergaser 64-3 stigele! | Zylinder | cylinder | 2_
64/32/353A | Vergaser 64-3 stigele! | Hubraum | displacement | 800_
64/32/353A | Vergaser 64-3 stigele! | Vergasergehäuse | carburettor body | 13-306-32-010_
64/32/353A | Vergaser 64-3 stigele! | Motoranschluß | motor flange | 50_
64/32/353A | Vergaser 64-3 stigele! | Filteranschluß | filter connection | 43 spezial_
64/32/353A | Vergaser 64-3 stigele! | Deckelplatte | cover plate | _
64/32/353A | Vergaser 64-3 stigele! | Deckelverschraubung | screw cover | _
64/32/353A | Vergaser 64-3 stigele! | Gasschieber | slide | 22-907-137_
64/32/353A | Vergaser 64-3 stigele! | Mischkammereinsatz / Lufttrichter | mixing chmaber insert | _
64/32/353A | Vergaser 64-3 stigele! | Schwimmergehäuse /-kammer | float chamber | 30-559_
64/32/353A | Vergaser 64-3 stigele! | Schwimmergehäusedeckel | cover for float chamber | _
64/32/353A | Vergaser 64-3 stigele! | Kraftstoffanschluß | fuel connector | 35-300_
64/32/353A | Vergaser 64-3 stigele! | Schwimmer | float | _
64/32/353A | Vergaser 64-3 stigele! | Gasschieberstellschraube | slide adjusting screw | 150-209_
64/32/353A | Vergaser 64-3 stigele! | Klemmschraube | clamping screw | _
64/32/353A | Vergaser 64-3 stigele! | Hauptdüse | main jet | 44-051/110_
64/32/353A | Vergaser 64-3 stigele! | Reservedüse | spare jet | _
64/32/353A | Vergaser 64-3 stigele! | Leerlaufdüse | pilot jet | 44-353/45_
64/32/353A | Vergaser 64-3 stigele! | Startdüse | starting jet | 44-031/66_
64/32/353A | Vergaser 64-3 stigele! | Leerlaufluftdüse | idle air jet | _
64/32/353A | Vergaser 64-3 stigele! | Korrekturluftdüse | correction air jet | _
64/32/353A | Vergaser 64-3 stigele! | Nadeldüse / Mischrohr | needle jet / mixing tube | 45-196/2,68 / 45-425-101_
64/32/353A | Vergaser 64-3 stigele! | Düsennadel | jet needle | 46-950_
64/32/353A | Vergaser 64-3 stigele! | Nadelstellung | position (jet needle) | 3_
64/32/353A | Vergaser 64-3 stigele! | Schwimmernadel | float needle | 47-968_
64/32/353A | Vergaser 64-3 stigele! | Tupfer | tipper | _
64/32/353A | Vergaser 64-3 stigele! | für Ersatz | for after market | _
64/32/353A | Vergaser 64-3 stigele! | Luftregulierschraube | air regulation jet | 50-028-101_
64/32/353A | Vergaser 64-3 stigele! | offen | open | 3 x_
64/32/353A | Vergaser 64-3 stigele! | Nadelventil | float needle | 51-536-25_
64/32/353A | Vergaser 64-3 stigele! | Zerstäuber | atomizer | 51-590-1_
64/32/353A | Vergaser 64-3 stigele! | Rohrbogen | pipe bend | _
64/32/353A | Vergaser 64-3 stigele! | Isolierbuchse | isolating bush | _
64/32/353A | Vergaser 64-3 stigele! | Filter | filter | _
64/32/353A | Vergaser 64-3 stigele! | sonstiges | additional information | ^
64/32/353B | Vergaser 64-3 stigele! | Ersatz für | replacement for | _
64/32/353B | Vergaser 64-3 stigele! | ersetzt durch | replaced by | _
64/32/353B | Vergaser 64-3 stigele! | ähnlich | similar to | _
64/32/353B | Vergaser 64-3 stigele! | Motor/Ausführung | engine model | R 80 / 25 KW_
64/32/353B | Vergaser 64-3 stigele! |  |  | _
64/32/353B | Vergaser 64-3 stigele! |  |  | _
64/32/353B | Vergaser 64-3 stigele! | Takt | stroke | 4_
64/32/353B | Vergaser 64-3 stigele! | Zylinder | cylinder | 2_
64/32/353B | Vergaser 64-3 stigele! | Hubraum | displacement | 800_
64/32/353B | Vergaser 64-3 stigele! | Vergasergehäuse | carburettor body | 13-306-32-010_
64/32/353B | Vergaser 64-3 stigele! | Motoranschluß | motor flange | _
64/32/353B | Vergaser 64-3 stigele! | Filteranschluß | filter connection | _
64/32/353B | Vergaser 64-3 stigele! | Deckelplatte | cover plate | _
64/32/353B | Vergaser 64-3 stigele! | Deckelverschraubung | screw cover | _
64/32/353B | Vergaser 64-3 stigele! | Gasschieber | slide | 22-907-137_
64/32/353B | Vergaser 64-3 stigele! | Mischkammereinsatz / Lufttrichter | mixing chmaber insert | _
64/32/353B | Vergaser 64-3 stigele! | Schwimmergehäuse /-kammer | float chamber | 30-559_
64/32/353B | Vergaser 64-3 stigele! | Schwimmergehäusedeckel | cover for float chamber | _
64/32/353B | Vergaser 64-3 stigele! | Kraftstoffanschluß | fuel connector | 35-300_
64/32/353B | Vergaser 64-3 stigele! | Schwimmer | float | _
64/32/353B | Vergaser 64-3 stigele! | Gasschieberstellschraube | slide adjusting screw | 150-209_
64/32/353B | Vergaser 64-3 stigele! | Klemmschraube | clamping screw | _
64/32/353B | Vergaser 64-3 stigele! | Hauptdüse | main jet | 44-051/115_
64/32/353B | Vergaser 64-3 stigele! | Reservedüse | spare jet | _
64/32/353B | Vergaser 64-3 stigele! | Leerlaufdüse | pilot jet | 44-353/45_
64/32/353B | Vergaser 64-3 stigele! | Startdüse | starting jet | 44-031/66_
64/32/353B | Vergaser 64-3 stigele! | Leerlaufluftdüse | idle air jet | _
64/32/353B | Vergaser 64-3 stigele! | Korrekturluftdüse | correction air jet | _
64/32/353B | Vergaser 64-3 stigele! | Nadeldüse / Mischrohr | needle jet / mixing tube | 45-196/2,68 / 45-425-101_
64/32/353B | Vergaser 64-3 stigele! | Düsennadel | jet needle | 46-950_
64/32/353B | Vergaser 64-3 stigele! | Nadelstellung | position (jet needle) | 3_
64/32/353B | Vergaser 64-3 stigele! | Schwimmernadel | float needle | 47-968_
64/32/353B | Vergaser 64-3 stigele! | Tupfer | tipper | _
64/32/353B | Vergaser 64-3 stigele! | für Ersatz | for after market | _
64/32/353B | Vergaser 64-3 stigele! | Luftregulierschraube | air regulation jet | 50-028-101_
64/32/353B | Vergaser 64-3 stigele! | offen | open | 3 x_
64/32/353B | Vergaser 64-3 stigele! | Nadelventil | float needle | 51-536-25_
64/32/353B | Vergaser 64-3 stigele! | Zerstäuber | atomizer | 51-590-1_
64/32/353B | Vergaser 64-3 stigele! | Rohrbogen | pipe bend | _
64/32/353B | Vergaser 64-3 stigele! | Isolierbuchse | isolating bush | _
64/32/353B | Vergaser 64-3 stigele! | Filter | filter | _
64/32/353B | Vergaser 64-3 stigele! | sonstiges | additional information | ^
64/32/354 | Vergaser 64-3 | Ersatz für | replacement for | _
64/32/354 | Vergaser 64-3 | ersetzt durch | replaced by | _
64/32/354 | Vergaser 64-3 | ähnlich | similar to | 64/32/350_
64/32/354 | Vergaser 64-3 | Motor/Ausführung | engine model | rechter Vergaser_
64/32/354 | Vergaser 64-3 |  |  | R 80 RT u. R 80 Basis_
64/32/354 | Vergaser 64-3 |  |  | Europa 85, 50 PS, 37 KW_
64/32/354 | Vergaser 64-3 | Takt | stroke | 4_
64/32/354 | Vergaser 64-3 | Zylinder | cylinder | 2_
64/32/354 | Vergaser 64-3 | Hubraum | displacement | 800_
64/32/354 | Vergaser 64-3 | Vergasergehäuse | carburettor body | 13-306-32-011_
64/32/354 | Vergaser 64-3 | Motoranschluß | motor flange | 43 spezial_
64/32/354 | Vergaser 64-3 | Filteranschluß | filter connection | 50_
64/32/354 | Vergaser 64-3 | Deckelplatte | cover plate | 27-917_
64/32/354 | Vergaser 64-3 | Deckelverschraubung | screw cover | _
64/32/354 | Vergaser 64-3 | Gasschieber | slide | 22-907-3_
64/32/354 | Vergaser 64-3 | Mischkammereinsatz / Lufttrichter | mixing chmaber insert | _
64/32/354 | Vergaser 64-3 | Schwimmergehäuse /-kammer | float chamber | 30-559_
64/32/354 | Vergaser 64-3 | Schwimmergehäusedeckel | cover for float chamber | _
64/32/354 | Vergaser 64-3 | Kraftstoffanschluß | fuel connector | senkrecht_
64/32/354 | Vergaser 64-3 | Schwimmer | float | 35-300_
64/32/354 | Vergaser 64-3 | Gasschieberstellschraube | slide adjusting screw | links_
64/32/354 | Vergaser 64-3 | Klemmschraube | clamping screw | _
64/32/354 | Vergaser 64-3 | Hauptdüse | main jet | 44-051/135_
64/32/354 | Vergaser 64-3 | Reservedüse | spare jet | _
64/32/354 | Vergaser 64-3 | Leerlaufdüse | pilot jet | 44-353/45_
64/32/354 | Vergaser 64-3 | Startdüse | starting jet | 44-031/66_
64/32/354 | Vergaser 64-3 | Leerlaufluftdüse | idle air jet | _
64/32/354 | Vergaser 64-3 | Korrekturluftdüse | correction air jet | _
64/32/354 | Vergaser 64-3 | Nadeldüse / Mischrohr | needle jet / mixing tube | 45-196/2.68_
64/32/354 | Vergaser 64-3 | Düsennadel | jet needle | 46-251_
64/32/354 | Vergaser 64-3 | Nadelstellung | position (jet needle) | 3_
64/32/354 | Vergaser 64-3 | Schwimmernadel | float needle | 47-968_
64/32/354 | Vergaser 64-3 | Tupfer | tipper | _
64/32/354 | Vergaser 64-3 | für Ersatz | for after market | _
64/32/354 | Vergaser 64-3 | Luftregulierschraube | air regulation jet | 50-028-101_
64/32/354 | Vergaser 64-3 | offen | open | 3 x_
64/32/354 | Vergaser 64-3 | Nadelventil | float needle | 51-536-25_
64/32/354 | Vergaser 64-3 | Zerstäuber | atomizer | 51-590-1_
64/32/354 | Vergaser 64-3 | Rohrbogen | pipe bend | _
64/32/354 | Vergaser 64-3 | Isolierbuchse | isolating bush | _
64/32/354 | Vergaser 64-3 | Filter | filter | _
64/32/354 | Vergaser 64-3 | sonstiges | additional information | 100% fließen_
64/32/354 | Vergaser 64-3 |  |  | Vergaser in Plastikbeutel 180-028_
64/32/354 | Vergaser 64-3 |  |  | Ersatzvergaser, die nicht direkt an BMW geliefert werden,_
64/32/354 | Vergaser 64-3 |  |  | Deckel 80-632 verwenden. ^
64/32/354A | Vergaser 64-3 | Ersatz für | replacement for | _
64/32/354A | Vergaser 64-3 | ersetzt durch | replaced by | _
64/32/354A | Vergaser 64-3 | ähnlich | similar to | _
64/32/354A | Vergaser 64-3 | Motor/Ausführung | engine model | _
64/32/354A | Vergaser 64-3 |  |  | _
64/32/354A | Vergaser 64-3 |  |  | _
64/32/354A | Vergaser 64-3 | Takt | stroke | 4_
64/32/354A | Vergaser 64-3 | Zylinder | cylinder | 2_
64/32/354A | Vergaser 64-3 | Hubraum | displacement | 800_
64/32/354A | Vergaser 64-3 | Vergasergehäuse | carburettor body | 13-306-32-111_
64/32/354A | Vergaser 64-3 | Motoranschluß | motor flange | 50_
64/32/354A | Vergaser 64-3 | Filteranschluß | filter connection | 43 spezial_
64/32/354A | Vergaser 64-3 | Deckelplatte | cover plate | _
64/32/354A | Vergaser 64-3 | Deckelverschraubung | screw cover | _
64/32/354A | Vergaser 64-3 | Gasschieber | slide | 22-907-137_
64/32/354A | Vergaser 64-3 | Mischkammereinsatz / Lufttrichter | mixing chmaber insert | _
64/32/354A | Vergaser 64-3 | Schwimmergehäuse /-kammer | float chamber | 30-558_
64/32/354A | Vergaser 64-3 | Schwimmergehäusedeckel | cover for float chamber | _
64/32/354A | Vergaser 64-3 | Kraftstoffanschluß | fuel connector | 35-300_
64/32/354A | Vergaser 64-3 | Schwimmer | float | _
64/32/354A | Vergaser 64-3 | Gasschieberstellschraube | slide adjusting screw | 150-209_
64/32/354A | Vergaser 64-3 | Klemmschraube | clamping screw | _
64/32/354A | Vergaser 64-3 | Hauptdüse | main jet | 44-051/110_
64/32/354A | Vergaser 64-3 | Reservedüse | spare jet | _
64/32/354A | Vergaser 64-3 | Leerlaufdüse | pilot jet | 44-353/45_
64/32/354A | Vergaser 64-3 | Startdüse | starting jet | 44-031/66_
64/32/354A | Vergaser 64-3 | Leerlaufluftdüse | idle air jet | _
64/32/354A | Vergaser 64-3 | Korrekturluftdüse | correction air jet | _
64/32/354A | Vergaser 64-3 | Nadeldüse / Mischrohr | needle jet / mixing tube | 45-196/2,68 / 45-425-101_
64/32/354A | Vergaser 64-3 | Düsennadel | jet needle | 46-950_
64/32/354A | Vergaser 64-3 | Nadelstellung | position (jet needle) | _
64/32/354A | Vergaser 64-3 | Schwimmernadel | float needle | 47-968_
64/32/354A | Vergaser 64-3 | Tupfer | tipper | _
64/32/354A | Vergaser 64-3 | für Ersatz | for after market | _
64/32/354A | Vergaser 64-3 | Luftregulierschraube | air regulation jet | 50-028-101_
64/32/354A | Vergaser 64-3 | offen | open | 3 x_
64/32/354A | Vergaser 64-3 | Nadelventil | float needle | 51-536-25_
64/32/354A | Vergaser 64-3 | Zerstäuber | atomizer | 51-590-1_
64/32/354A | Vergaser 64-3 | Rohrbogen | pipe bend | _
64/32/354A | Vergaser 64-3 | Isolierbuchse | isolating bush | _
64/32/354A | Vergaser 64-3 | Filter | filter | _
64/32/354A | Vergaser 64-3 | sonstiges | additional information | ^
64/32/354B | Vergaser 64-3 stigele! | Ersatz für | replacement for | _
64/32/354B | Vergaser 64-3 stigele! | ersetzt durch | replaced by | _
64/32/354B | Vergaser 64-3 stigele! | ähnlich | similar to | _
64/32/354B | Vergaser 64-3 stigele! | Motor/Ausführung | engine model | _
64/32/354B | Vergaser 64-3 stigele! |  |  | _
64/32/354B | Vergaser 64-3 stigele! |  |  | _
64/32/354B | Vergaser 64-3 stigele! | Takt | stroke | 4_
64/32/354B | Vergaser 64-3 stigele! | Zylinder | cylinder | 2_
64/32/354B | Vergaser 64-3 stigele! | Hubraum | displacement | 800_
64/32/354B | Vergaser 64-3 stigele! | Vergasergehäuse | carburettor body | 13-306-32-111_
64/32/354B | Vergaser 64-3 stigele! | Motoranschluß | motor flange | 50_
64/32/354B | Vergaser 64-3 stigele! | Filteranschluß | filter connection | 43 spezial_
64/32/354B | Vergaser 64-3 stigele! | Deckelplatte | cover plate | _
64/32/354B | Vergaser 64-3 stigele! | Deckelverschraubung | screw cover | _
64/32/354B | Vergaser 64-3 stigele! | Gasschieber | slide | 22-907-147_
64/32/354B | Vergaser 64-3 stigele! | Mischkammereinsatz / Lufttrichter | mixing chmaber insert | _
64/32/354B | Vergaser 64-3 stigele! | Schwimmergehäuse /-kammer | float chamber | 30-558_
64/32/354B | Vergaser 64-3 stigele! | Schwimmergehäusedeckel | cover for float chamber | _
64/32/354B | Vergaser 64-3 stigele! | Kraftstoffanschluß | fuel connector | 35-300_
64/32/354B | Vergaser 64-3 stigele! | Schwimmer | float | _
64/32/354B | Vergaser 64-3 stigele! | Gasschieberstellschraube | slide adjusting screw | 150-209_
64/32/354B | Vergaser 64-3 stigele! | Klemmschraube | clamping screw | _
64/32/354B | Vergaser 64-3 stigele! | Hauptdüse | main jet | 44-051/115_
64/32/354B | Vergaser 64-3 stigele! | Reservedüse | spare jet | _
64/32/354B | Vergaser 64-3 stigele! | Leerlaufdüse | pilot jet | 44-353/45_
64/32/354B | Vergaser 64-3 stigele! | Startdüse | starting jet | 44-031/66_
64/32/354B | Vergaser 64-3 stigele! | Leerlaufluftdüse | idle air jet | _
64/32/354B | Vergaser 64-3 stigele! | Korrekturluftdüse | correction air jet | _
64/32/354B | Vergaser 64-3 stigele! | Nadeldüse / Mischrohr | needle jet / mixing tube | 45-196/2,68 / 45-425-101_
64/32/354B | Vergaser 64-3 stigele! | Düsennadel | jet needle | 46-950_
64/32/354B | Vergaser 64-3 stigele! | Nadelstellung | position (jet needle) | 4_
64/32/354B | Vergaser 64-3 stigele! | Schwimmernadel | float needle | 47-968_
64/32/354B | Vergaser 64-3 stigele! | Tupfer | tipper | _
64/32/354B | Vergaser 64-3 stigele! | für Ersatz | for after market | _
64/32/354B | Vergaser 64-3 stigele! | Luftregulierschraube | air regulation jet | 50-028-101_
64/32/354B | Vergaser 64-3 stigele! | offen | open | 3 x_
64/32/354B | Vergaser 64-3 stigele! | Nadelventil | float needle | 51-536-25_
64/32/354B | Vergaser 64-3 stigele! | Zerstäuber | atomizer | 51-590-1_
64/32/354B | Vergaser 64-3 stigele! | Rohrbogen | pipe bend | _
64/32/354B | Vergaser 64-3 stigele! | Isolierbuchse | isolating bush | _
64/32/354B | Vergaser 64-3 stigele! | Filter | filter | _
64/32/354B | Vergaser 64-3 stigele! | sonstiges | additional information | ^
64/32/357 | Vergaser 64-3 | Ersatz für | replacement for | _
64/32/357 | Vergaser 64-3 | ersetzt durch | replaced by | _
64/32/357 | Vergaser 64-3 | ähnlich | similar to | 64/32/351_
64/32/357 | Vergaser 64-3 | Motor/Ausführung | engine model | linker Vergaser_
64/32/357 | Vergaser 64-3 |  |  | R 80 RT u. R 80 Basis, 247 + E_
64/32/357 | Vergaser 64-3 |  |  | US 85, 37 KW_
64/32/357 | Vergaser 64-3 | Takt | stroke | 4_
64/32/357 | Vergaser 64-3 | Zylinder | cylinder | 2_
64/32/357 | Vergaser 64-3 | Hubraum | displacement | 800_
64/32/357 | Vergaser 64-3 | Vergasergehäuse | carburettor body | 13-306-32-010_
64/32/357 | Vergaser 64-3 | Motoranschluß | motor flange | 43 spezial_
64/32/357 | Vergaser 64-3 | Filteranschluß | filter connection | 50_
64/32/357 | Vergaser 64-3 | Deckelplatte | cover plate | 27-926_
64/32/357 | Vergaser 64-3 | Deckelverschraubung | screw cover | _
64/32/357 | Vergaser 64-3 | Gasschieber | slide | 22-907-3_
64/32/357 | Vergaser 64-3 | Mischkammereinsatz / Lufttrichter | mixing chmaber insert | _
64/32/357 | Vergaser 64-3 | Schwimmergehäuse /-kammer | float chamber | 30-559_
64/32/357 | Vergaser 64-3 | Schwimmergehäusedeckel | cover for float chamber | _
64/32/357 | Vergaser 64-3 | Kraftstoffanschluß | fuel connector | senkrecht_
64/32/357 | Vergaser 64-3 | Schwimmer | float | 35-300_
64/32/357 | Vergaser 64-3 | Gasschieberstellschraube | slide adjusting screw | 50-028-101_
64/32/357 | Vergaser 64-3 | Klemmschraube | clamping screw | _
64/32/357 | Vergaser 64-3 | Hauptdüse | main jet | 44-051/135_
64/32/357 | Vergaser 64-3 | Reservedüse | spare jet | _
64/32/357 | Vergaser 64-3 | Leerlaufdüse | pilot jet | 44-353/45_
64/32/357 | Vergaser 64-3 | Startdüse | starting jet | 44-031/66_
64/32/357 | Vergaser 64-3 | Leerlaufluftdüse | idle air jet | _
64/32/357 | Vergaser 64-3 | Korrekturluftdüse | correction air jet | _
64/32/357 | Vergaser 64-3 | Nadeldüse / Mischrohr | needle jet / mixing tube | 45-196/2.66_
64/32/357 | Vergaser 64-3 | Düsennadel | jet needle | 46-251_
64/32/357 | Vergaser 64-3 | Nadelstellung | position (jet needle) | 3_
64/32/357 | Vergaser 64-3 | Schwimmernadel | float needle | 47-968_
64/32/357 | Vergaser 64-3 | Tupfer | tipper | _
64/32/357 | Vergaser 64-3 | für Ersatz | for after market | _
64/32/357 | Vergaser 64-3 | Luftregulierschraube | air regulation jet | 50-028-101_
64/32/357 | Vergaser 64-3 | offen | open | 3 x_
64/32/357 | Vergaser 64-3 | Nadelventil | float needle | 51-536-25_
64/32/357 | Vergaser 64-3 | Zerstäuber | atomizer | 51-590-1_
64/32/357 | Vergaser 64-3 | Rohrbogen | pipe bend | _
64/32/357 | Vergaser 64-3 | Isolierbuchse | isolating bush | _
64/32/357 | Vergaser 64-3 | Filter | filter | _
64/32/357 | Vergaser 64-3 | sonstiges | additional information | 100% fließen_
64/32/357 | Vergaser 64-3 |  |  | Vergaser in Plastikbeutel 180-028_
64/32/357 | Vergaser 64-3 |  |  | Ersatzvergaser, die nicht direkt an BMW geliefert werden,_
64/32/357 | Vergaser 64-3 |  |  | Deckel 80-631 verwenden._
64/32/357 | Vergaser 64-3 |  |  | _
64/32/357 | Vergaser 64-3 |  |  | _
64/32/357 | Vergaser 64-3 |  |  | _
64/32/357 | Vergaser 64-3 |  |  | 45-196/2.66 _
64/32/357 | Vergaser 64-3 |  |  | _
64/32/357 | Vergaser 64-3 |  |  | _
64/32/357 | Vergaser 64-3 |  |  | _
64/32/357 | Vergaser 64-3 |  |  | _
64/32/357 | Vergaser 64-3 |  |  | ^
64/32/357C | Vergaser 64-3 stigele! | Ersatz für | replacement for | _
64/32/357C | Vergaser 64-3 stigele! | ersetzt durch | replaced by | _
64/32/357C | Vergaser 64-3 stigele! | ähnlich | similar to | _
64/32/357C | Vergaser 64-3 stigele! | Motor/Ausführung | engine model | R 80 RT USA 85_
64/32/357C | Vergaser 64-3 stigele! |  |  | _
64/32/357C | Vergaser 64-3 stigele! |  |  | _
64/32/357C | Vergaser 64-3 stigele! | Takt | stroke | 4_
64/32/357C | Vergaser 64-3 stigele! | Zylinder | cylinder | 2_
64/32/357C | Vergaser 64-3 stigele! | Hubraum | displacement | 800_
64/32/357C | Vergaser 64-3 stigele! | Vergasergehäuse | carburettor body | 13-306-32-010_
64/32/357C | Vergaser 64-3 stigele! | Motoranschluß | motor flange | 50_
64/32/357C | Vergaser 64-3 stigele! | Filteranschluß | filter connection | 43 spezial_
64/32/357C | Vergaser 64-3 stigele! | Deckelplatte | cover plate | _
64/32/357C | Vergaser 64-3 stigele! | Deckelverschraubung | screw cover | _
64/32/357C | Vergaser 64-3 stigele! | Gasschieber | slide | 22-907-133_
64/32/357C | Vergaser 64-3 stigele! | Mischkammereinsatz / Lufttrichter | mixing chmaber insert | _
64/32/357C | Vergaser 64-3 stigele! | Schwimmergehäuse /-kammer | float chamber | 30-559_
64/32/357C | Vergaser 64-3 stigele! | Schwimmergehäusedeckel | cover for float chamber | _
64/32/357C | Vergaser 64-3 stigele! | Kraftstoffanschluß | fuel connector | 35-300_
64/32/357C | Vergaser 64-3 stigele! | Schwimmer | float | _
64/32/357C | Vergaser 64-3 stigele! | Gasschieberstellschraube | slide adjusting screw | 150-209_
64/32/357C | Vergaser 64-3 stigele! | Klemmschraube | clamping screw | _
64/32/357C | Vergaser 64-3 stigele! | Hauptdüse | main jet | 44-051/135_
64/32/357C | Vergaser 64-3 stigele! | Reservedüse | spare jet | _
64/32/357C | Vergaser 64-3 stigele! | Leerlaufdüse | pilot jet | 44-353/45_
64/32/357C | Vergaser 64-3 stigele! | Startdüse | starting jet | 44-031/66_
64/32/357C | Vergaser 64-3 stigele! | Leerlaufluftdüse | idle air jet | _
64/32/357C | Vergaser 64-3 stigele! | Korrekturluftdüse | correction air jet | _
64/32/357C | Vergaser 64-3 stigele! | Nadeldüse / Mischrohr | needle jet / mixing tube | 45-196/2,66 / 45-425-101_
64/32/357C | Vergaser 64-3 stigele! | Düsennadel | jet needle | 46-251_
64/32/357C | Vergaser 64-3 stigele! | Nadelstellung | position (jet needle) | 3_
64/32/357C | Vergaser 64-3 stigele! | Schwimmernadel | float needle | 47-968_
64/32/357C | Vergaser 64-3 stigele! | Tupfer | tipper | _
64/32/357C | Vergaser 64-3 stigele! | für Ersatz | for after market | _
64/32/357C | Vergaser 64-3 stigele! | Luftregulierschraube | air regulation jet | 50-028-101_
64/32/357C | Vergaser 64-3 stigele! | offen | open | 3 x_
64/32/357C | Vergaser 64-3 stigele! | Nadelventil | float needle | 51-536-25_
64/32/357C | Vergaser 64-3 stigele! | Zerstäuber | atomizer | 51-590-1_
64/32/357C | Vergaser 64-3 stigele! | Rohrbogen | pipe bend | _
64/32/357C | Vergaser 64-3 stigele! | Isolierbuchse | isolating bush | _
64/32/357C | Vergaser 64-3 stigele! | Filter | filter | _
64/32/357C | Vergaser 64-3 stigele! | sonstiges | additional information | ^
64/32/358 | Vergaser 64-3 | Ersatz für | replacement for | _
64/32/358 | Vergaser 64-3 | ersetzt durch | replaced by | _
64/32/358 | Vergaser 64-3 | ähnlich | similar to | 64/32/352_
64/32/358 | Vergaser 64-3 | Motor/Ausführung | engine model | rechter Vergaser_
64/32/358 | Vergaser 64-3 |  |  | R80 RT u. R80 Basis, 247 + E_
64/32/358 | Vergaser 64-3 |  |  | US 85, 37 KW_
64/32/358 | Vergaser 64-3 | Takt | stroke | 4_
64/32/358 | Vergaser 64-3 | Zylinder | cylinder | 2_
64/32/358 | Vergaser 64-3 | Hubraum | displacement | 800_
64/32/358 | Vergaser 64-3 | Vergasergehäuse | carburettor body | 13-306-32-011_
64/32/358 | Vergaser 64-3 | Motoranschluß | motor flange | 43 spezial_
64/32/358 | Vergaser 64-3 | Filteranschluß | filter connection | 50_
64/32/358 | Vergaser 64-3 | Deckelplatte | cover plate | 27-926_
64/32/358 | Vergaser 64-3 | Deckelverschraubung | screw cover | _
64/32/358 | Vergaser 64-3 | Gasschieber | slide | 22-907-3_
64/32/358 | Vergaser 64-3 | Mischkammereinsatz / Lufttrichter | mixing chmaber insert | _
64/32/358 | Vergaser 64-3 | Schwimmergehäuse /-kammer | float chamber | 30-558_
64/32/358 | Vergaser 64-3 | Schwimmergehäusedeckel | cover for float chamber | _
64/32/358 | Vergaser 64-3 | Kraftstoffanschluß | fuel connector | senkrecht_
64/32/358 | Vergaser 64-3 | Schwimmer | float | 35-300_
64/32/358 | Vergaser 64-3 | Gasschieberstellschraube | slide adjusting screw | links_
64/32/358 | Vergaser 64-3 | Klemmschraube | clamping screw | _
64/32/358 | Vergaser 64-3 | Hauptdüse | main jet | 44-051/135_
64/32/358 | Vergaser 64-3 | Reservedüse | spare jet | _
64/32/358 | Vergaser 64-3 | Leerlaufdüse | pilot jet | 44-353/45_
64/32/358 | Vergaser 64-3 | Startdüse | starting jet | 44-031/66_
64/32/358 | Vergaser 64-3 | Leerlaufluftdüse | idle air jet | _
64/32/358 | Vergaser 64-3 | Korrekturluftdüse | correction air jet | _
64/32/358 | Vergaser 64-3 | Nadeldüse / Mischrohr | needle jet / mixing tube | 45-196/2.66_
64/32/358 | Vergaser 64-3 | Düsennadel | jet needle | 46-251_
64/32/358 | Vergaser 64-3 | Nadelstellung | position (jet needle) | 3_
64/32/358 | Vergaser 64-3 | Schwimmernadel | float needle | 47-968_
64/32/358 | Vergaser 64-3 | Tupfer | tipper | _
64/32/358 | Vergaser 64-3 | für Ersatz | for after market | _
64/32/358 | Vergaser 64-3 | Luftregulierschraube | air regulation jet | 50-028-101_
64/32/358 | Vergaser 64-3 | offen | open | 3 x_
64/32/358 | Vergaser 64-3 | Nadelventil | float needle | 51-536-25_
64/32/358 | Vergaser 64-3 | Zerstäuber | atomizer | 51-590-1_
64/32/358 | Vergaser 64-3 | Rohrbogen | pipe bend | _
64/32/358 | Vergaser 64-3 | Isolierbuchse | isolating bush | _
64/32/358 | Vergaser 64-3 | Filter | filter | _
64/32/358 | Vergaser 64-3 | sonstiges | additional information | 100% fließen_
64/32/358 | Vergaser 64-3 |  |  | Vergaser in Plastikbeutel 180-028_
64/32/358 | Vergaser 64-3 |  |  | Ersatzvergaser, die nicht direkt an BMW geliefert werden,_
64/32/358 | Vergaser 64-3 |  |  | Deckel 80-632 verwenden._
64/32/358 | Vergaser 64-3 |  |  | ^
64/32/358C | Vergaser 64-3 stigele! | Ersatz für | replacement for | _
64/32/358C | Vergaser 64-3 stigele! | ersetzt durch | replaced by | _
64/32/358C | Vergaser 64-3 stigele! | ähnlich | similar to | _
64/32/358C | Vergaser 64-3 stigele! | Motor/Ausführung | engine model | R 80 RT USA 85_
64/32/358C | Vergaser 64-3 stigele! |  |  | _
64/32/358C | Vergaser 64-3 stigele! |  |  | _
64/32/358C | Vergaser 64-3 stigele! | Takt | stroke | 4_
64/32/358C | Vergaser 64-3 stigele! | Zylinder | cylinder | 2_
64/32/358C | Vergaser 64-3 stigele! | Hubraum | displacement | 800_
64/32/358C | Vergaser 64-3 stigele! | Vergasergehäuse | carburettor body | 13-306-32_
64/32/358C | Vergaser 64-3 stigele! | Motoranschluß | motor flange | 50_
64/32/358C | Vergaser 64-3 stigele! | Filteranschluß | filter connection | 43 spezial_
64/32/358C | Vergaser 64-3 stigele! | Deckelplatte | cover plate | _
64/32/358C | Vergaser 64-3 stigele! | Deckelverschraubung | screw cover | _
64/32/358C | Vergaser 64-3 stigele! | Gasschieber | slide | 22-907-133_
64/32/358C | Vergaser 64-3 stigele! | Mischkammereinsatz / Lufttrichter | mixing chmaber insert | _
64/32/358C | Vergaser 64-3 stigele! | Schwimmergehäuse /-kammer | float chamber | 30-558_
64/32/358C | Vergaser 64-3 stigele! | Schwimmergehäusedeckel | cover for float chamber | _
64/32/358C | Vergaser 64-3 stigele! | Kraftstoffanschluß | fuel connector | 35-300_
64/32/358C | Vergaser 64-3 stigele! | Schwimmer | float | _
64/32/358C | Vergaser 64-3 stigele! | Gasschieberstellschraube | slide adjusting screw | 150-209_
64/32/358C | Vergaser 64-3 stigele! | Klemmschraube | clamping screw | _
64/32/358C | Vergaser 64-3 stigele! | Hauptdüse | main jet | 44-051/135_
64/32/358C | Vergaser 64-3 stigele! | Reservedüse | spare jet | _
64/32/358C | Vergaser 64-3 stigele! | Leerlaufdüse | pilot jet | 44-353/45_
64/32/358C | Vergaser 64-3 stigele! | Startdüse | starting jet | 44-031/66_
64/32/358C | Vergaser 64-3 stigele! | Leerlaufluftdüse | idle air jet | _
64/32/358C | Vergaser 64-3 stigele! | Korrekturluftdüse | correction air jet | _
64/32/358C | Vergaser 64-3 stigele! | Nadeldüse / Mischrohr | needle jet / mixing tube | 45-196/2,66 / 45-425-101_
64/32/358C | Vergaser 64-3 stigele! | Düsennadel | jet needle | 46-251 _
64/32/358C | Vergaser 64-3 stigele! | Nadelstellung | position (jet needle) | 3_
64/32/358C | Vergaser 64-3 stigele! | Schwimmernadel | float needle | 47-968_
64/32/358C | Vergaser 64-3 stigele! | Tupfer | tipper | _
64/32/358C | Vergaser 64-3 stigele! | für Ersatz | for after market | _
64/32/358C | Vergaser 64-3 stigele! | Luftregulierschraube | air regulation jet | 50-028-101_
64/32/358C | Vergaser 64-3 stigele! | offen | open | 3 x_
64/32/358C | Vergaser 64-3 stigele! | Nadelventil | float needle | 51-536-25_
64/32/358C | Vergaser 64-3 stigele! | Zerstäuber | atomizer | 51-590-1_
64/32/358C | Vergaser 64-3 stigele! | Rohrbogen | pipe bend | _
64/32/358C | Vergaser 64-3 stigele! | Isolierbuchse | isolating bush | _
64/32/358C | Vergaser 64-3 stigele! | Filter | filter | _
64/32/358C | Vergaser 64-3 stigele! | sonstiges | additional information | ^
64/32/359 | Vergaser 64-3 stigele! | Ersatz für | replacement for | _
64/32/359 | Vergaser 64-3 stigele! | ersetzt durch | replaced by | _
64/32/359 | Vergaser 64-3 stigele! | ähnlich | similar to | 64/32/353_
64/32/359 | Vergaser 64-3 stigele! | Motor/Ausführung | engine model | linker Vergaser _
64/32/359 | Vergaser 64-3 stigele! |  |  | R65 RT u. R 65 Basis_
64/32/359 | Vergaser 64-3 stigele! |  |  | Europa 85, 48 PS, 35 KW_
64/32/359 | Vergaser 64-3 stigele! | Takt | stroke | 4_
64/32/359 | Vergaser 64-3 stigele! | Zylinder | cylinder | 2_
64/32/359 | Vergaser 64-3 stigele! | Hubraum | displacement | 650_
64/32/359 | Vergaser 64-3 stigele! | Vergasergehäuse | carburettor body | 13-306-32-010_
64/32/359 | Vergaser 64-3 stigele! | Motoranschluß | motor flange | 43_
64/32/359 | Vergaser 64-3 stigele! | Filteranschluß | filter connection | 50_
64/32/359 | Vergaser 64-3 stigele! | Deckelplatte | cover plate | 27-926_
64/32/359 | Vergaser 64-3 stigele! | Deckelverschraubung | screw cover | _
64/32/359 | Vergaser 64-3 stigele! | Gasschieber | slide | 22-907-1_
64/32/359 | Vergaser 64-3 stigele! | Mischkammereinsatz / Lufttrichter | mixing chmaber insert | _
64/32/359 | Vergaser 64-3 stigele! | Schwimmergehäuse /-kammer | float chamber | 30-559_
64/32/359 | Vergaser 64-3 stigele! | Schwimmergehäusedeckel | cover for float chamber | _
64/32/359 | Vergaser 64-3 stigele! | Kraftstoffanschluß | fuel connector | senkrecht_
64/32/359 | Vergaser 64-3 stigele! | Schwimmer | float | 35-300_
64/32/359 | Vergaser 64-3 stigele! | Gasschieberstellschraube | slide adjusting screw | rechts_
64/32/359 | Vergaser 64-3 stigele! | Klemmschraube | clamping screw | _
64/32/359 | Vergaser 64-3 stigele! | Hauptdüse | main jet | 44-051/130_
64/32/359 | Vergaser 64-3 stigele! | Reservedüse | spare jet | _
64/32/359 | Vergaser 64-3 stigele! | Leerlaufdüse | pilot jet | 44-353/45_
64/32/359 | Vergaser 64-3 stigele! | Startdüse | starting jet | 44-031/66_
64/32/359 | Vergaser 64-3 stigele! | Leerlaufluftdüse | idle air jet | _
64/32/359 | Vergaser 64-3 stigele! | Korrekturluftdüse | correction air jet | _
64/32/359 | Vergaser 64-3 stigele! | Nadeldüse / Mischrohr | needle jet / mixing tube | 45-196/2.66_
64/32/359 | Vergaser 64-3 stigele! | Düsennadel | jet needle | 46-251_
64/32/359 | Vergaser 64-3 stigele! | Nadelstellung | position (jet needle) | 3_
64/32/359 | Vergaser 64-3 stigele! | Schwimmernadel | float needle | 47-968_
64/32/359 | Vergaser 64-3 stigele! | Tupfer | tipper | _
64/32/359 | Vergaser 64-3 stigele! | für Ersatz | for after market | _
64/32/359 | Vergaser 64-3 stigele! | Luftregulierschraube | air regulation jet | 50-028-101_
64/32/359 | Vergaser 64-3 stigele! | offen | open | 3 x_
64/32/359 | Vergaser 64-3 stigele! | Nadelventil | float needle | 51-536-25_
64/32/359 | Vergaser 64-3 stigele! | Zerstäuber | atomizer | 51-590-1_
64/32/359 | Vergaser 64-3 stigele! | Rohrbogen | pipe bend | _
64/32/359 | Vergaser 64-3 stigele! | Isolierbuchse | isolating bush | _
64/32/359 | Vergaser 64-3 stigele! | Filter | filter | _
64/32/359 | Vergaser 64-3 stigele! | sonstiges | additional information | 100% fließen_
64/32/359 | Vergaser 64-3 stigele! |  |  | Vergaser in Plastikbeutel 180-028_
64/32/359 | Vergaser 64-3 stigele! |  |  | Ersatzvergaser, die nicht direkt an BMW geliefert werden,_
64/32/359 | Vergaser 64-3 stigele! |  |  | Deckel 80-631 verwenden._
64/32/359 | Vergaser 64-3 stigele! |  |  | ^
64/32/360 | Vergaser 64-3 stigele! | Ersatz für | replacement for | _
64/32/360 | Vergaser 64-3 stigele! | ersetzt durch | replaced by | _
64/32/360 | Vergaser 64-3 stigele! | ähnlich | similar to | 64/32/354_
64/32/360 | Vergaser 64-3 stigele! | Motor/Ausführung | engine model | rechter Vergaser_
64/32/360 | Vergaser 64-3 stigele! |  |  | R65 RT u. R65 Basis_
64/32/360 | Vergaser 64-3 stigele! |  |  | Europa 85, 48 PS, 35 KW_
64/32/360 | Vergaser 64-3 stigele! | Takt | stroke | 4_
64/32/360 | Vergaser 64-3 stigele! | Zylinder | cylinder | 2_
64/32/360 | Vergaser 64-3 stigele! | Hubraum | displacement | 650_
64/32/360 | Vergaser 64-3 stigele! | Vergasergehäuse | carburettor body | 13-306-32-011_
64/32/360 | Vergaser 64-3 stigele! | Motoranschluß | motor flange | 43 spezial_
64/32/360 | Vergaser 64-3 stigele! | Filteranschluß | filter connection | 50_
64/32/360 | Vergaser 64-3 stigele! | Deckelplatte | cover plate | 27-926_
64/32/360 | Vergaser 64-3 stigele! | Deckelverschraubung | screw cover | _
64/32/360 | Vergaser 64-3 stigele! | Gasschieber | slide | 22-907-1_
64/32/360 | Vergaser 64-3 stigele! | Mischkammereinsatz / Lufttrichter | mixing chmaber insert | _
64/32/360 | Vergaser 64-3 stigele! | Schwimmergehäuse /-kammer | float chamber | 30-558_
64/32/360 | Vergaser 64-3 stigele! | Schwimmergehäusedeckel | cover for float chamber | _
64/32/360 | Vergaser 64-3 stigele! | Kraftstoffanschluß | fuel connector | senkrecht_
64/32/360 | Vergaser 64-3 stigele! | Schwimmer | float | 35-300_
64/32/360 | Vergaser 64-3 stigele! | Gasschieberstellschraube | slide adjusting screw | links_
64/32/360 | Vergaser 64-3 stigele! | Klemmschraube | clamping screw | _
64/32/360 | Vergaser 64-3 stigele! | Hauptdüse | main jet | 44-051/130_
64/32/360 | Vergaser 64-3 stigele! | Reservedüse | spare jet | _
64/32/360 | Vergaser 64-3 stigele! | Leerlaufdüse | pilot jet | 44-353/45_
64/32/360 | Vergaser 64-3 stigele! | Startdüse | starting jet | 44-031/66_
64/32/360 | Vergaser 64-3 stigele! | Leerlaufluftdüse | idle air jet | _
64/32/360 | Vergaser 64-3 stigele! | Korrekturluftdüse | correction air jet | _
64/32/360 | Vergaser 64-3 stigele! | Nadeldüse / Mischrohr | needle jet / mixing tube | 45-196/2.66_
64/32/360 | Vergaser 64-3 stigele! | Düsennadel | jet needle | 46-251_
64/32/360 | Vergaser 64-3 stigele! | Nadelstellung | position (jet needle) | 3_
64/32/360 | Vergaser 64-3 stigele! | Schwimmernadel | float needle | 47-968_
64/32/360 | Vergaser 64-3 stigele! | Tupfer | tipper | _
64/32/360 | Vergaser 64-3 stigele! | für Ersatz | for after market | _
64/32/360 | Vergaser 64-3 stigele! | Luftregulierschraube | air regulation jet | 50-028-101_
64/32/360 | Vergaser 64-3 stigele! | offen | open | 3 x_
64/32/360 | Vergaser 64-3 stigele! | Nadelventil | float needle | 51-536-25_
64/32/360 | Vergaser 64-3 stigele! | Zerstäuber | atomizer | 51-590-1_
64/32/360 | Vergaser 64-3 stigele! | Rohrbogen | pipe bend | _
64/32/360 | Vergaser 64-3 stigele! | Isolierbuchse | isolating bush | _
64/32/360 | Vergaser 64-3 stigele! | Filter | filter | _
64/32/360 | Vergaser 64-3 stigele! | sonstiges | additional information | 100% fließen_
64/32/360 | Vergaser 64-3 stigele! |  |  | Vergaser in Plastikbeutel 180-028_
64/32/360 | Vergaser 64-3 stigele! |  |  | Ersatzvergaser, die nicht direkt an BMW geliefert werden,_
64/32/360 | Vergaser 64-3 stigele! |  |  | Deckel 60-632 verwenden.^
64/32/361 | Vergaser 64-3 stigele! | Ersatz für | replacement for | _
64/32/361 | Vergaser 64-3 stigele! | ersetzt durch | replaced by | _
64/32/361 | Vergaser 64-3 stigele! | ähnlich | similar to | 64/32/353_
64/32/361 | Vergaser 64-3 stigele! | Motor/Ausführung | engine model | linker Vergaser_
64/32/361 | Vergaser 64-3 stigele! |  |  | R65 RT u. R65 Basis, 247_
64/32/361 | Vergaser 64-3 stigele! |  |  | US 85, 48 PS, 35 KW_
64/32/361 | Vergaser 64-3 stigele! | Takt | stroke | 4_
64/32/361 | Vergaser 64-3 stigele! | Zylinder | cylinder | 2_
64/32/361 | Vergaser 64-3 stigele! | Hubraum | displacement | 650_
64/32/361 | Vergaser 64-3 stigele! | Vergasergehäuse | carburettor body | 13-306-32-010_
64/32/361 | Vergaser 64-3 stigele! | Motoranschluß | motor flange | 43 spezial_
64/32/361 | Vergaser 64-3 stigele! | Filteranschluß | filter connection | 50_
64/32/361 | Vergaser 64-3 stigele! | Deckelplatte | cover plate | 27-926_
64/32/361 | Vergaser 64-3 stigele! | Deckelverschraubung | screw cover | _
64/32/361 | Vergaser 64-3 stigele! | Gasschieber | slide | 22-907-1_
64/32/361 | Vergaser 64-3 stigele! | Mischkammereinsatz / Lufttrichter | mixing chmaber insert | _
64/32/361 | Vergaser 64-3 stigele! | Schwimmergehäuse /-kammer | float chamber | 30-559_
64/32/361 | Vergaser 64-3 stigele! | Schwimmergehäusedeckel | cover for float chamber | _
64/32/361 | Vergaser 64-3 stigele! | Kraftstoffanschluß | fuel connector | senkrecht_
64/32/361 | Vergaser 64-3 stigele! | Schwimmer | float | 35-300_
64/32/361 | Vergaser 64-3 stigele! | Gasschieberstellschraube | slide adjusting screw | rechts_
64/32/361 | Vergaser 64-3 stigele! | Klemmschraube | clamping screw | _
64/32/361 | Vergaser 64-3 stigele! | Hauptdüse | main jet | 44-051/130_
64/32/361 | Vergaser 64-3 stigele! | Reservedüse | spare jet | _
64/32/361 | Vergaser 64-3 stigele! | Leerlaufdüse | pilot jet | 44-353/40_
64/32/361 | Vergaser 64-3 stigele! | Startdüse | starting jet | 44-031/66_
64/32/361 | Vergaser 64-3 stigele! | Leerlaufluftdüse | idle air jet | _
64/32/361 | Vergaser 64-3 stigele! | Korrekturluftdüse | correction air jet | _
64/32/361 | Vergaser 64-3 stigele! | Nadeldüse / Mischrohr | needle jet / mixing tube | 45-196/2.66_
64/32/361 | Vergaser 64-3 stigele! | Düsennadel | jet needle | 46-251_
64/32/361 | Vergaser 64-3 stigele! | Nadelstellung | position (jet needle) | 3_
64/32/361 | Vergaser 64-3 stigele! | Schwimmernadel | float needle | 47-968_
64/32/361 | Vergaser 64-3 stigele! | Tupfer | tipper | _
64/32/361 | Vergaser 64-3 stigele! | für Ersatz | for after market | _
64/32/361 | Vergaser 64-3 stigele! | Luftregulierschraube | air regulation jet | 50-028-101_
64/32/361 | Vergaser 64-3 stigele! | offen | open | 3 x_
64/32/361 | Vergaser 64-3 stigele! | Nadelventil | float needle | 51-536-25_
64/32/361 | Vergaser 64-3 stigele! | Zerstäuber | atomizer | 51-590-1_
64/32/361 | Vergaser 64-3 stigele! | Rohrbogen | pipe bend | _
64/32/361 | Vergaser 64-3 stigele! | Isolierbuchse | isolating bush | _
64/32/361 | Vergaser 64-3 stigele! | Filter | filter | _
64/32/361 | Vergaser 64-3 stigele! | sonstiges | additional information | 100% fließen_
64/32/361 | Vergaser 64-3 stigele! |  |  | Vergaser in Plastikbeutel 180-028_
64/32/361 | Vergaser 64-3 stigele! |  |  | Ersatzvergaser, die nicht direkt an BMW geliefert werden,_
64/32/361 | Vergaser 64-3 stigele! |  |  | Deckel 80-631 verwenden.^
64/32/362 | Vergaser 64-3 | Ersatz für | replacement for | _
64/32/362 | Vergaser 64-3 | ersetzt durch | replaced by | _
64/32/362 | Vergaser 64-3 | ähnlich | similar to | 64/32/354_
64/32/362 | Vergaser 64-3 | Motor/Ausführung | engine model | rechter Vergaser_
64/32/362 | Vergaser 64-3 |  |  | R65 RT u. R65 Basis_
64/32/362 | Vergaser 64-3 |  |  | US 85, 48 PS, 35 KW_
64/32/362 | Vergaser 64-3 | Takt | stroke | 4_
64/32/362 | Vergaser 64-3 | Zylinder | cylinder | 2_
64/32/362 | Vergaser 64-3 | Hubraum | displacement | 650_
64/32/362 | Vergaser 64-3 | Vergasergehäuse | carburettor body | 13-306-32-011_
64/32/362 | Vergaser 64-3 | Motoranschluß | motor flange | 43 spezial_
64/32/362 | Vergaser 64-3 | Filteranschluß | filter connection | 50_
64/32/362 | Vergaser 64-3 | Deckelplatte | cover plate | 27-926_
64/32/362 | Vergaser 64-3 | Deckelverschraubung | screw cover | _
64/32/362 | Vergaser 64-3 | Gasschieber | slide | 22-907-1_
64/32/362 | Vergaser 64-3 | Mischkammereinsatz / Lufttrichter | mixing chmaber insert | _
64/32/362 | Vergaser 64-3 | Schwimmergehäuse /-kammer | float chamber | 30-558_
64/32/362 | Vergaser 64-3 | Schwimmergehäusedeckel | cover for float chamber | _
64/32/362 | Vergaser 64-3 | Kraftstoffanschluß | fuel connector | senkrecht_
64/32/362 | Vergaser 64-3 | Schwimmer | float | 35-300_
64/32/362 | Vergaser 64-3 | Gasschieberstellschraube | slide adjusting screw | links_
64/32/362 | Vergaser 64-3 | Klemmschraube | clamping screw | _
64/32/362 | Vergaser 64-3 | Hauptdüse | main jet | 44-051/130_
64/32/362 | Vergaser 64-3 | Reservedüse | spare jet | _
64/32/362 | Vergaser 64-3 | Leerlaufdüse | pilot jet | 44-353/40_
64/32/362 | Vergaser 64-3 | Startdüse | starting jet | 44-031/66_
64/32/362 | Vergaser 64-3 | Leerlaufluftdüse | idle air jet | _
64/32/362 | Vergaser 64-3 | Korrekturluftdüse | correction air jet | _
64/32/362 | Vergaser 64-3 | Nadeldüse / Mischrohr | needle jet / mixing tube | 45-196/2.66_
64/32/362 | Vergaser 64-3 | Düsennadel | jet needle | 46-251_
64/32/362 | Vergaser 64-3 | Nadelstellung | position (jet needle) | 3_
64/32/362 | Vergaser 64-3 | Schwimmernadel | float needle | 47-968_
64/32/362 | Vergaser 64-3 | Tupfer | tipper | _
64/32/362 | Vergaser 64-3 | für Ersatz | for after market | _
64/32/362 | Vergaser 64-3 | Luftregulierschraube | air regulation jet | 50-028-101_
64/32/362 | Vergaser 64-3 | offen | open | 3 x_
64/32/362 | Vergaser 64-3 | Nadelventil | float needle | 51-536-25_
64/32/362 | Vergaser 64-3 | Zerstäuber | atomizer | 51-590-1_
64/32/362 | Vergaser 64-3 | Rohrbogen | pipe bend | _
64/32/362 | Vergaser 64-3 | Isolierbuchse | isolating bush | _
64/32/362 | Vergaser 64-3 | Filter | filter | _
64/32/362 | Vergaser 64-3 | sonstiges | additional information | 100% fließen_
64/32/362 | Vergaser 64-3 |  |  | Vergaser in Plastikbeutel 180-028_
64/32/362 | Vergaser 64-3 |  |  | Ersatzvergaser, die nicht direkt an BMW geliefert werden,_
64/32/362 | Vergaser 64-3 |  |  | Deckel 80-632 verwenden.^
64/32/363 | Vergaser 64-3 | Ersatz für | replacement for | _
64/32/363 | Vergaser 64-3 | ersetzt durch | replaced by | _
64/32/363 | Vergaser 64-3 | ähnlich | similar to | 64/32/357_
64/32/363 | Vergaser 64-3 | Motor/Ausführung | engine model | linker Vergaser_
64/32/363 | Vergaser 64-3 |  |  | R100 RS, 247 + E_
64/32/363 | Vergaser 64-3 |  |  | Europa 86_
64/32/363 | Vergaser 64-3 | Takt | stroke | 4_
64/32/363 | Vergaser 64-3 | Zylinder | cylinder | 2_
64/32/363 | Vergaser 64-3 | Hubraum | displacement | 1000_
64/32/363 | Vergaser 64-3 | Vergasergehäuse | carburettor body | 13-306-32-010_
64/32/363 | Vergaser 64-3 | Motoranschluß | motor flange | 43 speziel_
64/32/363 | Vergaser 64-3 | Filteranschluß | filter connection | 50_
64/32/363 | Vergaser 64-3 | Deckelplatte | cover plate | 27-926_
64/32/363 | Vergaser 64-3 | Deckelverschraubung | screw cover | _
64/32/363 | Vergaser 64-3 | Gasschieber | slide | 22-907-3_
64/32/363 | Vergaser 64-3 | Mischkammereinsatz / Lufttrichter | mixing chmaber insert | _
64/32/363 | Vergaser 64-3 | Schwimmergehäuse /-kammer | float chamber | 30-559_
64/32/363 | Vergaser 64-3 | Schwimmergehäusedeckel | cover for float chamber | _
64/32/363 | Vergaser 64-3 | Kraftstoffanschluß | fuel connector | senkrecht_
64/32/363 | Vergaser 64-3 | Schwimmer | float | 35-300_
64/32/363 | Vergaser 64-3 | Gasschieberstellschraube | slide adjusting screw | rechts_
64/32/363 | Vergaser 64-3 | Klemmschraube | clamping screw | _
64/32/363 | Vergaser 64-3 | Hauptdüse | main jet | 44-051/135_
64/32/363 | Vergaser 64-3 | Reservedüse | spare jet | _
64/32/363 | Vergaser 64-3 | Leerlaufdüse | pilot jet | 44-353/45_
64/32/363 | Vergaser 64-3 | Startdüse | starting jet | 44-031/66_
64/32/363 | Vergaser 64-3 | Leerlaufluftdüse | idle air jet | _
64/32/363 | Vergaser 64-3 | Korrekturluftdüse | correction air jet | _
64/32/363 | Vergaser 64-3 | Nadeldüse / Mischrohr | needle jet / mixing tube | 45-196/2.66_
64/32/363 | Vergaser 64-3 | Düsennadel | jet needle | 46-251_
64/32/363 | Vergaser 64-3 | Nadelstellung | position (jet needle) | 3_
64/32/363 | Vergaser 64-3 | Schwimmernadel | float needle | 47-968_
64/32/363 | Vergaser 64-3 | Tupfer | tipper | _
64/32/363 | Vergaser 64-3 | für Ersatz | for after market | _
64/32/363 | Vergaser 64-3 | Luftregulierschraube | air regulation jet | 50-028-101_
64/32/363 | Vergaser 64-3 | offen | open | 3 x_
64/32/363 | Vergaser 64-3 | Nadelventil | float needle | 51-536-25_
64/32/363 | Vergaser 64-3 | Zerstäuber | atomizer | 51-590-1_
64/32/363 | Vergaser 64-3 | Rohrbogen | pipe bend | _
64/32/363 | Vergaser 64-3 | Isolierbuchse | isolating bush | _
64/32/363 | Vergaser 64-3 | Filter | filter | _
64/32/363 | Vergaser 64-3 | sonstiges | additional information | 100% fließen_
64/32/363 | Vergaser 64-3 |  |  | Vergaser in Plastikbeutel 180-028_
64/32/363 | Vergaser 64-3 |  |  | Ersatzvergaser, die nicht direkt an BMW geliefert werden,_
64/32/363 | Vergaser 64-3 |  |  | Deckel 80-631 verwenden._
64/32/363 | Vergaser 64-3 |  |  | ^
64/32/364 | Vergaser 64-3 stigele! | Ersatz für | replacement for | _
64/32/364 | Vergaser 64-3 stigele! | ersetzt durch | replaced by | _
64/32/364 | Vergaser 64-3 stigele! | ähnlich | similar to | 64/32/358_
64/32/364 | Vergaser 64-3 stigele! | Motor/Ausführung | engine model | rechter Vergaser_
64/32/364 | Vergaser 64-3 stigele! |  |  | R100 RS, 247 + E_
64/32/364 | Vergaser 64-3 stigele! |  |  | Europa 86_
64/32/364 | Vergaser 64-3 stigele! | Takt | stroke | 4_
64/32/364 | Vergaser 64-3 stigele! | Zylinder | cylinder | 2_
64/32/364 | Vergaser 64-3 stigele! | Hubraum | displacement | 1000_
64/32/364 | Vergaser 64-3 stigele! | Vergasergehäuse | carburettor body | 13-306-32-011_
64/32/364 | Vergaser 64-3 stigele! | Motoranschluß | motor flange | 43 spezial_
64/32/364 | Vergaser 64-3 stigele! | Filteranschluß | filter connection | 50_
64/32/364 | Vergaser 64-3 stigele! | Deckelplatte | cover plate | 27-926_
64/32/364 | Vergaser 64-3 stigele! | Deckelverschraubung | screw cover | _
64/32/364 | Vergaser 64-3 stigele! | Gasschieber | slide | 22-907-3_
64/32/364 | Vergaser 64-3 stigele! | Mischkammereinsatz / Lufttrichter | mixing chmaber insert | _
64/32/364 | Vergaser 64-3 stigele! | Schwimmergehäuse /-kammer | float chamber | 30-558_
64/32/364 | Vergaser 64-3 stigele! | Schwimmergehäusedeckel | cover for float chamber | _
64/32/364 | Vergaser 64-3 stigele! | Kraftstoffanschluß | fuel connector | senkrecht_
64/32/364 | Vergaser 64-3 stigele! | Schwimmer | float | 35-300_
64/32/364 | Vergaser 64-3 stigele! | Gasschieberstellschraube | slide adjusting screw | links_
64/32/364 | Vergaser 64-3 stigele! | Klemmschraube | clamping screw | _
64/32/364 | Vergaser 64-3 stigele! | Hauptdüse | main jet | 44-051/135_
64/32/364 | Vergaser 64-3 stigele! | Reservedüse | spare jet | _
64/32/364 | Vergaser 64-3 stigele! | Leerlaufdüse | pilot jet | 44-353/45_
64/32/364 | Vergaser 64-3 stigele! | Startdüse | starting jet | 44-031/66_
64/32/364 | Vergaser 64-3 stigele! | Leerlaufluftdüse | idle air jet | _
64/32/364 | Vergaser 64-3 stigele! | Korrekturluftdüse | correction air jet | _
64/32/364 | Vergaser 64-3 stigele! | Nadeldüse / Mischrohr | needle jet / mixing tube | 45-196/2.66_
64/32/364 | Vergaser 64-3 stigele! | Düsennadel | jet needle | 46-251_
64/32/364 | Vergaser 64-3 stigele! | Nadelstellung | position (jet needle) | 3_
64/32/364 | Vergaser 64-3 stigele! | Schwimmernadel | float needle | 47-968_
64/32/364 | Vergaser 64-3 stigele! | Tupfer | tipper | _
64/32/364 | Vergaser 64-3 stigele! | für Ersatz | for after market | _
64/32/364 | Vergaser 64-3 stigele! | Luftregulierschraube | air regulation jet | 50-028-101_
64/32/364 | Vergaser 64-3 stigele! | offen | open | 3 x_
64/32/364 | Vergaser 64-3 stigele! | Nadelventil | float needle | 51-536-25_
64/32/364 | Vergaser 64-3 stigele! | Zerstäuber | atomizer | 51-590-1_
64/32/364 | Vergaser 64-3 stigele! | Rohrbogen | pipe bend | _
64/32/364 | Vergaser 64-3 stigele! | Isolierbuchse | isolating bush | _
64/32/364 | Vergaser 64-3 stigele! | Filter | filter | _
64/32/364 | Vergaser 64-3 stigele! | sonstiges | additional information | 100% fließen_
64/32/364 | Vergaser 64-3 stigele! |  |  | Vergaser in Plastikbeutel 180-028_
64/32/364 | Vergaser 64-3 stigele! |  |  | Ersatzvergaser, die nicht direkt an BMW geliefert werden,_
64/32/364 | Vergaser 64-3 stigele! |  |  | Deckel 80-632 verwenden.^
64/32/367 | Vergaser 64-3 stigele! | Ersatz für | replacement for | 64/32/365_
64/32/367 | Vergaser 64-3 stigele! | ersetzt durch | replaced by | _
64/32/367 | Vergaser 64-3 stigele! | ähnlich | similar to | 64/32/365_
64/32/367 | Vergaser 64-3 stigele! | Motor/Ausführung | engine model | linker Vergaser _
64/32/367 | Vergaser 64-3 stigele! |  |  | R80, Typ 247E_
64/32/367 | Vergaser 64-3 stigele! |  |  | Schweiz 88_
64/32/367 | Vergaser 64-3 stigele! | Takt | stroke | 4_
64/32/367 | Vergaser 64-3 stigele! | Zylinder | cylinder | 2_
64/32/367 | Vergaser 64-3 stigele! | Hubraum | displacement | 800_
64/32/367 | Vergaser 64-3 stigele! | Vergasergehäuse | carburettor body | 13-306-32-010_
64/32/367 | Vergaser 64-3 stigele! | Motoranschluß | motor flange | 43 spezial_
64/32/367 | Vergaser 64-3 stigele! | Filteranschluß | filter connection | 50_
64/32/367 | Vergaser 64-3 stigele! | Deckelplatte | cover plate | 27-926_
64/32/367 | Vergaser 64-3 stigele! | Deckelverschraubung | screw cover | _
64/32/367 | Vergaser 64-3 stigele! | Gasschieber | slide | 22-907-3_
64/32/367 | Vergaser 64-3 stigele! | Mischkammereinsatz / Lufttrichter | mixing chmaber insert | _
64/32/367 | Vergaser 64-3 stigele! | Schwimmergehäuse /-kammer | float chamber | 30-559_
64/32/367 | Vergaser 64-3 stigele! | Schwimmergehäusedeckel | cover for float chamber | _
64/32/367 | Vergaser 64-3 stigele! | Kraftstoffanschluß | fuel connector | senkrecht_
64/32/367 | Vergaser 64-3 stigele! | Schwimmer | float | 35-300_
64/32/367 | Vergaser 64-3 stigele! | Gasschieberstellschraube | slide adjusting screw | rechts_
64/32/367 | Vergaser 64-3 stigele! | Klemmschraube | clamping screw | _
64/32/367 | Vergaser 64-3 stigele! | Hauptdüse | main jet | 44-051/135_
64/32/367 | Vergaser 64-3 stigele! | Reservedüse | spare jet | _
64/32/367 | Vergaser 64-3 stigele! | Leerlaufdüse | pilot jet | 44-353/45_
64/32/367 | Vergaser 64-3 stigele! | Startdüse | starting jet | 44031/66_
64/32/367 | Vergaser 64-3 stigele! | Leerlaufluftdüse | idle air jet | _
64/32/367 | Vergaser 64-3 stigele! | Korrekturluftdüse | correction air jet | _
64/32/367 | Vergaser 64-3 stigele! | Nadeldüse / Mischrohr | needle jet / mixing tube | 45-196/2.68_
64/32/367 | Vergaser 64-3 stigele! | Düsennadel | jet needle | 46-251_
64/32/367 | Vergaser 64-3 stigele! | Nadelstellung | position (jet needle) | 3_
64/32/367 | Vergaser 64-3 stigele! | Schwimmernadel | float needle | 47-968_
64/32/367 | Vergaser 64-3 stigele! | Tupfer | tipper | _
64/32/367 | Vergaser 64-3 stigele! | für Ersatz | for after market | _
64/32/367 | Vergaser 64-3 stigele! | Luftregulierschraube | air regulation jet | 50-194-101_
64/32/367 | Vergaser 64-3 stigele! | offen | open | 3x_
64/32/367 | Vergaser 64-3 stigele! | Nadelventil | float needle | 51-536-25_
64/32/367 | Vergaser 64-3 stigele! | Zerstäuber | atomizer | 51-590-1_
64/32/367 | Vergaser 64-3 stigele! | Rohrbogen | pipe bend | _
64/32/367 | Vergaser 64-3 stigele! | Isolierbuchse | isolating bush | _
64/32/367 | Vergaser 64-3 stigele! | Filter | filter | _
64/32/367 | Vergaser 64-3 stigele! | sonstiges | additional information | 100% fließen_
64/32/367 | Vergaser 64-3 stigele! |  |  | Vergaser in Plastikbeutel 180-028_
64/32/367 | Vergaser 64-3 stigele! |  |  | Ersatzvergaser, die nicht direkt an BMW geliefert werden,_
64/32/367 | Vergaser 64-3 stigele! |  |  | Deckel 80-631 verwenden. ^
64/32/368 | Vergaser 64-3 stigele! | Ersatz für | replacement for | 64/32/366_
64/32/368 | Vergaser 64-3 stigele! | ersetzt durch | replaced by | _
64/32/368 | Vergaser 64-3 stigele! | ähnlich | similar to | 64/32/366_
64/32/368 | Vergaser 64-3 stigele! | Motor/Ausführung | engine model | rechter Vergaser_
64/32/368 | Vergaser 64-3 stigele! |  |  | R80, Typ 247E_
64/32/368 | Vergaser 64-3 stigele! |  |  | Schweiz 88_
64/32/368 | Vergaser 64-3 stigele! | Takt | stroke | 4_
64/32/368 | Vergaser 64-3 stigele! | Zylinder | cylinder | 2_
64/32/368 | Vergaser 64-3 stigele! | Hubraum | displacement | 800_
64/32/368 | Vergaser 64-3 stigele! | Vergasergehäuse | carburettor body | 13-306-32-011_
64/32/368 | Vergaser 64-3 stigele! | Motoranschluß | motor flange | 43 spezial_
64/32/368 | Vergaser 64-3 stigele! | Filteranschluß | filter connection | 50_
64/32/368 | Vergaser 64-3 stigele! | Deckelplatte | cover plate | 27-926_
64/32/368 | Vergaser 64-3 stigele! | Deckelverschraubung | screw cover | _
64/32/368 | Vergaser 64-3 stigele! | Gasschieber | slide | 22-907-3_
64/32/368 | Vergaser 64-3 stigele! | Mischkammereinsatz / Lufttrichter | mixing chmaber insert | _
64/32/368 | Vergaser 64-3 stigele! | Schwimmergehäuse /-kammer | float chamber | 30-558_
64/32/368 | Vergaser 64-3 stigele! | Schwimmergehäusedeckel | cover for float chamber | _
64/32/368 | Vergaser 64-3 stigele! | Kraftstoffanschluß | fuel connector | senkrecht_
64/32/368 | Vergaser 64-3 stigele! | Schwimmer | float | 35-300_
64/32/368 | Vergaser 64-3 stigele! | Gasschieberstellschraube | slide adjusting screw | links_
64/32/368 | Vergaser 64-3 stigele! | Klemmschraube | clamping screw | _
64/32/368 | Vergaser 64-3 stigele! | Hauptdüse | main jet | 44-051/135_
64/32/368 | Vergaser 64-3 stigele! | Reservedüse | spare jet | _
64/32/368 | Vergaser 64-3 stigele! | Leerlaufdüse | pilot jet | 44-353/45_
64/32/368 | Vergaser 64-3 stigele! | Startdüse | starting jet | 44-031/66_
64/32/368 | Vergaser 64-3 stigele! | Leerlaufluftdüse | idle air jet | _
64/32/368 | Vergaser 64-3 stigele! | Korrekturluftdüse | correction air jet | _
64/32/368 | Vergaser 64-3 stigele! | Nadeldüse / Mischrohr | needle jet / mixing tube | 45-196/2.68_
64/32/368 | Vergaser 64-3 stigele! | Düsennadel | jet needle | 46-251_
64/32/368 | Vergaser 64-3 stigele! | Nadelstellung | position (jet needle) | 3_
64/32/368 | Vergaser 64-3 stigele! | Schwimmernadel | float needle | 47-968_
64/32/368 | Vergaser 64-3 stigele! | Tupfer | tipper | _
64/32/368 | Vergaser 64-3 stigele! | für Ersatz | for after market | _
64/32/368 | Vergaser 64-3 stigele! | Luftregulierschraube | air regulation jet | 50-194-101_
64/32/368 | Vergaser 64-3 stigele! | offen | open | 3x_
64/32/368 | Vergaser 64-3 stigele! | Nadelventil | float needle | 51-536-25_
64/32/368 | Vergaser 64-3 stigele! | Zerstäuber | atomizer | 51-590-1_
64/32/368 | Vergaser 64-3 stigele! | Rohrbogen | pipe bend | _
64/32/368 | Vergaser 64-3 stigele! | Isolierbuchse | isolating bush | _
64/32/368 | Vergaser 64-3 stigele! | Filter | filter | _
64/32/368 | Vergaser 64-3 stigele! | sonstiges | additional information | 100% fließen_
64/32/368 | Vergaser 64-3 stigele! |  |  | Vergaser in Plastikbeutel 180-028_
64/32/368 | Vergaser 64-3 stigele! |  |  | Ersatzvergaser, die nicht direkt an BMW geliefert werden,_
64/32/368 | Vergaser 64-3 stigele! |  |  | Deckel 80-632 verwenden^
64/32/372 | Vergaser 64-3 stigele! | Ersatz für | replacement for | _
64/32/372 | Vergaser 64-3 stigele! | ersetzt durch | replaced by | _
64/32/372 | Vergaser 64-3 stigele! | ähnlich | similar to | 64/32/350_
64/32/372 | Vergaser 64-3 stigele! | Motor/Ausführung | engine model | Ultralight_
64/32/372 | Vergaser 64-3 stigele! |  |  | rechter Vergaser_
64/32/372 | Vergaser 64-3 stigele! |  |  | Gleichdruck_
64/32/372 | Vergaser 64-3 stigele! | Takt | stroke | _
64/32/372 | Vergaser 64-3 stigele! | Zylinder | cylinder | _
64/32/372 | Vergaser 64-3 stigele! | Hubraum | displacement | _
64/32/372 | Vergaser 64-3 stigele! | Vergasergehäuse | carburettor body | 13-306-32-011_
64/32/372 | Vergaser 64-3 stigele! | Motoranschluß | motor flange | 43 spezial_
64/32/372 | Vergaser 64-3 stigele! | Filteranschluß | filter connection | 50_
64/32/372 | Vergaser 64-3 stigele! | Deckelplatte | cover plate | 27-926-104_
64/32/372 | Vergaser 64-3 stigele! | Deckelverschraubung | screw cover | _
64/32/372 | Vergaser 64-3 stigele! | Gasschieber | slide | 22-907-133_
64/32/372 | Vergaser 64-3 stigele! | Mischkammereinsatz / Lufttrichter | mixing chmaber insert | _
64/32/372 | Vergaser 64-3 stigele! | Schwimmergehäuse /-kammer | float chamber | 30-558_
64/32/372 | Vergaser 64-3 stigele! | Schwimmergehäusedeckel | cover for float chamber | _
64/32/372 | Vergaser 64-3 stigele! | Kraftstoffanschluß | fuel connector | senkrecht 8_
64/32/372 | Vergaser 64-3 stigele! | Schwimmer | float | 35-300_
64/32/372 | Vergaser 64-3 stigele! | Gasschieberstellschraube | slide adjusting screw | links_
64/32/372 | Vergaser 64-3 stigele! | Klemmschraube | clamping screw | _
64/32/372 | Vergaser 64-3 stigele! | Hauptdüse | main jet | 44-051/160_
64/32/372 | Vergaser 64-3 stigele! | Reservedüse | spare jet | _
64/32/372 | Vergaser 64-3 stigele! | Leerlaufdüse | pilot jet | 744-353/45_
64/32/372 | Vergaser 64-3 stigele! | Startdüse | starting jet | 44-031/66_
64/32/372 | Vergaser 64-3 stigele! | Leerlaufluftdüse | idle air jet | _
64/32/372 | Vergaser 64-3 stigele! | Korrekturluftdüse | correction air jet | _
64/32/372 | Vergaser 64-3 stigele! | Nadeldüse / Mischrohr | needle jet / mixing tube | 45-196/2,68_
64/32/372 | Vergaser 64-3 stigele! | Düsennadel | jet needle | 46-251_
64/32/372 | Vergaser 64-3 stigele! | Nadelstellung | position (jet needle) | 3_
64/32/372 | Vergaser 64-3 stigele! | Schwimmernadel | float needle | 47-968_
64/32/372 | Vergaser 64-3 stigele! | Tupfer | tipper | _
64/32/372 | Vergaser 64-3 stigele! | für Ersatz | for after market | _
64/32/372 | Vergaser 64-3 stigele! | Luftregulierschraube | air regulation jet | 50-028-101_
64/32/372 | Vergaser 64-3 stigele! | offen | open | 1/2 x_
64/32/372 | Vergaser 64-3 stigele! | Nadelventil | float needle | 51-536-15_
64/32/372 | Vergaser 64-3 stigele! | Zerstäuber | atomizer | 51-590-1_
64/32/372 | Vergaser 64-3 stigele! | Rohrbogen | pipe bend | _
64/32/372 | Vergaser 64-3 stigele! | Isolierbuchse | isolating bush | _
64/32/372 | Vergaser 64-3 stigele! | Filter | filter | _
64/32/372 | Vergaser 64-3 stigele! | sonstiges | additional information | Montage nie auf "BLock"_
64/32/372 | Vergaser 64-3 stigele! |  |  | 100% Fließen_
64/32/372 | Vergaser 64-3 stigele! |  |  | Vergaser in Plastikbeutel 180-028^
64/32/373 | Vergaser 64-3 stigele! | Ersatz für | replacement for | _
64/32/373 | Vergaser 64-3 stigele! | ersetzt durch | replaced by | _
64/32/373 | Vergaser 64-3 stigele! | ähnlich | similar to | 64/32/349_
64/32/373 | Vergaser 64-3 stigele! | Motor/Ausführung | engine model | Ulralight_
64/32/373 | Vergaser 64-3 stigele! |  |  | linker Vergaser_
64/32/373 | Vergaser 64-3 stigele! |  |  | Gleichdruck_
64/32/373 | Vergaser 64-3 stigele! | Takt | stroke | _
64/32/373 | Vergaser 64-3 stigele! | Zylinder | cylinder | _
64/32/373 | Vergaser 64-3 stigele! | Hubraum | displacement | _
64/32/373 | Vergaser 64-3 stigele! | Vergasergehäuse | carburettor body | 13-3065-32-010_
64/32/373 | Vergaser 64-3 stigele! | Motoranschluß | motor flange | 43 spezial_
64/32/373 | Vergaser 64-3 stigele! | Filteranschluß | filter connection | 50_
64/32/373 | Vergaser 64-3 stigele! | Deckelplatte | cover plate | 27-926-104_
64/32/373 | Vergaser 64-3 stigele! | Deckelverschraubung | screw cover | _
64/32/373 | Vergaser 64-3 stigele! | Gasschieber | slide | 22-907-133_
64/32/373 | Vergaser 64-3 stigele! | Mischkammereinsatz / Lufttrichter | mixing chmaber insert | _
64/32/373 | Vergaser 64-3 stigele! | Schwimmergehäuse /-kammer | float chamber | 30-559_
64/32/373 | Vergaser 64-3 stigele! | Schwimmergehäusedeckel | cover for float chamber | _
64/32/373 | Vergaser 64-3 stigele! | Kraftstoffanschluß | fuel connector | senkrecht 8_
64/32/373 | Vergaser 64-3 stigele! | Schwimmer | float | 35-300_
64/32/373 | Vergaser 64-3 stigele! | Gasschieberstellschraube | slide adjusting screw | rechts_
64/32/373 | Vergaser 64-3 stigele! | Klemmschraube | clamping screw | _
64/32/373 | Vergaser 64-3 stigele! | Hauptdüse | main jet | 44-051/160_
64/32/373 | Vergaser 64-3 stigele! | Reservedüse | spare jet | _
64/32/373 | Vergaser 64-3 stigele! | Leerlaufdüse | pilot jet | 744-353/45_
64/32/373 | Vergaser 64-3 stigele! | Startdüse | starting jet | 44-031/66_
64/32/373 | Vergaser 64-3 stigele! | Leerlaufluftdüse | idle air jet | _
64/32/373 | Vergaser 64-3 stigele! | Korrekturluftdüse | correction air jet | _
64/32/373 | Vergaser 64-3 stigele! | Nadeldüse / Mischrohr | needle jet / mixing tube | 45-196/2,68_
64/32/373 | Vergaser 64-3 stigele! | Düsennadel | jet needle | 46-251_
64/32/373 | Vergaser 64-3 stigele! | Nadelstellung | position (jet needle) | 3_
64/32/373 | Vergaser 64-3 stigele! | Schwimmernadel | float needle | 47-968_
64/32/373 | Vergaser 64-3 stigele! | Tupfer | tipper | _
64/32/373 | Vergaser 64-3 stigele! | für Ersatz | for after market | _
64/32/373 | Vergaser 64-3 stigele! | Luftregulierschraube | air regulation jet | 50-028-101_
64/32/373 | Vergaser 64-3 stigele! | offen | open | 1/2 x_
64/32/373 | Vergaser 64-3 stigele! | Nadelventil | float needle | 51-536-15_
64/32/373 | Vergaser 64-3 stigele! | Zerstäuber | atomizer | 51-590-1_
64/32/373 | Vergaser 64-3 stigele! | Rohrbogen | pipe bend | _
64/32/373 | Vergaser 64-3 stigele! | Isolierbuchse | isolating bush | _
64/32/373 | Vergaser 64-3 stigele! | Filter | filter | _
64/32/373 | Vergaser 64-3 stigele! | sonstiges | additional information | Montage nie auf "Block"_
64/32/373 | Vergaser 64-3 stigele! |  |  | 100% Fließen_
64/32/373 | Vergaser 64-3 stigele! |  |  | Vergaser in Plastikbeutel 180-028^
64/32/387 | Vergaser 64-3 stigele! | Ersatz für | replacement for | _
64/32/387 | Vergaser 64-3 stigele! | ersetzt durch | replaced by | _
64/32/387 | Vergaser 64-3 stigele! | ähnlich | similar to | 64/32/353_
64/32/387 | Vergaser 64-3 stigele! | Motor/Ausführung | engine model | BMW R 80, STAMO_
64/32/387 | Vergaser 64-3 stigele! |  |  | Wasserpumpe-Feuerwehr_
64/32/387 | Vergaser 64-3 stigele! |  |  | Gleichdruck_
64/32/387 | Vergaser 64-3 stigele! | Takt | stroke | 4_
64/32/387 | Vergaser 64-3 stigele! | Zylinder | cylinder | 2_
64/32/387 | Vergaser 64-3 stigele! | Hubraum | displacement | 800_
64/32/387 | Vergaser 64-3 stigele! | Vergasergehäuse | carburettor body | 13-306-32-010_
64/32/387 | Vergaser 64-3 stigele! | Motoranschluß | motor flange | 43 spezial_
64/32/387 | Vergaser 64-3 stigele! | Filteranschluß | filter connection | 50_
64/32/387 | Vergaser 64-3 stigele! | Deckelplatte | cover plate | _
64/32/387 | Vergaser 64-3 stigele! | Deckelverschraubung | screw cover | _
64/32/387 | Vergaser 64-3 stigele! | Gasschieber | slide | 22-907-3_
64/32/387 | Vergaser 64-3 stigele! | Mischkammereinsatz / Lufttrichter | mixing chmaber insert | _
64/32/387 | Vergaser 64-3 stigele! | Schwimmergehäuse /-kammer | float chamber | zentral_
64/32/387 | Vergaser 64-3 stigele! | Schwimmergehäusedeckel | cover for float chamber | _
64/32/387 | Vergaser 64-3 stigele! | Kraftstoffanschluß | fuel connector | senkrecht (8)_
64/32/387 | Vergaser 64-3 stigele! | Schwimmer | float | 35-300_
64/32/387 | Vergaser 64-3 stigele! | Gasschieberstellschraube | slide adjusting screw | rechts_
64/32/387 | Vergaser 64-3 stigele! | Klemmschraube | clamping screw | _
64/32/387 | Vergaser 64-3 stigele! | Hauptdüse | main jet | 44-051/138_
64/32/387 | Vergaser 64-3 stigele! | Reservedüse | spare jet | _
64/32/387 | Vergaser 64-3 stigele! | Leerlaufdüse | pilot jet | 44-353/45_
64/32/387 | Vergaser 64-3 stigele! | Startdüse | starting jet | 44-031/80_
64/32/387 | Vergaser 64-3 stigele! | Leerlaufluftdüse | idle air jet | _
64/32/387 | Vergaser 64-3 stigele! | Korrekturluftdüse | correction air jet | _
64/32/387 | Vergaser 64-3 stigele! | Nadeldüse / Mischrohr | needle jet / mixing tube | 45-196/2,68_
64/32/387 | Vergaser 64-3 stigele! | Düsennadel | jet needle | 46-251_
64/32/387 | Vergaser 64-3 stigele! | Nadelstellung | position (jet needle) | 3_
64/32/387 | Vergaser 64-3 stigele! | Schwimmernadel | float needle | 47-968_
64/32/387 | Vergaser 64-3 stigele! | Tupfer | tipper | _
64/32/387 | Vergaser 64-3 stigele! | für Ersatz | for after market | _
64/32/387 | Vergaser 64-3 stigele! | Luftregulierschraube | air regulation jet | _
64/32/387 | Vergaser 64-3 stigele! | offen | open | 1/2 x; nur für Katalog_
64/32/387 | Vergaser 64-3 stigele! | Nadelventil | float needle | 51-536-25_
64/32/387 | Vergaser 64-3 stigele! | Zerstäuber | atomizer | 51-590-1_
64/32/387 | Vergaser 64-3 stigele! | Rohrbogen | pipe bend | _
64/32/387 | Vergaser 64-3 stigele! | Isolierbuchse | isolating bush | _
64/32/387 | Vergaser 64-3 stigele! | Filter | filter | _
64/32/387 | Vergaser 64-3 stigele! | sonstiges | additional information | LRS: nach Verbrauch MV 100 % fließen (Montage nie "auf Block").
64/32/387 | Vergaser 64-3 stigele! |  |  | Vergaser in Plastikbeutel 80-028^
64/32/388 | Vergaser 64-3 | Ersatz für | replacement for | _
64/32/388 | Vergaser 64-3 | ersetzt durch | replaced by | _
64/32/388 | Vergaser 64-3 | ähnlich | similar to | 64/32/354_
64/32/388 | Vergaser 64-3 | Motor/Ausführung | engine model | BMW R 80, STAMO_
64/32/388 | Vergaser 64-3 |  |  | Wasserpumpe, Feuerwehr_
64/32/388 | Vergaser 64-3 |  |  | Gleichdruck_
64/32/388 | Vergaser 64-3 | Takt | stroke | 4_
64/32/388 | Vergaser 64-3 | Zylinder | cylinder | 2_
64/32/388 | Vergaser 64-3 | Hubraum | displacement | 800_
64/32/388 | Vergaser 64-3 | Vergasergehäuse | carburettor body | 13-306-32-011_
64/32/388 | Vergaser 64-3 | Motoranschluß | motor flange | 43 spezial_
64/32/388 | Vergaser 64-3 | Filteranschluß | filter connection | 50_
64/32/388 | Vergaser 64-3 | Deckelplatte | cover plate | _
64/32/388 | Vergaser 64-3 | Deckelverschraubung | screw cover | _
64/32/388 | Vergaser 64-3 | Gasschieber | slide | 22-907-3_
64/32/388 | Vergaser 64-3 | Mischkammereinsatz / Lufttrichter | mixing chmaber insert | _
64/32/388 | Vergaser 64-3 | Schwimmergehäuse /-kammer | float chamber | zentral_
64/32/388 | Vergaser 64-3 | Schwimmergehäusedeckel | cover for float chamber | _
64/32/388 | Vergaser 64-3 | Kraftstoffanschluß | fuel connector | senkrecht (8)_
64/32/388 | Vergaser 64-3 | Schwimmer | float | 35-300_
64/32/388 | Vergaser 64-3 | Gasschieberstellschraube | slide adjusting screw | links_
64/32/388 | Vergaser 64-3 | Klemmschraube | clamping screw | _
64/32/388 | Vergaser 64-3 | Hauptdüse | main jet | 44-051/138_
64/32/388 | Vergaser 64-3 | Reservedüse | spare jet | _
64/32/388 | Vergaser 64-3 | Leerlaufdüse | pilot jet | 44-353/45_
64/32/388 | Vergaser 64-3 | Startdüse | starting jet | 44-031/80_
64/32/388 | Vergaser 64-3 | Leerlaufluftdüse | idle air jet | _
64/32/388 | Vergaser 64-3 | Korrekturluftdüse | correction air jet | _
64/32/388 | Vergaser 64-3 | Nadeldüse / Mischrohr | needle jet / mixing tube | 45-196/2,68_
64/32/388 | Vergaser 64-3 | Düsennadel | jet needle | 46-251_
64/32/388 | Vergaser 64-3 | Nadelstellung | position (jet needle) | 3_
64/32/388 | Vergaser 64-3 | Schwimmernadel | float needle | 47-968_
64/32/388 | Vergaser 64-3 | Tupfer | tipper | _
64/32/388 | Vergaser 64-3 | für Ersatz | for after market | _
64/32/388 | Vergaser 64-3 | Luftregulierschraube | air regulation jet | _
64/32/388 | Vergaser 64-3 | offen | open | 1/2x nur für Katalog_
64/32/388 | Vergaser 64-3 | Nadelventil | float needle | 51-536-25_
64/32/388 | Vergaser 64-3 | Zerstäuber | atomizer | 51-590-1_
64/32/388 | Vergaser 64-3 | Rohrbogen | pipe bend | _
64/32/388 | Vergaser 64-3 | Isolierbuchse | isolating bush | _
64/32/388 | Vergaser 64-3 | Filter | filter | _
64/32/388 | Vergaser 64-3 | sonstiges | additional information | LRS: nach Verbracu MV 100 % fließen (Montage nie "auf Block").
64/32/388 | Vergaser 64-3 |  |  | Vergaser in Plastikbeutel 80-028_
64/32/388 | Vergaser 64-3 |  |  | _
64/32/388 | Vergaser 64-3 |  |  | ^
64/32/389 | Vergaser 64-3 | Ersatz für | replacement for | _
64/32/389 | Vergaser 64-3 | ersetzt durch | replaced by | _
64/32/389 | Vergaser 64-3 | ähnlich | similar to | 64/32/371_
64/32/389 | Vergaser 64-3 | Motor/Ausführung | engine model | 912_
64/32/389 | Vergaser 64-3 |  |  | UL_
64/32/389 | Vergaser 64-3 |  |  | Gleichdruck; mit Starteinrichtung_
64/32/389 | Vergaser 64-3 | Takt | stroke | 4_
64/32/389 | Vergaser 64-3 | Zylinder | cylinder | 4_
64/32/389 | Vergaser 64-3 | Hubraum | displacement | 1200_
64/32/389 | Vergaser 64-3 | Vergasergehäuse | carburettor body | 13-306-32-032_
64/32/389 | Vergaser 64-3 | Motoranschluß | motor flange | 43 spezial_
64/32/389 | Vergaser 64-3 | Filteranschluß | filter connection | 50_
64/32/389 | Vergaser 64-3 | Deckelplatte | cover plate | _
64/32/389 | Vergaser 64-3 | Deckelverschraubung | screw cover | _
64/32/389 | Vergaser 64-3 | Gasschieber | slide | 22-907-1_
64/32/389 | Vergaser 64-3 | Mischkammereinsatz / Lufttrichter | mixing chmaber insert | _
64/32/389 | Vergaser 64-3 | Schwimmergehäuse /-kammer | float chamber | zentral_
64/32/389 | Vergaser 64-3 | Schwimmergehäusedeckel | cover for float chamber | _
64/32/389 | Vergaser 64-3 | Kraftstoffanschluß | fuel connector | senkrecht (8)_
64/32/389 | Vergaser 64-3 | Schwimmer | float | 35-913_
64/32/389 | Vergaser 64-3 | Gasschieberstellschraube | slide adjusting screw | rechts_
64/32/389 | Vergaser 64-3 | Klemmschraube | clamping screw | _
64/32/389 | Vergaser 64-3 | Hauptdüse | main jet | 44-051/120_
64/32/389 | Vergaser 64-3 | Reservedüse | spare jet | _
64/32/389 | Vergaser 64-3 | Leerlaufdüse | pilot jet | 44-353/45_
64/32/389 | Vergaser 64-3 | Startdüse | starting jet | 44-031/95_
64/32/389 | Vergaser 64-3 | Leerlaufluftdüse | idle air jet | _
64/32/389 | Vergaser 64-3 | Korrekturluftdüse | correction air jet | _
64/32/389 | Vergaser 64-3 | Nadeldüse / Mischrohr | needle jet / mixing tube | 45-196/2,66_
64/32/389 | Vergaser 64-3 | Düsennadel | jet needle | 46-251_
64/32/389 | Vergaser 64-3 | Nadelstellung | position (jet needle) | 4_
64/32/389 | Vergaser 64-3 | Schwimmernadel | float needle | 47-968_
64/32/389 | Vergaser 64-3 | Tupfer | tipper | _
64/32/389 | Vergaser 64-3 | für Ersatz | for after market | _
64/32/389 | Vergaser 64-3 | Luftregulierschraube | air regulation jet | _
64/32/389 | Vergaser 64-3 | offen | open | 1x nur für Katalog_
64/32/389 | Vergaser 64-3 | Nadelventil | float needle | 51-536-15_
64/32/389 | Vergaser 64-3 | Zerstäuber | atomizer | 51-590-1_
64/32/389 | Vergaser 64-3 | Rohrbogen | pipe bend | _
64/32/389 | Vergaser 64-3 | Isolierbuchse | isolating bush | _
64/32/389 | Vergaser 64-3 | Filter | filter | _
64/32/389 | Vergaser 64-3 | sonstiges | additional information | Vergaser in Plastikbeutel 80-028. 100 % Fließen. Montage nie "auf
64/32/389 | Vergaser 64-3 |  |  | Block".^
64/32/390 | Vergaser 64-3 stigele! | Ersatz für | replacement for | _
64/32/390 | Vergaser 64-3 stigele! | ersetzt durch | replaced by | _
64/32/390 | Vergaser 64-3 stigele! | ähnlich | similar to | 64/32/371_
64/32/390 | Vergaser 64-3 stigele! | Motor/Ausführung | engine model | 912_
64/32/390 | Vergaser 64-3 stigele! |  |  | UL_
64/32/390 | Vergaser 64-3 stigele! |  |  | Gleichdruck; mit Starteinrichtung_
64/32/390 | Vergaser 64-3 stigele! | Takt | stroke | 4_
64/32/390 | Vergaser 64-3 stigele! | Zylinder | cylinder | 4_
64/32/390 | Vergaser 64-3 stigele! | Hubraum | displacement | 1200_
64/32/390 | Vergaser 64-3 stigele! | Vergasergehäuse | carburettor body | 13-306-32-010_
64/32/390 | Vergaser 64-3 stigele! | Motoranschluß | motor flange | 43 spezial_
64/32/390 | Vergaser 64-3 stigele! | Filteranschluß | filter connection | 40_
64/32/390 | Vergaser 64-3 stigele! | Deckelplatte | cover plate | _
64/32/390 | Vergaser 64-3 stigele! | Deckelverschraubung | screw cover | _
64/32/390 | Vergaser 64-3 stigele! | Gasschieber | slide | 22-907-1_
64/32/390 | Vergaser 64-3 stigele! | Mischkammereinsatz / Lufttrichter | mixing chmaber insert | _
64/32/390 | Vergaser 64-3 stigele! | Schwimmergehäuse /-kammer | float chamber | zentral_
64/32/390 | Vergaser 64-3 stigele! | Schwimmergehäusedeckel | cover for float chamber | _
64/32/390 | Vergaser 64-3 stigele! | Kraftstoffanschluß | fuel connector | senkrecht (8)_
64/32/390 | Vergaser 64-3 stigele! | Schwimmer | float | 35-912_
64/32/390 | Vergaser 64-3 stigele! | Gasschieberstellschraube | slide adjusting screw | rechts_
64/32/390 | Vergaser 64-3 stigele! | Klemmschraube | clamping screw | _
64/32/390 | Vergaser 64-3 stigele! | Hauptdüse | main jet | 44-051/135_
64/32/390 | Vergaser 64-3 stigele! | Reservedüse | spare jet | _
64/32/390 | Vergaser 64-3 stigele! | Leerlaufdüse | pilot jet | 44-353/45_
64/32/390 | Vergaser 64-3 stigele! | Startdüse | starting jet | 44-031/95_
64/32/390 | Vergaser 64-3 stigele! | Leerlaufluftdüse | idle air jet | _
64/32/390 | Vergaser 64-3 stigele! | Korrekturluftdüse | correction air jet | _
64/32/390 | Vergaser 64-3 stigele! | Nadeldüse / Mischrohr | needle jet / mixing tube | 45-196/2,66_
64/32/390 | Vergaser 64-3 stigele! | Düsennadel | jet needle | 46-251_
64/32/390 | Vergaser 64-3 stigele! | Nadelstellung | position (jet needle) | 4_
64/32/390 | Vergaser 64-3 stigele! | Schwimmernadel | float needle | 47-968_
64/32/390 | Vergaser 64-3 stigele! | Tupfer | tipper | _
64/32/390 | Vergaser 64-3 stigele! | für Ersatz | for after market | _
64/32/390 | Vergaser 64-3 stigele! | Luftregulierschraube | air regulation jet | _
64/32/390 | Vergaser 64-3 stigele! | offen | open | 1x nur für Katalog_
64/32/390 | Vergaser 64-3 stigele! | Nadelventil | float needle | 51-536-15_
64/32/390 | Vergaser 64-3 stigele! | Zerstäuber | atomizer | 51-590-1_
64/32/390 | Vergaser 64-3 stigele! | Rohrbogen | pipe bend | _
64/32/390 | Vergaser 64-3 stigele! | Isolierbuchse | isolating bush | _
64/32/390 | Vergaser 64-3 stigele! | Filter | filter | _
64/32/390 | Vergaser 64-3 stigele! | sonstiges | additional information | Vergaser in Plastikbeutel 80-028. 100 % Fließen. Montage nie "auf
64/32/390 | Vergaser 64-3 stigele! |  |  | Block".^
64/32/391 | Vergaser 64-3 stigele! | Ersatz für | replacement for | _
64/32/391 | Vergaser 64-3 stigele! | ersetzt durch | replaced by | _
64/32/391 | Vergaser 64-3 stigele! | ähnlich | similar to | 64/32/391_
64/32/391 | Vergaser 64-3 stigele! | Motor/Ausführung | engine model | 912_
64/32/391 | Vergaser 64-3 stigele! |  |  | UL_
64/32/391 | Vergaser 64-3 stigele! |  |  | Gleichdruck; mit Starteinrichtung_
64/32/391 | Vergaser 64-3 stigele! | Takt | stroke | 4_
64/32/391 | Vergaser 64-3 stigele! | Zylinder | cylinder | 4_
64/32/391 | Vergaser 64-3 stigele! | Hubraum | displacement | 1200_
64/32/391 | Vergaser 64-3 stigele! | Vergasergehäuse | carburettor body | 13-306-32-018_
64/32/391 | Vergaser 64-3 stigele! | Motoranschluß | motor flange | 43 spezial_
64/32/391 | Vergaser 64-3 stigele! | Filteranschluß | filter connection | 50_
64/32/391 | Vergaser 64-3 stigele! | Deckelplatte | cover plate | _
64/32/391 | Vergaser 64-3 stigele! | Deckelverschraubung | screw cover | _
64/32/391 | Vergaser 64-3 stigele! | Gasschieber | slide | 22-907-1_
64/32/391 | Vergaser 64-3 stigele! | Mischkammereinsatz / Lufttrichter | mixing chmaber insert | _
64/32/391 | Vergaser 64-3 stigele! | Schwimmergehäuse /-kammer | float chamber | zentral_
64/32/391 | Vergaser 64-3 stigele! | Schwimmergehäusedeckel | cover for float chamber | _
64/32/391 | Vergaser 64-3 stigele! | Kraftstoffanschluß | fuel connector | senkrecht (8)_
64/32/391 | Vergaser 64-3 stigele! | Schwimmer | float | 35-912_
64/32/391 | Vergaser 64-3 stigele! | Gasschieberstellschraube | slide adjusting screw | rechts_
64/32/391 | Vergaser 64-3 stigele! | Klemmschraube | clamping screw | _
64/32/391 | Vergaser 64-3 stigele! | Hauptdüse | main jet | 44-051/158_
64/32/391 | Vergaser 64-3 stigele! | Reservedüse | spare jet | _
64/32/391 | Vergaser 64-3 stigele! | Leerlaufdüse | pilot jet | 44-353/35_
64/32/391 | Vergaser 64-3 stigele! | Startdüse | starting jet | 44-031/85_
64/32/391 | Vergaser 64-3 stigele! | Leerlaufluftdüse | idle air jet | _
64/32/391 | Vergaser 64-3 stigele! | Korrekturluftdüse | correction air jet | _
64/32/391 | Vergaser 64-3 stigele! | Nadeldüse / Mischrohr | needle jet / mixing tube | 45-196/2,70_
64/32/391 | Vergaser 64-3 stigele! | Düsennadel | jet needle | 46-252_
64/32/391 | Vergaser 64-3 stigele! | Nadelstellung | position (jet needle) | 2_
64/32/391 | Vergaser 64-3 stigele! | Schwimmernadel | float needle | 47-968_
64/32/391 | Vergaser 64-3 stigele! | Tupfer | tipper | _
64/32/391 | Vergaser 64-3 stigele! | für Ersatz | for after market | _
64/32/391 | Vergaser 64-3 stigele! | Luftregulierschraube | air regulation jet | _
64/32/391 | Vergaser 64-3 stigele! | offen | open | 1 1/2x nur für Katalog_
64/32/391 | Vergaser 64-3 stigele! | Nadelventil | float needle | 51-536-15_
64/32/391 | Vergaser 64-3 stigele! | Zerstäuber | atomizer | 51-590-1_
64/32/391 | Vergaser 64-3 stigele! | Rohrbogen | pipe bend | _
64/32/391 | Vergaser 64-3 stigele! | Isolierbuchse | isolating bush | _
64/32/391 | Vergaser 64-3 stigele! | Filter | filter | _
64/32/391 | Vergaser 64-3 stigele! | sonstiges | additional information | für Serie lose: + Ersatz: 40-519 + 42-015 + 42-605, 55-135-102 +
64/32/391 | Vergaser 64-3 stigele! |  |  | 50-050-101; Vergaser in Plastikbeutel 80-028. 100 % Fließen. Montage
64/32/391 | Vergaser 64-3 stigele! |  |  | nie "auf Block".^
64/32/392 | Vergaser 64-3 stigele! | Ersatz für | replacement for | _
64/32/392 | Vergaser 64-3 stigele! | ersetzt durch | replaced by | _
64/32/392 | Vergaser 64-3 stigele! | ähnlich | similar to | 64/32/390_
64/32/392 | Vergaser 64-3 stigele! | Motor/Ausführung | engine model | 912_
64/32/392 | Vergaser 64-3 stigele! |  |  | UL_
64/32/392 | Vergaser 64-3 stigele! |  |  | Gleichdruck; mit Starteinrichtung_
64/32/392 | Vergaser 64-3 stigele! | Takt | stroke | 4_
64/32/392 | Vergaser 64-3 stigele! | Zylinder | cylinder | 4_
64/32/392 | Vergaser 64-3 stigele! | Hubraum | displacement | 1200_
64/32/392 | Vergaser 64-3 stigele! | Vergasergehäuse | carburettor body | 13-306-32-019_
64/32/392 | Vergaser 64-3 stigele! | Motoranschluß | motor flange | 43 spezial_
64/32/392 | Vergaser 64-3 stigele! | Filteranschluß | filter connection | 50_
64/32/392 | Vergaser 64-3 stigele! | Deckelplatte | cover plate | _
64/32/392 | Vergaser 64-3 stigele! | Deckelverschraubung | screw cover | _
64/32/392 | Vergaser 64-3 stigele! | Gasschieber | slide | 22-907-1_
64/32/392 | Vergaser 64-3 stigele! | Mischkammereinsatz / Lufttrichter | mixing chmaber insert | _
64/32/392 | Vergaser 64-3 stigele! | Schwimmergehäuse /-kammer | float chamber | zentral_
64/32/392 | Vergaser 64-3 stigele! | Schwimmergehäusedeckel | cover for float chamber | _
64/32/392 | Vergaser 64-3 stigele! | Kraftstoffanschluß | fuel connector | senkrecht (8)_
64/32/392 | Vergaser 64-3 stigele! | Schwimmer | float | 35-912_
64/32/392 | Vergaser 64-3 stigele! | Gasschieberstellschraube | slide adjusting screw | links_
64/32/392 | Vergaser 64-3 stigele! | Klemmschraube | clamping screw | _
64/32/392 | Vergaser 64-3 stigele! | Hauptdüse | main jet | 44-051/158_
64/32/392 | Vergaser 64-3 stigele! | Reservedüse | spare jet | _
64/32/392 | Vergaser 64-3 stigele! | Leerlaufdüse | pilot jet | 44-353/35_
64/32/392 | Vergaser 64-3 stigele! | Startdüse | starting jet | 44-031/85_
64/32/392 | Vergaser 64-3 stigele! | Leerlaufluftdüse | idle air jet | _
64/32/392 | Vergaser 64-3 stigele! | Korrekturluftdüse | correction air jet | _
64/32/392 | Vergaser 64-3 stigele! | Nadeldüse / Mischrohr | needle jet / mixing tube | 45-196/2,70_
64/32/392 | Vergaser 64-3 stigele! | Düsennadel | jet needle | 46-252_
64/32/392 | Vergaser 64-3 stigele! | Nadelstellung | position (jet needle) | 2_
64/32/392 | Vergaser 64-3 stigele! | Schwimmernadel | float needle | 47-968_
64/32/392 | Vergaser 64-3 stigele! | Tupfer | tipper | _
64/32/392 | Vergaser 64-3 stigele! | für Ersatz | for after market | _
64/32/392 | Vergaser 64-3 stigele! | Luftregulierschraube | air regulation jet | _
64/32/392 | Vergaser 64-3 stigele! | offen | open | 1 1/2 x nur für Katalog_
64/32/392 | Vergaser 64-3 stigele! | Nadelventil | float needle | 51-536-15_
64/32/392 | Vergaser 64-3 stigele! | Zerstäuber | atomizer | 51-590-1_
64/32/392 | Vergaser 64-3 stigele! | Rohrbogen | pipe bend | _
64/32/392 | Vergaser 64-3 stigele! | Isolierbuchse | isolating bush | _
64/32/392 | Vergaser 64-3 stigele! | Filter | filter | _
64/32/392 | Vergaser 64-3 stigele! | sonstiges | additional information | für Serie lose: + Ersatz: 40-519, 42-015, 42-605, 55-135-102 +
64/32/392 | Vergaser 64-3 stigele! |  |  | 50-050-101; LRS: nach Verbrauch MV 100 % fließen! Montage nie "auf
64/32/392 | Vergaser 64-3 stigele! |  |  | Block". Vergaser in Plastikbeutel 80-028.^
64/32/393 | Vergaser 64-3 stigele! | Ersatz für | replacement for | _
64/32/393 | Vergaser 64-3 stigele! | ersetzt durch | replaced by | _
64/32/393 | Vergaser 64-3 stigele! | ähnlich | similar to | _
64/32/393 | Vergaser 64-3 stigele! | Motor/Ausführung | engine model | _
64/32/393 | Vergaser 64-3 stigele! |  |  | _
64/32/393 | Vergaser 64-3 stigele! |  |  | _
64/32/393 | Vergaser 64-3 stigele! | Takt | stroke | 4_
64/32/393 | Vergaser 64-3 stigele! | Zylinder | cylinder | 4_
64/32/393 | Vergaser 64-3 stigele! | Hubraum | displacement | 1200_
64/32/393 | Vergaser 64-3 stigele! | Vergasergehäuse | carburettor body | 13-306-32-010_
64/32/393 | Vergaser 64-3 stigele! | Motoranschluß | motor flange | _
64/32/393 | Vergaser 64-3 stigele! | Filteranschluß | filter connection | _
64/32/393 | Vergaser 64-3 stigele! | Deckelplatte | cover plate | _
64/32/393 | Vergaser 64-3 stigele! | Deckelverschraubung | screw cover | _
64/32/393 | Vergaser 64-3 stigele! | Gasschieber | slide | 22-907-1_
64/32/393 | Vergaser 64-3 stigele! | Mischkammereinsatz / Lufttrichter | mixing chmaber insert | _
64/32/393 | Vergaser 64-3 stigele! | Schwimmergehäuse /-kammer | float chamber | 30-928_
64/32/393 | Vergaser 64-3 stigele! | Schwimmergehäusedeckel | cover for float chamber | _
64/32/393 | Vergaser 64-3 stigele! | Kraftstoffanschluß | fuel connector | _
64/32/393 | Vergaser 64-3 stigele! | Schwimmer | float | 35-912_
64/32/393 | Vergaser 64-3 stigele! | Gasschieberstellschraube | slide adjusting screw | _
64/32/393 | Vergaser 64-3 stigele! | Klemmschraube | clamping screw | _
64/32/393 | Vergaser 64-3 stigele! | Hauptdüse | main jet | 44-051/130_
64/32/393 | Vergaser 64-3 stigele! | Reservedüse | spare jet | _
64/32/393 | Vergaser 64-3 stigele! | Leerlaufdüse | pilot jet | 44-353/45_
64/32/393 | Vergaser 64-3 stigele! | Startdüse | starting jet | 44-031/95_
64/32/393 | Vergaser 64-3 stigele! | Leerlaufluftdüse | idle air jet | _
64/32/393 | Vergaser 64-3 stigele! | Korrekturluftdüse | correction air jet | _
64/32/393 | Vergaser 64-3 stigele! | Nadeldüse / Mischrohr | needle jet / mixing tube | 45-196/2,66 / 45-425_
64/32/393 | Vergaser 64-3 stigele! | Düsennadel | jet needle | 46-251_
64/32/393 | Vergaser 64-3 stigele! | Nadelstellung | position (jet needle) | 4_
64/32/393 | Vergaser 64-3 stigele! | Schwimmernadel | float needle | 47-968_
64/32/393 | Vergaser 64-3 stigele! | Tupfer | tipper | _
64/32/393 | Vergaser 64-3 stigele! | für Ersatz | for after market | _
64/32/393 | Vergaser 64-3 stigele! | Luftregulierschraube | air regulation jet | 50-028_
64/32/393 | Vergaser 64-3 stigele! | offen | open | 3 x_
64/32/393 | Vergaser 64-3 stigele! | Nadelventil | float needle | 51-356-15_
64/32/393 | Vergaser 64-3 stigele! | Zerstäuber | atomizer | 51-590-1_
64/32/393 | Vergaser 64-3 stigele! | Rohrbogen | pipe bend | _
64/32/393 | Vergaser 64-3 stigele! | Isolierbuchse | isolating bush | _
64/32/393 | Vergaser 64-3 stigele! | Filter | filter | _
64/32/393 | Vergaser 64-3 stigele! | sonstiges | additional information | ^
64/32/394-08 | Vergaser 64-3 stigele! | Ersatz für | replacement for | 64/32/394-08 ersetzt durch 64/32/414-00 v.21.01.2000 (01/00)_
64/32/394-08 | Vergaser 64-3 stigele! | ersetzt durch | replaced by | _
64/32/394-08 | Vergaser 64-3 stigele! | ähnlich | similar to | _
64/32/394-08 | Vergaser 64-3 stigele! | Motor/Ausführung | engine model | _
64/32/394-08 | Vergaser 64-3 stigele! |  |  | _
64/32/394-08 | Vergaser 64-3 stigele! |  |  | _
64/32/394-08 | Vergaser 64-3 stigele! | Takt | stroke | _
64/32/394-08 | Vergaser 64-3 stigele! | Zylinder | cylinder | _
64/32/394-08 | Vergaser 64-3 stigele! | Hubraum | displacement | _
64/32/394-08 | Vergaser 64-3 stigele! | Vergasergehäuse | carburettor body | 13-306-32-026_
64/32/394-08 | Vergaser 64-3 stigele! | Motoranschluß | motor flange | _
64/32/394-08 | Vergaser 64-3 stigele! | Filteranschluß | filter connection | _
64/32/394-08 | Vergaser 64-3 stigele! | Deckelplatte | cover plate | _
64/32/394-08 | Vergaser 64-3 stigele! | Deckelverschraubung | screw cover | _
64/32/394-08 | Vergaser 64-3 stigele! | Gasschieber | slide | 22-907-221_
64/32/394-08 | Vergaser 64-3 stigele! | Mischkammereinsatz / Lufttrichter | mixing chmaber insert | _
64/32/394-08 | Vergaser 64-3 stigele! | Schwimmergehäuse /-kammer | float chamber | 30-928_
64/32/394-08 | Vergaser 64-3 stigele! | Schwimmergehäusedeckel | cover for float chamber | _
64/32/394-08 | Vergaser 64-3 stigele! | Kraftstoffanschluß | fuel connector | _
64/32/394-08 | Vergaser 64-3 stigele! | Schwimmer | float | 35-913_
64/32/394-08 | Vergaser 64-3 stigele! | Gasschieberstellschraube | slide adjusting screw | 150-209_
64/32/394-08 | Vergaser 64-3 stigele! | Klemmschraube | clamping screw | _
64/32/394-08 | Vergaser 64-3 stigele! | Hauptdüse | main jet | 44-051/158_
64/32/394-08 | Vergaser 64-3 stigele! | Reservedüse | spare jet | _
64/32/394-08 | Vergaser 64-3 stigele! | Leerlaufdüse | pilot jet | 744-353/35_
64/32/394-08 | Vergaser 64-3 stigele! | Startdüse | starting jet | _
64/32/394-08 | Vergaser 64-3 stigele! | Leerlaufluftdüse | idle air jet | _
64/32/394-08 | Vergaser 64-3 stigele! | Korrekturluftdüse | correction air jet | 44-031/85_
64/32/394-08 | Vergaser 64-3 stigele! | Nadeldüse / Mischrohr | needle jet / mixing tube | 45-196/2,72 / 45-425-101_
64/32/394-08 | Vergaser 64-3 stigele! | Düsennadel | jet needle | 46-252_
64/32/394-08 | Vergaser 64-3 stigele! | Nadelstellung | position (jet needle) | 2_
64/32/394-08 | Vergaser 64-3 stigele! | Schwimmernadel | float needle | 47-968_
64/32/394-08 | Vergaser 64-3 stigele! | Tupfer | tipper | _
64/32/394-08 | Vergaser 64-3 stigele! | für Ersatz | for after market | _
64/32/394-08 | Vergaser 64-3 stigele! | Luftregulierschraube | air regulation jet | 50-219-101_
64/32/394-08 | Vergaser 64-3 stigele! | offen | open | 3 x_
64/32/394-08 | Vergaser 64-3 stigele! | Nadelventil | float needle | 51-536-15_
64/32/394-08 | Vergaser 64-3 stigele! | Zerstäuber | atomizer | 51-590-1_
64/32/394-08 | Vergaser 64-3 stigele! | Rohrbogen | pipe bend | 55-135-103_
64/32/394-08 | Vergaser 64-3 stigele! | Isolierbuchse | isolating bush | _
64/32/394-08 | Vergaser 64-3 stigele! | Filter | filter | _
64/32/394-08 | Vergaser 64-3 stigele! | sonstiges | additional information | ^
64/32/394-09 | Vergaser 64-3 stigele! Aufbr.melden! | Ersatz für | replacement for | 64/32/394-08 ersetzt durch 64/32/414-00 v.21.01.2000 (01/00)_
64/32/394-09 | Vergaser 64-3 stigele! Aufbr.melden! | ersetzt durch | replaced by | _
64/32/394-09 | Vergaser 64-3 stigele! Aufbr.melden! | ähnlich | similar to | _
64/32/394-09 | Vergaser 64-3 stigele! Aufbr.melden! | Motor/Ausführung | engine model | _
64/32/394-09 | Vergaser 64-3 stigele! Aufbr.melden! |  |  | _
64/32/394-09 | Vergaser 64-3 stigele! Aufbr.melden! |  |  | _
64/32/394-09 | Vergaser 64-3 stigele! Aufbr.melden! | Takt | stroke | _
64/32/394-09 | Vergaser 64-3 stigele! Aufbr.melden! | Zylinder | cylinder | _
64/32/394-09 | Vergaser 64-3 stigele! Aufbr.melden! | Hubraum | displacement | _
64/32/394-09 | Vergaser 64-3 stigele! Aufbr.melden! | Vergasergehäuse | carburettor body | 13-306-32-026_
64/32/394-09 | Vergaser 64-3 stigele! Aufbr.melden! | Motoranschluß | motor flange | _
64/32/394-09 | Vergaser 64-3 stigele! Aufbr.melden! | Filteranschluß | filter connection | _
64/32/394-09 | Vergaser 64-3 stigele! Aufbr.melden! | Deckelplatte | cover plate | _
64/32/394-09 | Vergaser 64-3 stigele! Aufbr.melden! | Deckelverschraubung | screw cover | _
64/32/394-09 | Vergaser 64-3 stigele! Aufbr.melden! | Gasschieber | slide | 22-907-221_
64/32/394-09 | Vergaser 64-3 stigele! Aufbr.melden! | Mischkammereinsatz / Lufttrichter | mixing chmaber insert | _
64/32/394-09 | Vergaser 64-3 stigele! Aufbr.melden! | Schwimmergehäuse /-kammer | float chamber | 30-928_
64/32/394-09 | Vergaser 64-3 stigele! Aufbr.melden! | Schwimmergehäusedeckel | cover for float chamber | _
64/32/394-09 | Vergaser 64-3 stigele! Aufbr.melden! | Kraftstoffanschluß | fuel connector | _
64/32/394-09 | Vergaser 64-3 stigele! Aufbr.melden! | Schwimmer | float | 35-913_
64/32/394-09 | Vergaser 64-3 stigele! Aufbr.melden! | Gasschieberstellschraube | slide adjusting screw | 150-209_
64/32/394-09 | Vergaser 64-3 stigele! Aufbr.melden! | Klemmschraube | clamping screw | _
64/32/394-09 | Vergaser 64-3 stigele! Aufbr.melden! | Hauptdüse | main jet | 44-051/158_
64/32/394-09 | Vergaser 64-3 stigele! Aufbr.melden! | Reservedüse | spare jet | _
64/32/394-09 | Vergaser 64-3 stigele! Aufbr.melden! | Leerlaufdüse | pilot jet | 744-353/35_
64/32/394-09 | Vergaser 64-3 stigele! Aufbr.melden! | Startdüse | starting jet | _
64/32/394-09 | Vergaser 64-3 stigele! Aufbr.melden! | Leerlaufluftdüse | idle air jet | _
64/32/394-09 | Vergaser 64-3 stigele! Aufbr.melden! | Korrekturluftdüse | correction air jet | 44-031/85_
64/32/394-09 | Vergaser 64-3 stigele! Aufbr.melden! | Nadeldüse / Mischrohr | needle jet / mixing tube | 45-196/2,72 / 45-425-101_
64/32/394-09 | Vergaser 64-3 stigele! Aufbr.melden! | Düsennadel | jet needle | 46-252_
64/32/394-09 | Vergaser 64-3 stigele! Aufbr.melden! | Nadelstellung | position (jet needle) | 2_
64/32/394-09 | Vergaser 64-3 stigele! Aufbr.melden! | Schwimmernadel | float needle | 47-968_
64/32/394-09 | Vergaser 64-3 stigele! Aufbr.melden! | Tupfer | tipper | _
64/32/394-09 | Vergaser 64-3 stigele! Aufbr.melden! | für Ersatz | for after market | _
64/32/394-09 | Vergaser 64-3 stigele! Aufbr.melden! | Luftregulierschraube | air regulation jet | 50-219-101_
64/32/394-09 | Vergaser 64-3 stigele! Aufbr.melden! | offen | open | 3 x_
64/32/394-09 | Vergaser 64-3 stigele! Aufbr.melden! | Nadelventil | float needle | 51-536-15_
64/32/394-09 | Vergaser 64-3 stigele! Aufbr.melden! | Zerstäuber | atomizer | 51-590-1_
64/32/394-09 | Vergaser 64-3 stigele! Aufbr.melden! | Rohrbogen | pipe bend | 55-135-103_
64/32/394-09 | Vergaser 64-3 stigele! Aufbr.melden! | Isolierbuchse | isolating bush | _
64/32/394-09 | Vergaser 64-3 stigele! Aufbr.melden! | Filter | filter | _
64/32/394-09 | Vergaser 64-3 stigele! Aufbr.melden! | sonstiges | additional information | ^
64/32/394-11 | Vergaser 64-3 | Ersatz für | replacement for | 64/32/394-08 ersetzt durch 64/32/414-00 v.21.01.2000 (01/00)_
64/32/394-11 | Vergaser 64-3 | ersetzt durch | replaced by | _
64/32/394-11 | Vergaser 64-3 | ähnlich | similar to | _
64/32/394-11 | Vergaser 64-3 | Motor/Ausführung | engine model | _
64/32/394-11 | Vergaser 64-3 |  |  | _
64/32/394-11 | Vergaser 64-3 |  |  | _
64/32/394-11 | Vergaser 64-3 | Takt | stroke | _
64/32/394-11 | Vergaser 64-3 | Zylinder | cylinder | _
64/32/394-11 | Vergaser 64-3 | Hubraum | displacement | _
64/32/394-11 | Vergaser 64-3 | Vergasergehäuse | carburettor body | 13-306-32-026_
64/32/394-11 | Vergaser 64-3 | Motoranschluß | motor flange | _
64/32/394-11 | Vergaser 64-3 | Filteranschluß | filter connection | _
64/32/394-11 | Vergaser 64-3 | Deckelplatte | cover plate | _
64/32/394-11 | Vergaser 64-3 | Deckelverschraubung | screw cover | _
64/32/394-11 | Vergaser 64-3 | Gasschieber | slide | 22-907-221_
64/32/394-11 | Vergaser 64-3 | Mischkammereinsatz / Lufttrichter | mixing chmaber insert | _
64/32/394-11 | Vergaser 64-3 | Schwimmergehäuse /-kammer | float chamber | 30-928_
64/32/394-11 | Vergaser 64-3 | Schwimmergehäusedeckel | cover for float chamber | _
64/32/394-11 | Vergaser 64-3 | Kraftstoffanschluß | fuel connector | _
64/32/394-11 | Vergaser 64-3 | Schwimmer | float | 35-913_
64/32/394-11 | Vergaser 64-3 | Gasschieberstellschraube | slide adjusting screw | 150-209_
64/32/394-11 | Vergaser 64-3 | Klemmschraube | clamping screw | _
64/32/394-11 | Vergaser 64-3 | Hauptdüse | main jet | 44-051/158_
64/32/394-11 | Vergaser 64-3 | Reservedüse | spare jet | _
64/32/394-11 | Vergaser 64-3 | Leerlaufdüse | pilot jet | 744-353/35_
64/32/394-11 | Vergaser 64-3 | Startdüse | starting jet | _
64/32/394-11 | Vergaser 64-3 | Leerlaufluftdüse | idle air jet | _
64/32/394-11 | Vergaser 64-3 | Korrekturluftdüse | correction air jet | 44-031/85_
64/32/394-11 | Vergaser 64-3 | Nadeldüse / Mischrohr | needle jet / mixing tube | 45-196/2,72 / 45-425-101_
64/32/394-11 | Vergaser 64-3 | Düsennadel | jet needle | 46-252_
64/32/394-11 | Vergaser 64-3 | Nadelstellung | position (jet needle) | 2_
64/32/394-11 | Vergaser 64-3 | Schwimmernadel | float needle | 47-968_
64/32/394-11 | Vergaser 64-3 | Tupfer | tipper | _
64/32/394-11 | Vergaser 64-3 | für Ersatz | for after market | _
64/32/394-11 | Vergaser 64-3 | Luftregulierschraube | air regulation jet | 50-219-101_
64/32/394-11 | Vergaser 64-3 | offen | open | 3 x_
64/32/394-11 | Vergaser 64-3 | Nadelventil | float needle | 51-536-15_
64/32/394-11 | Vergaser 64-3 | Zerstäuber | atomizer | 51-590-1_
64/32/394-11 | Vergaser 64-3 | Rohrbogen | pipe bend | 55-135-103_
64/32/394-11 | Vergaser 64-3 | Isolierbuchse | isolating bush | _
64/32/394-11 | Vergaser 64-3 | Filter | filter | _
64/32/394-11 | Vergaser 64-3 | sonstiges | additional information | ^
64/32/394F-04 | Vergaser 64-3 | Ersatz für | replacement for | 64/32/394F-04 wird ersetzt durch 64/32/416-00 v.21.01.2000 (01/00)_
64/32/394F-04 | Vergaser 64-3 | ersetzt durch | replaced by | _
64/32/394F-04 | Vergaser 64-3 | ähnlich | similar to | _
64/32/394F-04 | Vergaser 64-3 | Motor/Ausführung | engine model | _
64/32/394F-04 | Vergaser 64-3 |  |  | _
64/32/394F-04 | Vergaser 64-3 |  |  | _
64/32/394F-04 | Vergaser 64-3 | Takt | stroke | _
64/32/394F-04 | Vergaser 64-3 | Zylinder | cylinder | _
64/32/394F-04 | Vergaser 64-3 | Hubraum | displacement | _
64/32/394F-04 | Vergaser 64-3 | Vergasergehäuse | carburettor body | 13-306-32-026_
64/32/394F-04 | Vergaser 64-3 | Motoranschluß | motor flange | _
64/32/394F-04 | Vergaser 64-3 | Filteranschluß | filter connection | _
64/32/394F-04 | Vergaser 64-3 | Deckelplatte | cover plate | _
64/32/394F-04 | Vergaser 64-3 | Deckelverschraubung | screw cover | _
64/32/394F-04 | Vergaser 64-3 | Gasschieber | slide | 22-907-221_
64/32/394F-04 | Vergaser 64-3 | Mischkammereinsatz / Lufttrichter | mixing chmaber insert | _
64/32/394F-04 | Vergaser 64-3 | Schwimmergehäuse /-kammer | float chamber | 30-928_
64/32/394F-04 | Vergaser 64-3 | Schwimmergehäusedeckel | cover for float chamber | _
64/32/394F-04 | Vergaser 64-3 | Kraftstoffanschluß | fuel connector | _
64/32/394F-04 | Vergaser 64-3 | Schwimmer | float | 35-913_
64/32/394F-04 | Vergaser 64-3 | Gasschieberstellschraube | slide adjusting screw | 150-209_
64/32/394F-04 | Vergaser 64-3 | Klemmschraube | clamping screw | _
64/32/394F-04 | Vergaser 64-3 | Hauptdüse | main jet | 44-051/158_
64/32/394F-04 | Vergaser 64-3 | Reservedüse | spare jet | _
64/32/394F-04 | Vergaser 64-3 | Leerlaufdüse | pilot jet | 744-353/35_
64/32/394F-04 | Vergaser 64-3 | Startdüse | starting jet | 44-031/85_
64/32/394F-04 | Vergaser 64-3 | Leerlaufluftdüse | idle air jet | _
64/32/394F-04 | Vergaser 64-3 | Korrekturluftdüse | correction air jet | _
64/32/394F-04 | Vergaser 64-3 | Nadeldüse / Mischrohr | needle jet / mixing tube | 45-196/2,72 / 45-425-101_
64/32/394F-04 | Vergaser 64-3 | Düsennadel | jet needle | 46-252_
64/32/394F-04 | Vergaser 64-3 | Nadelstellung | position (jet needle) | 2_
64/32/394F-04 | Vergaser 64-3 | Schwimmernadel | float needle | 47-968_
64/32/394F-04 | Vergaser 64-3 | Tupfer | tipper | _
64/32/394F-04 | Vergaser 64-3 | für Ersatz | for after market | _
64/32/394F-04 | Vergaser 64-3 | Luftregulierschraube | air regulation jet | 50-219-101_
64/32/394F-04 | Vergaser 64-3 | offen | open | 3 x_
64/32/394F-04 | Vergaser 64-3 | Nadelventil | float needle | 51-536-15_
64/32/394F-04 | Vergaser 64-3 | Zerstäuber | atomizer | 51-590-1_
64/32/394F-04 | Vergaser 64-3 | Rohrbogen | pipe bend | _
64/32/394F-04 | Vergaser 64-3 | Isolierbuchse | isolating bush | _
64/32/394F-04 | Vergaser 64-3 | Filter | filter | _
64/32/394F-04 | Vergaser 64-3 | sonstiges | additional information | ^
64/32/394F-06 | Vergaser 64-3 | Ersatz für | replacement for | 64/32/394F-04 wird ersetzt durch 64/32/416-00 v.21.01.2000 (01/00)_
64/32/394F-06 | Vergaser 64-3 | ersetzt durch | replaced by | _
64/32/394F-06 | Vergaser 64-3 | ähnlich | similar to | _
64/32/394F-06 | Vergaser 64-3 | Motor/Ausführung | engine model | _
64/32/394F-06 | Vergaser 64-3 |  |  | _
64/32/394F-06 | Vergaser 64-3 |  |  | _
64/32/394F-06 | Vergaser 64-3 | Takt | stroke | _
64/32/394F-06 | Vergaser 64-3 | Zylinder | cylinder | _
64/32/394F-06 | Vergaser 64-3 | Hubraum | displacement | _
64/32/394F-06 | Vergaser 64-3 | Vergasergehäuse | carburettor body | 13-306-32-026_
64/32/394F-06 | Vergaser 64-3 | Motoranschluß | motor flange | _
64/32/394F-06 | Vergaser 64-3 | Filteranschluß | filter connection | _
64/32/394F-06 | Vergaser 64-3 | Deckelplatte | cover plate | _
64/32/394F-06 | Vergaser 64-3 | Deckelverschraubung | screw cover | _
64/32/394F-06 | Vergaser 64-3 | Gasschieber | slide | 22-907-221_
64/32/394F-06 | Vergaser 64-3 | Mischkammereinsatz / Lufttrichter | mixing chmaber insert | _
64/32/394F-06 | Vergaser 64-3 | Schwimmergehäuse /-kammer | float chamber | 30-928_
64/32/394F-06 | Vergaser 64-3 | Schwimmergehäusedeckel | cover for float chamber | _
64/32/394F-06 | Vergaser 64-3 | Kraftstoffanschluß | fuel connector | _
64/32/394F-06 | Vergaser 64-3 | Schwimmer | float | 35-913_
64/32/394F-06 | Vergaser 64-3 | Gasschieberstellschraube | slide adjusting screw | 150-209_
64/32/394F-06 | Vergaser 64-3 | Klemmschraube | clamping screw | _
64/32/394F-06 | Vergaser 64-3 | Hauptdüse | main jet | 44-051/158_
64/32/394F-06 | Vergaser 64-3 | Reservedüse | spare jet | _
64/32/394F-06 | Vergaser 64-3 | Leerlaufdüse | pilot jet | 744-353/35_
64/32/394F-06 | Vergaser 64-3 | Startdüse | starting jet | 44-031/85_
64/32/394F-06 | Vergaser 64-3 | Leerlaufluftdüse | idle air jet | _
64/32/394F-06 | Vergaser 64-3 | Korrekturluftdüse | correction air jet | _
64/32/394F-06 | Vergaser 64-3 | Nadeldüse / Mischrohr | needle jet / mixing tube | 45-196/2,72 / 45-425-101_
64/32/394F-06 | Vergaser 64-3 | Düsennadel | jet needle | 46-252_
64/32/394F-06 | Vergaser 64-3 | Nadelstellung | position (jet needle) | 2_
64/32/394F-06 | Vergaser 64-3 | Schwimmernadel | float needle | 47-968_
64/32/394F-06 | Vergaser 64-3 | Tupfer | tipper | _
64/32/394F-06 | Vergaser 64-3 | für Ersatz | for after market | _
64/32/394F-06 | Vergaser 64-3 | Luftregulierschraube | air regulation jet | 50-219-101_
64/32/394F-06 | Vergaser 64-3 | offen | open | 3 x_
64/32/394F-06 | Vergaser 64-3 | Nadelventil | float needle | 51-536-15_
64/32/394F-06 | Vergaser 64-3 | Zerstäuber | atomizer | 51-590-1_
64/32/394F-06 | Vergaser 64-3 | Rohrbogen | pipe bend | _
64/32/394F-06 | Vergaser 64-3 | Isolierbuchse | isolating bush | _
64/32/394F-06 | Vergaser 64-3 | Filter | filter | _
64/32/394F-06 | Vergaser 64-3 | sonstiges | additional information | ^
64/32/395-08 | Vergaser 64-3 stigele! | Ersatz für | replacement for | 64/32/395-08wird ersetzt durch 64/32/415-00 v.21.01.2000 (01/00)_
64/32/395-08 | Vergaser 64-3 stigele! | ersetzt durch | replaced by | _
64/32/395-08 | Vergaser 64-3 stigele! | ähnlich | similar to | _
64/32/395-08 | Vergaser 64-3 stigele! | Motor/Ausführung | engine model | _
64/32/395-08 | Vergaser 64-3 stigele! |  |  | _
64/32/395-08 | Vergaser 64-3 stigele! |  |  | _
64/32/395-08 | Vergaser 64-3 stigele! | Takt | stroke | _
64/32/395-08 | Vergaser 64-3 stigele! | Zylinder | cylinder | _
64/32/395-08 | Vergaser 64-3 stigele! | Hubraum | displacement | _
64/32/395-08 | Vergaser 64-3 stigele! | Vergasergehäuse | carburettor body | 13-306-32-027_
64/32/395-08 | Vergaser 64-3 stigele! | Motoranschluß | motor flange | _
64/32/395-08 | Vergaser 64-3 stigele! | Filteranschluß | filter connection | _
64/32/395-08 | Vergaser 64-3 stigele! | Deckelplatte | cover plate | _
64/32/395-08 | Vergaser 64-3 stigele! | Deckelverschraubung | screw cover | _
64/32/395-08 | Vergaser 64-3 stigele! | Gasschieber | slide | 22-907-221_
64/32/395-08 | Vergaser 64-3 stigele! | Mischkammereinsatz / Lufttrichter | mixing chmaber insert | _
64/32/395-08 | Vergaser 64-3 stigele! | Schwimmergehäuse /-kammer | float chamber | 30-939_
64/32/395-08 | Vergaser 64-3 stigele! | Schwimmergehäusedeckel | cover for float chamber | _
64/32/395-08 | Vergaser 64-3 stigele! | Kraftstoffanschluß | fuel connector | _
64/32/395-08 | Vergaser 64-3 stigele! | Schwimmer | float | 35-913_
64/32/395-08 | Vergaser 64-3 stigele! | Gasschieberstellschraube | slide adjusting screw | 150-209_
64/32/395-08 | Vergaser 64-3 stigele! | Klemmschraube | clamping screw | _
64/32/395-08 | Vergaser 64-3 stigele! | Hauptdüse | main jet | 44-051/158_
64/32/395-08 | Vergaser 64-3 stigele! | Reservedüse | spare jet | _
64/32/395-08 | Vergaser 64-3 stigele! | Leerlaufdüse | pilot jet | 744-353/35_
64/32/395-08 | Vergaser 64-3 stigele! | Startdüse | starting jet | 44-031/85_
64/32/395-08 | Vergaser 64-3 stigele! | Leerlaufluftdüse | idle air jet | _
64/32/395-08 | Vergaser 64-3 stigele! | Korrekturluftdüse | correction air jet | _
64/32/395-08 | Vergaser 64-3 stigele! | Nadeldüse / Mischrohr | needle jet / mixing tube | 45-196/2,72 / 45-425-101_
64/32/395-08 | Vergaser 64-3 stigele! | Düsennadel | jet needle | 46-252_
64/32/395-08 | Vergaser 64-3 stigele! | Nadelstellung | position (jet needle) | 2_
64/32/395-08 | Vergaser 64-3 stigele! | Schwimmernadel | float needle | 47-968_
64/32/395-08 | Vergaser 64-3 stigele! | Tupfer | tipper | _
64/32/395-08 | Vergaser 64-3 stigele! | für Ersatz | for after market | _
64/32/395-08 | Vergaser 64-3 stigele! | Luftregulierschraube | air regulation jet | 50-219-101_
64/32/395-08 | Vergaser 64-3 stigele! | offen | open | 3 x_
64/32/395-08 | Vergaser 64-3 stigele! | Nadelventil | float needle | 51-536-15_
64/32/395-08 | Vergaser 64-3 stigele! | Zerstäuber | atomizer | 51-590-1_
64/32/395-08 | Vergaser 64-3 stigele! | Rohrbogen | pipe bend | _
64/32/395-08 | Vergaser 64-3 stigele! | Isolierbuchse | isolating bush | _
64/32/395-08 | Vergaser 64-3 stigele! | Filter | filter | _
64/32/395-08 | Vergaser 64-3 stigele! | sonstiges | additional information | ^
64/32/395-11 | Vergaser 64-3 | Ersatz für | replacement for | 64/32/395-08wird ersetzt durch 64/32/415-00 v.21.01.2000 (01/00)_
64/32/395-11 | Vergaser 64-3 | ersetzt durch | replaced by | _
64/32/395-11 | Vergaser 64-3 | ähnlich | similar to | _
64/32/395-11 | Vergaser 64-3 | Motor/Ausführung | engine model | _
64/32/395-11 | Vergaser 64-3 |  |  | _
64/32/395-11 | Vergaser 64-3 |  |  | _
64/32/395-11 | Vergaser 64-3 | Takt | stroke | _
64/32/395-11 | Vergaser 64-3 | Zylinder | cylinder | _
64/32/395-11 | Vergaser 64-3 | Hubraum | displacement | _
64/32/395-11 | Vergaser 64-3 | Vergasergehäuse | carburettor body | 13-306-32-027_
64/32/395-11 | Vergaser 64-3 | Motoranschluß | motor flange | _
64/32/395-11 | Vergaser 64-3 | Filteranschluß | filter connection | _
64/32/395-11 | Vergaser 64-3 | Deckelplatte | cover plate | _
64/32/395-11 | Vergaser 64-3 | Deckelverschraubung | screw cover | _
64/32/395-11 | Vergaser 64-3 | Gasschieber | slide | 22-907-221_
64/32/395-11 | Vergaser 64-3 | Mischkammereinsatz / Lufttrichter | mixing chmaber insert | _
64/32/395-11 | Vergaser 64-3 | Schwimmergehäuse /-kammer | float chamber | 30-939_
64/32/395-11 | Vergaser 64-3 | Schwimmergehäusedeckel | cover for float chamber | _
64/32/395-11 | Vergaser 64-3 | Kraftstoffanschluß | fuel connector | _
64/32/395-11 | Vergaser 64-3 | Schwimmer | float | 35-913_
64/32/395-11 | Vergaser 64-3 | Gasschieberstellschraube | slide adjusting screw | 150-209_
64/32/395-11 | Vergaser 64-3 | Klemmschraube | clamping screw | _
64/32/395-11 | Vergaser 64-3 | Hauptdüse | main jet | 44-051/158_
64/32/395-11 | Vergaser 64-3 | Reservedüse | spare jet | _
64/32/395-11 | Vergaser 64-3 | Leerlaufdüse | pilot jet | 744-353/35_
64/32/395-11 | Vergaser 64-3 | Startdüse | starting jet | 44-031/85_
64/32/395-11 | Vergaser 64-3 | Leerlaufluftdüse | idle air jet | _
64/32/395-11 | Vergaser 64-3 | Korrekturluftdüse | correction air jet | _
64/32/395-11 | Vergaser 64-3 | Nadeldüse / Mischrohr | needle jet / mixing tube | 45-196/2,72 / 45-425-101_
64/32/395-11 | Vergaser 64-3 | Düsennadel | jet needle | 46-252_
64/32/395-11 | Vergaser 64-3 | Nadelstellung | position (jet needle) | 2_
64/32/395-11 | Vergaser 64-3 | Schwimmernadel | float needle | 47-968_
64/32/395-11 | Vergaser 64-3 | Tupfer | tipper | _
64/32/395-11 | Vergaser 64-3 | für Ersatz | for after market | _
64/32/395-11 | Vergaser 64-3 | Luftregulierschraube | air regulation jet | 50-219-101_
64/32/395-11 | Vergaser 64-3 | offen | open | 3 x_
64/32/395-11 | Vergaser 64-3 | Nadelventil | float needle | 51-536-15_
64/32/395-11 | Vergaser 64-3 | Zerstäuber | atomizer | 51-590-1_
64/32/395-11 | Vergaser 64-3 | Rohrbogen | pipe bend | _
64/32/395-11 | Vergaser 64-3 | Isolierbuchse | isolating bush | _
64/32/395-11 | Vergaser 64-3 | Filter | filter | _
64/32/395-11 | Vergaser 64-3 | sonstiges | additional information | ^
64/32/395F-04 | Vergaser 64-3 stigele! | Ersatz für | replacement for | 64/32/395F-04 wird ersetzt durch 64/32/417-00 v.21.01.200 (01/00)_
64/32/395F-04 | Vergaser 64-3 stigele! | ersetzt durch | replaced by | _
64/32/395F-04 | Vergaser 64-3 stigele! | ähnlich | similar to | _
64/32/395F-04 | Vergaser 64-3 stigele! | Motor/Ausführung | engine model | _
64/32/395F-04 | Vergaser 64-3 stigele! |  |  | _
64/32/395F-04 | Vergaser 64-3 stigele! |  |  | _
64/32/395F-04 | Vergaser 64-3 stigele! | Takt | stroke | _
64/32/395F-04 | Vergaser 64-3 stigele! | Zylinder | cylinder | _
64/32/395F-04 | Vergaser 64-3 stigele! | Hubraum | displacement | _
64/32/395F-04 | Vergaser 64-3 stigele! | Vergasergehäuse | carburettor body | 13-306-32-027_
64/32/395F-04 | Vergaser 64-3 stigele! | Motoranschluß | motor flange | _
64/32/395F-04 | Vergaser 64-3 stigele! | Filteranschluß | filter connection | _
64/32/395F-04 | Vergaser 64-3 stigele! | Deckelplatte | cover plate | _
64/32/395F-04 | Vergaser 64-3 stigele! | Deckelverschraubung | screw cover | _
64/32/395F-04 | Vergaser 64-3 stigele! | Gasschieber | slide | 22-907-221_
64/32/395F-04 | Vergaser 64-3 stigele! | Mischkammereinsatz / Lufttrichter | mixing chmaber insert | _
64/32/395F-04 | Vergaser 64-3 stigele! | Schwimmergehäuse /-kammer | float chamber | 30-939_
64/32/395F-04 | Vergaser 64-3 stigele! | Schwimmergehäusedeckel | cover for float chamber | _
64/32/395F-04 | Vergaser 64-3 stigele! | Kraftstoffanschluß | fuel connector | _
64/32/395F-04 | Vergaser 64-3 stigele! | Schwimmer | float | 35-913_
64/32/395F-04 | Vergaser 64-3 stigele! | Gasschieberstellschraube | slide adjusting screw | _
64/32/395F-04 | Vergaser 64-3 stigele! | Klemmschraube | clamping screw | _
64/32/395F-04 | Vergaser 64-3 stigele! | Hauptdüse | main jet | 44-051/158_
64/32/395F-04 | Vergaser 64-3 stigele! | Reservedüse | spare jet | _
64/32/395F-04 | Vergaser 64-3 stigele! | Leerlaufdüse | pilot jet | 744-353/35_
64/32/395F-04 | Vergaser 64-3 stigele! | Startdüse | starting jet | 44-031/85_
64/32/395F-04 | Vergaser 64-3 stigele! | Leerlaufluftdüse | idle air jet | _
64/32/395F-04 | Vergaser 64-3 stigele! | Korrekturluftdüse | correction air jet | _
64/32/395F-04 | Vergaser 64-3 stigele! | Nadeldüse / Mischrohr | needle jet / mixing tube | 45-196/2,72 / 45-425-101_
64/32/395F-04 | Vergaser 64-3 stigele! | Düsennadel | jet needle | 46-252_
64/32/395F-04 | Vergaser 64-3 stigele! | Nadelstellung | position (jet needle) | 2_
64/32/395F-04 | Vergaser 64-3 stigele! | Schwimmernadel | float needle | 47-968_
64/32/395F-04 | Vergaser 64-3 stigele! | Tupfer | tipper | _
64/32/395F-04 | Vergaser 64-3 stigele! | für Ersatz | for after market | _
64/32/395F-04 | Vergaser 64-3 stigele! | Luftregulierschraube | air regulation jet | 50-219-101_
64/32/395F-04 | Vergaser 64-3 stigele! | offen | open | 3 x_
64/32/395F-04 | Vergaser 64-3 stigele! | Nadelventil | float needle | 51-536-15_
64/32/395F-04 | Vergaser 64-3 stigele! | Zerstäuber | atomizer | 51-590-1_
64/32/395F-04 | Vergaser 64-3 stigele! | Rohrbogen | pipe bend | _
64/32/395F-04 | Vergaser 64-3 stigele! | Isolierbuchse | isolating bush | _
64/32/395F-04 | Vergaser 64-3 stigele! | Filter | filter | _
64/32/395F-04 | Vergaser 64-3 stigele! | sonstiges | additional information | ^
64/32/395F-05 | Vergaser 64-3 stigele! | Ersatz für | replacement for | 64/32/395F-04 wird ersetzt durch 64/32/417-00 v.21.01.200 (01/00)_
64/32/395F-05 | Vergaser 64-3 stigele! | ersetzt durch | replaced by | _
64/32/395F-05 | Vergaser 64-3 stigele! | ähnlich | similar to | _
64/32/395F-05 | Vergaser 64-3 stigele! | Motor/Ausführung | engine model | _
64/32/395F-05 | Vergaser 64-3 stigele! |  |  | _
64/32/395F-05 | Vergaser 64-3 stigele! |  |  | _
64/32/395F-05 | Vergaser 64-3 stigele! | Takt | stroke | _
64/32/395F-05 | Vergaser 64-3 stigele! | Zylinder | cylinder | _
64/32/395F-05 | Vergaser 64-3 stigele! | Hubraum | displacement | _
64/32/395F-05 | Vergaser 64-3 stigele! | Vergasergehäuse | carburettor body | 13-306-32-027_
64/32/395F-05 | Vergaser 64-3 stigele! | Motoranschluß | motor flange | _
64/32/395F-05 | Vergaser 64-3 stigele! | Filteranschluß | filter connection | _
64/32/395F-05 | Vergaser 64-3 stigele! | Deckelplatte | cover plate | _
64/32/395F-05 | Vergaser 64-3 stigele! | Deckelverschraubung | screw cover | _
64/32/395F-05 | Vergaser 64-3 stigele! | Gasschieber | slide | 22-907-221_
64/32/395F-05 | Vergaser 64-3 stigele! | Mischkammereinsatz / Lufttrichter | mixing chmaber insert | _
64/32/395F-05 | Vergaser 64-3 stigele! | Schwimmergehäuse /-kammer | float chamber | 30-939_
64/32/395F-05 | Vergaser 64-3 stigele! | Schwimmergehäusedeckel | cover for float chamber | _
64/32/395F-05 | Vergaser 64-3 stigele! | Kraftstoffanschluß | fuel connector | _
64/32/395F-05 | Vergaser 64-3 stigele! | Schwimmer | float | 35-913_
64/32/395F-05 | Vergaser 64-3 stigele! | Gasschieberstellschraube | slide adjusting screw | _
64/32/395F-05 | Vergaser 64-3 stigele! | Klemmschraube | clamping screw | _
64/32/395F-05 | Vergaser 64-3 stigele! | Hauptdüse | main jet | 44-051/158_
64/32/395F-05 | Vergaser 64-3 stigele! | Reservedüse | spare jet | _
64/32/395F-05 | Vergaser 64-3 stigele! | Leerlaufdüse | pilot jet | 744-353/35_
64/32/395F-05 | Vergaser 64-3 stigele! | Startdüse | starting jet | 44-031/85_
64/32/395F-05 | Vergaser 64-3 stigele! | Leerlaufluftdüse | idle air jet | _
64/32/395F-05 | Vergaser 64-3 stigele! | Korrekturluftdüse | correction air jet | _
64/32/395F-05 | Vergaser 64-3 stigele! | Nadeldüse / Mischrohr | needle jet / mixing tube | 45-196/2,72 / 45-425-101_
64/32/395F-05 | Vergaser 64-3 stigele! | Düsennadel | jet needle | 46-252_
64/32/395F-05 | Vergaser 64-3 stigele! | Nadelstellung | position (jet needle) | 2_
64/32/395F-05 | Vergaser 64-3 stigele! | Schwimmernadel | float needle | 47-968_
64/32/395F-05 | Vergaser 64-3 stigele! | Tupfer | tipper | _
64/32/395F-05 | Vergaser 64-3 stigele! | für Ersatz | for after market | _
64/32/395F-05 | Vergaser 64-3 stigele! | Luftregulierschraube | air regulation jet | 50-219-101_
64/32/395F-05 | Vergaser 64-3 stigele! | offen | open | 3 x_
64/32/395F-05 | Vergaser 64-3 stigele! | Nadelventil | float needle | 51-536-15_
64/32/395F-05 | Vergaser 64-3 stigele! | Zerstäuber | atomizer | 51-590-1_
64/32/395F-05 | Vergaser 64-3 stigele! | Rohrbogen | pipe bend | _
64/32/395F-05 | Vergaser 64-3 stigele! | Isolierbuchse | isolating bush | _
64/32/395F-05 | Vergaser 64-3 stigele! | Filter | filter | _
64/32/395F-05 | Vergaser 64-3 stigele! | sonstiges | additional information | ^
64/32/395F-07 | Vergaser 64-3 | Ersatz für | replacement for | 64/32/395F-04 wird ersetzt durch 64/32/417-00 v.21.01.200 (01/00)_
64/32/395F-07 | Vergaser 64-3 | ersetzt durch | replaced by | _
64/32/395F-07 | Vergaser 64-3 | ähnlich | similar to | _
64/32/395F-07 | Vergaser 64-3 | Motor/Ausführung | engine model | _
64/32/395F-07 | Vergaser 64-3 |  |  | _
64/32/395F-07 | Vergaser 64-3 |  |  | _
64/32/395F-07 | Vergaser 64-3 | Takt | stroke | _
64/32/395F-07 | Vergaser 64-3 | Zylinder | cylinder | _
64/32/395F-07 | Vergaser 64-3 | Hubraum | displacement | _
64/32/395F-07 | Vergaser 64-3 | Vergasergehäuse | carburettor body | 13-306-32-027_
64/32/395F-07 | Vergaser 64-3 | Motoranschluß | motor flange | _
64/32/395F-07 | Vergaser 64-3 | Filteranschluß | filter connection | _
64/32/395F-07 | Vergaser 64-3 | Deckelplatte | cover plate | _
64/32/395F-07 | Vergaser 64-3 | Deckelverschraubung | screw cover | _
64/32/395F-07 | Vergaser 64-3 | Gasschieber | slide | 22-907-221_
64/32/395F-07 | Vergaser 64-3 | Mischkammereinsatz / Lufttrichter | mixing chmaber insert | _
64/32/395F-07 | Vergaser 64-3 | Schwimmergehäuse /-kammer | float chamber | 30-939_
64/32/395F-07 | Vergaser 64-3 | Schwimmergehäusedeckel | cover for float chamber | _
64/32/395F-07 | Vergaser 64-3 | Kraftstoffanschluß | fuel connector | _
64/32/395F-07 | Vergaser 64-3 | Schwimmer | float | 35-913_
64/32/395F-07 | Vergaser 64-3 | Gasschieberstellschraube | slide adjusting screw | _
64/32/395F-07 | Vergaser 64-3 | Klemmschraube | clamping screw | _
64/32/395F-07 | Vergaser 64-3 | Hauptdüse | main jet | 44-051/158_
64/32/395F-07 | Vergaser 64-3 | Reservedüse | spare jet | _
64/32/395F-07 | Vergaser 64-3 | Leerlaufdüse | pilot jet | 744-353/35_
64/32/395F-07 | Vergaser 64-3 | Startdüse | starting jet | 44-031/85_
64/32/395F-07 | Vergaser 64-3 | Leerlaufluftdüse | idle air jet | _
64/32/395F-07 | Vergaser 64-3 | Korrekturluftdüse | correction air jet | _
64/32/395F-07 | Vergaser 64-3 | Nadeldüse / Mischrohr | needle jet / mixing tube | 45-196/2,72 / 45-425-101_
64/32/395F-07 | Vergaser 64-3 | Düsennadel | jet needle | 46-252_
64/32/395F-07 | Vergaser 64-3 | Nadelstellung | position (jet needle) | 2_
64/32/395F-07 | Vergaser 64-3 | Schwimmernadel | float needle | 47-968_
64/32/395F-07 | Vergaser 64-3 | Tupfer | tipper | _
64/32/395F-07 | Vergaser 64-3 | für Ersatz | for after market | _
64/32/395F-07 | Vergaser 64-3 | Luftregulierschraube | air regulation jet | 50-219-101_
64/32/395F-07 | Vergaser 64-3 | offen | open | 3 x_
64/32/395F-07 | Vergaser 64-3 | Nadelventil | float needle | 51-536-15_
64/32/395F-07 | Vergaser 64-3 | Zerstäuber | atomizer | 51-590-1_
64/32/395F-07 | Vergaser 64-3 | Rohrbogen | pipe bend | _
64/32/395F-07 | Vergaser 64-3 | Isolierbuchse | isolating bush | _
64/32/395F-07 | Vergaser 64-3 | Filter | filter | _
64/32/395F-07 | Vergaser 64-3 | sonstiges | additional information | ^
64/32/396 | Vergaser 64-3 stigele! | Ersatz für | replacement for | _
64/32/396 | Vergaser 64-3 stigele! | ersetzt durch | replaced by | _
64/32/396 | Vergaser 64-3 stigele! | ähnlich | similar to | _
64/32/396 | Vergaser 64-3 stigele! | Motor/Ausführung | engine model | _
64/32/396 | Vergaser 64-3 stigele! |  |  | _
64/32/396 | Vergaser 64-3 stigele! |  |  | _
64/32/396 | Vergaser 64-3 stigele! | Takt | stroke | _
64/32/396 | Vergaser 64-3 stigele! | Zylinder | cylinder | _
64/32/396 | Vergaser 64-3 stigele! | Hubraum | displacement | _
64/32/396 | Vergaser 64-3 stigele! | Vergasergehäuse | carburettor body | 13-306-32-010_
64/32/396 | Vergaser 64-3 stigele! | Motoranschluß | motor flange | _
64/32/396 | Vergaser 64-3 stigele! | Filteranschluß | filter connection | _
64/32/396 | Vergaser 64-3 stigele! | Deckelplatte | cover plate | _
64/32/396 | Vergaser 64-3 stigele! | Deckelverschraubung | screw cover | _
64/32/396 | Vergaser 64-3 stigele! | Gasschieber | slide | 22-907-133_
64/32/396 | Vergaser 64-3 stigele! | Mischkammereinsatz / Lufttrichter | mixing chmaber insert | _
64/32/396 | Vergaser 64-3 stigele! | Schwimmergehäuse /-kammer | float chamber | 30-928_
64/32/396 | Vergaser 64-3 stigele! | Schwimmergehäusedeckel | cover for float chamber | _
64/32/396 | Vergaser 64-3 stigele! | Kraftstoffanschluß | fuel connector | _
64/32/396 | Vergaser 64-3 stigele! | Schwimmer | float | 35-913_
64/32/396 | Vergaser 64-3 stigele! | Gasschieberstellschraube | slide adjusting screw | 150-209_
64/32/396 | Vergaser 64-3 stigele! | Klemmschraube | clamping screw | _
64/32/396 | Vergaser 64-3 stigele! | Hauptdüse | main jet | 44-051/135_
64/32/396 | Vergaser 64-3 stigele! | Reservedüse | spare jet | _
64/32/396 | Vergaser 64-3 stigele! | Leerlaufdüse | pilot jet | 44-353/45_
64/32/396 | Vergaser 64-3 stigele! | Startdüse | starting jet | 44-031/66_
64/32/396 | Vergaser 64-3 stigele! | Leerlaufluftdüse | idle air jet | _
64/32/396 | Vergaser 64-3 stigele! | Korrekturluftdüse | correction air jet | _
64/32/396 | Vergaser 64-3 stigele! | Nadeldüse / Mischrohr | needle jet / mixing tube | 45-196/2,68 / 45-425-101_
64/32/396 | Vergaser 64-3 stigele! | Düsennadel | jet needle | 46-251_
64/32/396 | Vergaser 64-3 stigele! | Nadelstellung | position (jet needle) | 3_
64/32/396 | Vergaser 64-3 stigele! | Schwimmernadel | float needle | 47-968_
64/32/396 | Vergaser 64-3 stigele! | Tupfer | tipper | _
64/32/396 | Vergaser 64-3 stigele! | für Ersatz | for after market | _
64/32/396 | Vergaser 64-3 stigele! | Luftregulierschraube | air regulation jet | 50-028-101_
64/32/396 | Vergaser 64-3 stigele! | offen | open | 3 x_
64/32/396 | Vergaser 64-3 stigele! | Nadelventil | float needle | 51-536-25_
64/32/396 | Vergaser 64-3 stigele! | Zerstäuber | atomizer | 51-590-1_
64/32/396 | Vergaser 64-3 stigele! | Rohrbogen | pipe bend | _
64/32/396 | Vergaser 64-3 stigele! | Isolierbuchse | isolating bush | _
64/32/396 | Vergaser 64-3 stigele! | Filter | filter | _
64/32/396 | Vergaser 64-3 stigele! | sonstiges | additional information | ^
64/32/398F-06 | Vergaser 64-3 stigele! | Ersatz für | replacement for | 64/32/398F-06 wird ersetzt durch 64/32/418A-00 v.03.10.03 (141/03)_
64/32/398F-06 | Vergaser 64-3 stigele! | ersetzt durch | replaced by | _
64/32/398F-06 | Vergaser 64-3 stigele! | ähnlich | similar to | _
64/32/398F-06 | Vergaser 64-3 stigele! | Motor/Ausführung | engine model | _
64/32/398F-06 | Vergaser 64-3 stigele! |  |  | _
64/32/398F-06 | Vergaser 64-3 stigele! |  |  | _
64/32/398F-06 | Vergaser 64-3 stigele! | Takt | stroke | _
64/32/398F-06 | Vergaser 64-3 stigele! | Zylinder | cylinder | _
64/32/398F-06 | Vergaser 64-3 stigele! | Hubraum | displacement | _
64/32/398F-06 | Vergaser 64-3 stigele! | Vergasergehäuse | carburettor body | 13-306-32-028 ident. mit 13-306-32-026(Vorm. entfallen) _
64/32/398F-06 | Vergaser 64-3 stigele! | Motoranschluß | motor flange | _
64/32/398F-06 | Vergaser 64-3 stigele! | Filteranschluß | filter connection | _
64/32/398F-06 | Vergaser 64-3 stigele! | Deckelplatte | cover plate | _
64/32/398F-06 | Vergaser 64-3 stigele! | Deckelverschraubung | screw cover | _
64/32/398F-06 | Vergaser 64-3 stigele! | Gasschieber | slide | 22-907-221_
64/32/398F-06 | Vergaser 64-3 stigele! | Mischkammereinsatz / Lufttrichter | mixing chmaber insert | _
64/32/398F-06 | Vergaser 64-3 stigele! | Schwimmergehäuse /-kammer | float chamber | 30-944_
64/32/398F-06 | Vergaser 64-3 stigele! | Schwimmergehäusedeckel | cover for float chamber | _
64/32/398F-06 | Vergaser 64-3 stigele! | Kraftstoffanschluß | fuel connector | _
64/32/398F-06 | Vergaser 64-3 stigele! | Schwimmer | float | 35-913_
64/32/398F-06 | Vergaser 64-3 stigele! | Gasschieberstellschraube | slide adjusting screw | 150-209_
64/32/398F-06 | Vergaser 64-3 stigele! | Klemmschraube | clamping screw | _
64/32/398F-06 | Vergaser 64-3 stigele! | Hauptdüse | main jet | 44-051/160_
64/32/398F-06 | Vergaser 64-3 stigele! | Reservedüse | spare jet | _
64/32/398F-06 | Vergaser 64-3 stigele! | Leerlaufdüse | pilot jet | 744-353/35_
64/32/398F-06 | Vergaser 64-3 stigele! | Startdüse | starting jet | 44-031/85_
64/32/398F-06 | Vergaser 64-3 stigele! | Leerlaufluftdüse | idle air jet | _
64/32/398F-06 | Vergaser 64-3 stigele! | Korrekturluftdüse | correction air jet | 151-421/1,05_
64/32/398F-06 | Vergaser 64-3 stigele! | Nadeldüse / Mischrohr | needle jet / mixing tube | 45-196/2,72 / 145-426_
64/32/398F-06 | Vergaser 64-3 stigele! | Düsennadel | jet needle | 46-252_
64/32/398F-06 | Vergaser 64-3 stigele! | Nadelstellung | position (jet needle) | 2_
64/32/398F-06 | Vergaser 64-3 stigele! | Schwimmernadel | float needle | 47-968_
64/32/398F-06 | Vergaser 64-3 stigele! | Tupfer | tipper | _
64/32/398F-06 | Vergaser 64-3 stigele! | für Ersatz | for after market | _
64/32/398F-06 | Vergaser 64-3 stigele! | Luftregulierschraube | air regulation jet | 50-219-101_
64/32/398F-06 | Vergaser 64-3 stigele! | offen | open | 3 x_
64/32/398F-06 | Vergaser 64-3 stigele! | Nadelventil | float needle | 51-536-15_
64/32/398F-06 | Vergaser 64-3 stigele! | Zerstäuber | atomizer | 51-590-1_
64/32/398F-06 | Vergaser 64-3 stigele! | Rohrbogen | pipe bend | 55-135-103_
64/32/398F-06 | Vergaser 64-3 stigele! | Isolierbuchse | isolating bush | _
64/32/398F-06 | Vergaser 64-3 stigele! | Filter | filter | _
64/32/398F-06 | Vergaser 64-3 stigele! | sonstiges | additional information | ^
64/32/398F-08 | Vergaser 64-3 | Ersatz für | replacement for | 64/32/398F-06 wird ersetzt durch 64/32/418A-00 v.03.10.03 (141/03)_
64/32/398F-08 | Vergaser 64-3 | ersetzt durch | replaced by | _
64/32/398F-08 | Vergaser 64-3 | ähnlich | similar to | _
64/32/398F-08 | Vergaser 64-3 | Motor/Ausführung | engine model | _
64/32/398F-08 | Vergaser 64-3 |  |  | _
64/32/398F-08 | Vergaser 64-3 |  |  | _
64/32/398F-08 | Vergaser 64-3 | Takt | stroke | _
64/32/398F-08 | Vergaser 64-3 | Zylinder | cylinder | _
64/32/398F-08 | Vergaser 64-3 | Hubraum | displacement | _
64/32/398F-08 | Vergaser 64-3 | Vergasergehäuse | carburettor body | 13-306-32-028 ident. mit 13-306-32-026(Vorm. entfallen) _
64/32/398F-08 | Vergaser 64-3 | Motoranschluß | motor flange | _
64/32/398F-08 | Vergaser 64-3 | Filteranschluß | filter connection | _
64/32/398F-08 | Vergaser 64-3 | Deckelplatte | cover plate | _
64/32/398F-08 | Vergaser 64-3 | Deckelverschraubung | screw cover | _
64/32/398F-08 | Vergaser 64-3 | Gasschieber | slide | 22-907-221_
64/32/398F-08 | Vergaser 64-3 | Mischkammereinsatz / Lufttrichter | mixing chmaber insert | _
64/32/398F-08 | Vergaser 64-3 | Schwimmergehäuse /-kammer | float chamber | 30-944_
64/32/398F-08 | Vergaser 64-3 | Schwimmergehäusedeckel | cover for float chamber | _
64/32/398F-08 | Vergaser 64-3 | Kraftstoffanschluß | fuel connector | _
64/32/398F-08 | Vergaser 64-3 | Schwimmer | float | 35-913_
64/32/398F-08 | Vergaser 64-3 | Gasschieberstellschraube | slide adjusting screw | 150-209_
64/32/398F-08 | Vergaser 64-3 | Klemmschraube | clamping screw | _
64/32/398F-08 | Vergaser 64-3 | Hauptdüse | main jet | 44-051/160_
64/32/398F-08 | Vergaser 64-3 | Reservedüse | spare jet | _
64/32/398F-08 | Vergaser 64-3 | Leerlaufdüse | pilot jet | 744-353/35_
64/32/398F-08 | Vergaser 64-3 | Startdüse | starting jet | 44-031/85_
64/32/398F-08 | Vergaser 64-3 | Leerlaufluftdüse | idle air jet | _
64/32/398F-08 | Vergaser 64-3 | Korrekturluftdüse | correction air jet | 151-421/1,05_
64/32/398F-08 | Vergaser 64-3 | Nadeldüse / Mischrohr | needle jet / mixing tube | 45-196/2,72 / 145-426_
64/32/398F-08 | Vergaser 64-3 | Düsennadel | jet needle | 46-252_
64/32/398F-08 | Vergaser 64-3 | Nadelstellung | position (jet needle) | 2_
64/32/398F-08 | Vergaser 64-3 | Schwimmernadel | float needle | 47-968_
64/32/398F-08 | Vergaser 64-3 | Tupfer | tipper | _
64/32/398F-08 | Vergaser 64-3 | für Ersatz | for after market | _
64/32/398F-08 | Vergaser 64-3 | Luftregulierschraube | air regulation jet | 50-219-101_
64/32/398F-08 | Vergaser 64-3 | offen | open | 3 x_
64/32/398F-08 | Vergaser 64-3 | Nadelventil | float needle | 51-536-15_
64/32/398F-08 | Vergaser 64-3 | Zerstäuber | atomizer | 51-590-1_
64/32/398F-08 | Vergaser 64-3 | Rohrbogen | pipe bend | 55-135-103_
64/32/398F-08 | Vergaser 64-3 | Isolierbuchse | isolating bush | _
64/32/398F-08 | Vergaser 64-3 | Filter | filter | _
64/32/398F-08 | Vergaser 64-3 | sonstiges | additional information | ^
64/32/399F-06 | Vergaser 64-3 Aufbr.meld.! stigele! | Ersatz für | replacement for | 64/32/399F-06 wird ersetzt durch 64/32/419-00 v.21.01.2000 (01/00)_
64/32/399F-06 | Vergaser 64-3 Aufbr.meld.! stigele! | ersetzt durch | replaced by | _
64/32/399F-06 | Vergaser 64-3 Aufbr.meld.! stigele! | ähnlich | similar to | _
64/32/399F-06 | Vergaser 64-3 Aufbr.meld.! stigele! | Motor/Ausführung | engine model | _
64/32/399F-06 | Vergaser 64-3 Aufbr.meld.! stigele! |  |  | _
64/32/399F-06 | Vergaser 64-3 Aufbr.meld.! stigele! |  |  | _
64/32/399F-06 | Vergaser 64-3 Aufbr.meld.! stigele! | Takt | stroke | _
64/32/399F-06 | Vergaser 64-3 Aufbr.meld.! stigele! | Zylinder | cylinder | _
64/32/399F-06 | Vergaser 64-3 Aufbr.meld.! stigele! | Hubraum | displacement | _
64/32/399F-06 | Vergaser 64-3 Aufbr.meld.! stigele! | Vergasergehäuse | carburettor body | 13-306-32-024_
64/32/399F-06 | Vergaser 64-3 Aufbr.meld.! stigele! | Motoranschluß | motor flange | _
64/32/399F-06 | Vergaser 64-3 Aufbr.meld.! stigele! | Filteranschluß | filter connection | _
64/32/399F-06 | Vergaser 64-3 Aufbr.meld.! stigele! | Deckelplatte | cover plate | _
64/32/399F-06 | Vergaser 64-3 Aufbr.meld.! stigele! | Deckelverschraubung | screw cover | _
64/32/399F-06 | Vergaser 64-3 Aufbr.meld.! stigele! | Gasschieber | slide | 22-907-221_
64/32/399F-06 | Vergaser 64-3 Aufbr.meld.! stigele! | Mischkammereinsatz / Lufttrichter | mixing chmaber insert | _
64/32/399F-06 | Vergaser 64-3 Aufbr.meld.! stigele! | Schwimmergehäuse /-kammer | float chamber | 30-943_
64/32/399F-06 | Vergaser 64-3 Aufbr.meld.! stigele! | Schwimmergehäusedeckel | cover for float chamber | _
64/32/399F-06 | Vergaser 64-3 Aufbr.meld.! stigele! | Kraftstoffanschluß | fuel connector | _
64/32/399F-06 | Vergaser 64-3 Aufbr.meld.! stigele! | Schwimmer | float | 35-913_
64/32/399F-06 | Vergaser 64-3 Aufbr.meld.! stigele! | Gasschieberstellschraube | slide adjusting screw | 150-209_
64/32/399F-06 | Vergaser 64-3 Aufbr.meld.! stigele! | Klemmschraube | clamping screw | _
64/32/399F-06 | Vergaser 64-3 Aufbr.meld.! stigele! | Hauptdüse | main jet | 44-051/164_
64/32/399F-06 | Vergaser 64-3 Aufbr.meld.! stigele! | Reservedüse | spare jet | _
64/32/399F-06 | Vergaser 64-3 Aufbr.meld.! stigele! | Leerlaufdüse | pilot jet | 744-353/35_
64/32/399F-06 | Vergaser 64-3 Aufbr.meld.! stigele! | Startdüse | starting jet | 44-031/85_
64/32/399F-06 | Vergaser 64-3 Aufbr.meld.! stigele! | Leerlaufluftdüse | idle air jet | _
64/32/399F-06 | Vergaser 64-3 Aufbr.meld.! stigele! | Korrekturluftdüse | correction air jet | 151-421/1,05_
64/32/399F-06 | Vergaser 64-3 Aufbr.meld.! stigele! | Nadeldüse / Mischrohr | needle jet / mixing tube | 45-196/2,72 / 145-426_
64/32/399F-06 | Vergaser 64-3 Aufbr.meld.! stigele! | Düsennadel | jet needle | 46-252_
64/32/399F-06 | Vergaser 64-3 Aufbr.meld.! stigele! | Nadelstellung | position (jet needle) | 2_
64/32/399F-06 | Vergaser 64-3 Aufbr.meld.! stigele! | Schwimmernadel | float needle | 47-968_
64/32/399F-06 | Vergaser 64-3 Aufbr.meld.! stigele! | Tupfer | tipper | _
64/32/399F-06 | Vergaser 64-3 Aufbr.meld.! stigele! | für Ersatz | for after market | _
64/32/399F-06 | Vergaser 64-3 Aufbr.meld.! stigele! | Luftregulierschraube | air regulation jet | 50-219-101_
64/32/399F-06 | Vergaser 64-3 Aufbr.meld.! stigele! | offen | open | 3_
64/32/399F-06 | Vergaser 64-3 Aufbr.meld.! stigele! | Nadelventil | float needle | 51-536-15_
64/32/399F-06 | Vergaser 64-3 Aufbr.meld.! stigele! | Zerstäuber | atomizer | 51-590-1_
64/32/399F-06 | Vergaser 64-3 Aufbr.meld.! stigele! | Rohrbogen | pipe bend | _
64/32/399F-06 | Vergaser 64-3 Aufbr.meld.! stigele! | Isolierbuchse | isolating bush | _
64/32/399F-06 | Vergaser 64-3 Aufbr.meld.! stigele! | Filter | filter | _
64/32/399F-06 | Vergaser 64-3 Aufbr.meld.! stigele! | sonstiges | additional information | ^
64/32/399F-07 | Vergaser 64-3 Aufbrauch melden!stige | Ersatz für | replacement for | 64/32/399F-06 wird ersetzt durch 64/32/419-00 v.21.01.2000 (01/00)_
64/32/399F-07 | Vergaser 64-3 Aufbrauch melden!stige | ersetzt durch | replaced by | _
64/32/399F-07 | Vergaser 64-3 Aufbrauch melden!stige | ähnlich | similar to | _
64/32/399F-07 | Vergaser 64-3 Aufbrauch melden!stige | Motor/Ausführung | engine model | _
64/32/399F-07 | Vergaser 64-3 Aufbrauch melden!stige |  |  | _
64/32/399F-07 | Vergaser 64-3 Aufbrauch melden!stige |  |  | _
64/32/399F-07 | Vergaser 64-3 Aufbrauch melden!stige | Takt | stroke | _
64/32/399F-07 | Vergaser 64-3 Aufbrauch melden!stige | Zylinder | cylinder | _
64/32/399F-07 | Vergaser 64-3 Aufbrauch melden!stige | Hubraum | displacement | _
64/32/399F-07 | Vergaser 64-3 Aufbrauch melden!stige | Vergasergehäuse | carburettor body | 13-306-32-024_
64/32/399F-07 | Vergaser 64-3 Aufbrauch melden!stige | Motoranschluß | motor flange | _
64/32/399F-07 | Vergaser 64-3 Aufbrauch melden!stige | Filteranschluß | filter connection | _
64/32/399F-07 | Vergaser 64-3 Aufbrauch melden!stige | Deckelplatte | cover plate | _
64/32/399F-07 | Vergaser 64-3 Aufbrauch melden!stige | Deckelverschraubung | screw cover | _
64/32/399F-07 | Vergaser 64-3 Aufbrauch melden!stige | Gasschieber | slide | 22-907-221_
64/32/399F-07 | Vergaser 64-3 Aufbrauch melden!stige | Mischkammereinsatz / Lufttrichter | mixing chmaber insert | _
64/32/399F-07 | Vergaser 64-3 Aufbrauch melden!stige | Schwimmergehäuse /-kammer | float chamber | 30-943_
64/32/399F-07 | Vergaser 64-3 Aufbrauch melden!stige | Schwimmergehäusedeckel | cover for float chamber | _
64/32/399F-07 | Vergaser 64-3 Aufbrauch melden!stige | Kraftstoffanschluß | fuel connector | _
64/32/399F-07 | Vergaser 64-3 Aufbrauch melden!stige | Schwimmer | float | 35-913_
64/32/399F-07 | Vergaser 64-3 Aufbrauch melden!stige | Gasschieberstellschraube | slide adjusting screw | 150-209_
64/32/399F-07 | Vergaser 64-3 Aufbrauch melden!stige | Klemmschraube | clamping screw | _
64/32/399F-07 | Vergaser 64-3 Aufbrauch melden!stige | Hauptdüse | main jet | 44-051/164_
64/32/399F-07 | Vergaser 64-3 Aufbrauch melden!stige | Reservedüse | spare jet | _
64/32/399F-07 | Vergaser 64-3 Aufbrauch melden!stige | Leerlaufdüse | pilot jet | 744-353/35_
64/32/399F-07 | Vergaser 64-3 Aufbrauch melden!stige | Startdüse | starting jet | 44-031/85_
64/32/399F-07 | Vergaser 64-3 Aufbrauch melden!stige | Leerlaufluftdüse | idle air jet | _
64/32/399F-07 | Vergaser 64-3 Aufbrauch melden!stige | Korrekturluftdüse | correction air jet | 151-421/1,05_
64/32/399F-07 | Vergaser 64-3 Aufbrauch melden!stige | Nadeldüse / Mischrohr | needle jet / mixing tube | 45-196/2,72 / 145-426_
64/32/399F-07 | Vergaser 64-3 Aufbrauch melden!stige | Düsennadel | jet needle | 46-252_
64/32/399F-07 | Vergaser 64-3 Aufbrauch melden!stige | Nadelstellung | position (jet needle) | 2_
64/32/399F-07 | Vergaser 64-3 Aufbrauch melden!stige | Schwimmernadel | float needle | 47-968_
64/32/399F-07 | Vergaser 64-3 Aufbrauch melden!stige | Tupfer | tipper | _
64/32/399F-07 | Vergaser 64-3 Aufbrauch melden!stige | für Ersatz | for after market | _
64/32/399F-07 | Vergaser 64-3 Aufbrauch melden!stige | Luftregulierschraube | air regulation jet | 50-219-101_
64/32/399F-07 | Vergaser 64-3 Aufbrauch melden!stige | offen | open | 3_
64/32/399F-07 | Vergaser 64-3 Aufbrauch melden!stige | Nadelventil | float needle | 51-536-15_
64/32/399F-07 | Vergaser 64-3 Aufbrauch melden!stige | Zerstäuber | atomizer | 51-590-1_
64/32/399F-07 | Vergaser 64-3 Aufbrauch melden!stige | Rohrbogen | pipe bend | _
64/32/399F-07 | Vergaser 64-3 Aufbrauch melden!stige | Isolierbuchse | isolating bush | _
64/32/399F-07 | Vergaser 64-3 Aufbrauch melden!stige | Filter | filter | _
64/32/399F-07 | Vergaser 64-3 Aufbrauch melden!stige | sonstiges | additional information | ^
64/32/399F-09 | Vergaser 64-3 | Ersatz für | replacement for | 64/32/399F-06 wird ersetzt durch 64/32/419-00 v.21.01.2000 (01/00)_
64/32/399F-09 | Vergaser 64-3 | ersetzt durch | replaced by | _
64/32/399F-09 | Vergaser 64-3 | ähnlich | similar to | _
64/32/399F-09 | Vergaser 64-3 | Motor/Ausführung | engine model | _
64/32/399F-09 | Vergaser 64-3 |  |  | _
64/32/399F-09 | Vergaser 64-3 |  |  | _
64/32/399F-09 | Vergaser 64-3 | Takt | stroke | _
64/32/399F-09 | Vergaser 64-3 | Zylinder | cylinder | _
64/32/399F-09 | Vergaser 64-3 | Hubraum | displacement | _
64/32/399F-09 | Vergaser 64-3 | Vergasergehäuse | carburettor body | 13-306-32-024_
64/32/399F-09 | Vergaser 64-3 | Motoranschluß | motor flange | _
64/32/399F-09 | Vergaser 64-3 | Filteranschluß | filter connection | _
64/32/399F-09 | Vergaser 64-3 | Deckelplatte | cover plate | _
64/32/399F-09 | Vergaser 64-3 | Deckelverschraubung | screw cover | _
64/32/399F-09 | Vergaser 64-3 | Gasschieber | slide | 22-907-221_
64/32/399F-09 | Vergaser 64-3 | Mischkammereinsatz / Lufttrichter | mixing chmaber insert | _
64/32/399F-09 | Vergaser 64-3 | Schwimmergehäuse /-kammer | float chamber | 30-943_
64/32/399F-09 | Vergaser 64-3 | Schwimmergehäusedeckel | cover for float chamber | _
64/32/399F-09 | Vergaser 64-3 | Kraftstoffanschluß | fuel connector | _
64/32/399F-09 | Vergaser 64-3 | Schwimmer | float | 35-913_
64/32/399F-09 | Vergaser 64-3 | Gasschieberstellschraube | slide adjusting screw | 150-209_
64/32/399F-09 | Vergaser 64-3 | Klemmschraube | clamping screw | _
64/32/399F-09 | Vergaser 64-3 | Hauptdüse | main jet | 44-051/164_
64/32/399F-09 | Vergaser 64-3 | Reservedüse | spare jet | _
64/32/399F-09 | Vergaser 64-3 | Leerlaufdüse | pilot jet | 744-353/35_
64/32/399F-09 | Vergaser 64-3 | Startdüse | starting jet | 44-031/85_
64/32/399F-09 | Vergaser 64-3 | Leerlaufluftdüse | idle air jet | _
64/32/399F-09 | Vergaser 64-3 | Korrekturluftdüse | correction air jet | 151-421/1,05_
64/32/399F-09 | Vergaser 64-3 | Nadeldüse / Mischrohr | needle jet / mixing tube | 45-196/2,72 / 145-426_
64/32/399F-09 | Vergaser 64-3 | Düsennadel | jet needle | 46-252_
64/32/399F-09 | Vergaser 64-3 | Nadelstellung | position (jet needle) | 2_
64/32/399F-09 | Vergaser 64-3 | Schwimmernadel | float needle | 47-968_
64/32/399F-09 | Vergaser 64-3 | Tupfer | tipper | _
64/32/399F-09 | Vergaser 64-3 | für Ersatz | for after market | _
64/32/399F-09 | Vergaser 64-3 | Luftregulierschraube | air regulation jet | 50-219-101_
64/32/399F-09 | Vergaser 64-3 | offen | open | 3_
64/32/399F-09 | Vergaser 64-3 | Nadelventil | float needle | 51-536-15_
64/32/399F-09 | Vergaser 64-3 | Zerstäuber | atomizer | 51-590-1_
64/32/399F-09 | Vergaser 64-3 | Rohrbogen | pipe bend | _
64/32/399F-09 | Vergaser 64-3 | Isolierbuchse | isolating bush | _
64/32/399F-09 | Vergaser 64-3 | Filter | filter | _
64/32/399F-09 | Vergaser 64-3 | sonstiges | additional information | ^
64/32/402 | Vergaser 64-3 stigele! | Ersatz für | replacement for | _
64/32/402 | Vergaser 64-3 stigele! | ersetzt durch | replaced by | _
64/32/402 | Vergaser 64-3 stigele! | ähnlich | similar to | _
64/32/402 | Vergaser 64-3 stigele! | Motor/Ausführung | engine model | _
64/32/402 | Vergaser 64-3 stigele! |  |  | _
64/32/402 | Vergaser 64-3 stigele! |  |  | _
64/32/402 | Vergaser 64-3 stigele! | Takt | stroke | _
64/32/402 | Vergaser 64-3 stigele! | Zylinder | cylinder | _
64/32/402 | Vergaser 64-3 stigele! | Hubraum | displacement | _
64/32/402 | Vergaser 64-3 stigele! | Vergasergehäuse | carburettor body | 13-306-32-026_
64/32/402 | Vergaser 64-3 stigele! | Motoranschluß | motor flange | _
64/32/402 | Vergaser 64-3 stigele! | Filteranschluß | filter connection | _
64/32/402 | Vergaser 64-3 stigele! | Deckelplatte | cover plate | _
64/32/402 | Vergaser 64-3 stigele! | Deckelverschraubung | screw cover | _
64/32/402 | Vergaser 64-3 stigele! | Gasschieber | slide | 22-907-221_
64/32/402 | Vergaser 64-3 stigele! | Mischkammereinsatz / Lufttrichter | mixing chmaber insert | _
64/32/402 | Vergaser 64-3 stigele! | Schwimmergehäuse /-kammer | float chamber | 30-928_
64/32/402 | Vergaser 64-3 stigele! | Schwimmergehäusedeckel | cover for float chamber | _
64/32/402 | Vergaser 64-3 stigele! | Kraftstoffanschluß | fuel connector | _
64/32/402 | Vergaser 64-3 stigele! | Schwimmer | float | 35-913_
64/32/402 | Vergaser 64-3 stigele! | Gasschieberstellschraube | slide adjusting screw | 150-209_
64/32/402 | Vergaser 64-3 stigele! | Klemmschraube | clamping screw | _
64/32/402 | Vergaser 64-3 stigele! | Hauptdüse | main jet | 44-051/162_
64/32/402 | Vergaser 64-3 stigele! | Reservedüse | spare jet | _
64/32/402 | Vergaser 64-3 stigele! | Leerlaufdüse | pilot jet | 744-353/40_
64/32/402 | Vergaser 64-3 stigele! | Startdüse | starting jet | 44-031/85_
64/32/402 | Vergaser 64-3 stigele! | Leerlaufluftdüse | idle air jet | _
64/32/402 | Vergaser 64-3 stigele! | Korrekturluftdüse | correction air jet | 151-421/1,05_
64/32/402 | Vergaser 64-3 stigele! | Nadeldüse / Mischrohr | needle jet / mixing tube | 45-196/2,72 / 45-425-101_
64/32/402 | Vergaser 64-3 stigele! | Düsennadel | jet needle | 46-252_
64/32/402 | Vergaser 64-3 stigele! | Nadelstellung | position (jet needle) | 2_
64/32/402 | Vergaser 64-3 stigele! | Schwimmernadel | float needle | 47-968_
64/32/402 | Vergaser 64-3 stigele! | Tupfer | tipper | _
64/32/402 | Vergaser 64-3 stigele! | für Ersatz | for after market | _
64/32/402 | Vergaser 64-3 stigele! | Luftregulierschraube | air regulation jet | 50-219-101_
64/32/402 | Vergaser 64-3 stigele! | offen | open | 3 x_
64/32/402 | Vergaser 64-3 stigele! | Nadelventil | float needle | 51-536-15_
64/32/402 | Vergaser 64-3 stigele! | Zerstäuber | atomizer | 51-590-1_
64/32/402 | Vergaser 64-3 stigele! | Rohrbogen | pipe bend | _
64/32/402 | Vergaser 64-3 stigele! | Isolierbuchse | isolating bush | _
64/32/402 | Vergaser 64-3 stigele! | Filter | filter | _
64/32/402 | Vergaser 64-3 stigele! | sonstiges | additional information | ^
64/32/403 | Vergaser 64-3 | Ersatz für | replacement for | _
64/32/403 | Vergaser 64-3 | ersetzt durch | replaced by | _
64/32/403 | Vergaser 64-3 | ähnlich | similar to | _
64/32/403 | Vergaser 64-3 | Motor/Ausführung | engine model | _
64/32/403 | Vergaser 64-3 |  |  | _
64/32/403 | Vergaser 64-3 |  |  | _
64/32/403 | Vergaser 64-3 | Takt | stroke | _
64/32/403 | Vergaser 64-3 | Zylinder | cylinder | _
64/32/403 | Vergaser 64-3 | Hubraum | displacement | _
64/32/403 | Vergaser 64-3 | Vergasergehäuse | carburettor body | 13-306-32-027_
64/32/403 | Vergaser 64-3 | Motoranschluß | motor flange | _
64/32/403 | Vergaser 64-3 | Filteranschluß | filter connection | _
64/32/403 | Vergaser 64-3 | Deckelplatte | cover plate | _
64/32/403 | Vergaser 64-3 | Deckelverschraubung | screw cover | _
64/32/403 | Vergaser 64-3 | Gasschieber | slide | 22-907-221_
64/32/403 | Vergaser 64-3 | Mischkammereinsatz / Lufttrichter | mixing chmaber insert | _
64/32/403 | Vergaser 64-3 | Schwimmergehäuse /-kammer | float chamber | 30-939_
64/32/403 | Vergaser 64-3 | Schwimmergehäusedeckel | cover for float chamber | _
64/32/403 | Vergaser 64-3 | Kraftstoffanschluß | fuel connector | _
64/32/403 | Vergaser 64-3 | Schwimmer | float | 35-913_
64/32/403 | Vergaser 64-3 | Gasschieberstellschraube | slide adjusting screw | 150-209_
64/32/403 | Vergaser 64-3 | Klemmschraube | clamping screw | _
64/32/403 | Vergaser 64-3 | Hauptdüse | main jet | 44-051/162_
64/32/403 | Vergaser 64-3 | Reservedüse | spare jet | _
64/32/403 | Vergaser 64-3 | Leerlaufdüse | pilot jet | 744-353/40_
64/32/403 | Vergaser 64-3 | Startdüse | starting jet | 44-031/85_
64/32/403 | Vergaser 64-3 | Leerlaufluftdüse | idle air jet | _
64/32/403 | Vergaser 64-3 | Korrekturluftdüse | correction air jet | 151-421/1,05_
64/32/403 | Vergaser 64-3 | Nadeldüse / Mischrohr | needle jet / mixing tube | 45-196/2,72 / 45-425-101_
64/32/403 | Vergaser 64-3 | Düsennadel | jet needle | 46-252_
64/32/403 | Vergaser 64-3 | Nadelstellung | position (jet needle) | 2_
64/32/403 | Vergaser 64-3 | Schwimmernadel | float needle | 47-968_
64/32/403 | Vergaser 64-3 | Tupfer | tipper | _
64/32/403 | Vergaser 64-3 | für Ersatz | for after market | _
64/32/403 | Vergaser 64-3 | Luftregulierschraube | air regulation jet | 50-219-101_
64/32/403 | Vergaser 64-3 | offen | open | 3 x_
64/32/403 | Vergaser 64-3 | Nadelventil | float needle | 51-536-15_
64/32/403 | Vergaser 64-3 | Zerstäuber | atomizer | 51-590-1_
64/32/403 | Vergaser 64-3 | Rohrbogen | pipe bend | _
64/32/403 | Vergaser 64-3 | Isolierbuchse | isolating bush | _
64/32/403 | Vergaser 64-3 | Filter | filter | _
64/32/403 | Vergaser 64-3 | sonstiges | additional information | ^
64/32/404 | Vergaser 64-3 | Ersatz für | replacement for | _
64/32/404 | Vergaser 64-3 | ersetzt durch | replaced by | _
64/32/404 | Vergaser 64-3 | ähnlich | similar to | _
64/32/404 | Vergaser 64-3 | Motor/Ausführung | engine model | _
64/32/404 | Vergaser 64-3 |  |  | _
64/32/404 | Vergaser 64-3 |  |  | _
64/32/404 | Vergaser 64-3 | Takt | stroke | _
64/32/404 | Vergaser 64-3 | Zylinder | cylinder | _
64/32/404 | Vergaser 64-3 | Hubraum | displacement | _
64/32/404 | Vergaser 64-3 | Vergasergehäuse | carburettor body | 13-306-32-026_
64/32/404 | Vergaser 64-3 | Motoranschluß | motor flange | _
64/32/404 | Vergaser 64-3 | Filteranschluß | filter connection | _
64/32/404 | Vergaser 64-3 | Deckelplatte | cover plate | _
64/32/404 | Vergaser 64-3 | Deckelverschraubung | screw cover | _
64/32/404 | Vergaser 64-3 | Gasschieber | slide | 22-907-221_
64/32/404 | Vergaser 64-3 | Mischkammereinsatz / Lufttrichter | mixing chmaber insert | _
64/32/404 | Vergaser 64-3 | Schwimmergehäuse /-kammer | float chamber | 30-928_
64/32/404 | Vergaser 64-3 | Schwimmergehäusedeckel | cover for float chamber | _
64/32/404 | Vergaser 64-3 | Kraftstoffanschluß | fuel connector | _
64/32/404 | Vergaser 64-3 | Schwimmer | float | 35-913_
64/32/404 | Vergaser 64-3 | Gasschieberstellschraube | slide adjusting screw | 150-209_
64/32/404 | Vergaser 64-3 | Klemmschraube | clamping screw | _
64/32/404 | Vergaser 64-3 | Hauptdüse | main jet | 44-051/158_
64/32/404 | Vergaser 64-3 | Reservedüse | spare jet | _
64/32/404 | Vergaser 64-3 | Leerlaufdüse | pilot jet | 744-353/35_
64/32/404 | Vergaser 64-3 | Startdüse | starting jet | 44-031/85_
64/32/404 | Vergaser 64-3 | Leerlaufluftdüse | idle air jet | _
64/32/404 | Vergaser 64-3 | Korrekturluftdüse | correction air jet | 151-421/1,05_
64/32/404 | Vergaser 64-3 | Nadeldüse / Mischrohr | needle jet / mixing tube | 45-196/2,72 / 45-425-101_
64/32/404 | Vergaser 64-3 | Düsennadel | jet needle | 46-252_
64/32/404 | Vergaser 64-3 | Nadelstellung | position (jet needle) | 2_
64/32/404 | Vergaser 64-3 | Schwimmernadel | float needle | 47-968_
64/32/404 | Vergaser 64-3 | Tupfer | tipper | _
64/32/404 | Vergaser 64-3 | für Ersatz | for after market | _
64/32/404 | Vergaser 64-3 | Luftregulierschraube | air regulation jet | 50-219-101_
64/32/404 | Vergaser 64-3 | offen | open | 3 x_
64/32/404 | Vergaser 64-3 | Nadelventil | float needle | 51-536-15_
64/32/404 | Vergaser 64-3 | Zerstäuber | atomizer | 51-590-1_
64/32/404 | Vergaser 64-3 | Rohrbogen | pipe bend | _
64/32/404 | Vergaser 64-3 | Isolierbuchse | isolating bush | _
64/32/404 | Vergaser 64-3 | Filter | filter | _
64/32/404 | Vergaser 64-3 | sonstiges | additional information | ^
64/32/405 | Vergaser 64-3 | Ersatz für | replacement for | _
64/32/405 | Vergaser 64-3 | ersetzt durch | replaced by | _
64/32/405 | Vergaser 64-3 | ähnlich | similar to | _
64/32/405 | Vergaser 64-3 | Motor/Ausführung | engine model | _
64/32/405 | Vergaser 64-3 |  |  | _
64/32/405 | Vergaser 64-3 |  |  | _
64/32/405 | Vergaser 64-3 | Takt | stroke | _
64/32/405 | Vergaser 64-3 | Zylinder | cylinder | _
64/32/405 | Vergaser 64-3 | Hubraum | displacement | _
64/32/405 | Vergaser 64-3 | Vergasergehäuse | carburettor body | 13-306-32-027_
64/32/405 | Vergaser 64-3 | Motoranschluß | motor flange | _
64/32/405 | Vergaser 64-3 | Filteranschluß | filter connection | _
64/32/405 | Vergaser 64-3 | Deckelplatte | cover plate | _
64/32/405 | Vergaser 64-3 | Deckelverschraubung | screw cover | _
64/32/405 | Vergaser 64-3 | Gasschieber | slide | 22-907-221_
64/32/405 | Vergaser 64-3 | Mischkammereinsatz / Lufttrichter | mixing chmaber insert | _
64/32/405 | Vergaser 64-3 | Schwimmergehäuse /-kammer | float chamber | 30-939_
64/32/405 | Vergaser 64-3 | Schwimmergehäusedeckel | cover for float chamber | _
64/32/405 | Vergaser 64-3 | Kraftstoffanschluß | fuel connector | _
64/32/405 | Vergaser 64-3 | Schwimmer | float | 35-913_
64/32/405 | Vergaser 64-3 | Gasschieberstellschraube | slide adjusting screw | 150-209_
64/32/405 | Vergaser 64-3 | Klemmschraube | clamping screw | _
64/32/405 | Vergaser 64-3 | Hauptdüse | main jet | 44-051/158_
64/32/405 | Vergaser 64-3 | Reservedüse | spare jet | _
64/32/405 | Vergaser 64-3 | Leerlaufdüse | pilot jet | 744-353/35_
64/32/405 | Vergaser 64-3 | Startdüse | starting jet | 44-031/85_
64/32/405 | Vergaser 64-3 | Leerlaufluftdüse | idle air jet | _
64/32/405 | Vergaser 64-3 | Korrekturluftdüse | correction air jet | 151-421/1,05_
64/32/405 | Vergaser 64-3 | Nadeldüse / Mischrohr | needle jet / mixing tube | 45-196/2,72 / 45-425-101_
64/32/405 | Vergaser 64-3 | Düsennadel | jet needle | 46-252_
64/32/405 | Vergaser 64-3 | Nadelstellung | position (jet needle) | 2_
64/32/405 | Vergaser 64-3 | Schwimmernadel | float needle | 47-968_
64/32/405 | Vergaser 64-3 | Tupfer | tipper | _
64/32/405 | Vergaser 64-3 | für Ersatz | for after market | _
64/32/405 | Vergaser 64-3 | Luftregulierschraube | air regulation jet | 50-219-101_
64/32/405 | Vergaser 64-3 | offen | open | 3 x_
64/32/405 | Vergaser 64-3 | Nadelventil | float needle | 51-536-15_
64/32/405 | Vergaser 64-3 | Zerstäuber | atomizer | 51-590-1_
64/32/405 | Vergaser 64-3 | Rohrbogen | pipe bend | _
64/32/405 | Vergaser 64-3 | Isolierbuchse | isolating bush | _
64/32/405 | Vergaser 64-3 | Filter | filter | _
64/32/405 | Vergaser 64-3 | sonstiges | additional information | ^
64/32/406 | Vergaser 64-3 stigele! | Ersatz für | replacement for | _
64/32/406 | Vergaser 64-3 stigele! | ersetzt durch | replaced by | _
64/32/406 | Vergaser 64-3 stigele! | ähnlich | similar to | _
64/32/406 | Vergaser 64-3 stigele! | Motor/Ausführung | engine model | _
64/32/406 | Vergaser 64-3 stigele! |  |  | _
64/32/406 | Vergaser 64-3 stigele! |  |  | _
64/32/406 | Vergaser 64-3 stigele! | Takt | stroke | _
64/32/406 | Vergaser 64-3 stigele! | Zylinder | cylinder | _
64/32/406 | Vergaser 64-3 stigele! | Hubraum | displacement | _
64/32/406 | Vergaser 64-3 stigele! | Vergasergehäuse | carburettor body | 13-306-32-026_
64/32/406 | Vergaser 64-3 stigele! | Motoranschluß | motor flange | _
64/32/406 | Vergaser 64-3 stigele! | Filteranschluß | filter connection | _
64/32/406 | Vergaser 64-3 stigele! | Deckelplatte | cover plate | _
64/32/406 | Vergaser 64-3 stigele! | Deckelverschraubung | screw cover | _
64/32/406 | Vergaser 64-3 stigele! | Gasschieber | slide | 22-907-1361 _
64/32/406 | Vergaser 64-3 stigele! | Mischkammereinsatz / Lufttrichter | mixing chmaber insert | 30-928_
64/32/406 | Vergaser 64-3 stigele! | Schwimmergehäuse /-kammer | float chamber | _
64/32/406 | Vergaser 64-3 stigele! | Schwimmergehäusedeckel | cover for float chamber | _
64/32/406 | Vergaser 64-3 stigele! | Kraftstoffanschluß | fuel connector | 35-913_
64/32/406 | Vergaser 64-3 stigele! | Schwimmer | float | 150-209_
64/32/406 | Vergaser 64-3 stigele! | Gasschieberstellschraube | slide adjusting screw | _
64/32/406 | Vergaser 64-3 stigele! | Klemmschraube | clamping screw | 44-051/135_
64/32/406 | Vergaser 64-3 stigele! | Hauptdüse | main jet | _
64/32/406 | Vergaser 64-3 stigele! | Reservedüse | spare jet | 744-353/45_
64/32/406 | Vergaser 64-3 stigele! | Leerlaufdüse | pilot jet | 44-031/75_
64/32/406 | Vergaser 64-3 stigele! | Startdüse | starting jet | _
64/32/406 | Vergaser 64-3 stigele! | Leerlaufluftdüse | idle air jet | 151-421/1,05_
64/32/406 | Vergaser 64-3 stigele! | Korrekturluftdüse | correction air jet | 45-196/2,70 / 45-425-101_
64/32/406 | Vergaser 64-3 stigele! | Nadeldüse / Mischrohr | needle jet / mixing tube | 46-251_
64/32/406 | Vergaser 64-3 stigele! | Düsennadel | jet needle | 2_
64/32/406 | Vergaser 64-3 stigele! | Nadelstellung | position (jet needle) | 47-968_
64/32/406 | Vergaser 64-3 stigele! | Schwimmernadel | float needle | _
64/32/406 | Vergaser 64-3 stigele! | Tupfer | tipper | _
64/32/406 | Vergaser 64-3 stigele! | für Ersatz | for after market | 50-219-101_
64/32/406 | Vergaser 64-3 stigele! | Luftregulierschraube | air regulation jet | 3 x_
64/32/406 | Vergaser 64-3 stigele! | offen | open | 51-536-15_
64/32/406 | Vergaser 64-3 stigele! | Nadelventil | float needle | 51-590-1_
64/32/406 | Vergaser 64-3 stigele! | Zerstäuber | atomizer | _
64/32/406 | Vergaser 64-3 stigele! | Rohrbogen | pipe bend | _
64/32/406 | Vergaser 64-3 stigele! | Isolierbuchse | isolating bush | _
64/32/406 | Vergaser 64-3 stigele! | Filter | filter | ^
64/32/406-02 | Vergaser 64-3 stigele! | Ersatz für | replacement for | _
64/32/406-02 | Vergaser 64-3 stigele! | ersetzt durch | replaced by | _
64/32/406-02 | Vergaser 64-3 stigele! | ähnlich | similar to | _
64/32/406-02 | Vergaser 64-3 stigele! | Motor/Ausführung | engine model | _
64/32/406-02 | Vergaser 64-3 stigele! |  |  | _
64/32/406-02 | Vergaser 64-3 stigele! |  |  | _
64/32/406-02 | Vergaser 64-3 stigele! | Takt | stroke | _
64/32/406-02 | Vergaser 64-3 stigele! | Zylinder | cylinder | _
64/32/406-02 | Vergaser 64-3 stigele! | Hubraum | displacement | _
64/32/406-02 | Vergaser 64-3 stigele! | Vergasergehäuse | carburettor body | 13-306-32-026_
64/32/406-02 | Vergaser 64-3 stigele! | Motoranschluß | motor flange | _
64/32/406-02 | Vergaser 64-3 stigele! | Filteranschluß | filter connection | _
64/32/406-02 | Vergaser 64-3 stigele! | Deckelplatte | cover plate | _
64/32/406-02 | Vergaser 64-3 stigele! | Deckelverschraubung | screw cover | _
64/32/406-02 | Vergaser 64-3 stigele! | Gasschieber | slide | 22-907-1361 _
64/32/406-02 | Vergaser 64-3 stigele! | Mischkammereinsatz / Lufttrichter | mixing chmaber insert | 30-928_
64/32/406-02 | Vergaser 64-3 stigele! | Schwimmergehäuse /-kammer | float chamber | _
64/32/406-02 | Vergaser 64-3 stigele! | Schwimmergehäusedeckel | cover for float chamber | _
64/32/406-02 | Vergaser 64-3 stigele! | Kraftstoffanschluß | fuel connector | 35-913_
64/32/406-02 | Vergaser 64-3 stigele! | Schwimmer | float | 150-209_
64/32/406-02 | Vergaser 64-3 stigele! | Gasschieberstellschraube | slide adjusting screw | _
64/32/406-02 | Vergaser 64-3 stigele! | Klemmschraube | clamping screw | 44-051/135_
64/32/406-02 | Vergaser 64-3 stigele! | Hauptdüse | main jet | _
64/32/406-02 | Vergaser 64-3 stigele! | Reservedüse | spare jet | 744-353/45_
64/32/406-02 | Vergaser 64-3 stigele! | Leerlaufdüse | pilot jet | 44-031/75_
64/32/406-02 | Vergaser 64-3 stigele! | Startdüse | starting jet | _
64/32/406-02 | Vergaser 64-3 stigele! | Leerlaufluftdüse | idle air jet | 151-421/1,05_
64/32/406-02 | Vergaser 64-3 stigele! | Korrekturluftdüse | correction air jet | 45-196/2,70 / 45-425-101_
64/32/406-02 | Vergaser 64-3 stigele! | Nadeldüse / Mischrohr | needle jet / mixing tube | 46-251_
64/32/406-02 | Vergaser 64-3 stigele! | Düsennadel | jet needle | 2_
64/32/406-02 | Vergaser 64-3 stigele! | Nadelstellung | position (jet needle) | 47-968_
64/32/406-02 | Vergaser 64-3 stigele! | Schwimmernadel | float needle | _
64/32/406-02 | Vergaser 64-3 stigele! | Tupfer | tipper | _
64/32/406-02 | Vergaser 64-3 stigele! | für Ersatz | for after market | 50-219-101_
64/32/406-02 | Vergaser 64-3 stigele! | Luftregulierschraube | air regulation jet | 3 x_
64/32/406-02 | Vergaser 64-3 stigele! | offen | open | 51-536-15_
64/32/406-02 | Vergaser 64-3 stigele! | Nadelventil | float needle | 51-590-1_
64/32/406-02 | Vergaser 64-3 stigele! | Zerstäuber | atomizer | _
64/32/406-02 | Vergaser 64-3 stigele! | Rohrbogen | pipe bend | _
64/32/406-02 | Vergaser 64-3 stigele! | Isolierbuchse | isolating bush | _
64/32/406-02 | Vergaser 64-3 stigele! | Filter | filter | ^
64/32/406-03 | Vergaser 64-3 | Ersatz für | replacement for | _
64/32/406-03 | Vergaser 64-3 | ersetzt durch | replaced by | _
64/32/406-03 | Vergaser 64-3 | ähnlich | similar to | _
64/32/406-03 | Vergaser 64-3 | Motor/Ausführung | engine model | _
64/32/406-03 | Vergaser 64-3 |  |  | _
64/32/406-03 | Vergaser 64-3 |  |  | _
64/32/406-03 | Vergaser 64-3 | Takt | stroke | _
64/32/406-03 | Vergaser 64-3 | Zylinder | cylinder | _
64/32/406-03 | Vergaser 64-3 | Hubraum | displacement | _
64/32/406-03 | Vergaser 64-3 | Vergasergehäuse | carburettor body | 13-306-32-026_
64/32/406-03 | Vergaser 64-3 | Motoranschluß | motor flange | _
64/32/406-03 | Vergaser 64-3 | Filteranschluß | filter connection | _
64/32/406-03 | Vergaser 64-3 | Deckelplatte | cover plate | _
64/32/406-03 | Vergaser 64-3 | Deckelverschraubung | screw cover | _
64/32/406-03 | Vergaser 64-3 | Gasschieber | slide | 22-907-1361 _
64/32/406-03 | Vergaser 64-3 | Mischkammereinsatz / Lufttrichter | mixing chmaber insert | 30-928_
64/32/406-03 | Vergaser 64-3 | Schwimmergehäuse /-kammer | float chamber | _
64/32/406-03 | Vergaser 64-3 | Schwimmergehäusedeckel | cover for float chamber | _
64/32/406-03 | Vergaser 64-3 | Kraftstoffanschluß | fuel connector | 35-913_
64/32/406-03 | Vergaser 64-3 | Schwimmer | float | 150-209_
64/32/406-03 | Vergaser 64-3 | Gasschieberstellschraube | slide adjusting screw | _
64/32/406-03 | Vergaser 64-3 | Klemmschraube | clamping screw | 44-051/135_
64/32/406-03 | Vergaser 64-3 | Hauptdüse | main jet | _
64/32/406-03 | Vergaser 64-3 | Reservedüse | spare jet | 744-353/45_
64/32/406-03 | Vergaser 64-3 | Leerlaufdüse | pilot jet | 44-031/75_
64/32/406-03 | Vergaser 64-3 | Startdüse | starting jet | _
64/32/406-03 | Vergaser 64-3 | Leerlaufluftdüse | idle air jet | 151-421/1,05_
64/32/406-03 | Vergaser 64-3 | Korrekturluftdüse | correction air jet | 45-196/2,70 / 45-425-101_
64/32/406-03 | Vergaser 64-3 | Nadeldüse / Mischrohr | needle jet / mixing tube | 46-251_
64/32/406-03 | Vergaser 64-3 | Düsennadel | jet needle | 2_
64/32/406-03 | Vergaser 64-3 | Nadelstellung | position (jet needle) | 47-968_
64/32/406-03 | Vergaser 64-3 | Schwimmernadel | float needle | _
64/32/406-03 | Vergaser 64-3 | Tupfer | tipper | _
64/32/406-03 | Vergaser 64-3 | für Ersatz | for after market | 50-219-101_
64/32/406-03 | Vergaser 64-3 | Luftregulierschraube | air regulation jet | 3 x_
64/32/406-03 | Vergaser 64-3 | offen | open | 51-536-15_
64/32/406-03 | Vergaser 64-3 | Nadelventil | float needle | 51-590-1_
64/32/406-03 | Vergaser 64-3 | Zerstäuber | atomizer | _
64/32/406-03 | Vergaser 64-3 | Rohrbogen | pipe bend | _
64/32/406-03 | Vergaser 64-3 | Isolierbuchse | isolating bush | _
64/32/406-03 | Vergaser 64-3 | Filter | filter | ^
64/32/407 | Vergaser 64-3 stigele! | Ersatz für | replacement for | _
64/32/407 | Vergaser 64-3 stigele! | ersetzt durch | replaced by | _
64/32/407 | Vergaser 64-3 stigele! | ähnlich | similar to | _
64/32/407 | Vergaser 64-3 stigele! | Motor/Ausführung | engine model | _
64/32/407 | Vergaser 64-3 stigele! |  |  | _
64/32/407 | Vergaser 64-3 stigele! |  |  | _
64/32/407 | Vergaser 64-3 stigele! | Takt | stroke | _
64/32/407 | Vergaser 64-3 stigele! | Zylinder | cylinder | _
64/32/407 | Vergaser 64-3 stigele! | Hubraum | displacement | _
64/32/407 | Vergaser 64-3 stigele! | Vergasergehäuse | carburettor body | 13-306-32-037_
64/32/407 | Vergaser 64-3 stigele! | Motoranschluß | motor flange | _
64/32/407 | Vergaser 64-3 stigele! | Filteranschluß | filter connection | _
64/32/407 | Vergaser 64-3 stigele! | Deckelplatte | cover plate | _
64/32/407 | Vergaser 64-3 stigele! | Deckelverschraubung | screw cover | _
64/32/407 | Vergaser 64-3 stigele! | Gasschieber | slide | 22-907-1361_
64/32/407 | Vergaser 64-3 stigele! | Mischkammereinsatz / Lufttrichter | mixing chmaber insert | _
64/32/407 | Vergaser 64-3 stigele! | Schwimmergehäuse /-kammer | float chamber | 30-939_
64/32/407 | Vergaser 64-3 stigele! | Schwimmergehäusedeckel | cover for float chamber | _
64/32/407 | Vergaser 64-3 stigele! | Kraftstoffanschluß | fuel connector | _
64/32/407 | Vergaser 64-3 stigele! | Schwimmer | float | 35-913_
64/32/407 | Vergaser 64-3 stigele! | Gasschieberstellschraube | slide adjusting screw | 150-209_
64/32/407 | Vergaser 64-3 stigele! | Klemmschraube | clamping screw | _
64/32/407 | Vergaser 64-3 stigele! | Hauptdüse | main jet | 44-051/135_
64/32/407 | Vergaser 64-3 stigele! | Reservedüse | spare jet | _
64/32/407 | Vergaser 64-3 stigele! | Leerlaufdüse | pilot jet | 744-353/45_
64/32/407 | Vergaser 64-3 stigele! | Startdüse | starting jet | 44-031/75_
64/32/407 | Vergaser 64-3 stigele! | Leerlaufluftdüse | idle air jet | _
64/32/407 | Vergaser 64-3 stigele! | Korrekturluftdüse | correction air jet | 151-421/1,05_
64/32/407 | Vergaser 64-3 stigele! | Nadeldüse / Mischrohr | needle jet / mixing tube | 45-196/2,70 / 45-425_
64/32/407 | Vergaser 64-3 stigele! | Düsennadel | jet needle | 46-251_
64/32/407 | Vergaser 64-3 stigele! | Nadelstellung | position (jet needle) | 2_
64/32/407 | Vergaser 64-3 stigele! | Schwimmernadel | float needle | 47-968_
64/32/407 | Vergaser 64-3 stigele! | Tupfer | tipper | _
64/32/407 | Vergaser 64-3 stigele! | für Ersatz | for after market | _
64/32/407 | Vergaser 64-3 stigele! | Luftregulierschraube | air regulation jet | 50-219-101_
64/32/407 | Vergaser 64-3 stigele! | offen | open | 3 x_
64/32/407 | Vergaser 64-3 stigele! | Nadelventil | float needle | 51-536-15_
64/32/407 | Vergaser 64-3 stigele! | Zerstäuber | atomizer | 51-590-1_
64/32/407 | Vergaser 64-3 stigele! | Rohrbogen | pipe bend | _
64/32/407 | Vergaser 64-3 stigele! | Isolierbuchse | isolating bush | _
64/32/407 | Vergaser 64-3 stigele! | Filter | filter | _
64/32/407 | Vergaser 64-3 stigele! | sonstiges | additional information | ^
64/32/407-02 | Vergaser 64-3 stigele! | Ersatz für | replacement for | _
64/32/407-02 | Vergaser 64-3 stigele! | ersetzt durch | replaced by | _
64/32/407-02 | Vergaser 64-3 stigele! | ähnlich | similar to | _
64/32/407-02 | Vergaser 64-3 stigele! | Motor/Ausführung | engine model | _
64/32/407-02 | Vergaser 64-3 stigele! |  |  | _
64/32/407-02 | Vergaser 64-3 stigele! |  |  | _
64/32/407-02 | Vergaser 64-3 stigele! | Takt | stroke | _
64/32/407-02 | Vergaser 64-3 stigele! | Zylinder | cylinder | _
64/32/407-02 | Vergaser 64-3 stigele! | Hubraum | displacement | _
64/32/407-02 | Vergaser 64-3 stigele! | Vergasergehäuse | carburettor body | 13-306-32-037_
64/32/407-02 | Vergaser 64-3 stigele! | Motoranschluß | motor flange | _
64/32/407-02 | Vergaser 64-3 stigele! | Filteranschluß | filter connection | _
64/32/407-02 | Vergaser 64-3 stigele! | Deckelplatte | cover plate | _
64/32/407-02 | Vergaser 64-3 stigele! | Deckelverschraubung | screw cover | _
64/32/407-02 | Vergaser 64-3 stigele! | Gasschieber | slide | 22-907-1361_
64/32/407-02 | Vergaser 64-3 stigele! | Mischkammereinsatz / Lufttrichter | mixing chmaber insert | _
64/32/407-02 | Vergaser 64-3 stigele! | Schwimmergehäuse /-kammer | float chamber | 30-939_
64/32/407-02 | Vergaser 64-3 stigele! | Schwimmergehäusedeckel | cover for float chamber | _
64/32/407-02 | Vergaser 64-3 stigele! | Kraftstoffanschluß | fuel connector | _
64/32/407-02 | Vergaser 64-3 stigele! | Schwimmer | float | 35-913_
64/32/407-02 | Vergaser 64-3 stigele! | Gasschieberstellschraube | slide adjusting screw | 150-209_
64/32/407-02 | Vergaser 64-3 stigele! | Klemmschraube | clamping screw | _
64/32/407-02 | Vergaser 64-3 stigele! | Hauptdüse | main jet | 44-051/135_
64/32/407-02 | Vergaser 64-3 stigele! | Reservedüse | spare jet | _
64/32/407-02 | Vergaser 64-3 stigele! | Leerlaufdüse | pilot jet | 744-353/45_
64/32/407-02 | Vergaser 64-3 stigele! | Startdüse | starting jet | 44-031/75_
64/32/407-02 | Vergaser 64-3 stigele! | Leerlaufluftdüse | idle air jet | _
64/32/407-02 | Vergaser 64-3 stigele! | Korrekturluftdüse | correction air jet | 151-421/1,05_
64/32/407-02 | Vergaser 64-3 stigele! | Nadeldüse / Mischrohr | needle jet / mixing tube | 45-196/2,70 / 45-425_
64/32/407-02 | Vergaser 64-3 stigele! | Düsennadel | jet needle | 46-251_
64/32/407-02 | Vergaser 64-3 stigele! | Nadelstellung | position (jet needle) | 2_
64/32/407-02 | Vergaser 64-3 stigele! | Schwimmernadel | float needle | 47-968_
64/32/407-02 | Vergaser 64-3 stigele! | Tupfer | tipper | _
64/32/407-02 | Vergaser 64-3 stigele! | für Ersatz | for after market | _
64/32/407-02 | Vergaser 64-3 stigele! | Luftregulierschraube | air regulation jet | 50-219-101_
64/32/407-02 | Vergaser 64-3 stigele! | offen | open | 3 x_
64/32/407-02 | Vergaser 64-3 stigele! | Nadelventil | float needle | 51-536-15_
64/32/407-02 | Vergaser 64-3 stigele! | Zerstäuber | atomizer | 51-590-1_
64/32/407-02 | Vergaser 64-3 stigele! | Rohrbogen | pipe bend | _
64/32/407-02 | Vergaser 64-3 stigele! | Isolierbuchse | isolating bush | _
64/32/407-02 | Vergaser 64-3 stigele! | Filter | filter | _
64/32/407-02 | Vergaser 64-3 stigele! | sonstiges | additional information | ^
64/32/407-03 | Vergaser 64-3 | Ersatz für | replacement for | _
64/32/407-03 | Vergaser 64-3 | ersetzt durch | replaced by | _
64/32/407-03 | Vergaser 64-3 | ähnlich | similar to | _
64/32/407-03 | Vergaser 64-3 | Motor/Ausführung | engine model | _
64/32/407-03 | Vergaser 64-3 |  |  | _
64/32/407-03 | Vergaser 64-3 |  |  | _
64/32/407-03 | Vergaser 64-3 | Takt | stroke | _
64/32/407-03 | Vergaser 64-3 | Zylinder | cylinder | _
64/32/407-03 | Vergaser 64-3 | Hubraum | displacement | _
64/32/407-03 | Vergaser 64-3 | Vergasergehäuse | carburettor body | 13-306-32-037_
64/32/407-03 | Vergaser 64-3 | Motoranschluß | motor flange | _
64/32/407-03 | Vergaser 64-3 | Filteranschluß | filter connection | _
64/32/407-03 | Vergaser 64-3 | Deckelplatte | cover plate | _
64/32/407-03 | Vergaser 64-3 | Deckelverschraubung | screw cover | _
64/32/407-03 | Vergaser 64-3 | Gasschieber | slide | 22-907-1361_
64/32/407-03 | Vergaser 64-3 | Mischkammereinsatz / Lufttrichter | mixing chmaber insert | _
64/32/407-03 | Vergaser 64-3 | Schwimmergehäuse /-kammer | float chamber | 30-939_
64/32/407-03 | Vergaser 64-3 | Schwimmergehäusedeckel | cover for float chamber | _
64/32/407-03 | Vergaser 64-3 | Kraftstoffanschluß | fuel connector | _
64/32/407-03 | Vergaser 64-3 | Schwimmer | float | 35-913_
64/32/407-03 | Vergaser 64-3 | Gasschieberstellschraube | slide adjusting screw | 150-209_
64/32/407-03 | Vergaser 64-3 | Klemmschraube | clamping screw | _
64/32/407-03 | Vergaser 64-3 | Hauptdüse | main jet | 44-051/135_
64/32/407-03 | Vergaser 64-3 | Reservedüse | spare jet | _
64/32/407-03 | Vergaser 64-3 | Leerlaufdüse | pilot jet | 744-353/45_
64/32/407-03 | Vergaser 64-3 | Startdüse | starting jet | 44-031/75_
64/32/407-03 | Vergaser 64-3 | Leerlaufluftdüse | idle air jet | _
64/32/407-03 | Vergaser 64-3 | Korrekturluftdüse | correction air jet | 151-421/1,05_
64/32/407-03 | Vergaser 64-3 | Nadeldüse / Mischrohr | needle jet / mixing tube | 45-196/2,70 / 45-425_
64/32/407-03 | Vergaser 64-3 | Düsennadel | jet needle | 46-251_
64/32/407-03 | Vergaser 64-3 | Nadelstellung | position (jet needle) | 2_
64/32/407-03 | Vergaser 64-3 | Schwimmernadel | float needle | 47-968_
64/32/407-03 | Vergaser 64-3 | Tupfer | tipper | _
64/32/407-03 | Vergaser 64-3 | für Ersatz | for after market | _
64/32/407-03 | Vergaser 64-3 | Luftregulierschraube | air regulation jet | 50-219-101_
64/32/407-03 | Vergaser 64-3 | offen | open | 3 x_
64/32/407-03 | Vergaser 64-3 | Nadelventil | float needle | 51-536-15_
64/32/407-03 | Vergaser 64-3 | Zerstäuber | atomizer | 51-590-1_
64/32/407-03 | Vergaser 64-3 | Rohrbogen | pipe bend | _
64/32/407-03 | Vergaser 64-3 | Isolierbuchse | isolating bush | _
64/32/407-03 | Vergaser 64-3 | Filter | filter | _
64/32/407-03 | Vergaser 64-3 | sonstiges | additional information | ^
64/32/408 | Vergaser 64-3 | Ersatz für | replacement for | _
64/32/408 | Vergaser 64-3 | ersetzt durch | replaced by | _
64/32/408 | Vergaser 64-3 | ähnlich | similar to | _
64/32/408 | Vergaser 64-3 | Motor/Ausführung | engine model | _
64/32/408 | Vergaser 64-3 |  |  | _
64/32/408 | Vergaser 64-3 |  |  | _
64/32/408 | Vergaser 64-3 | Takt | stroke | _
64/32/408 | Vergaser 64-3 | Zylinder | cylinder | _
64/32/408 | Vergaser 64-3 | Hubraum | displacement | _
64/32/408 | Vergaser 64-3 | Vergasergehäuse | carburettor body | 13-306-32-030_
64/32/408 | Vergaser 64-3 | Motoranschluß | motor flange | _
64/32/408 | Vergaser 64-3 | Filteranschluß | filter connection | _
64/32/408 | Vergaser 64-3 | Deckelplatte | cover plate | _
64/32/408 | Vergaser 64-3 | Deckelverschraubung | screw cover | _
64/32/408 | Vergaser 64-3 | Gasschieber | slide | 22-907-133_
64/32/408 | Vergaser 64-3 | Mischkammereinsatz / Lufttrichter | mixing chmaber insert | _
64/32/408 | Vergaser 64-3 | Schwimmergehäuse /-kammer | float chamber | 30-928_
64/32/408 | Vergaser 64-3 | Schwimmergehäusedeckel | cover for float chamber | _
64/32/408 | Vergaser 64-3 | Kraftstoffanschluß | fuel connector | _
64/32/408 | Vergaser 64-3 | Schwimmer | float | 35-913_
64/32/408 | Vergaser 64-3 | Gasschieberstellschraube | slide adjusting screw | 150-209_
64/32/408 | Vergaser 64-3 | Klemmschraube | clamping screw | _
64/32/408 | Vergaser 64-3 | Hauptdüse | main jet | 44-051/135_
64/32/408 | Vergaser 64-3 | Reservedüse | spare jet | _
64/32/408 | Vergaser 64-3 | Leerlaufdüse | pilot jet | 44-353/45_
64/32/408 | Vergaser 64-3 | Startdüse | starting jet | 44-031/66_
64/32/408 | Vergaser 64-3 | Leerlaufluftdüse | idle air jet | _
64/32/408 | Vergaser 64-3 | Korrekturluftdüse | correction air jet | 151-421/1,05_
64/32/408 | Vergaser 64-3 | Nadeldüse / Mischrohr | needle jet / mixing tube | 45-196/2,68 / 45-425-101_
64/32/408 | Vergaser 64-3 | Düsennadel | jet needle | 46-251_
64/32/408 | Vergaser 64-3 | Nadelstellung | position (jet needle) | 3_
64/32/408 | Vergaser 64-3 | Schwimmernadel | float needle | 47-968_
64/32/408 | Vergaser 64-3 | Tupfer | tipper | _
64/32/408 | Vergaser 64-3 | für Ersatz | for after market | _
64/32/408 | Vergaser 64-3 | Luftregulierschraube | air regulation jet | 50-028-101_
64/32/408 | Vergaser 64-3 | offen | open | 3 x_
64/32/408 | Vergaser 64-3 | Nadelventil | float needle | 51-536-15_
64/32/408 | Vergaser 64-3 | Zerstäuber | atomizer | 51-590-1_
64/32/408 | Vergaser 64-3 | Rohrbogen | pipe bend | _
64/32/408 | Vergaser 64-3 | Isolierbuchse | isolating bush | _
64/32/408 | Vergaser 64-3 | Filter | filter | _
64/32/408 | Vergaser 64-3 | sonstiges | additional information | ^
64/32/409F-01 | Vergaser 64-3 stigele! | Ersatz für | replacement for | _
64/32/409F-01 | Vergaser 64-3 stigele! | ersetzt durch | replaced by | _
64/32/409F-01 | Vergaser 64-3 stigele! | ähnlich | similar to | _
64/32/409F-01 | Vergaser 64-3 stigele! | Motor/Ausführung | engine model | _
64/32/409F-01 | Vergaser 64-3 stigele! |  |  | _
64/32/409F-01 | Vergaser 64-3 stigele! |  |  | _
64/32/409F-01 | Vergaser 64-3 stigele! | Takt | stroke | _
64/32/409F-01 | Vergaser 64-3 stigele! | Zylinder | cylinder | _
64/32/409F-01 | Vergaser 64-3 stigele! | Hubraum | displacement | _
64/32/409F-01 | Vergaser 64-3 stigele! | Vergasergehäuse | carburettor body | _
64/32/409F-01 | Vergaser 64-3 stigele! | Motoranschluß | motor flange | 13-306-32-026_
64/32/409F-01 | Vergaser 64-3 stigele! | Filteranschluß | filter connection | _
64/32/409F-01 | Vergaser 64-3 stigele! | Deckelplatte | cover plate | _
64/32/409F-01 | Vergaser 64-3 stigele! | Deckelverschraubung | screw cover | _
64/32/409F-01 | Vergaser 64-3 stigele! | Gasschieber | slide | _
64/32/409F-01 | Vergaser 64-3 stigele! | Mischkammereinsatz / Lufttrichter | mixing chmaber insert | 22-907-2311_
64/32/409F-01 | Vergaser 64-3 stigele! | Schwimmergehäuse /-kammer | float chamber | _
64/32/409F-01 | Vergaser 64-3 stigele! | Schwimmergehäusedeckel | cover for float chamber | 30-928_
64/32/409F-01 | Vergaser 64-3 stigele! | Kraftstoffanschluß | fuel connector | _
64/32/409F-01 | Vergaser 64-3 stigele! | Schwimmer | float | _
64/32/409F-01 | Vergaser 64-3 stigele! | Gasschieberstellschraube | slide adjusting screw | 35-913_
64/32/409F-01 | Vergaser 64-3 stigele! | Klemmschraube | clamping screw | 150-209_
64/32/409F-01 | Vergaser 64-3 stigele! | Hauptdüse | main jet | _
64/32/409F-01 | Vergaser 64-3 stigele! | Reservedüse | spare jet | 44-051/155_
64/32/409F-01 | Vergaser 64-3 stigele! | Leerlaufdüse | pilot jet | _
64/32/409F-01 | Vergaser 64-3 stigele! | Startdüse | starting jet | 744-354/35_
64/32/409F-01 | Vergaser 64-3 stigele! | Leerlaufluftdüse | idle air jet | 44-031/85_
64/32/409F-01 | Vergaser 64-3 stigele! | Korrekturluftdüse | correction air jet | _
64/32/409F-01 | Vergaser 64-3 stigele! | Nadeldüse / Mischrohr | needle jet / mixing tube | 151-421/1,05_
64/32/409F-01 | Vergaser 64-3 stigele! | Düsennadel | jet needle | 45-196/2,70 / 45-425-101_
64/32/409F-01 | Vergaser 64-3 stigele! | Nadelstellung | position (jet needle) | 46-252_
64/32/409F-01 | Vergaser 64-3 stigele! | Schwimmernadel | float needle | 3_
64/32/409F-01 | Vergaser 64-3 stigele! | Tupfer | tipper | 47-969_
64/32/409F-01 | Vergaser 64-3 stigele! | für Ersatz | for after market | _
64/32/409F-01 | Vergaser 64-3 stigele! | Luftregulierschraube | air regulation jet | _
64/32/409F-01 | Vergaser 64-3 stigele! | offen | open | 50-219-102_
64/32/409F-01 | Vergaser 64-3 stigele! | Nadelventil | float needle | 3 x_
64/32/409F-01 | Vergaser 64-3 stigele! | Zerstäuber | atomizer | 51-536-15_
64/32/409F-01 | Vergaser 64-3 stigele! | Rohrbogen | pipe bend | 51-590-7_
64/32/409F-01 | Vergaser 64-3 stigele! | Isolierbuchse | isolating bush | _
64/32/409F-01 | Vergaser 64-3 stigele! | Filter | filter | _
64/32/409F-01 | Vergaser 64-3 stigele! | sonstiges | additional information | _
64/32/409F-01 | Vergaser 64-3 stigele! |  |  | ^
64/32/409F-03 | Vergaser 64-3 | Ersatz für | replacement for | _
64/32/409F-03 | Vergaser 64-3 | ersetzt durch | replaced by | _
64/32/409F-03 | Vergaser 64-3 | ähnlich | similar to | _
64/32/409F-03 | Vergaser 64-3 | Motor/Ausführung | engine model | _
64/32/409F-03 | Vergaser 64-3 |  |  | _
64/32/409F-03 | Vergaser 64-3 |  |  | _
64/32/409F-03 | Vergaser 64-3 | Takt | stroke | _
64/32/409F-03 | Vergaser 64-3 | Zylinder | cylinder | _
64/32/409F-03 | Vergaser 64-3 | Hubraum | displacement | _
64/32/409F-03 | Vergaser 64-3 | Vergasergehäuse | carburettor body | _
64/32/409F-03 | Vergaser 64-3 | Motoranschluß | motor flange | 13-306-32-026_
64/32/409F-03 | Vergaser 64-3 | Filteranschluß | filter connection | _
64/32/409F-03 | Vergaser 64-3 | Deckelplatte | cover plate | _
64/32/409F-03 | Vergaser 64-3 | Deckelverschraubung | screw cover | _
64/32/409F-03 | Vergaser 64-3 | Gasschieber | slide | _
64/32/409F-03 | Vergaser 64-3 | Mischkammereinsatz / Lufttrichter | mixing chmaber insert | 22-907-2311_
64/32/409F-03 | Vergaser 64-3 | Schwimmergehäuse /-kammer | float chamber | _
64/32/409F-03 | Vergaser 64-3 | Schwimmergehäusedeckel | cover for float chamber | 30-928_
64/32/409F-03 | Vergaser 64-3 | Kraftstoffanschluß | fuel connector | _
64/32/409F-03 | Vergaser 64-3 | Schwimmer | float | _
64/32/409F-03 | Vergaser 64-3 | Gasschieberstellschraube | slide adjusting screw | 35-913_
64/32/409F-03 | Vergaser 64-3 | Klemmschraube | clamping screw | 150-209_
64/32/409F-03 | Vergaser 64-3 | Hauptdüse | main jet | _
64/32/409F-03 | Vergaser 64-3 | Reservedüse | spare jet | 44-051/155_
64/32/409F-03 | Vergaser 64-3 | Leerlaufdüse | pilot jet | _
64/32/409F-03 | Vergaser 64-3 | Startdüse | starting jet | 744-354/35_
64/32/409F-03 | Vergaser 64-3 | Leerlaufluftdüse | idle air jet | 44-031/85_
64/32/409F-03 | Vergaser 64-3 | Korrekturluftdüse | correction air jet | _
64/32/409F-03 | Vergaser 64-3 | Nadeldüse / Mischrohr | needle jet / mixing tube | 151-421/1,05_
64/32/409F-03 | Vergaser 64-3 | Düsennadel | jet needle | 45-196/2,70 / 45-425-101_
64/32/409F-03 | Vergaser 64-3 | Nadelstellung | position (jet needle) | 46-252_
64/32/409F-03 | Vergaser 64-3 | Schwimmernadel | float needle | 3_
64/32/409F-03 | Vergaser 64-3 | Tupfer | tipper | 47-969_
64/32/409F-03 | Vergaser 64-3 | für Ersatz | for after market | _
64/32/409F-03 | Vergaser 64-3 | Luftregulierschraube | air regulation jet | _
64/32/409F-03 | Vergaser 64-3 | offen | open | 50-219-102_
64/32/409F-03 | Vergaser 64-3 | Nadelventil | float needle | 3 x_
64/32/409F-03 | Vergaser 64-3 | Zerstäuber | atomizer | 51-536-15_
64/32/409F-03 | Vergaser 64-3 | Rohrbogen | pipe bend | 51-590-7_
64/32/409F-03 | Vergaser 64-3 | Isolierbuchse | isolating bush | _
64/32/409F-03 | Vergaser 64-3 | Filter | filter | _
64/32/409F-03 | Vergaser 64-3 | sonstiges | additional information | _
64/32/409F-03 | Vergaser 64-3 |  |  | ^
64/32/410F-01 | Vergaser 64-3 stigele! | Ersatz für | replacement for | _
64/32/410F-01 | Vergaser 64-3 stigele! | ersetzt durch | replaced by | _
64/32/410F-01 | Vergaser 64-3 stigele! | ähnlich | similar to | _
64/32/410F-01 | Vergaser 64-3 stigele! | Motor/Ausführung | engine model | _
64/32/410F-01 | Vergaser 64-3 stigele! |  |  | _
64/32/410F-01 | Vergaser 64-3 stigele! |  |  | _
64/32/410F-01 | Vergaser 64-3 stigele! | Takt | stroke | _
64/32/410F-01 | Vergaser 64-3 stigele! | Zylinder | cylinder | _
64/32/410F-01 | Vergaser 64-3 stigele! | Hubraum | displacement | _
64/32/410F-01 | Vergaser 64-3 stigele! | Vergasergehäuse | carburettor body | 13-306-32-027_
64/32/410F-01 | Vergaser 64-3 stigele! | Motoranschluß | motor flange | _
64/32/410F-01 | Vergaser 64-3 stigele! | Filteranschluß | filter connection | _
64/32/410F-01 | Vergaser 64-3 stigele! | Deckelplatte | cover plate | _
64/32/410F-01 | Vergaser 64-3 stigele! | Deckelverschraubung | screw cover | _
64/32/410F-01 | Vergaser 64-3 stigele! | Gasschieber | slide | 22-907-2311_
64/32/410F-01 | Vergaser 64-3 stigele! | Mischkammereinsatz / Lufttrichter | mixing chmaber insert | _
64/32/410F-01 | Vergaser 64-3 stigele! | Schwimmergehäuse /-kammer | float chamber | 30-939_
64/32/410F-01 | Vergaser 64-3 stigele! | Schwimmergehäusedeckel | cover for float chamber | _
64/32/410F-01 | Vergaser 64-3 stigele! | Kraftstoffanschluß | fuel connector | _
64/32/410F-01 | Vergaser 64-3 stigele! | Schwimmer | float | 35-913_
64/32/410F-01 | Vergaser 64-3 stigele! | Gasschieberstellschraube | slide adjusting screw | 150-209_
64/32/410F-01 | Vergaser 64-3 stigele! | Klemmschraube | clamping screw | _
64/32/410F-01 | Vergaser 64-3 stigele! | Hauptdüse | main jet | 44-051/155_
64/32/410F-01 | Vergaser 64-3 stigele! | Reservedüse | spare jet | _
64/32/410F-01 | Vergaser 64-3 stigele! | Leerlaufdüse | pilot jet | 744-353/35_
64/32/410F-01 | Vergaser 64-3 stigele! | Startdüse | starting jet | 44-031/85_
64/32/410F-01 | Vergaser 64-3 stigele! | Leerlaufluftdüse | idle air jet | _
64/32/410F-01 | Vergaser 64-3 stigele! | Korrekturluftdüse | correction air jet | 151-421/1,05_
64/32/410F-01 | Vergaser 64-3 stigele! | Nadeldüse / Mischrohr | needle jet / mixing tube | 45-196/2,70 / 45-425-101_
64/32/410F-01 | Vergaser 64-3 stigele! | Düsennadel | jet needle | 46-252_
64/32/410F-01 | Vergaser 64-3 stigele! | Nadelstellung | position (jet needle) | 3_
64/32/410F-01 | Vergaser 64-3 stigele! | Schwimmernadel | float needle | 47-969_
64/32/410F-01 | Vergaser 64-3 stigele! | Tupfer | tipper | _
64/32/410F-01 | Vergaser 64-3 stigele! | für Ersatz | for after market | _
64/32/410F-01 | Vergaser 64-3 stigele! | Luftregulierschraube | air regulation jet | 50-219-101_
64/32/410F-01 | Vergaser 64-3 stigele! | offen | open | 3 x_
64/32/410F-01 | Vergaser 64-3 stigele! | Nadelventil | float needle | 51-536-15_
64/32/410F-01 | Vergaser 64-3 stigele! | Zerstäuber | atomizer | 51-590-7_
64/32/410F-01 | Vergaser 64-3 stigele! | Rohrbogen | pipe bend | _
64/32/410F-01 | Vergaser 64-3 stigele! | Isolierbuchse | isolating bush | _
64/32/410F-01 | Vergaser 64-3 stigele! | Filter | filter | _
64/32/410F-01 | Vergaser 64-3 stigele! | sonstiges | additional information | ^
64/32/410F-03 | Vergaser 64-3 | Ersatz für | replacement for | _
64/32/410F-03 | Vergaser 64-3 | ersetzt durch | replaced by | _
64/32/410F-03 | Vergaser 64-3 | ähnlich | similar to | _
64/32/410F-03 | Vergaser 64-3 | Motor/Ausführung | engine model | _
64/32/410F-03 | Vergaser 64-3 |  |  | _
64/32/410F-03 | Vergaser 64-3 |  |  | _
64/32/410F-03 | Vergaser 64-3 | Takt | stroke | _
64/32/410F-03 | Vergaser 64-3 | Zylinder | cylinder | _
64/32/410F-03 | Vergaser 64-3 | Hubraum | displacement | _
64/32/410F-03 | Vergaser 64-3 | Vergasergehäuse | carburettor body | 13-306-32-027_
64/32/410F-03 | Vergaser 64-3 | Motoranschluß | motor flange | _
64/32/410F-03 | Vergaser 64-3 | Filteranschluß | filter connection | _
64/32/410F-03 | Vergaser 64-3 | Deckelplatte | cover plate | _
64/32/410F-03 | Vergaser 64-3 | Deckelverschraubung | screw cover | _
64/32/410F-03 | Vergaser 64-3 | Gasschieber | slide | 22-907-2311_
64/32/410F-03 | Vergaser 64-3 | Mischkammereinsatz / Lufttrichter | mixing chmaber insert | _
64/32/410F-03 | Vergaser 64-3 | Schwimmergehäuse /-kammer | float chamber | 30-939_
64/32/410F-03 | Vergaser 64-3 | Schwimmergehäusedeckel | cover for float chamber | _
64/32/410F-03 | Vergaser 64-3 | Kraftstoffanschluß | fuel connector | _
64/32/410F-03 | Vergaser 64-3 | Schwimmer | float | 35-913_
64/32/410F-03 | Vergaser 64-3 | Gasschieberstellschraube | slide adjusting screw | 150-209_
64/32/410F-03 | Vergaser 64-3 | Klemmschraube | clamping screw | _
64/32/410F-03 | Vergaser 64-3 | Hauptdüse | main jet | 44-051/155_
64/32/410F-03 | Vergaser 64-3 | Reservedüse | spare jet | _
64/32/410F-03 | Vergaser 64-3 | Leerlaufdüse | pilot jet | 744-353/35_
64/32/410F-03 | Vergaser 64-3 | Startdüse | starting jet | 44-031/85_
64/32/410F-03 | Vergaser 64-3 | Leerlaufluftdüse | idle air jet | _
64/32/410F-03 | Vergaser 64-3 | Korrekturluftdüse | correction air jet | 151-421/1,05_
64/32/410F-03 | Vergaser 64-3 | Nadeldüse / Mischrohr | needle jet / mixing tube | 45-196/2,70 / 45-425-101_
64/32/410F-03 | Vergaser 64-3 | Düsennadel | jet needle | 46-252_
64/32/410F-03 | Vergaser 64-3 | Nadelstellung | position (jet needle) | 3_
64/32/410F-03 | Vergaser 64-3 | Schwimmernadel | float needle | 47-969_
64/32/410F-03 | Vergaser 64-3 | Tupfer | tipper | _
64/32/410F-03 | Vergaser 64-3 | für Ersatz | for after market | _
64/32/410F-03 | Vergaser 64-3 | Luftregulierschraube | air regulation jet | 50-219-101_
64/32/410F-03 | Vergaser 64-3 | offen | open | 3 x_
64/32/410F-03 | Vergaser 64-3 | Nadelventil | float needle | 51-536-15_
64/32/410F-03 | Vergaser 64-3 | Zerstäuber | atomizer | 51-590-7_
64/32/410F-03 | Vergaser 64-3 | Rohrbogen | pipe bend | _
64/32/410F-03 | Vergaser 64-3 | Isolierbuchse | isolating bush | _
64/32/410F-03 | Vergaser 64-3 | Filter | filter | _
64/32/410F-03 | Vergaser 64-3 | sonstiges | additional information | ^
64/32/411-01 | Vergaser 64-3 stigele! | Ersatz für | replacement for | _
64/32/411-01 | Vergaser 64-3 stigele! | ersetzt durch | replaced by | _
64/32/411-01 | Vergaser 64-3 stigele! | ähnlich | similar to | _
64/32/411-01 | Vergaser 64-3 stigele! | Motor/Ausführung | engine model | _
64/32/411-01 | Vergaser 64-3 stigele! |  |  | _
64/32/411-01 | Vergaser 64-3 stigele! |  |  | _
64/32/411-01 | Vergaser 64-3 stigele! | Takt | stroke | _
64/32/411-01 | Vergaser 64-3 stigele! | Zylinder | cylinder | _
64/32/411-01 | Vergaser 64-3 stigele! | Hubraum | displacement | _
64/32/411-01 | Vergaser 64-3 stigele! | Vergasergehäuse | carburettor body | 13-306-32-027_
64/32/411-01 | Vergaser 64-3 stigele! | Motoranschluß | motor flange | _
64/32/411-01 | Vergaser 64-3 stigele! | Filteranschluß | filter connection | _
64/32/411-01 | Vergaser 64-3 stigele! | Deckelplatte | cover plate | _
64/32/411-01 | Vergaser 64-3 stigele! | Deckelverschraubung | screw cover | _
64/32/411-01 | Vergaser 64-3 stigele! | Gasschieber | slide | 22-907-2311_
64/32/411-01 | Vergaser 64-3 stigele! | Mischkammereinsatz / Lufttrichter | mixing chmaber insert | _
64/32/411-01 | Vergaser 64-3 stigele! | Schwimmergehäuse /-kammer | float chamber | 30-939_
64/32/411-01 | Vergaser 64-3 stigele! | Schwimmergehäusedeckel | cover for float chamber | _
64/32/411-01 | Vergaser 64-3 stigele! | Kraftstoffanschluß | fuel connector | _
64/32/411-01 | Vergaser 64-3 stigele! | Schwimmer | float | 35-913_
64/32/411-01 | Vergaser 64-3 stigele! | Gasschieberstellschraube | slide adjusting screw | 150-209_
64/32/411-01 | Vergaser 64-3 stigele! | Klemmschraube | clamping screw | _
64/32/411-01 | Vergaser 64-3 stigele! | Hauptdüse | main jet | 44-051/155_
64/32/411-01 | Vergaser 64-3 stigele! | Reservedüse | spare jet | _
64/32/411-01 | Vergaser 64-3 stigele! | Leerlaufdüse | pilot jet | 744-354/35_
64/32/411-01 | Vergaser 64-3 stigele! | Startdüse | starting jet | 44-031/85_
64/32/411-01 | Vergaser 64-3 stigele! | Leerlaufluftdüse | idle air jet | _
64/32/411-01 | Vergaser 64-3 stigele! | Korrekturluftdüse | correction air jet | 151-421/1,05_
64/32/411-01 | Vergaser 64-3 stigele! | Nadeldüse / Mischrohr | needle jet / mixing tube | 45-196/2,70 / 45-425-101_
64/32/411-01 | Vergaser 64-3 stigele! | Düsennadel | jet needle | 46-252_
64/32/411-01 | Vergaser 64-3 stigele! | Nadelstellung | position (jet needle) | 3_
64/32/411-01 | Vergaser 64-3 stigele! | Schwimmernadel | float needle | 47-969_
64/32/411-01 | Vergaser 64-3 stigele! | Tupfer | tipper | _
64/32/411-01 | Vergaser 64-3 stigele! | für Ersatz | for after market | _
64/32/411-01 | Vergaser 64-3 stigele! | Luftregulierschraube | air regulation jet | 50-219-102_
64/32/411-01 | Vergaser 64-3 stigele! | offen | open | 3 x_
64/32/411-01 | Vergaser 64-3 stigele! | Nadelventil | float needle | 51-536-15_
64/32/411-01 | Vergaser 64-3 stigele! | Zerstäuber | atomizer | 51-590-7_
64/32/411-01 | Vergaser 64-3 stigele! | Rohrbogen | pipe bend | _
64/32/411-01 | Vergaser 64-3 stigele! | Isolierbuchse | isolating bush | _
64/32/411-01 | Vergaser 64-3 stigele! | Filter | filter | _
64/32/411-01 | Vergaser 64-3 stigele! | sonstiges | additional information | ^
64/32/411-03 | Vergaser 64-3 stigele! | Ersatz für | replacement for | _
64/32/411-03 | Vergaser 64-3 stigele! | ersetzt durch | replaced by | _
64/32/411-03 | Vergaser 64-3 stigele! | ähnlich | similar to | _
64/32/411-03 | Vergaser 64-3 stigele! | Motor/Ausführung | engine model | _
64/32/411-03 | Vergaser 64-3 stigele! |  |  | _
64/32/411-03 | Vergaser 64-3 stigele! |  |  | _
64/32/411-03 | Vergaser 64-3 stigele! | Takt | stroke | _
64/32/411-03 | Vergaser 64-3 stigele! | Zylinder | cylinder | _
64/32/411-03 | Vergaser 64-3 stigele! | Hubraum | displacement | _
64/32/411-03 | Vergaser 64-3 stigele! | Vergasergehäuse | carburettor body | 13-306-32-027_
64/32/411-03 | Vergaser 64-3 stigele! | Motoranschluß | motor flange | _
64/32/411-03 | Vergaser 64-3 stigele! | Filteranschluß | filter connection | _
64/32/411-03 | Vergaser 64-3 stigele! | Deckelplatte | cover plate | _
64/32/411-03 | Vergaser 64-3 stigele! | Deckelverschraubung | screw cover | _
64/32/411-03 | Vergaser 64-3 stigele! | Gasschieber | slide | 22-907-2311_
64/32/411-03 | Vergaser 64-3 stigele! | Mischkammereinsatz / Lufttrichter | mixing chmaber insert | _
64/32/411-03 | Vergaser 64-3 stigele! | Schwimmergehäuse /-kammer | float chamber | 30-939_
64/32/411-03 | Vergaser 64-3 stigele! | Schwimmergehäusedeckel | cover for float chamber | _
64/32/411-03 | Vergaser 64-3 stigele! | Kraftstoffanschluß | fuel connector | _
64/32/411-03 | Vergaser 64-3 stigele! | Schwimmer | float | 35-913_
64/32/411-03 | Vergaser 64-3 stigele! | Gasschieberstellschraube | slide adjusting screw | 150-209_
64/32/411-03 | Vergaser 64-3 stigele! | Klemmschraube | clamping screw | _
64/32/411-03 | Vergaser 64-3 stigele! | Hauptdüse | main jet | 44-051/155_
64/32/411-03 | Vergaser 64-3 stigele! | Reservedüse | spare jet | _
64/32/411-03 | Vergaser 64-3 stigele! | Leerlaufdüse | pilot jet | 744-354/35_
64/32/411-03 | Vergaser 64-3 stigele! | Startdüse | starting jet | 44-031/85_
64/32/411-03 | Vergaser 64-3 stigele! | Leerlaufluftdüse | idle air jet | _
64/32/411-03 | Vergaser 64-3 stigele! | Korrekturluftdüse | correction air jet | 151-421/1,05_
64/32/411-03 | Vergaser 64-3 stigele! | Nadeldüse / Mischrohr | needle jet / mixing tube | 45-196/2,70 / 45-425-101_
64/32/411-03 | Vergaser 64-3 stigele! | Düsennadel | jet needle | 46-252_
64/32/411-03 | Vergaser 64-3 stigele! | Nadelstellung | position (jet needle) | 3_
64/32/411-03 | Vergaser 64-3 stigele! | Schwimmernadel | float needle | 47-969_
64/32/411-03 | Vergaser 64-3 stigele! | Tupfer | tipper | _
64/32/411-03 | Vergaser 64-3 stigele! | für Ersatz | for after market | _
64/32/411-03 | Vergaser 64-3 stigele! | Luftregulierschraube | air regulation jet | 50-219-102_
64/32/411-03 | Vergaser 64-3 stigele! | offen | open | 3 x_
64/32/411-03 | Vergaser 64-3 stigele! | Nadelventil | float needle | 51-536-15_
64/32/411-03 | Vergaser 64-3 stigele! | Zerstäuber | atomizer | 51-590-7_
64/32/411-03 | Vergaser 64-3 stigele! | Rohrbogen | pipe bend | _
64/32/411-03 | Vergaser 64-3 stigele! | Isolierbuchse | isolating bush | _
64/32/411-03 | Vergaser 64-3 stigele! | Filter | filter | _
64/32/411-03 | Vergaser 64-3 stigele! | sonstiges | additional information | ^
64/32/412-01 | Vergaser 64-3 stigele! | Ersatz für | replacement for | _
64/32/412-01 | Vergaser 64-3 stigele! | ersetzt durch | replaced by | _
64/32/412-01 | Vergaser 64-3 stigele! | ähnlich | similar to | _
64/32/412-01 | Vergaser 64-3 stigele! | Motor/Ausführung | engine model | _
64/32/412-01 | Vergaser 64-3 stigele! |  |  | _
64/32/412-01 | Vergaser 64-3 stigele! |  |  | _
64/32/412-01 | Vergaser 64-3 stigele! | Takt | stroke | _
64/32/412-01 | Vergaser 64-3 stigele! | Zylinder | cylinder | _
64/32/412-01 | Vergaser 64-3 stigele! | Hubraum | displacement | _
64/32/412-01 | Vergaser 64-3 stigele! | Vergasergehäuse | carburettor body | 13-306-32-026_
64/32/412-01 | Vergaser 64-3 stigele! | Motoranschluß | motor flange | _
64/32/412-01 | Vergaser 64-3 stigele! | Filteranschluß | filter connection | _
64/32/412-01 | Vergaser 64-3 stigele! | Deckelplatte | cover plate | _
64/32/412-01 | Vergaser 64-3 stigele! | Deckelverschraubung | screw cover | _
64/32/412-01 | Vergaser 64-3 stigele! | Gasschieber | slide | 22-907-2311_
64/32/412-01 | Vergaser 64-3 stigele! | Mischkammereinsatz / Lufttrichter | mixing chmaber insert | _
64/32/412-01 | Vergaser 64-3 stigele! | Schwimmergehäuse /-kammer | float chamber | 30-928_
64/32/412-01 | Vergaser 64-3 stigele! | Schwimmergehäusedeckel | cover for float chamber | _
64/32/412-01 | Vergaser 64-3 stigele! | Kraftstoffanschluß | fuel connector | _
64/32/412-01 | Vergaser 64-3 stigele! | Schwimmer | float | 35-913_
64/32/412-01 | Vergaser 64-3 stigele! | Gasschieberstellschraube | slide adjusting screw | 150-209_
64/32/412-01 | Vergaser 64-3 stigele! | Klemmschraube | clamping screw | _
64/32/412-01 | Vergaser 64-3 stigele! | Hauptdüse | main jet | 44-051/155_
64/32/412-01 | Vergaser 64-3 stigele! | Reservedüse | spare jet | _
64/32/412-01 | Vergaser 64-3 stigele! | Leerlaufdüse | pilot jet | 744-354/35_
64/32/412-01 | Vergaser 64-3 stigele! | Startdüse | starting jet | 44-031/85_
64/32/412-01 | Vergaser 64-3 stigele! | Leerlaufluftdüse | idle air jet | _
64/32/412-01 | Vergaser 64-3 stigele! | Korrekturluftdüse | correction air jet | 151-421/1,05_
64/32/412-01 | Vergaser 64-3 stigele! | Nadeldüse / Mischrohr | needle jet / mixing tube | 45-196/2,70 / 45-425-101_
64/32/412-01 | Vergaser 64-3 stigele! | Düsennadel | jet needle | 46-252_
64/32/412-01 | Vergaser 64-3 stigele! | Nadelstellung | position (jet needle) | 3_
64/32/412-01 | Vergaser 64-3 stigele! | Schwimmernadel | float needle | 47-969_
64/32/412-01 | Vergaser 64-3 stigele! | Tupfer | tipper | _
64/32/412-01 | Vergaser 64-3 stigele! | für Ersatz | for after market | _
64/32/412-01 | Vergaser 64-3 stigele! | Luftregulierschraube | air regulation jet | 50-219-102_
64/32/412-01 | Vergaser 64-3 stigele! | offen | open | 3 x_
64/32/412-01 | Vergaser 64-3 stigele! | Nadelventil | float needle | 51-536-15_
64/32/412-01 | Vergaser 64-3 stigele! | Zerstäuber | atomizer | 51-590-7_
64/32/412-01 | Vergaser 64-3 stigele! | Rohrbogen | pipe bend | _
64/32/412-01 | Vergaser 64-3 stigele! | Isolierbuchse | isolating bush | _
64/32/412-01 | Vergaser 64-3 stigele! | Filter | filter | _
64/32/412-01 | Vergaser 64-3 stigele! | sonstiges | additional information | ^
64/32/412-03 | Vergaser 64-3 | Ersatz für | replacement for | _
64/32/412-03 | Vergaser 64-3 | ersetzt durch | replaced by | _
64/32/412-03 | Vergaser 64-3 | ähnlich | similar to | _
64/32/412-03 | Vergaser 64-3 | Motor/Ausführung | engine model | _
64/32/412-03 | Vergaser 64-3 |  |  | _
64/32/412-03 | Vergaser 64-3 |  |  | _
64/32/412-03 | Vergaser 64-3 | Takt | stroke | _
64/32/412-03 | Vergaser 64-3 | Zylinder | cylinder | _
64/32/412-03 | Vergaser 64-3 | Hubraum | displacement | _
64/32/412-03 | Vergaser 64-3 | Vergasergehäuse | carburettor body | 13-306-32-026_
64/32/412-03 | Vergaser 64-3 | Motoranschluß | motor flange | _
64/32/412-03 | Vergaser 64-3 | Filteranschluß | filter connection | _
64/32/412-03 | Vergaser 64-3 | Deckelplatte | cover plate | _
64/32/412-03 | Vergaser 64-3 | Deckelverschraubung | screw cover | _
64/32/412-03 | Vergaser 64-3 | Gasschieber | slide | 22-907-2311_
64/32/412-03 | Vergaser 64-3 | Mischkammereinsatz / Lufttrichter | mixing chmaber insert | _
64/32/412-03 | Vergaser 64-3 | Schwimmergehäuse /-kammer | float chamber | 30-928_
64/32/412-03 | Vergaser 64-3 | Schwimmergehäusedeckel | cover for float chamber | _
64/32/412-03 | Vergaser 64-3 | Kraftstoffanschluß | fuel connector | _
64/32/412-03 | Vergaser 64-3 | Schwimmer | float | 35-913_
64/32/412-03 | Vergaser 64-3 | Gasschieberstellschraube | slide adjusting screw | 150-209_
64/32/412-03 | Vergaser 64-3 | Klemmschraube | clamping screw | _
64/32/412-03 | Vergaser 64-3 | Hauptdüse | main jet | 44-051/155_
64/32/412-03 | Vergaser 64-3 | Reservedüse | spare jet | _
64/32/412-03 | Vergaser 64-3 | Leerlaufdüse | pilot jet | 744-354/35_
64/32/412-03 | Vergaser 64-3 | Startdüse | starting jet | 44-031/85_
64/32/412-03 | Vergaser 64-3 | Leerlaufluftdüse | idle air jet | _
64/32/412-03 | Vergaser 64-3 | Korrekturluftdüse | correction air jet | 151-421/1,05_
64/32/412-03 | Vergaser 64-3 | Nadeldüse / Mischrohr | needle jet / mixing tube | 45-196/2,70 / 45-425-101_
64/32/412-03 | Vergaser 64-3 | Düsennadel | jet needle | 46-252_
64/32/412-03 | Vergaser 64-3 | Nadelstellung | position (jet needle) | 3_
64/32/412-03 | Vergaser 64-3 | Schwimmernadel | float needle | 47-969_
64/32/412-03 | Vergaser 64-3 | Tupfer | tipper | _
64/32/412-03 | Vergaser 64-3 | für Ersatz | for after market | _
64/32/412-03 | Vergaser 64-3 | Luftregulierschraube | air regulation jet | 50-219-102_
64/32/412-03 | Vergaser 64-3 | offen | open | 3 x_
64/32/412-03 | Vergaser 64-3 | Nadelventil | float needle | 51-536-15_
64/32/412-03 | Vergaser 64-3 | Zerstäuber | atomizer | 51-590-7_
64/32/412-03 | Vergaser 64-3 | Rohrbogen | pipe bend | _
64/32/412-03 | Vergaser 64-3 | Isolierbuchse | isolating bush | _
64/32/412-03 | Vergaser 64-3 | Filter | filter | _
64/32/412-03 | Vergaser 64-3 | sonstiges | additional information | ^
64/32/413 | Vergaser 64-3 | Ersatz für | replacement for | _
64/32/413 | Vergaser 64-3 | ersetzt durch | replaced by | _
64/32/413 | Vergaser 64-3 | ähnlich | similar to | _
64/32/413 | Vergaser 64-3 | Motor/Ausführung | engine model | _
64/32/413 | Vergaser 64-3 |  |  | _
64/32/413 | Vergaser 64-3 |  |  | _
64/32/413 | Vergaser 64-3 | Takt | stroke | _
64/32/413 | Vergaser 64-3 | Zylinder | cylinder | _
64/32/413 | Vergaser 64-3 | Hubraum | displacement | _
64/32/413 | Vergaser 64-3 | Vergasergehäuse | carburettor body | 13-306-32-030_
64/32/413 | Vergaser 64-3 | Motoranschluß | motor flange | _
64/32/413 | Vergaser 64-3 | Filteranschluß | filter connection | _
64/32/413 | Vergaser 64-3 | Deckelplatte | cover plate | _
64/32/413 | Vergaser 64-3 | Deckelverschraubung | screw cover | _
64/32/413 | Vergaser 64-3 | Gasschieber | slide | 22-907-133_
64/32/413 | Vergaser 64-3 | Mischkammereinsatz / Lufttrichter | mixing chmaber insert | _
64/32/413 | Vergaser 64-3 | Schwimmergehäuse /-kammer | float chamber | 30-928_
64/32/413 | Vergaser 64-3 | Schwimmergehäusedeckel | cover for float chamber | _
64/32/413 | Vergaser 64-3 | Kraftstoffanschluß | fuel connector | _
64/32/413 | Vergaser 64-3 | Schwimmer | float | 35-913_
64/32/413 | Vergaser 64-3 | Gasschieberstellschraube | slide adjusting screw | 150-209_
64/32/413 | Vergaser 64-3 | Klemmschraube | clamping screw | _
64/32/413 | Vergaser 64-3 | Hauptdüse | main jet | 44-051/230_
64/32/413 | Vergaser 64-3 | Reservedüse | spare jet | _
64/32/413 | Vergaser 64-3 | Leerlaufdüse | pilot jet | 44-353/45_
64/32/413 | Vergaser 64-3 | Startdüse | starting jet | 44-031/66_
64/32/413 | Vergaser 64-3 | Leerlaufluftdüse | idle air jet | _
64/32/413 | Vergaser 64-3 | Korrekturluftdüse | correction air jet | 151-421/1,05_
64/32/413 | Vergaser 64-3 | Nadeldüse / Mischrohr | needle jet / mixing tube | 45-196/2,68 / 45-425-101_
64/32/413 | Vergaser 64-3 | Düsennadel | jet needle | 46-251_
64/32/413 | Vergaser 64-3 | Nadelstellung | position (jet needle) | 3_
64/32/413 | Vergaser 64-3 | Schwimmernadel | float needle | 47-968_
64/32/413 | Vergaser 64-3 | Tupfer | tipper | _
64/32/413 | Vergaser 64-3 | für Ersatz | for after market | _
64/32/413 | Vergaser 64-3 | Luftregulierschraube | air regulation jet | 50-028-101_
64/32/413 | Vergaser 64-3 | offen | open | 3 x_
64/32/413 | Vergaser 64-3 | Nadelventil | float needle | 51-536-15_
64/32/413 | Vergaser 64-3 | Zerstäuber | atomizer | 51-590-1_
64/32/413 | Vergaser 64-3 | Rohrbogen | pipe bend | _
64/32/413 | Vergaser 64-3 | Isolierbuchse | isolating bush | _
64/32/413 | Vergaser 64-3 | Filter | filter | _
64/32/413 | Vergaser 64-3 | sonstiges | additional information | ^
64/32/416-00 | Vergaser 64-3 | Ersatz für | replacement for | _
64/32/416-00 | Vergaser 64-3 | ersetzt durch | replaced by | _
64/32/416-00 | Vergaser 64-3 | ähnlich | similar to | _
64/32/416-00 | Vergaser 64-3 | Motor/Ausführung | engine model | _
64/32/416-00 | Vergaser 64-3 |  |  | _
64/32/416-00 | Vergaser 64-3 |  |  | _
64/32/416-00 | Vergaser 64-3 | Takt | stroke | _
64/32/416-00 | Vergaser 64-3 | Zylinder | cylinder | _
64/32/416-00 | Vergaser 64-3 | Hubraum | displacement | _
64/32/416-00 | Vergaser 64-3 | Vergasergehäuse | carburettor body | 13-306-32-026_
64/32/416-00 | Vergaser 64-3 | Motoranschluß | motor flange | _
64/32/416-00 | Vergaser 64-3 | Filteranschluß | filter connection | _
64/32/416-00 | Vergaser 64-3 | Deckelplatte | cover plate | _
64/32/416-00 | Vergaser 64-3 | Deckelverschraubung | screw cover | _
64/32/416-00 | Vergaser 64-3 | Gasschieber | slide | 22-907-2311_
64/32/416-00 | Vergaser 64-3 | Mischkammereinsatz / Lufttrichter | mixing chmaber insert | _
64/32/416-00 | Vergaser 64-3 | Schwimmergehäuse /-kammer | float chamber | 30-928_
64/32/416-00 | Vergaser 64-3 | Schwimmergehäusedeckel | cover for float chamber | _
64/32/416-00 | Vergaser 64-3 | Kraftstoffanschluß | fuel connector | _
64/32/416-00 | Vergaser 64-3 | Schwimmer | float | 35-913_
64/32/416-00 | Vergaser 64-3 | Gasschieberstellschraube | slide adjusting screw | 150-209_
64/32/416-00 | Vergaser 64-3 | Klemmschraube | clamping screw | _
64/32/416-00 | Vergaser 64-3 | Hauptdüse | main jet | 44-051/158_
64/32/416-00 | Vergaser 64-3 | Reservedüse | spare jet | _
64/32/416-00 | Vergaser 64-3 | Leerlaufdüse | pilot jet | 744-354/35_
64/32/416-00 | Vergaser 64-3 | Startdüse | starting jet | 44-031/85_
64/32/416-00 | Vergaser 64-3 | Leerlaufluftdüse | idle air jet | _
64/32/416-00 | Vergaser 64-3 | Korrekturluftdüse | correction air jet | 151-421/1,05_
64/32/416-00 | Vergaser 64-3 | Nadeldüse / Mischrohr | needle jet / mixing tube | 45-196/2,72 / 45-425-101_
64/32/416-00 | Vergaser 64-3 | Düsennadel | jet needle | 46-252_
64/32/416-00 | Vergaser 64-3 | Nadelstellung | position (jet needle) | 3_
64/32/416-00 | Vergaser 64-3 | Schwimmernadel | float needle | 47-968_
64/32/416-00 | Vergaser 64-3 | Tupfer | tipper | _
64/32/416-00 | Vergaser 64-3 | für Ersatz | for after market | _
64/32/416-00 | Vergaser 64-3 | Luftregulierschraube | air regulation jet | 50-219-102 _
64/32/416-00 | Vergaser 64-3 | offen | open | 3 x_
64/32/416-00 | Vergaser 64-3 | Nadelventil | float needle | 51-536-15_
64/32/416-00 | Vergaser 64-3 | Zerstäuber | atomizer | 51-590-1_
64/32/416-00 | Vergaser 64-3 | Rohrbogen | pipe bend | _
64/32/416-00 | Vergaser 64-3 | Isolierbuchse | isolating bush | _
64/32/416-00 | Vergaser 64-3 | Filter | filter | _
64/32/416-00 | Vergaser 64-3 | sonstiges | additional information | ^
64/32/416-01 | Vergaser 64-3 stigele! | Ersatz für | replacement for | _
64/32/416-01 | Vergaser 64-3 stigele! | ersetzt durch | replaced by | _
64/32/416-01 | Vergaser 64-3 stigele! | ähnlich | similar to | _
64/32/416-01 | Vergaser 64-3 stigele! | Motor/Ausführung | engine model | _
64/32/416-01 | Vergaser 64-3 stigele! |  |  | _
64/32/416-01 | Vergaser 64-3 stigele! |  |  | _
64/32/416-01 | Vergaser 64-3 stigele! | Takt | stroke | _
64/32/416-01 | Vergaser 64-3 stigele! | Zylinder | cylinder | _
64/32/416-01 | Vergaser 64-3 stigele! | Hubraum | displacement | _
64/32/416-01 | Vergaser 64-3 stigele! | Vergasergehäuse | carburettor body | 13-306-32-026_
64/32/416-01 | Vergaser 64-3 stigele! | Motoranschluß | motor flange | _
64/32/416-01 | Vergaser 64-3 stigele! | Filteranschluß | filter connection | _
64/32/416-01 | Vergaser 64-3 stigele! | Deckelplatte | cover plate | _
64/32/416-01 | Vergaser 64-3 stigele! | Deckelverschraubung | screw cover | _
64/32/416-01 | Vergaser 64-3 stigele! | Gasschieber | slide | 22-907-2311_
64/32/416-01 | Vergaser 64-3 stigele! | Mischkammereinsatz / Lufttrichter | mixing chmaber insert | _
64/32/416-01 | Vergaser 64-3 stigele! | Schwimmergehäuse /-kammer | float chamber | 30-928_
64/32/416-01 | Vergaser 64-3 stigele! | Schwimmergehäusedeckel | cover for float chamber | _
64/32/416-01 | Vergaser 64-3 stigele! | Kraftstoffanschluß | fuel connector | _
64/32/416-01 | Vergaser 64-3 stigele! | Schwimmer | float | 35-913_
64/32/416-01 | Vergaser 64-3 stigele! | Gasschieberstellschraube | slide adjusting screw | 150-209_
64/32/416-01 | Vergaser 64-3 stigele! | Klemmschraube | clamping screw | _
64/32/416-01 | Vergaser 64-3 stigele! | Hauptdüse | main jet | 44-051/158_
64/32/416-01 | Vergaser 64-3 stigele! | Reservedüse | spare jet | _
64/32/416-01 | Vergaser 64-3 stigele! | Leerlaufdüse | pilot jet | 744-354/35_
64/32/416-01 | Vergaser 64-3 stigele! | Startdüse | starting jet | 44-031/85_
64/32/416-01 | Vergaser 64-3 stigele! | Leerlaufluftdüse | idle air jet | _
64/32/416-01 | Vergaser 64-3 stigele! | Korrekturluftdüse | correction air jet | 151-421/1,05_
64/32/416-01 | Vergaser 64-3 stigele! | Nadeldüse / Mischrohr | needle jet / mixing tube | 45-196/2,72 / 45-425-101_
64/32/416-01 | Vergaser 64-3 stigele! | Düsennadel | jet needle | 46-252_
64/32/416-01 | Vergaser 64-3 stigele! | Nadelstellung | position (jet needle) | 3_
64/32/416-01 | Vergaser 64-3 stigele! | Schwimmernadel | float needle | 47-968_
64/32/416-01 | Vergaser 64-3 stigele! | Tupfer | tipper | _
64/32/416-01 | Vergaser 64-3 stigele! | für Ersatz | for after market | _
64/32/416-01 | Vergaser 64-3 stigele! | Luftregulierschraube | air regulation jet | 50-219-102 _
64/32/416-01 | Vergaser 64-3 stigele! | offen | open | 3 x_
64/32/416-01 | Vergaser 64-3 stigele! | Nadelventil | float needle | 51-536-15_
64/32/416-01 | Vergaser 64-3 stigele! | Zerstäuber | atomizer | 51-590-1_
64/32/416-01 | Vergaser 64-3 stigele! | Rohrbogen | pipe bend | _
64/32/416-01 | Vergaser 64-3 stigele! | Isolierbuchse | isolating bush | _
64/32/416-01 | Vergaser 64-3 stigele! | Filter | filter | _
64/32/416-01 | Vergaser 64-3 stigele! | sonstiges | additional information | ^
64/32/416A-00 | Vergaser 64-3 | Ersatz für | replacement for | 64/32/416_
64/32/416A-00 | Vergaser 64-3 | ersetzt durch | replaced by | _
64/32/416A-00 | Vergaser 64-3 | ähnlich | similar to | _
64/32/416A-00 | Vergaser 64-3 | Motor/Ausführung | engine model | _
64/32/416A-00 | Vergaser 64-3 |  |  | _
64/32/416A-00 | Vergaser 64-3 |  |  | _
64/32/416A-00 | Vergaser 64-3 | Takt | stroke | _
64/32/416A-00 | Vergaser 64-3 | Zylinder | cylinder | _
64/32/416A-00 | Vergaser 64-3 | Hubraum | displacement | _
64/32/416A-00 | Vergaser 64-3 | Vergasergehäuse | carburettor body | 13-306-32-026_
64/32/416A-00 | Vergaser 64-3 | Motoranschluß | motor flange | _
64/32/416A-00 | Vergaser 64-3 | Filteranschluß | filter connection | _
64/32/416A-00 | Vergaser 64-3 | Deckelplatte | cover plate | _
64/32/416A-00 | Vergaser 64-3 | Deckelverschraubung | screw cover | _
64/32/416A-00 | Vergaser 64-3 | Gasschieber | slide | 22-907-2311_
64/32/416A-00 | Vergaser 64-3 | Mischkammereinsatz / Lufttrichter | mixing chmaber insert | _
64/32/416A-00 | Vergaser 64-3 | Schwimmergehäuse /-kammer | float chamber | 30-928_
64/32/416A-00 | Vergaser 64-3 | Schwimmergehäusedeckel | cover for float chamber | _
64/32/416A-00 | Vergaser 64-3 | Kraftstoffanschluß | fuel connector | _
64/32/416A-00 | Vergaser 64-3 | Schwimmer | float | 35-913_
64/32/416A-00 | Vergaser 64-3 | Gasschieberstellschraube | slide adjusting screw | 150-209_
64/32/416A-00 | Vergaser 64-3 | Klemmschraube | clamping screw | _
64/32/416A-00 | Vergaser 64-3 | Hauptdüse | main jet | 44-051/158_
64/32/416A-00 | Vergaser 64-3 | Reservedüse | spare jet | _
64/32/416A-00 | Vergaser 64-3 | Leerlaufdüse | pilot jet | 744-354/35_
64/32/416A-00 | Vergaser 64-3 | Startdüse | starting jet | 44-031/85_
64/32/416A-00 | Vergaser 64-3 | Leerlaufluftdüse | idle air jet | _
64/32/416A-00 | Vergaser 64-3 | Korrekturluftdüse | correction air jet | 151-421/1,05_
64/32/416A-00 | Vergaser 64-3 | Nadeldüse / Mischrohr | needle jet / mixing tube | 45-196/2,72 / 45-425-101_
64/32/416A-00 | Vergaser 64-3 | Düsennadel | jet needle | 46-252_
64/32/416A-00 | Vergaser 64-3 | Nadelstellung | position (jet needle) | 3_
64/32/416A-00 | Vergaser 64-3 | Schwimmernadel | float needle | 47-968_
64/32/416A-00 | Vergaser 64-3 | Tupfer | tipper | _
64/32/416A-00 | Vergaser 64-3 | für Ersatz | for after market | _
64/32/416A-00 | Vergaser 64-3 | Luftregulierschraube | air regulation jet | 50-219-102 _
64/32/416A-00 | Vergaser 64-3 | offen | open | 3 x_
64/32/416A-00 | Vergaser 64-3 | Nadelventil | float needle | 51-536-15_
64/32/416A-00 | Vergaser 64-3 | Zerstäuber | atomizer | 51-590-1_
64/32/416A-00 | Vergaser 64-3 | Rohrbogen | pipe bend | _
64/32/416A-00 | Vergaser 64-3 | Isolierbuchse | isolating bush | _
64/32/416A-00 | Vergaser 64-3 | Filter | filter | _
64/32/416A-00 | Vergaser 64-3 | sonstiges | additional information | ^
64/32/416B-00 | Vergaser 64-3 | Ersatz für | replacement for | 64/32/416_
64/32/416B-00 | Vergaser 64-3 | ersetzt durch | replaced by | _
64/32/416B-00 | Vergaser 64-3 | ähnlich | similar to | _
64/32/416B-00 | Vergaser 64-3 | Motor/Ausführung | engine model | _
64/32/416B-00 | Vergaser 64-3 |  |  | _
64/32/416B-00 | Vergaser 64-3 |  |  | _
64/32/416B-00 | Vergaser 64-3 | Takt | stroke | _
64/32/416B-00 | Vergaser 64-3 | Zylinder | cylinder | _
64/32/416B-00 | Vergaser 64-3 | Hubraum | displacement | _
64/32/416B-00 | Vergaser 64-3 | Vergasergehäuse | carburettor body | 13-306-32-026_
64/32/416B-00 | Vergaser 64-3 | Motoranschluß | motor flange | _
64/32/416B-00 | Vergaser 64-3 | Filteranschluß | filter connection | _
64/32/416B-00 | Vergaser 64-3 | Deckelplatte | cover plate | _
64/32/416B-00 | Vergaser 64-3 | Deckelverschraubung | screw cover | _
64/32/416B-00 | Vergaser 64-3 | Gasschieber | slide | 22-907-2311_
64/32/416B-00 | Vergaser 64-3 | Mischkammereinsatz / Lufttrichter | mixing chmaber insert | _
64/32/416B-00 | Vergaser 64-3 | Schwimmergehäuse /-kammer | float chamber | 30-928_
64/32/416B-00 | Vergaser 64-3 | Schwimmergehäusedeckel | cover for float chamber | _
64/32/416B-00 | Vergaser 64-3 | Kraftstoffanschluß | fuel connector | _
64/32/416B-00 | Vergaser 64-3 | Schwimmer | float | 35-913_
64/32/416B-00 | Vergaser 64-3 | Gasschieberstellschraube | slide adjusting screw | 150-209_
64/32/416B-00 | Vergaser 64-3 | Klemmschraube | clamping screw | _
64/32/416B-00 | Vergaser 64-3 | Hauptdüse | main jet | 44-051/158_
64/32/416B-00 | Vergaser 64-3 | Reservedüse | spare jet | _
64/32/416B-00 | Vergaser 64-3 | Leerlaufdüse | pilot jet | 744-354/35_
64/32/416B-00 | Vergaser 64-3 | Startdüse | starting jet | 44-031/85_
64/32/416B-00 | Vergaser 64-3 | Leerlaufluftdüse | idle air jet | _
64/32/416B-00 | Vergaser 64-3 | Korrekturluftdüse | correction air jet | 151-421/1,05_
64/32/416B-00 | Vergaser 64-3 | Nadeldüse / Mischrohr | needle jet / mixing tube | 45-196/2,72 / 45-425-101_
64/32/416B-00 | Vergaser 64-3 | Düsennadel | jet needle | 46-252_
64/32/416B-00 | Vergaser 64-3 | Nadelstellung | position (jet needle) | 3_
64/32/416B-00 | Vergaser 64-3 | Schwimmernadel | float needle | 47-968_
64/32/416B-00 | Vergaser 64-3 | Tupfer | tipper | _
64/32/416B-00 | Vergaser 64-3 | für Ersatz | for after market | _
64/32/416B-00 | Vergaser 64-3 | Luftregulierschraube | air regulation jet | 50-219-102 _
64/32/416B-00 | Vergaser 64-3 | offen | open | 3 x_
64/32/416B-00 | Vergaser 64-3 | Nadelventil | float needle | 51-536-15_
64/32/416B-00 | Vergaser 64-3 | Zerstäuber | atomizer | 51-590-1_
64/32/416B-00 | Vergaser 64-3 | Rohrbogen | pipe bend | _
64/32/416B-00 | Vergaser 64-3 | Isolierbuchse | isolating bush | _
64/32/416B-00 | Vergaser 64-3 | Filter | filter | _
64/32/416B-00 | Vergaser 64-3 | sonstiges | additional information | ^
64/32/417-00 | Vergaser 64-3 | Ersatz für | replacement for | _
64/32/417-00 | Vergaser 64-3 | ersetzt durch | replaced by | _
64/32/417-00 | Vergaser 64-3 | ähnlich | similar to | _
64/32/417-00 | Vergaser 64-3 | Motor/Ausführung | engine model | _
64/32/417-00 | Vergaser 64-3 |  |  | _
64/32/417-00 | Vergaser 64-3 |  |  | _
64/32/417-00 | Vergaser 64-3 | Takt | stroke | _
64/32/417-00 | Vergaser 64-3 | Zylinder | cylinder | _
64/32/417-00 | Vergaser 64-3 | Hubraum | displacement | _
64/32/417-00 | Vergaser 64-3 | Vergasergehäuse | carburettor body | 13-306-32-027_
64/32/417-00 | Vergaser 64-3 | Motoranschluß | motor flange | _
64/32/417-00 | Vergaser 64-3 | Filteranschluß | filter connection | _
64/32/417-00 | Vergaser 64-3 | Deckelplatte | cover plate | _
64/32/417-00 | Vergaser 64-3 | Deckelverschraubung | screw cover | _
64/32/417-00 | Vergaser 64-3 | Gasschieber | slide | 22-907-2311_
64/32/417-00 | Vergaser 64-3 | Mischkammereinsatz / Lufttrichter | mixing chmaber insert | _
64/32/417-00 | Vergaser 64-3 | Schwimmergehäuse /-kammer | float chamber | 30-939_
64/32/417-00 | Vergaser 64-3 | Schwimmergehäusedeckel | cover for float chamber | _
64/32/417-00 | Vergaser 64-3 | Kraftstoffanschluß | fuel connector | _
64/32/417-00 | Vergaser 64-3 | Schwimmer | float | 35-913_
64/32/417-00 | Vergaser 64-3 | Gasschieberstellschraube | slide adjusting screw | 150-209_
64/32/417-00 | Vergaser 64-3 | Klemmschraube | clamping screw | _
64/32/417-00 | Vergaser 64-3 | Hauptdüse | main jet | 44-051/158_
64/32/417-00 | Vergaser 64-3 | Reservedüse | spare jet | _
64/32/417-00 | Vergaser 64-3 | Leerlaufdüse | pilot jet | 744-354/35_
64/32/417-00 | Vergaser 64-3 | Startdüse | starting jet | 44-031/85_
64/32/417-00 | Vergaser 64-3 | Leerlaufluftdüse | idle air jet | _
64/32/417-00 | Vergaser 64-3 | Korrekturluftdüse | correction air jet | 151-421/1,05_
64/32/417-00 | Vergaser 64-3 | Nadeldüse / Mischrohr | needle jet / mixing tube | 45-196/2,72 / 45-425-101_
64/32/417-00 | Vergaser 64-3 | Düsennadel | jet needle | 46-252_
64/32/417-00 | Vergaser 64-3 | Nadelstellung | position (jet needle) | 3_
64/32/417-00 | Vergaser 64-3 | Schwimmernadel | float needle | 47-968_
64/32/417-00 | Vergaser 64-3 | Tupfer | tipper | _
64/32/417-00 | Vergaser 64-3 | für Ersatz | for after market | _
64/32/417-00 | Vergaser 64-3 | Luftregulierschraube | air regulation jet | 50-219-102_
64/32/417-00 | Vergaser 64-3 | offen | open | 3 x_
64/32/417-00 | Vergaser 64-3 | Nadelventil | float needle | 51-536-15_
64/32/417-00 | Vergaser 64-3 | Zerstäuber | atomizer | 51-590-1_
64/32/417-00 | Vergaser 64-3 | Rohrbogen | pipe bend | _
64/32/417-00 | Vergaser 64-3 | Isolierbuchse | isolating bush | _
64/32/417-00 | Vergaser 64-3 | Filter | filter | _
64/32/417-00 | Vergaser 64-3 | sonstiges | additional information | ^
64/32/417-01 | Vergaser 64-3 | Ersatz für | replacement for | _
64/32/417-01 | Vergaser 64-3 | ersetzt durch | replaced by | _
64/32/417-01 | Vergaser 64-3 | ähnlich | similar to | _
64/32/417-01 | Vergaser 64-3 | Motor/Ausführung | engine model | _
64/32/417-01 | Vergaser 64-3 |  |  | _
64/32/417-01 | Vergaser 64-3 |  |  | _
64/32/417-01 | Vergaser 64-3 | Takt | stroke | _
64/32/417-01 | Vergaser 64-3 | Zylinder | cylinder | _
64/32/417-01 | Vergaser 64-3 | Hubraum | displacement | _
64/32/417-01 | Vergaser 64-3 | Vergasergehäuse | carburettor body | 13-306-32-027_
64/32/417-01 | Vergaser 64-3 | Motoranschluß | motor flange | _
64/32/417-01 | Vergaser 64-3 | Filteranschluß | filter connection | _
64/32/417-01 | Vergaser 64-3 | Deckelplatte | cover plate | _
64/32/417-01 | Vergaser 64-3 | Deckelverschraubung | screw cover | _
64/32/417-01 | Vergaser 64-3 | Gasschieber | slide | 22-907-2311_
64/32/417-01 | Vergaser 64-3 | Mischkammereinsatz / Lufttrichter | mixing chmaber insert | _
64/32/417-01 | Vergaser 64-3 | Schwimmergehäuse /-kammer | float chamber | 30-939_
64/32/417-01 | Vergaser 64-3 | Schwimmergehäusedeckel | cover for float chamber | _
64/32/417-01 | Vergaser 64-3 | Kraftstoffanschluß | fuel connector | _
64/32/417-01 | Vergaser 64-3 | Schwimmer | float | 35-913_
64/32/417-01 | Vergaser 64-3 | Gasschieberstellschraube | slide adjusting screw | 150-209_
64/32/417-01 | Vergaser 64-3 | Klemmschraube | clamping screw | _
64/32/417-01 | Vergaser 64-3 | Hauptdüse | main jet | 44-051/158_
64/32/417-01 | Vergaser 64-3 | Reservedüse | spare jet | _
64/32/417-01 | Vergaser 64-3 | Leerlaufdüse | pilot jet | 744-354/35_
64/32/417-01 | Vergaser 64-3 | Startdüse | starting jet | 44-031/85_
64/32/417-01 | Vergaser 64-3 | Leerlaufluftdüse | idle air jet | _
64/32/417-01 | Vergaser 64-3 | Korrekturluftdüse | correction air jet | 151-421/1,05_
64/32/417-01 | Vergaser 64-3 | Nadeldüse / Mischrohr | needle jet / mixing tube | 45-196/2,72 / 45-425-101_
64/32/417-01 | Vergaser 64-3 | Düsennadel | jet needle | 46-252_
64/32/417-01 | Vergaser 64-3 | Nadelstellung | position (jet needle) | 3_
64/32/417-01 | Vergaser 64-3 | Schwimmernadel | float needle | 47-968_
64/32/417-01 | Vergaser 64-3 | Tupfer | tipper | _
64/32/417-01 | Vergaser 64-3 | für Ersatz | for after market | _
64/32/417-01 | Vergaser 64-3 | Luftregulierschraube | air regulation jet | 50-219-102_
64/32/417-01 | Vergaser 64-3 | offen | open | 3 x_
64/32/417-01 | Vergaser 64-3 | Nadelventil | float needle | 51-536-15_
64/32/417-01 | Vergaser 64-3 | Zerstäuber | atomizer | 51-590-1_
64/32/417-01 | Vergaser 64-3 | Rohrbogen | pipe bend | _
64/32/417-01 | Vergaser 64-3 | Isolierbuchse | isolating bush | _
64/32/417-01 | Vergaser 64-3 | Filter | filter | _
64/32/417-01 | Vergaser 64-3 | sonstiges | additional information | ^
64/32/417A-00 | Vergaser 64-3 | Ersatz für | replacement for | 64/32/417_
64/32/417A-00 | Vergaser 64-3 | ersetzt durch | replaced by | _
64/32/417A-00 | Vergaser 64-3 | ähnlich | similar to | _
64/32/417A-00 | Vergaser 64-3 | Motor/Ausführung | engine model | _
64/32/417A-00 | Vergaser 64-3 |  |  | _
64/32/417A-00 | Vergaser 64-3 |  |  | _
64/32/417A-00 | Vergaser 64-3 | Takt | stroke | _
64/32/417A-00 | Vergaser 64-3 | Zylinder | cylinder | _
64/32/417A-00 | Vergaser 64-3 | Hubraum | displacement | _
64/32/417A-00 | Vergaser 64-3 | Vergasergehäuse | carburettor body | 13-306-32-027_
64/32/417A-00 | Vergaser 64-3 | Motoranschluß | motor flange | _
64/32/417A-00 | Vergaser 64-3 | Filteranschluß | filter connection | _
64/32/417A-00 | Vergaser 64-3 | Deckelplatte | cover plate | _
64/32/417A-00 | Vergaser 64-3 | Deckelverschraubung | screw cover | _
64/32/417A-00 | Vergaser 64-3 | Gasschieber | slide | 22-907-2311_
64/32/417A-00 | Vergaser 64-3 | Mischkammereinsatz / Lufttrichter | mixing chmaber insert | _
64/32/417A-00 | Vergaser 64-3 | Schwimmergehäuse /-kammer | float chamber | 30-939_
64/32/417A-00 | Vergaser 64-3 | Schwimmergehäusedeckel | cover for float chamber | _
64/32/417A-00 | Vergaser 64-3 | Kraftstoffanschluß | fuel connector | _
64/32/417A-00 | Vergaser 64-3 | Schwimmer | float | 35-913_
64/32/417A-00 | Vergaser 64-3 | Gasschieberstellschraube | slide adjusting screw | 150-209_
64/32/417A-00 | Vergaser 64-3 | Klemmschraube | clamping screw | _
64/32/417A-00 | Vergaser 64-3 | Hauptdüse | main jet | 44-051/158_
64/32/417A-00 | Vergaser 64-3 | Reservedüse | spare jet | _
64/32/417A-00 | Vergaser 64-3 | Leerlaufdüse | pilot jet | 744-354/35_
64/32/417A-00 | Vergaser 64-3 | Startdüse | starting jet | 44-031/85_
64/32/417A-00 | Vergaser 64-3 | Leerlaufluftdüse | idle air jet | _
64/32/417A-00 | Vergaser 64-3 | Korrekturluftdüse | correction air jet | 151-421/1,05_
64/32/417A-00 | Vergaser 64-3 | Nadeldüse / Mischrohr | needle jet / mixing tube | 45-196/2,72 / 45-425-101_
64/32/417A-00 | Vergaser 64-3 | Düsennadel | jet needle | 46-252_
64/32/417A-00 | Vergaser 64-3 | Nadelstellung | position (jet needle) | 3_
64/32/417A-00 | Vergaser 64-3 | Schwimmernadel | float needle | 47-968_
64/32/417A-00 | Vergaser 64-3 | Tupfer | tipper | _
64/32/417A-00 | Vergaser 64-3 | für Ersatz | for after market | _
64/32/417A-00 | Vergaser 64-3 | Luftregulierschraube | air regulation jet | 50-219-102_
64/32/417A-00 | Vergaser 64-3 | offen | open | 3 x_
64/32/417A-00 | Vergaser 64-3 | Nadelventil | float needle | 51-536-15_
64/32/417A-00 | Vergaser 64-3 | Zerstäuber | atomizer | 51-590-1_
64/32/417A-00 | Vergaser 64-3 | Rohrbogen | pipe bend | _
64/32/417A-00 | Vergaser 64-3 | Isolierbuchse | isolating bush | _
64/32/417A-00 | Vergaser 64-3 | Filter | filter | _
64/32/417A-00 | Vergaser 64-3 | sonstiges | additional information | ^
64/32/417B-00 | Vergaser 64-3 | Ersatz für | replacement for | 64/32/417_
64/32/417B-00 | Vergaser 64-3 | ersetzt durch | replaced by | _
64/32/417B-00 | Vergaser 64-3 | ähnlich | similar to | _
64/32/417B-00 | Vergaser 64-3 | Motor/Ausführung | engine model | _
64/32/417B-00 | Vergaser 64-3 |  |  | _
64/32/417B-00 | Vergaser 64-3 |  |  | _
64/32/417B-00 | Vergaser 64-3 | Takt | stroke | _
64/32/417B-00 | Vergaser 64-3 | Zylinder | cylinder | _
64/32/417B-00 | Vergaser 64-3 | Hubraum | displacement | _
64/32/417B-00 | Vergaser 64-3 | Vergasergehäuse | carburettor body | 13-306-32-027_
64/32/417B-00 | Vergaser 64-3 | Motoranschluß | motor flange | _
64/32/417B-00 | Vergaser 64-3 | Filteranschluß | filter connection | _
64/32/417B-00 | Vergaser 64-3 | Deckelplatte | cover plate | _
64/32/417B-00 | Vergaser 64-3 | Deckelverschraubung | screw cover | _
64/32/417B-00 | Vergaser 64-3 | Gasschieber | slide | 22-907-2311_
64/32/417B-00 | Vergaser 64-3 | Mischkammereinsatz / Lufttrichter | mixing chmaber insert | _
64/32/417B-00 | Vergaser 64-3 | Schwimmergehäuse /-kammer | float chamber | 30-939_
64/32/417B-00 | Vergaser 64-3 | Schwimmergehäusedeckel | cover for float chamber | _
64/32/417B-00 | Vergaser 64-3 | Kraftstoffanschluß | fuel connector | _
64/32/417B-00 | Vergaser 64-3 | Schwimmer | float | 35-913_
64/32/417B-00 | Vergaser 64-3 | Gasschieberstellschraube | slide adjusting screw | 150-209_
64/32/417B-00 | Vergaser 64-3 | Klemmschraube | clamping screw | _
64/32/417B-00 | Vergaser 64-3 | Hauptdüse | main jet | 44-051/158_
64/32/417B-00 | Vergaser 64-3 | Reservedüse | spare jet | _
64/32/417B-00 | Vergaser 64-3 | Leerlaufdüse | pilot jet | 744-354/35_
64/32/417B-00 | Vergaser 64-3 | Startdüse | starting jet | 44-031/85_
64/32/417B-00 | Vergaser 64-3 | Leerlaufluftdüse | idle air jet | _
64/32/417B-00 | Vergaser 64-3 | Korrekturluftdüse | correction air jet | 151-421/1,05_
64/32/417B-00 | Vergaser 64-3 | Nadeldüse / Mischrohr | needle jet / mixing tube | 45-196/2,72 / 45-425-101_
64/32/417B-00 | Vergaser 64-3 | Düsennadel | jet needle | 46-252_
64/32/417B-00 | Vergaser 64-3 | Nadelstellung | position (jet needle) | 3_
64/32/417B-00 | Vergaser 64-3 | Schwimmernadel | float needle | 47-968_
64/32/417B-00 | Vergaser 64-3 | Tupfer | tipper | _
64/32/417B-00 | Vergaser 64-3 | für Ersatz | for after market | _
64/32/417B-00 | Vergaser 64-3 | Luftregulierschraube | air regulation jet | 50-219-102_
64/32/417B-00 | Vergaser 64-3 | offen | open | 3 x_
64/32/417B-00 | Vergaser 64-3 | Nadelventil | float needle | 51-536-15_
64/32/417B-00 | Vergaser 64-3 | Zerstäuber | atomizer | 51-590-1_
64/32/417B-00 | Vergaser 64-3 | Rohrbogen | pipe bend | _
64/32/417B-00 | Vergaser 64-3 | Isolierbuchse | isolating bush | _
64/32/417B-00 | Vergaser 64-3 | Filter | filter | _
64/32/417B-00 | Vergaser 64-3 | sonstiges | additional information | ^
64/32/418-00 | Vergaser 64-3 stigele! | Ersatz für | replacement for | _
64/32/418-00 | Vergaser 64-3 stigele! | ersetzt durch | replaced by | _
64/32/418-00 | Vergaser 64-3 stigele! | ähnlich | similar to | _
64/32/418-00 | Vergaser 64-3 stigele! | Motor/Ausführung | engine model | _
64/32/418-00 | Vergaser 64-3 stigele! |  |  | _
64/32/418-00 | Vergaser 64-3 stigele! |  |  | _
64/32/418-00 | Vergaser 64-3 stigele! | Takt | stroke | _
64/32/418-00 | Vergaser 64-3 stigele! | Zylinder | cylinder | _
64/32/418-00 | Vergaser 64-3 stigele! | Hubraum | displacement | _
64/32/418-00 | Vergaser 64-3 stigele! | Vergasergehäuse | carburettor body | 13-306-32-028_
64/32/418-00 | Vergaser 64-3 stigele! | Motoranschluß | motor flange | _
64/32/418-00 | Vergaser 64-3 stigele! | Filteranschluß | filter connection | _
64/32/418-00 | Vergaser 64-3 stigele! | Deckelplatte | cover plate | _
64/32/418-00 | Vergaser 64-3 stigele! | Deckelverschraubung | screw cover | _
64/32/418-00 | Vergaser 64-3 stigele! | Gasschieber | slide | 22-907-2371_
64/32/418-00 | Vergaser 64-3 stigele! | Mischkammereinsatz / Lufttrichter | mixing chmaber insert | _
64/32/418-00 | Vergaser 64-3 stigele! | Schwimmergehäuse /-kammer | float chamber | 30-944_
64/32/418-00 | Vergaser 64-3 stigele! | Schwimmergehäusedeckel | cover for float chamber | _
64/32/418-00 | Vergaser 64-3 stigele! | Kraftstoffanschluß | fuel connector | _
64/32/418-00 | Vergaser 64-3 stigele! | Schwimmer | float | 35-913_
64/32/418-00 | Vergaser 64-3 stigele! | Gasschieberstellschraube | slide adjusting screw | 150-209_
64/32/418-00 | Vergaser 64-3 stigele! | Klemmschraube | clamping screw | _
64/32/418-00 | Vergaser 64-3 stigele! | Hauptdüse | main jet | 44-051/160_
64/32/418-00 | Vergaser 64-3 stigele! | Reservedüse | spare jet | _
64/32/418-00 | Vergaser 64-3 stigele! | Leerlaufdüse | pilot jet | 744-354/35_
64/32/418-00 | Vergaser 64-3 stigele! | Startdüse | starting jet | 44-031/85_
64/32/418-00 | Vergaser 64-3 stigele! | Leerlaufluftdüse | idle air jet | _
64/32/418-00 | Vergaser 64-3 stigele! | Korrekturluftdüse | correction air jet | 151-421/1,05_
64/32/418-00 | Vergaser 64-3 stigele! | Nadeldüse / Mischrohr | needle jet / mixing tube | 45-196/2,72 / 145-426_
64/32/418-00 | Vergaser 64-3 stigele! | Düsennadel | jet needle | 46-252_
64/32/418-00 | Vergaser 64-3 stigele! | Nadelstellung | position (jet needle) | 3_
64/32/418-00 | Vergaser 64-3 stigele! | Schwimmernadel | float needle | 47-968_
64/32/418-00 | Vergaser 64-3 stigele! | Tupfer | tipper | _
64/32/418-00 | Vergaser 64-3 stigele! | für Ersatz | for after market | _
64/32/418-00 | Vergaser 64-3 stigele! | Luftregulierschraube | air regulation jet | 50-219-102_
64/32/418-00 | Vergaser 64-3 stigele! | offen | open | 3 x_
64/32/418-00 | Vergaser 64-3 stigele! | Nadelventil | float needle | 51-536-15_
64/32/418-00 | Vergaser 64-3 stigele! | Zerstäuber | atomizer | 51-590-1_
64/32/418-00 | Vergaser 64-3 stigele! | Rohrbogen | pipe bend | _
64/32/418-00 | Vergaser 64-3 stigele! | Isolierbuchse | isolating bush | _
64/32/418-00 | Vergaser 64-3 stigele! | Filter | filter | _
64/32/418-00 | Vergaser 64-3 stigele! | sonstiges | additional information | ^
64/32/418-01 | Vergaser 64-3 stigele! | Ersatz für | replacement for | _
64/32/418-01 | Vergaser 64-3 stigele! | ersetzt durch | replaced by | _
64/32/418-01 | Vergaser 64-3 stigele! | ähnlich | similar to | _
64/32/418-01 | Vergaser 64-3 stigele! | Motor/Ausführung | engine model | _
64/32/418-01 | Vergaser 64-3 stigele! |  |  | _
64/32/418-01 | Vergaser 64-3 stigele! |  |  | _
64/32/418-01 | Vergaser 64-3 stigele! | Takt | stroke | _
64/32/418-01 | Vergaser 64-3 stigele! | Zylinder | cylinder | _
64/32/418-01 | Vergaser 64-3 stigele! | Hubraum | displacement | _
64/32/418-01 | Vergaser 64-3 stigele! | Vergasergehäuse | carburettor body | 13-306-32-028_
64/32/418-01 | Vergaser 64-3 stigele! | Motoranschluß | motor flange | _
64/32/418-01 | Vergaser 64-3 stigele! | Filteranschluß | filter connection | _
64/32/418-01 | Vergaser 64-3 stigele! | Deckelplatte | cover plate | _
64/32/418-01 | Vergaser 64-3 stigele! | Deckelverschraubung | screw cover | _
64/32/418-01 | Vergaser 64-3 stigele! | Gasschieber | slide | 22-907-2371_
64/32/418-01 | Vergaser 64-3 stigele! | Mischkammereinsatz / Lufttrichter | mixing chmaber insert | _
64/32/418-01 | Vergaser 64-3 stigele! | Schwimmergehäuse /-kammer | float chamber | 30-944_
64/32/418-01 | Vergaser 64-3 stigele! | Schwimmergehäusedeckel | cover for float chamber | _
64/32/418-01 | Vergaser 64-3 stigele! | Kraftstoffanschluß | fuel connector | _
64/32/418-01 | Vergaser 64-3 stigele! | Schwimmer | float | 35-913_
64/32/418-01 | Vergaser 64-3 stigele! | Gasschieberstellschraube | slide adjusting screw | 150-209_
64/32/418-01 | Vergaser 64-3 stigele! | Klemmschraube | clamping screw | _
64/32/418-01 | Vergaser 64-3 stigele! | Hauptdüse | main jet | 44-051/160_
64/32/418-01 | Vergaser 64-3 stigele! | Reservedüse | spare jet | _
64/32/418-01 | Vergaser 64-3 stigele! | Leerlaufdüse | pilot jet | 744-354/35_
64/32/418-01 | Vergaser 64-3 stigele! | Startdüse | starting jet | 44-031/85_
64/32/418-01 | Vergaser 64-3 stigele! | Leerlaufluftdüse | idle air jet | _
64/32/418-01 | Vergaser 64-3 stigele! | Korrekturluftdüse | correction air jet | 151-421/1,05_
64/32/418-01 | Vergaser 64-3 stigele! | Nadeldüse / Mischrohr | needle jet / mixing tube | 45-196/2,72 / 145-426_
64/32/418-01 | Vergaser 64-3 stigele! | Düsennadel | jet needle | 46-252_
64/32/418-01 | Vergaser 64-3 stigele! | Nadelstellung | position (jet needle) | 3_
64/32/418-01 | Vergaser 64-3 stigele! | Schwimmernadel | float needle | 47-968_
64/32/418-01 | Vergaser 64-3 stigele! | Tupfer | tipper | _
64/32/418-01 | Vergaser 64-3 stigele! | für Ersatz | for after market | _
64/32/418-01 | Vergaser 64-3 stigele! | Luftregulierschraube | air regulation jet | 50-219-102_
64/32/418-01 | Vergaser 64-3 stigele! | offen | open | 3 x_
64/32/418-01 | Vergaser 64-3 stigele! | Nadelventil | float needle | 51-536-15_
64/32/418-01 | Vergaser 64-3 stigele! | Zerstäuber | atomizer | 51-590-1_
64/32/418-01 | Vergaser 64-3 stigele! | Rohrbogen | pipe bend | _
64/32/418-01 | Vergaser 64-3 stigele! | Isolierbuchse | isolating bush | _
64/32/418-01 | Vergaser 64-3 stigele! | Filter | filter | _
64/32/418-01 | Vergaser 64-3 stigele! | sonstiges | additional information | ^
64/32/418A-00 | Vergaser 64-3 | Ersatz für | replacement for | 64/32/418_
64/32/418A-00 | Vergaser 64-3 | ersetzt durch | replaced by | _
64/32/418A-00 | Vergaser 64-3 | ähnlich | similar to | _
64/32/418A-00 | Vergaser 64-3 | Motor/Ausführung | engine model | _
64/32/418A-00 | Vergaser 64-3 |  |  | _
64/32/418A-00 | Vergaser 64-3 |  |  | _
64/32/418A-00 | Vergaser 64-3 | Takt | stroke | _
64/32/418A-00 | Vergaser 64-3 | Zylinder | cylinder | _
64/32/418A-00 | Vergaser 64-3 | Hubraum | displacement | _
64/32/418A-00 | Vergaser 64-3 | Vergasergehäuse | carburettor body | 13-306-32-028_
64/32/418A-00 | Vergaser 64-3 | Motoranschluß | motor flange | _
64/32/418A-00 | Vergaser 64-3 | Filteranschluß | filter connection | _
64/32/418A-00 | Vergaser 64-3 | Deckelplatte | cover plate | _
64/32/418A-00 | Vergaser 64-3 | Deckelverschraubung | screw cover | _
64/32/418A-00 | Vergaser 64-3 | Gasschieber | slide | 22-907-2211_
64/32/418A-00 | Vergaser 64-3 | Mischkammereinsatz / Lufttrichter | mixing chmaber insert | _
64/32/418A-00 | Vergaser 64-3 | Schwimmergehäuse /-kammer | float chamber | 30-944_
64/32/418A-00 | Vergaser 64-3 | Schwimmergehäusedeckel | cover for float chamber | _
64/32/418A-00 | Vergaser 64-3 | Kraftstoffanschluß | fuel connector | _
64/32/418A-00 | Vergaser 64-3 | Schwimmer | float | 35-913_
64/32/418A-00 | Vergaser 64-3 | Gasschieberstellschraube | slide adjusting screw | 150-209_
64/32/418A-00 | Vergaser 64-3 | Klemmschraube | clamping screw | _
64/32/418A-00 | Vergaser 64-3 | Hauptdüse | main jet | 44-051/156_
64/32/418A-00 | Vergaser 64-3 | Reservedüse | spare jet | _
64/32/418A-00 | Vergaser 64-3 | Leerlaufdüse | pilot jet | 744-354/35_
64/32/418A-00 | Vergaser 64-3 | Startdüse | starting jet | 44-031/85_
64/32/418A-00 | Vergaser 64-3 | Leerlaufluftdüse | idle air jet | _
64/32/418A-00 | Vergaser 64-3 | Korrekturluftdüse | correction air jet | 151-421/1,05_
64/32/418A-00 | Vergaser 64-3 | Nadeldüse / Mischrohr | needle jet / mixing tube | 45-196/2,72 / 145-426_
64/32/418A-00 | Vergaser 64-3 | Düsennadel | jet needle | 46-252_
64/32/418A-00 | Vergaser 64-3 | Nadelstellung | position (jet needle) | 3_
64/32/418A-00 | Vergaser 64-3 | Schwimmernadel | float needle | 47-968_
64/32/418A-00 | Vergaser 64-3 | Tupfer | tipper | _
64/32/418A-00 | Vergaser 64-3 | für Ersatz | for after market | _
64/32/418A-00 | Vergaser 64-3 | Luftregulierschraube | air regulation jet | 50-219-102_
64/32/418A-00 | Vergaser 64-3 | offen | open | 3 x_
64/32/418A-00 | Vergaser 64-3 | Nadelventil | float needle | 51-536-15_
64/32/418A-00 | Vergaser 64-3 | Zerstäuber | atomizer | 51-590-1_
64/32/418A-00 | Vergaser 64-3 | Rohrbogen | pipe bend | _
64/32/418A-00 | Vergaser 64-3 | Isolierbuchse | isolating bush | _
64/32/418A-00 | Vergaser 64-3 | Filter | filter | _
64/32/418A-00 | Vergaser 64-3 | sonstiges | additional information | ^
64/32/419-00 | Vergaser 64-3 stigele! | Ersatz für | replacement for | _
64/32/419-00 | Vergaser 64-3 stigele! | ersetzt durch | replaced by | _
64/32/419-00 | Vergaser 64-3 stigele! | ähnlich | similar to | _
64/32/419-00 | Vergaser 64-3 stigele! | Motor/Ausführung | engine model | _
64/32/419-00 | Vergaser 64-3 stigele! |  |  | _
64/32/419-00 | Vergaser 64-3 stigele! |  |  | _
64/32/419-00 | Vergaser 64-3 stigele! | Takt | stroke | _
64/32/419-00 | Vergaser 64-3 stigele! | Zylinder | cylinder | _
64/32/419-00 | Vergaser 64-3 stigele! | Hubraum | displacement | _
64/32/419-00 | Vergaser 64-3 stigele! | Vergasergehäuse | carburettor body | 13-306-32-024_
64/32/419-00 | Vergaser 64-3 stigele! | Motoranschluß | motor flange | _
64/32/419-00 | Vergaser 64-3 stigele! | Filteranschluß | filter connection | _
64/32/419-00 | Vergaser 64-3 stigele! | Deckelplatte | cover plate | _
64/32/419-00 | Vergaser 64-3 stigele! | Deckelverschraubung | screw cover | _
64/32/419-00 | Vergaser 64-3 stigele! | Gasschieber | slide | 22-907-2371_
64/32/419-00 | Vergaser 64-3 stigele! | Mischkammereinsatz / Lufttrichter | mixing chmaber insert | _
64/32/419-00 | Vergaser 64-3 stigele! | Schwimmergehäuse /-kammer | float chamber | 30-943_
64/32/419-00 | Vergaser 64-3 stigele! | Schwimmergehäusedeckel | cover for float chamber | _
64/32/419-00 | Vergaser 64-3 stigele! | Kraftstoffanschluß | fuel connector | _
64/32/419-00 | Vergaser 64-3 stigele! | Schwimmer | float | 35-913_
64/32/419-00 | Vergaser 64-3 stigele! | Gasschieberstellschraube | slide adjusting screw | 150-209_
64/32/419-00 | Vergaser 64-3 stigele! | Klemmschraube | clamping screw | _
64/32/419-00 | Vergaser 64-3 stigele! | Hauptdüse | main jet | 44-051/164_
64/32/419-00 | Vergaser 64-3 stigele! | Reservedüse | spare jet | _
64/32/419-00 | Vergaser 64-3 stigele! | Leerlaufdüse | pilot jet | 744-354/35_
64/32/419-00 | Vergaser 64-3 stigele! | Startdüse | starting jet | 44-031/85_
64/32/419-00 | Vergaser 64-3 stigele! | Leerlaufluftdüse | idle air jet | _
64/32/419-00 | Vergaser 64-3 stigele! | Korrekturluftdüse | correction air jet | 151-421/1,05_
64/32/419-00 | Vergaser 64-3 stigele! | Nadeldüse / Mischrohr | needle jet / mixing tube | 45-196/2,72 / 145-426_
64/32/419-00 | Vergaser 64-3 stigele! | Düsennadel | jet needle | 46-252_
64/32/419-00 | Vergaser 64-3 stigele! | Nadelstellung | position (jet needle) | 3_
64/32/419-00 | Vergaser 64-3 stigele! | Schwimmernadel | float needle | 47-968_
64/32/419-00 | Vergaser 64-3 stigele! | Tupfer | tipper | _
64/32/419-00 | Vergaser 64-3 stigele! | für Ersatz | for after market | _
64/32/419-00 | Vergaser 64-3 stigele! | Luftregulierschraube | air regulation jet | 50-219-102_
64/32/419-00 | Vergaser 64-3 stigele! | offen | open | 3_
64/32/419-00 | Vergaser 64-3 stigele! | Nadelventil | float needle | 51-536-15_
64/32/419-00 | Vergaser 64-3 stigele! | Zerstäuber | atomizer | 51-590-1_
64/32/419-00 | Vergaser 64-3 stigele! | Rohrbogen | pipe bend | _
64/32/419-00 | Vergaser 64-3 stigele! | Isolierbuchse | isolating bush | _
64/32/419-00 | Vergaser 64-3 stigele! | Filter | filter | _
64/32/419-00 | Vergaser 64-3 stigele! | sonstiges | additional information | ^
64/32/419-01 | Vergaser 64-3 stigele! | Ersatz für | replacement for | _
64/32/419-01 | Vergaser 64-3 stigele! | ersetzt durch | replaced by | _
64/32/419-01 | Vergaser 64-3 stigele! | ähnlich | similar to | _
64/32/419-01 | Vergaser 64-3 stigele! | Motor/Ausführung | engine model | _
64/32/419-01 | Vergaser 64-3 stigele! |  |  | _
64/32/419-01 | Vergaser 64-3 stigele! |  |  | _
64/32/419-01 | Vergaser 64-3 stigele! | Takt | stroke | _
64/32/419-01 | Vergaser 64-3 stigele! | Zylinder | cylinder | _
64/32/419-01 | Vergaser 64-3 stigele! | Hubraum | displacement | _
64/32/419-01 | Vergaser 64-3 stigele! | Vergasergehäuse | carburettor body | 13-306-32-024_
64/32/419-01 | Vergaser 64-3 stigele! | Motoranschluß | motor flange | _
64/32/419-01 | Vergaser 64-3 stigele! | Filteranschluß | filter connection | _
64/32/419-01 | Vergaser 64-3 stigele! | Deckelplatte | cover plate | _
64/32/419-01 | Vergaser 64-3 stigele! | Deckelverschraubung | screw cover | _
64/32/419-01 | Vergaser 64-3 stigele! | Gasschieber | slide | 22-907-2371_
64/32/419-01 | Vergaser 64-3 stigele! | Mischkammereinsatz / Lufttrichter | mixing chmaber insert | _
64/32/419-01 | Vergaser 64-3 stigele! | Schwimmergehäuse /-kammer | float chamber | 30-943_
64/32/419-01 | Vergaser 64-3 stigele! | Schwimmergehäusedeckel | cover for float chamber | _
64/32/419-01 | Vergaser 64-3 stigele! | Kraftstoffanschluß | fuel connector | _
64/32/419-01 | Vergaser 64-3 stigele! | Schwimmer | float | 35-913_
64/32/419-01 | Vergaser 64-3 stigele! | Gasschieberstellschraube | slide adjusting screw | 150-209_
64/32/419-01 | Vergaser 64-3 stigele! | Klemmschraube | clamping screw | _
64/32/419-01 | Vergaser 64-3 stigele! | Hauptdüse | main jet | 44-051/164_
64/32/419-01 | Vergaser 64-3 stigele! | Reservedüse | spare jet | _
64/32/419-01 | Vergaser 64-3 stigele! | Leerlaufdüse | pilot jet | 744-354/35_
64/32/419-01 | Vergaser 64-3 stigele! | Startdüse | starting jet | 44-031/85_
64/32/419-01 | Vergaser 64-3 stigele! | Leerlaufluftdüse | idle air jet | _
64/32/419-01 | Vergaser 64-3 stigele! | Korrekturluftdüse | correction air jet | 151-421/1,05_
64/32/419-01 | Vergaser 64-3 stigele! | Nadeldüse / Mischrohr | needle jet / mixing tube | 45-196/2,72 / 145-426_
64/32/419-01 | Vergaser 64-3 stigele! | Düsennadel | jet needle | 46-252_
64/32/419-01 | Vergaser 64-3 stigele! | Nadelstellung | position (jet needle) | 3_
64/32/419-01 | Vergaser 64-3 stigele! | Schwimmernadel | float needle | 47-968_
64/32/419-01 | Vergaser 64-3 stigele! | Tupfer | tipper | _
64/32/419-01 | Vergaser 64-3 stigele! | für Ersatz | for after market | _
64/32/419-01 | Vergaser 64-3 stigele! | Luftregulierschraube | air regulation jet | 50-219-102_
64/32/419-01 | Vergaser 64-3 stigele! | offen | open | 3_
64/32/419-01 | Vergaser 64-3 stigele! | Nadelventil | float needle | 51-536-15_
64/32/419-01 | Vergaser 64-3 stigele! | Zerstäuber | atomizer | 51-590-1_
64/32/419-01 | Vergaser 64-3 stigele! | Rohrbogen | pipe bend | _
64/32/419-01 | Vergaser 64-3 stigele! | Isolierbuchse | isolating bush | _
64/32/419-01 | Vergaser 64-3 stigele! | Filter | filter | _
64/32/419-01 | Vergaser 64-3 stigele! | sonstiges | additional information | ^
64/32/419-02 | Vergaser 64-3 stigele! | Ersatz für | replacement for | _
64/32/419-02 | Vergaser 64-3 stigele! | ersetzt durch | replaced by | _
64/32/419-02 | Vergaser 64-3 stigele! | ähnlich | similar to | _
64/32/419-02 | Vergaser 64-3 stigele! | Motor/Ausführung | engine model | _
64/32/419-02 | Vergaser 64-3 stigele! |  |  | _
64/32/419-02 | Vergaser 64-3 stigele! |  |  | _
64/32/419-02 | Vergaser 64-3 stigele! | Takt | stroke | _
64/32/419-02 | Vergaser 64-3 stigele! | Zylinder | cylinder | _
64/32/419-02 | Vergaser 64-3 stigele! | Hubraum | displacement | _
64/32/419-02 | Vergaser 64-3 stigele! | Vergasergehäuse | carburettor body | 13-306-32-024_
64/32/419-02 | Vergaser 64-3 stigele! | Motoranschluß | motor flange | _
64/32/419-02 | Vergaser 64-3 stigele! | Filteranschluß | filter connection | _
64/32/419-02 | Vergaser 64-3 stigele! | Deckelplatte | cover plate | _
64/32/419-02 | Vergaser 64-3 stigele! | Deckelverschraubung | screw cover | _
64/32/419-02 | Vergaser 64-3 stigele! | Gasschieber | slide | 22-907-2371_
64/32/419-02 | Vergaser 64-3 stigele! | Mischkammereinsatz / Lufttrichter | mixing chmaber insert | _
64/32/419-02 | Vergaser 64-3 stigele! | Schwimmergehäuse /-kammer | float chamber | 30-943_
64/32/419-02 | Vergaser 64-3 stigele! | Schwimmergehäusedeckel | cover for float chamber | _
64/32/419-02 | Vergaser 64-3 stigele! | Kraftstoffanschluß | fuel connector | _
64/32/419-02 | Vergaser 64-3 stigele! | Schwimmer | float | 35-913_
64/32/419-02 | Vergaser 64-3 stigele! | Gasschieberstellschraube | slide adjusting screw | 150-209_
64/32/419-02 | Vergaser 64-3 stigele! | Klemmschraube | clamping screw | _
64/32/419-02 | Vergaser 64-3 stigele! | Hauptdüse | main jet | 44-051/164_
64/32/419-02 | Vergaser 64-3 stigele! | Reservedüse | spare jet | _
64/32/419-02 | Vergaser 64-3 stigele! | Leerlaufdüse | pilot jet | 744-354/35_
64/32/419-02 | Vergaser 64-3 stigele! | Startdüse | starting jet | 44-031/85_
64/32/419-02 | Vergaser 64-3 stigele! | Leerlaufluftdüse | idle air jet | _
64/32/419-02 | Vergaser 64-3 stigele! | Korrekturluftdüse | correction air jet | 151-421/1,05_
64/32/419-02 | Vergaser 64-3 stigele! | Nadeldüse / Mischrohr | needle jet / mixing tube | 45-196/2,72 / 145-426_
64/32/419-02 | Vergaser 64-3 stigele! | Düsennadel | jet needle | 46-252_
64/32/419-02 | Vergaser 64-3 stigele! | Nadelstellung | position (jet needle) | 3_
64/32/419-02 | Vergaser 64-3 stigele! | Schwimmernadel | float needle | 47-968_
64/32/419-02 | Vergaser 64-3 stigele! | Tupfer | tipper | _
64/32/419-02 | Vergaser 64-3 stigele! | für Ersatz | for after market | _
64/32/419-02 | Vergaser 64-3 stigele! | Luftregulierschraube | air regulation jet | 50-219-102_
64/32/419-02 | Vergaser 64-3 stigele! | offen | open | 3_
64/32/419-02 | Vergaser 64-3 stigele! | Nadelventil | float needle | 51-536-15_
64/32/419-02 | Vergaser 64-3 stigele! | Zerstäuber | atomizer | 51-590-1_
64/32/419-02 | Vergaser 64-3 stigele! | Rohrbogen | pipe bend | _
64/32/419-02 | Vergaser 64-3 stigele! | Isolierbuchse | isolating bush | _
64/32/419-02 | Vergaser 64-3 stigele! | Filter | filter | _
64/32/419-02 | Vergaser 64-3 stigele! | sonstiges | additional information | ^
64/32/419A-00 | Vergaser 64-3 | Ersatz für | replacement for | 64/32/419_
64/32/419A-00 | Vergaser 64-3 | ersetzt durch | replaced by | _
64/32/419A-00 | Vergaser 64-3 | ähnlich | similar to | _
64/32/419A-00 | Vergaser 64-3 | Motor/Ausführung | engine model | _
64/32/419A-00 | Vergaser 64-3 |  |  | _
64/32/419A-00 | Vergaser 64-3 |  |  | _
64/32/419A-00 | Vergaser 64-3 | Takt | stroke | _
64/32/419A-00 | Vergaser 64-3 | Zylinder | cylinder | _
64/32/419A-00 | Vergaser 64-3 | Hubraum | displacement | _
64/32/419A-00 | Vergaser 64-3 | Vergasergehäuse | carburettor body | 13-306-32-024_
64/32/419A-00 | Vergaser 64-3 | Motoranschluß | motor flange | _
64/32/419A-00 | Vergaser 64-3 | Filteranschluß | filter connection | _
64/32/419A-00 | Vergaser 64-3 | Deckelplatte | cover plate | _
64/32/419A-00 | Vergaser 64-3 | Deckelverschraubung | screw cover | _
64/32/419A-00 | Vergaser 64-3 | Gasschieber | slide | 22-907-2371_
64/32/419A-00 | Vergaser 64-3 | Mischkammereinsatz / Lufttrichter | mixing chmaber insert | _
64/32/419A-00 | Vergaser 64-3 | Schwimmergehäuse /-kammer | float chamber | 30-943_
64/32/419A-00 | Vergaser 64-3 | Schwimmergehäusedeckel | cover for float chamber | _
64/32/419A-00 | Vergaser 64-3 | Kraftstoffanschluß | fuel connector | _
64/32/419A-00 | Vergaser 64-3 | Schwimmer | float | 35-913_
64/32/419A-00 | Vergaser 64-3 | Gasschieberstellschraube | slide adjusting screw | 150-209_
64/32/419A-00 | Vergaser 64-3 | Klemmschraube | clamping screw | _
64/32/419A-00 | Vergaser 64-3 | Hauptdüse | main jet | 44-051/158_
64/32/419A-00 | Vergaser 64-3 | Reservedüse | spare jet | _
64/32/419A-00 | Vergaser 64-3 | Leerlaufdüse | pilot jet | 744-354/35_
64/32/419A-00 | Vergaser 64-3 | Startdüse | starting jet | 44-031/85_
64/32/419A-00 | Vergaser 64-3 | Leerlaufluftdüse | idle air jet | _
64/32/419A-00 | Vergaser 64-3 | Korrekturluftdüse | correction air jet | 151-421/1,05_
64/32/419A-00 | Vergaser 64-3 | Nadeldüse / Mischrohr | needle jet / mixing tube | 45-196/2,72 / 145-426_
64/32/419A-00 | Vergaser 64-3 | Düsennadel | jet needle | 46-252_
64/32/419A-00 | Vergaser 64-3 | Nadelstellung | position (jet needle) | 3_
64/32/419A-00 | Vergaser 64-3 | Schwimmernadel | float needle | 47-968_
64/32/419A-00 | Vergaser 64-3 | Tupfer | tipper | _
64/32/419A-00 | Vergaser 64-3 | für Ersatz | for after market | _
64/32/419A-00 | Vergaser 64-3 | Luftregulierschraube | air regulation jet | 50-219-102_
64/32/419A-00 | Vergaser 64-3 | offen | open | 3_
64/32/419A-00 | Vergaser 64-3 | Nadelventil | float needle | 51-536-15_
64/32/419A-00 | Vergaser 64-3 | Zerstäuber | atomizer | 51-590-1_
64/32/419A-00 | Vergaser 64-3 | Rohrbogen | pipe bend | _
64/32/419A-00 | Vergaser 64-3 | Isolierbuchse | isolating bush | _
64/32/419A-00 | Vergaser 64-3 | Filter | filter | _
64/32/419A-00 | Vergaser 64-3 | sonstiges | additional information | ^
64/32/421-00 | Vergaser 64-3 | Ersatz für | replacement for | _
64/32/421-00 | Vergaser 64-3 | ersetzt durch | replaced by | _
64/32/421-00 | Vergaser 64-3 | ähnlich | similar to | _
64/32/421-00 | Vergaser 64-3 | Motor/Ausführung | engine model | _
64/32/421-00 | Vergaser 64-3 |  |  | _
64/32/421-00 | Vergaser 64-3 |  |  | _
64/32/421-00 | Vergaser 64-3 | Takt | stroke | _
64/32/421-00 | Vergaser 64-3 | Zylinder | cylinder | _
64/32/421-00 | Vergaser 64-3 | Hubraum | displacement | _
64/32/421-00 | Vergaser 64-3 | Vergasergehäuse | carburettor body | _
64/32/421-00 | Vergaser 64-3 | Motoranschluß | motor flange | 13-306-32-026_
64/32/421-00 | Vergaser 64-3 | Filteranschluß | filter connection | _
64/32/421-00 | Vergaser 64-3 | Deckelplatte | cover plate | _
64/32/421-00 | Vergaser 64-3 | Deckelverschraubung | screw cover | _
64/32/421-00 | Vergaser 64-3 | Gasschieber | slide | _
64/32/421-00 | Vergaser 64-3 | Mischkammereinsatz / Lufttrichter | mixing chmaber insert | 22-907-2311_
64/32/421-00 | Vergaser 64-3 | Schwimmergehäuse /-kammer | float chamber | _
64/32/421-00 | Vergaser 64-3 | Schwimmergehäusedeckel | cover for float chamber | 30-928_
64/32/421-00 | Vergaser 64-3 | Kraftstoffanschluß | fuel connector | _
64/32/421-00 | Vergaser 64-3 | Schwimmer | float | _
64/32/421-00 | Vergaser 64-3 | Gasschieberstellschraube | slide adjusting screw | 35-913_
64/32/421-00 | Vergaser 64-3 | Klemmschraube | clamping screw | 150-209_
64/32/421-00 | Vergaser 64-3 | Hauptdüse | main jet | _
64/32/421-00 | Vergaser 64-3 | Reservedüse | spare jet | 44-051/155_
64/32/421-00 | Vergaser 64-3 | Leerlaufdüse | pilot jet | _
64/32/421-00 | Vergaser 64-3 | Startdüse | starting jet | 744-354/35_
64/32/421-00 | Vergaser 64-3 | Leerlaufluftdüse | idle air jet | 44-031/85_
64/32/421-00 | Vergaser 64-3 | Korrekturluftdüse | correction air jet | _
64/32/421-00 | Vergaser 64-3 | Nadeldüse / Mischrohr | needle jet / mixing tube | 151-421/1,05_
64/32/421-00 | Vergaser 64-3 | Düsennadel | jet needle | 45-196/2,70 / 45-425-101_
64/32/421-00 | Vergaser 64-3 | Nadelstellung | position (jet needle) | 46-252_
64/32/421-00 | Vergaser 64-3 | Schwimmernadel | float needle | 3_
64/32/421-00 | Vergaser 64-3 | Tupfer | tipper | 47-969_
64/32/421-00 | Vergaser 64-3 | für Ersatz | for after market | _
64/32/421-00 | Vergaser 64-3 | Luftregulierschraube | air regulation jet | _
64/32/421-00 | Vergaser 64-3 | offen | open | 50-219-102_
64/32/421-00 | Vergaser 64-3 | Nadelventil | float needle | 3 x_
64/32/421-00 | Vergaser 64-3 | Zerstäuber | atomizer | 51-536-15_
64/32/421-00 | Vergaser 64-3 | Rohrbogen | pipe bend | 51-590-7_
64/32/421-00 | Vergaser 64-3 | Isolierbuchse | isolating bush | _
64/32/421-00 | Vergaser 64-3 | Filter | filter | _
64/32/421-00 | Vergaser 64-3 | sonstiges | additional information | _
64/32/421-00 | Vergaser 64-3 |  |  | ^
64/32/421-01 | Vergaser 64-3 stigele! | Ersatz für | replacement for | _
64/32/421-01 | Vergaser 64-3 stigele! | ersetzt durch | replaced by | _
64/32/421-01 | Vergaser 64-3 stigele! | ähnlich | similar to | _
64/32/421-01 | Vergaser 64-3 stigele! | Motor/Ausführung | engine model | _
64/32/421-01 | Vergaser 64-3 stigele! |  |  | _
64/32/421-01 | Vergaser 64-3 stigele! |  |  | _
64/32/421-01 | Vergaser 64-3 stigele! | Takt | stroke | _
64/32/421-01 | Vergaser 64-3 stigele! | Zylinder | cylinder | _
64/32/421-01 | Vergaser 64-3 stigele! | Hubraum | displacement | _
64/32/421-01 | Vergaser 64-3 stigele! | Vergasergehäuse | carburettor body | _
64/32/421-01 | Vergaser 64-3 stigele! | Motoranschluß | motor flange | 13-306-32-026_
64/32/421-01 | Vergaser 64-3 stigele! | Filteranschluß | filter connection | _
64/32/421-01 | Vergaser 64-3 stigele! | Deckelplatte | cover plate | _
64/32/421-01 | Vergaser 64-3 stigele! | Deckelverschraubung | screw cover | _
64/32/421-01 | Vergaser 64-3 stigele! | Gasschieber | slide | _
64/32/421-01 | Vergaser 64-3 stigele! | Mischkammereinsatz / Lufttrichter | mixing chmaber insert | 22-907-2311_
64/32/421-01 | Vergaser 64-3 stigele! | Schwimmergehäuse /-kammer | float chamber | _
64/32/421-01 | Vergaser 64-3 stigele! | Schwimmergehäusedeckel | cover for float chamber | 30-928_
64/32/421-01 | Vergaser 64-3 stigele! | Kraftstoffanschluß | fuel connector | _
64/32/421-01 | Vergaser 64-3 stigele! | Schwimmer | float | _
64/32/421-01 | Vergaser 64-3 stigele! | Gasschieberstellschraube | slide adjusting screw | 35-913_
64/32/421-01 | Vergaser 64-3 stigele! | Klemmschraube | clamping screw | 150-209_
64/32/421-01 | Vergaser 64-3 stigele! | Hauptdüse | main jet | _
64/32/421-01 | Vergaser 64-3 stigele! | Reservedüse | spare jet | 44-051/155_
64/32/421-01 | Vergaser 64-3 stigele! | Leerlaufdüse | pilot jet | _
64/32/421-01 | Vergaser 64-3 stigele! | Startdüse | starting jet | 744-354/35_
64/32/421-01 | Vergaser 64-3 stigele! | Leerlaufluftdüse | idle air jet | 44-031/85_
64/32/421-01 | Vergaser 64-3 stigele! | Korrekturluftdüse | correction air jet | _
64/32/421-01 | Vergaser 64-3 stigele! | Nadeldüse / Mischrohr | needle jet / mixing tube | 151-421/1,05_
64/32/421-01 | Vergaser 64-3 stigele! | Düsennadel | jet needle | 45-196/2,70 / 45-425-101_
64/32/421-01 | Vergaser 64-3 stigele! | Nadelstellung | position (jet needle) | 46-252_
64/32/421-01 | Vergaser 64-3 stigele! | Schwimmernadel | float needle | 3_
64/32/421-01 | Vergaser 64-3 stigele! | Tupfer | tipper | 47-969_
64/32/421-01 | Vergaser 64-3 stigele! | für Ersatz | for after market | _
64/32/421-01 | Vergaser 64-3 stigele! | Luftregulierschraube | air regulation jet | _
64/32/421-01 | Vergaser 64-3 stigele! | offen | open | 50-219-102_
64/32/421-01 | Vergaser 64-3 stigele! | Nadelventil | float needle | 3 x_
64/32/421-01 | Vergaser 64-3 stigele! | Zerstäuber | atomizer | 51-536-15_
64/32/421-01 | Vergaser 64-3 stigele! | Rohrbogen | pipe bend | 51-590-7_
64/32/421-01 | Vergaser 64-3 stigele! | Isolierbuchse | isolating bush | _
64/32/421-01 | Vergaser 64-3 stigele! | Filter | filter | _
64/32/421-01 | Vergaser 64-3 stigele! | sonstiges | additional information | _
64/32/421-01 | Vergaser 64-3 stigele! |  |  | ^
64/32/421A-00 | Vergaser 64-3 | Ersatz für | replacement for | 64/32/421_
64/32/421A-00 | Vergaser 64-3 | ersetzt durch | replaced by | _
64/32/421A-00 | Vergaser 64-3 | ähnlich | similar to | _
64/32/421A-00 | Vergaser 64-3 | Motor/Ausführung | engine model | _
64/32/421A-00 | Vergaser 64-3 |  |  | _
64/32/421A-00 | Vergaser 64-3 |  |  | _
64/32/421A-00 | Vergaser 64-3 | Takt | stroke | _
64/32/421A-00 | Vergaser 64-3 | Zylinder | cylinder | _
64/32/421A-00 | Vergaser 64-3 | Hubraum | displacement | _
64/32/421A-00 | Vergaser 64-3 | Vergasergehäuse | carburettor body | _
64/32/421A-00 | Vergaser 64-3 | Motoranschluß | motor flange | 13-306-32-026_
64/32/421A-00 | Vergaser 64-3 | Filteranschluß | filter connection | _
64/32/421A-00 | Vergaser 64-3 | Deckelplatte | cover plate | _
64/32/421A-00 | Vergaser 64-3 | Deckelverschraubung | screw cover | _
64/32/421A-00 | Vergaser 64-3 | Gasschieber | slide | _
64/32/421A-00 | Vergaser 64-3 | Mischkammereinsatz / Lufttrichter | mixing chmaber insert | 22-907-2311_
64/32/421A-00 | Vergaser 64-3 | Schwimmergehäuse /-kammer | float chamber | _
64/32/421A-00 | Vergaser 64-3 | Schwimmergehäusedeckel | cover for float chamber | 30-928_
64/32/421A-00 | Vergaser 64-3 | Kraftstoffanschluß | fuel connector | _
64/32/421A-00 | Vergaser 64-3 | Schwimmer | float | _
64/32/421A-00 | Vergaser 64-3 | Gasschieberstellschraube | slide adjusting screw | 35-913_
64/32/421A-00 | Vergaser 64-3 | Klemmschraube | clamping screw | 150-209_
64/32/421A-00 | Vergaser 64-3 | Hauptdüse | main jet | _
64/32/421A-00 | Vergaser 64-3 | Reservedüse | spare jet | 44-051/155_
64/32/421A-00 | Vergaser 64-3 | Leerlaufdüse | pilot jet | _
64/32/421A-00 | Vergaser 64-3 | Startdüse | starting jet | 744-354/35_
64/32/421A-00 | Vergaser 64-3 | Leerlaufluftdüse | idle air jet | 44-031/85_
64/32/421A-00 | Vergaser 64-3 | Korrekturluftdüse | correction air jet | _
64/32/421A-00 | Vergaser 64-3 | Nadeldüse / Mischrohr | needle jet / mixing tube | 151-421/1,05_
64/32/421A-00 | Vergaser 64-3 | Düsennadel | jet needle | 45-196/2,70 / 45-425-101_
64/32/421A-00 | Vergaser 64-3 | Nadelstellung | position (jet needle) | 46-252_
64/32/421A-00 | Vergaser 64-3 | Schwimmernadel | float needle | 3_
64/32/421A-00 | Vergaser 64-3 | Tupfer | tipper | 47-969_
64/32/421A-00 | Vergaser 64-3 | für Ersatz | for after market | _
64/32/421A-00 | Vergaser 64-3 | Luftregulierschraube | air regulation jet | _
64/32/421A-00 | Vergaser 64-3 | offen | open | 50-219-102_
64/32/421A-00 | Vergaser 64-3 | Nadelventil | float needle | 3 x_
64/32/421A-00 | Vergaser 64-3 | Zerstäuber | atomizer | 51-536-15_
64/32/421A-00 | Vergaser 64-3 | Rohrbogen | pipe bend | 51-590-7_
64/32/421A-00 | Vergaser 64-3 | Isolierbuchse | isolating bush | _
64/32/421A-00 | Vergaser 64-3 | Filter | filter | _
64/32/421A-00 | Vergaser 64-3 | sonstiges | additional information | _
64/32/421A-00 | Vergaser 64-3 |  |  | ^
64/32/422-00 | Vergaser 64-3 stigele! | Ersatz für | replacement for | _
64/32/422-00 | Vergaser 64-3 stigele! | ersetzt durch | replaced by | _
64/32/422-00 | Vergaser 64-3 stigele! | ähnlich | similar to | _
64/32/422-00 | Vergaser 64-3 stigele! | Motor/Ausführung | engine model | _
64/32/422-00 | Vergaser 64-3 stigele! |  |  | _
64/32/422-00 | Vergaser 64-3 stigele! |  |  | _
64/32/422-00 | Vergaser 64-3 stigele! | Takt | stroke | _
64/32/422-00 | Vergaser 64-3 stigele! | Zylinder | cylinder | _
64/32/422-00 | Vergaser 64-3 stigele! | Hubraum | displacement | _
64/32/422-00 | Vergaser 64-3 stigele! | Vergasergehäuse | carburettor body | _
64/32/422-00 | Vergaser 64-3 stigele! | Motoranschluß | motor flange | 13-306-32-026_
64/32/422-00 | Vergaser 64-3 stigele! | Filteranschluß | filter connection | _
64/32/422-00 | Vergaser 64-3 stigele! | Deckelplatte | cover plate | _
64/32/422-00 | Vergaser 64-3 stigele! | Deckelverschraubung | screw cover | _
64/32/422-00 | Vergaser 64-3 stigele! | Gasschieber | slide | _
64/32/422-00 | Vergaser 64-3 stigele! | Mischkammereinsatz / Lufttrichter | mixing chmaber insert | 22-907-2311_
64/32/422-00 | Vergaser 64-3 stigele! | Schwimmergehäuse /-kammer | float chamber | _
64/32/422-00 | Vergaser 64-3 stigele! | Schwimmergehäusedeckel | cover for float chamber | 30-928_
64/32/422-00 | Vergaser 64-3 stigele! | Kraftstoffanschluß | fuel connector | _
64/32/422-00 | Vergaser 64-3 stigele! | Schwimmer | float | _
64/32/422-00 | Vergaser 64-3 stigele! | Gasschieberstellschraube | slide adjusting screw | 35-913_
64/32/422-00 | Vergaser 64-3 stigele! | Klemmschraube | clamping screw | 150-209_
64/32/422-00 | Vergaser 64-3 stigele! | Hauptdüse | main jet | _
64/32/422-00 | Vergaser 64-3 stigele! | Reservedüse | spare jet | 44-051/155_
64/32/422-00 | Vergaser 64-3 stigele! | Leerlaufdüse | pilot jet | _
64/32/422-00 | Vergaser 64-3 stigele! | Startdüse | starting jet | 744-354/35_
64/32/422-00 | Vergaser 64-3 stigele! | Leerlaufluftdüse | idle air jet | 44-031/85_
64/32/422-00 | Vergaser 64-3 stigele! | Korrekturluftdüse | correction air jet | _
64/32/422-00 | Vergaser 64-3 stigele! | Nadeldüse / Mischrohr | needle jet / mixing tube | 151-421/1,05_
64/32/422-00 | Vergaser 64-3 stigele! | Düsennadel | jet needle | 45-196/2,70 / 45-425-101_
64/32/422-00 | Vergaser 64-3 stigele! | Nadelstellung | position (jet needle) | 46-252_
64/32/422-00 | Vergaser 64-3 stigele! | Schwimmernadel | float needle | 3_
64/32/422-00 | Vergaser 64-3 stigele! | Tupfer | tipper | 47-969_
64/32/422-00 | Vergaser 64-3 stigele! | für Ersatz | for after market | _
64/32/422-00 | Vergaser 64-3 stigele! | Luftregulierschraube | air regulation jet | _
64/32/422-00 | Vergaser 64-3 stigele! | offen | open | 50-219-102_
64/32/422-00 | Vergaser 64-3 stigele! | Nadelventil | float needle | 3 x_
64/32/422-00 | Vergaser 64-3 stigele! | Zerstäuber | atomizer | 51-536-15_
64/32/422-00 | Vergaser 64-3 stigele! | Rohrbogen | pipe bend | 51-590-7_
64/32/422-00 | Vergaser 64-3 stigele! | Isolierbuchse | isolating bush | _
64/32/422-00 | Vergaser 64-3 stigele! | Filter | filter | _
64/32/422-00 | Vergaser 64-3 stigele! | sonstiges | additional information | _
64/32/422-00 | Vergaser 64-3 stigele! |  |  | ^
64/32/422-01 | Vergaser 64-3 stigele! | Ersatz für | replacement for | _
64/32/422-01 | Vergaser 64-3 stigele! | ersetzt durch | replaced by | _
64/32/422-01 | Vergaser 64-3 stigele! | ähnlich | similar to | _
64/32/422-01 | Vergaser 64-3 stigele! | Motor/Ausführung | engine model | _
64/32/422-01 | Vergaser 64-3 stigele! |  |  | _
64/32/422-01 | Vergaser 64-3 stigele! |  |  | _
64/32/422-01 | Vergaser 64-3 stigele! | Takt | stroke | _
64/32/422-01 | Vergaser 64-3 stigele! | Zylinder | cylinder | _
64/32/422-01 | Vergaser 64-3 stigele! | Hubraum | displacement | _
64/32/422-01 | Vergaser 64-3 stigele! | Vergasergehäuse | carburettor body | _
64/32/422-01 | Vergaser 64-3 stigele! | Motoranschluß | motor flange | 13-306-32-026_
64/32/422-01 | Vergaser 64-3 stigele! | Filteranschluß | filter connection | _
64/32/422-01 | Vergaser 64-3 stigele! | Deckelplatte | cover plate | _
64/32/422-01 | Vergaser 64-3 stigele! | Deckelverschraubung | screw cover | _
64/32/422-01 | Vergaser 64-3 stigele! | Gasschieber | slide | _
64/32/422-01 | Vergaser 64-3 stigele! | Mischkammereinsatz / Lufttrichter | mixing chmaber insert | 22-907-2311_
64/32/422-01 | Vergaser 64-3 stigele! | Schwimmergehäuse /-kammer | float chamber | _
64/32/422-01 | Vergaser 64-3 stigele! | Schwimmergehäusedeckel | cover for float chamber | 30-928_
64/32/422-01 | Vergaser 64-3 stigele! | Kraftstoffanschluß | fuel connector | _
64/32/422-01 | Vergaser 64-3 stigele! | Schwimmer | float | _
64/32/422-01 | Vergaser 64-3 stigele! | Gasschieberstellschraube | slide adjusting screw | 35-913_
64/32/422-01 | Vergaser 64-3 stigele! | Klemmschraube | clamping screw | 150-209_
64/32/422-01 | Vergaser 64-3 stigele! | Hauptdüse | main jet | _
64/32/422-01 | Vergaser 64-3 stigele! | Reservedüse | spare jet | 44-051/155_
64/32/422-01 | Vergaser 64-3 stigele! | Leerlaufdüse | pilot jet | _
64/32/422-01 | Vergaser 64-3 stigele! | Startdüse | starting jet | 744-354/35_
64/32/422-01 | Vergaser 64-3 stigele! | Leerlaufluftdüse | idle air jet | 44-031/85_
64/32/422-01 | Vergaser 64-3 stigele! | Korrekturluftdüse | correction air jet | _
64/32/422-01 | Vergaser 64-3 stigele! | Nadeldüse / Mischrohr | needle jet / mixing tube | 151-421/1,05_
64/32/422-01 | Vergaser 64-3 stigele! | Düsennadel | jet needle | 45-196/2,70 / 45-425-101_
64/32/422-01 | Vergaser 64-3 stigele! | Nadelstellung | position (jet needle) | 46-252_
64/32/422-01 | Vergaser 64-3 stigele! | Schwimmernadel | float needle | 3_
64/32/422-01 | Vergaser 64-3 stigele! | Tupfer | tipper | 47-969_
64/32/422-01 | Vergaser 64-3 stigele! | für Ersatz | for after market | _
64/32/422-01 | Vergaser 64-3 stigele! | Luftregulierschraube | air regulation jet | _
64/32/422-01 | Vergaser 64-3 stigele! | offen | open | 50-219-102_
64/32/422-01 | Vergaser 64-3 stigele! | Nadelventil | float needle | 3 x_
64/32/422-01 | Vergaser 64-3 stigele! | Zerstäuber | atomizer | 51-536-15_
64/32/422-01 | Vergaser 64-3 stigele! | Rohrbogen | pipe bend | 51-590-7_
64/32/422-01 | Vergaser 64-3 stigele! | Isolierbuchse | isolating bush | _
64/32/422-01 | Vergaser 64-3 stigele! | Filter | filter | _
64/32/422-01 | Vergaser 64-3 stigele! | sonstiges | additional information | _
64/32/422-01 | Vergaser 64-3 stigele! |  |  | ^
64/32/422A-00 | Vergaser 64-3 | Ersatz für | replacement for | 64/32/422_
64/32/422A-00 | Vergaser 64-3 | ersetzt durch | replaced by | _
64/32/422A-00 | Vergaser 64-3 | ähnlich | similar to | _
64/32/422A-00 | Vergaser 64-3 | Motor/Ausführung | engine model | _
64/32/422A-00 | Vergaser 64-3 |  |  | _
64/32/422A-00 | Vergaser 64-3 |  |  | _
64/32/422A-00 | Vergaser 64-3 | Takt | stroke | _
64/32/422A-00 | Vergaser 64-3 | Zylinder | cylinder | _
64/32/422A-00 | Vergaser 64-3 | Hubraum | displacement | _
64/32/422A-00 | Vergaser 64-3 | Vergasergehäuse | carburettor body | _
64/32/422A-00 | Vergaser 64-3 | Motoranschluß | motor flange | 13-306-32-026_
64/32/422A-00 | Vergaser 64-3 | Filteranschluß | filter connection | _
64/32/422A-00 | Vergaser 64-3 | Deckelplatte | cover plate | _
64/32/422A-00 | Vergaser 64-3 | Deckelverschraubung | screw cover | _
64/32/422A-00 | Vergaser 64-3 | Gasschieber | slide | _
64/32/422A-00 | Vergaser 64-3 | Mischkammereinsatz / Lufttrichter | mixing chmaber insert | 22-907-2311_
64/32/422A-00 | Vergaser 64-3 | Schwimmergehäuse /-kammer | float chamber | _
64/32/422A-00 | Vergaser 64-3 | Schwimmergehäusedeckel | cover for float chamber | 30-928_
64/32/422A-00 | Vergaser 64-3 | Kraftstoffanschluß | fuel connector | _
64/32/422A-00 | Vergaser 64-3 | Schwimmer | float | _
64/32/422A-00 | Vergaser 64-3 | Gasschieberstellschraube | slide adjusting screw | 35-913_
64/32/422A-00 | Vergaser 64-3 | Klemmschraube | clamping screw | 150-209_
64/32/422A-00 | Vergaser 64-3 | Hauptdüse | main jet | _
64/32/422A-00 | Vergaser 64-3 | Reservedüse | spare jet | 44-051/155_
64/32/422A-00 | Vergaser 64-3 | Leerlaufdüse | pilot jet | _
64/32/422A-00 | Vergaser 64-3 | Startdüse | starting jet | 744-354/35_
64/32/422A-00 | Vergaser 64-3 | Leerlaufluftdüse | idle air jet | 44-031/85_
64/32/422A-00 | Vergaser 64-3 | Korrekturluftdüse | correction air jet | _
64/32/422A-00 | Vergaser 64-3 | Nadeldüse / Mischrohr | needle jet / mixing tube | 151-421/1,05_
64/32/422A-00 | Vergaser 64-3 | Düsennadel | jet needle | 45-196/2,70 / 45-425-101_
64/32/422A-00 | Vergaser 64-3 | Nadelstellung | position (jet needle) | 46-252_
64/32/422A-00 | Vergaser 64-3 | Schwimmernadel | float needle | 3_
64/32/422A-00 | Vergaser 64-3 | Tupfer | tipper | 47-969_
64/32/422A-00 | Vergaser 64-3 | für Ersatz | for after market | _
64/32/422A-00 | Vergaser 64-3 | Luftregulierschraube | air regulation jet | _
64/32/422A-00 | Vergaser 64-3 | offen | open | 50-219-102_
64/32/422A-00 | Vergaser 64-3 | Nadelventil | float needle | 3 x_
64/32/422A-00 | Vergaser 64-3 | Zerstäuber | atomizer | 51-536-15_
64/32/422A-00 | Vergaser 64-3 | Rohrbogen | pipe bend | 51-590-7_
64/32/422A-00 | Vergaser 64-3 | Isolierbuchse | isolating bush | _
64/32/422A-00 | Vergaser 64-3 | Filter | filter | _
64/32/422A-00 | Vergaser 64-3 | sonstiges | additional information | _
64/32/422A-00 | Vergaser 64-3 |  |  | ^
64/32/426-00 | Vergaser 64-3 | Ersatz für | replacement for | _
64/32/426-00 | Vergaser 64-3 | ersetzt durch | replaced by | _
64/32/426-00 | Vergaser 64-3 | ähnlich | similar to | 64/32/354_
64/32/426-00 | Vergaser 64-3 | Motor/Ausführung | engine model | rechter Vergaser_
64/32/426-00 | Vergaser 64-3 |  |  | _
64/32/426-00 | Vergaser 64-3 |  |  | _
64/32/426-00 | Vergaser 64-3 | Takt | stroke | 4_
64/32/426-00 | Vergaser 64-3 | Zylinder | cylinder | _
64/32/426-00 | Vergaser 64-3 | Hubraum | displacement | _
64/32/426-00 | Vergaser 64-3 | Vergasergehäuse | carburettor body | 13-306-32-011_
64/32/426-00 | Vergaser 64-3 | Motoranschluß | motor flange | 43 _
64/32/426-00 | Vergaser 64-3 | Filteranschluß | filter connection | 50_
64/32/426-00 | Vergaser 64-3 | Deckelplatte | cover plate | 27-917_
64/32/426-00 | Vergaser 64-3 | Deckelverschraubung | screw cover | _
64/32/426-00 | Vergaser 64-3 | Gasschieber | slide | 22-907-3_
64/32/426-00 | Vergaser 64-3 | Mischkammereinsatz / Lufttrichter | mixing chmaber insert | _
64/32/426-00 | Vergaser 64-3 | Schwimmergehäuse /-kammer | float chamber | 30-939_
64/32/426-00 | Vergaser 64-3 | Schwimmergehäusedeckel | cover for float chamber | _
64/32/426-00 | Vergaser 64-3 | Kraftstoffanschluß | fuel connector | senkrecht_
64/32/426-00 | Vergaser 64-3 | Schwimmer | float | 35-913_
64/32/426-00 | Vergaser 64-3 | Gasschieberstellschraube | slide adjusting screw | links_
64/32/426-00 | Vergaser 64-3 | Klemmschraube | clamping screw | _
64/32/426-00 | Vergaser 64-3 | Hauptdüse | main jet | 44-051/175_
64/32/426-00 | Vergaser 64-3 | Reservedüse | spare jet | _
64/32/426-00 | Vergaser 64-3 | Leerlaufdüse | pilot jet | 44-353/40_
64/32/426-00 | Vergaser 64-3 | Startdüse | starting jet | 44-031/66_
64/32/426-00 | Vergaser 64-3 | Leerlaufluftdüse | idle air jet | _
64/32/426-00 | Vergaser 64-3 | Korrekturluftdüse | correction air jet | _
64/32/426-00 | Vergaser 64-3 | Nadeldüse / Mischrohr | needle jet / mixing tube | 45-196/2,73_
64/32/426-00 | Vergaser 64-3 | Düsennadel | jet needle | 46-251_
64/32/426-00 | Vergaser 64-3 | Nadelstellung | position (jet needle) | 3_
64/32/426-00 | Vergaser 64-3 | Schwimmernadel | float needle | 47-968_
64/32/426-00 | Vergaser 64-3 | Tupfer | tipper | _
64/32/426-00 | Vergaser 64-3 | für Ersatz | for after market | _
64/32/426-00 | Vergaser 64-3 | Luftregulierschraube | air regulation jet | 50-028-101_
64/32/426-00 | Vergaser 64-3 | offen | open | 3 x_
64/32/426-00 | Vergaser 64-3 | Nadelventil | float needle | 51-536-12_
64/32/426-00 | Vergaser 64-3 | Zerstäuber | atomizer | 51-590-1_
64/32/426-00 | Vergaser 64-3 | Rohrbogen | pipe bend | _
64/32/426-00 | Vergaser 64-3 | Isolierbuchse | isolating bush | _
64/32/426-00 | Vergaser 64-3 | Filter | filter | _
64/32/426-00 | Vergaser 64-3 | sonstiges | additional information | Vergaser in Plastikbeutel 180-028_
64/32/426-00 | Vergaser 64-3 |  |  | ^
64/33/302 | Vergaser 64-3 | Ersatz für | replacement for | _
64/33/302 | Vergaser 64-3 | ersetzt durch | replaced by | _
64/33/302 | Vergaser 64-3 | ähnlich | similar to | _
64/33/302 | Vergaser 64-3 | Motor/Ausführung | engine model | _
64/33/302 | Vergaser 64-3 |  |  | MuZ Motorrad 500_
64/33/302 | Vergaser 64-3 |  |  | _
64/33/302 | Vergaser 64-3 | Takt | stroke | 4_
64/33/302 | Vergaser 64-3 | Zylinder | cylinder | 1_
64/33/302 | Vergaser 64-3 | Hubraum | displacement | 500_
64/33/302 | Vergaser 64-3 | Vergasergehäuse | carburettor body | 13-306-33-029_
64/33/302 | Vergaser 64-3 | Motoranschluß | motor flange | _
64/33/302 | Vergaser 64-3 | Filteranschluß | filter connection | _
64/33/302 | Vergaser 64-3 | Deckelplatte | cover plate | _
64/33/302 | Vergaser 64-3 | Deckelverschraubung | screw cover | _
64/33/302 | Vergaser 64-3 | Gasschieber | slide | 22-907-131_
64/33/302 | Vergaser 64-3 | Mischkammereinsatz / Lufttrichter | mixing chmaber insert | _
64/33/302 | Vergaser 64-3 | Schwimmergehäuse /-kammer | float chamber | 30-558_
64/33/302 | Vergaser 64-3 | Schwimmergehäusedeckel | cover for float chamber | _
64/33/302 | Vergaser 64-3 | Kraftstoffanschluß | fuel connector | _
64/33/302 | Vergaser 64-3 | Schwimmer | float | 35-300_
64/33/302 | Vergaser 64-3 | Gasschieberstellschraube | slide adjusting screw | _
64/33/302 | Vergaser 64-3 | Klemmschraube | clamping screw | _
64/33/302 | Vergaser 64-3 | Hauptdüse | main jet | 44-051/125_
64/33/302 | Vergaser 64-3 | Reservedüse | spare jet | _
64/33/302 | Vergaser 64-3 | Leerlaufdüse | pilot jet | 44-353/45_
64/33/302 | Vergaser 64-3 | Startdüse | starting jet | 44-031/66_
64/33/302 | Vergaser 64-3 | Leerlaufluftdüse | idle air jet | _
64/33/302 | Vergaser 64-3 | Korrekturluftdüse | correction air jet | _
64/33/302 | Vergaser 64-3 | Nadeldüse / Mischrohr | needle jet / mixing tube | 45-196/2,66 / 45-425-101_
64/33/302 | Vergaser 64-3 | Düsennadel | jet needle | 46-251_
64/33/302 | Vergaser 64-3 | Nadelstellung | position (jet needle) | 3_
64/33/302 | Vergaser 64-3 | Schwimmernadel | float needle | 47-968_
64/33/302 | Vergaser 64-3 | Tupfer | tipper | _
64/33/302 | Vergaser 64-3 | für Ersatz | for after market | _
64/33/302 | Vergaser 64-3 | Luftregulierschraube | air regulation jet | 50-119-101_
64/33/302 | Vergaser 64-3 | offen | open | 4 x_
64/33/302 | Vergaser 64-3 | Nadelventil | float needle | 51-536-25_
64/33/302 | Vergaser 64-3 | Zerstäuber | atomizer | 51-590-1_
64/33/302 | Vergaser 64-3 | Rohrbogen | pipe bend | _
64/33/302 | Vergaser 64-3 | Isolierbuchse | isolating bush | _
64/33/302 | Vergaser 64-3 | Filter | filter | _
64/33/302 | Vergaser 64-3 | sonstiges | additional information | ^
64/33/304 | Vergaser 64-3 stigele! | Ersatz für | replacement for | _
64/33/304 | Vergaser 64-3 stigele! | ersetzt durch | replaced by | _
64/33/304 | Vergaser 64-3 stigele! | ähnlich | similar to | _
64/33/304 | Vergaser 64-3 stigele! | Motor/Ausführung | engine model | _
64/33/304 | Vergaser 64-3 stigele! |  |  | MUZ_
64/33/304 | Vergaser 64-3 stigele! |  |  | _
64/33/304 | Vergaser 64-3 stigele! | Takt | stroke | _
64/33/304 | Vergaser 64-3 stigele! | Zylinder | cylinder | _
64/33/304 | Vergaser 64-3 stigele! | Hubraum | displacement | _
64/33/304 | Vergaser 64-3 stigele! | Vergasergehäuse | carburettor body | 13-306-33-029_
64/33/304 | Vergaser 64-3 stigele! | Motoranschluß | motor flange | _
64/33/304 | Vergaser 64-3 stigele! | Filteranschluß | filter connection | _
64/33/304 | Vergaser 64-3 stigele! | Deckelplatte | cover plate | _
64/33/304 | Vergaser 64-3 stigele! | Deckelverschraubung | screw cover | _
64/33/304 | Vergaser 64-3 stigele! | Gasschieber | slide | 22-907-131_
64/33/304 | Vergaser 64-3 stigele! | Mischkammereinsatz / Lufttrichter | mixing chmaber insert | 30-558_
64/33/304 | Vergaser 64-3 stigele! | Schwimmergehäuse /-kammer | float chamber | _
64/33/304 | Vergaser 64-3 stigele! | Schwimmergehäusedeckel | cover for float chamber | _
64/33/304 | Vergaser 64-3 stigele! | Kraftstoffanschluß | fuel connector | _
64/33/304 | Vergaser 64-3 stigele! | Schwimmer | float | 35-300_
64/33/304 | Vergaser 64-3 stigele! | Gasschieberstellschraube | slide adjusting screw | _
64/33/304 | Vergaser 64-3 stigele! | Klemmschraube | clamping screw | _
64/33/304 | Vergaser 64-3 stigele! | Hauptdüse | main jet | 44-051/125_
64/33/304 | Vergaser 64-3 stigele! | Reservedüse | spare jet | _
64/33/304 | Vergaser 64-3 stigele! | Leerlaufdüse | pilot jet | 44-353/45_
64/33/304 | Vergaser 64-3 stigele! | Startdüse | starting jet | 44-031/55_
64/33/304 | Vergaser 64-3 stigele! | Leerlaufluftdüse | idle air jet | _
64/33/304 | Vergaser 64-3 stigele! | Korrekturluftdüse | correction air jet | _
64/33/304 | Vergaser 64-3 stigele! | Nadeldüse / Mischrohr | needle jet / mixing tube | 45-196/2,66 / 45-425-101_
64/33/304 | Vergaser 64-3 stigele! | Düsennadel | jet needle | 46-251_
64/33/304 | Vergaser 64-3 stigele! | Nadelstellung | position (jet needle) | 3_
64/33/304 | Vergaser 64-3 stigele! | Schwimmernadel | float needle | 47-968_
64/33/304 | Vergaser 64-3 stigele! | Tupfer | tipper | _
64/33/304 | Vergaser 64-3 stigele! | für Ersatz | for after market | _
64/33/304 | Vergaser 64-3 stigele! | Luftregulierschraube | air regulation jet | 50-119-101_
64/33/304 | Vergaser 64-3 stigele! | offen | open | 4 x_
64/33/304 | Vergaser 64-3 stigele! | Nadelventil | float needle | 51-536-25_
64/33/304 | Vergaser 64-3 stigele! | Zerstäuber | atomizer | 51-590-1_
64/33/304 | Vergaser 64-3 stigele! | Rohrbogen | pipe bend | _
64/33/304 | Vergaser 64-3 stigele! | Isolierbuchse | isolating bush | _
64/33/304 | Vergaser 64-3 stigele! | Filter | filter | _
64/33/304 | Vergaser 64-3 stigele! | sonstiges | additional information | ^
64/33/308 | Vergaser 64-3 | Ersatz für | replacement for | _
64/33/308 | Vergaser 64-3 | ersetzt durch | replaced by | _
64/33/308 | Vergaser 64-3 | ähnlich | similar to | _
64/33/308 | Vergaser 64-3 | Motor/Ausführung | engine model | _
64/33/308 | Vergaser 64-3 |  |  | 100% Dichthpr_
64/33/308 | Vergaser 64-3 |  |  | _
64/33/308 | Vergaser 64-3 | Takt | stroke | 4_
64/33/308 | Vergaser 64-3 | Zylinder | cylinder | 2_
64/33/308 | Vergaser 64-3 | Hubraum | displacement | _
64/33/308 | Vergaser 64-3 | Vergasergehäuse | carburettor body | 13-306-33-034_
64/33/308 | Vergaser 64-3 | Motoranschluß | motor flange | 50 x 1_
64/33/308 | Vergaser 64-3 | Filteranschluß | filter connection | 43,2 mit Rille_
64/33/308 | Vergaser 64-3 | Deckelplatte | cover plate | _
64/33/308 | Vergaser 64-3 | Deckelverschraubung | screw cover | _
64/33/308 | Vergaser 64-3 | Gasschieber | slide | 22-907-221_
64/33/308 | Vergaser 64-3 | Mischkammereinsatz / Lufttrichter | mixing chmaber insert | _
64/33/308 | Vergaser 64-3 | Schwimmergehäuse /-kammer | float chamber | 30-928_
64/33/308 | Vergaser 64-3 | Schwimmergehäusedeckel | cover for float chamber | _
64/33/308 | Vergaser 64-3 | Kraftstoffanschluß | fuel connector | _
64/33/308 | Vergaser 64-3 | Schwimmer | float | 35-913_
64/33/308 | Vergaser 64-3 | Gasschieberstellschraube | slide adjusting screw | 50-042-101_
64/33/308 | Vergaser 64-3 | Klemmschraube | clamping screw | _
64/33/308 | Vergaser 64-3 | Hauptdüse | main jet | _
64/33/308 | Vergaser 64-3 | Reservedüse | spare jet | _
64/33/308 | Vergaser 64-3 | Leerlaufdüse | pilot jet | 44-353/35_
64/33/308 | Vergaser 64-3 | Startdüse | starting jet | 21_
64/33/308 | Vergaser 64-3 | Leerlaufluftdüse | idle air jet | _
64/33/308 | Vergaser 64-3 | Korrekturluftdüse | correction air jet | _
64/33/308 | Vergaser 64-3 | Nadeldüse / Mischrohr | needle jet / mixing tube | 45-196/2,72 / 45-425-101_
64/33/308 | Vergaser 64-3 | Düsennadel | jet needle | 46-252_
64/33/308 | Vergaser 64-3 | Nadelstellung | position (jet needle) | 2_
64/33/308 | Vergaser 64-3 | Schwimmernadel | float needle | 47-968_
64/33/308 | Vergaser 64-3 | Tupfer | tipper | _
64/33/308 | Vergaser 64-3 | für Ersatz | for after market | _
64/33/308 | Vergaser 64-3 | Luftregulierschraube | air regulation jet | 50-219-101_
64/33/308 | Vergaser 64-3 | offen | open | 3 x_
64/33/308 | Vergaser 64-3 | Nadelventil | float needle | 51-536_
64/33/308 | Vergaser 64-3 | Zerstäuber | atomizer | 51-590-1_
64/33/308 | Vergaser 64-3 | Rohrbogen | pipe bend | 55-135-103_
64/33/308 | Vergaser 64-3 | Isolierbuchse | isolating bush | _
64/33/308 | Vergaser 64-3 | Filter | filter | _
64/33/308 | Vergaser 64-3 | sonstiges | additional information | ^
64/33/309 | Vergaser 64-3 | Ersatz für | replacement for | _
64/33/309 | Vergaser 64-3 | ersetzt durch | replaced by | _
64/33/309 | Vergaser 64-3 | ähnlich | similar to | _
64/33/309 | Vergaser 64-3 | Motor/Ausführung | engine model | _
64/33/309 | Vergaser 64-3 |  |  | 100% Dichthpr_
64/33/309 | Vergaser 64-3 |  |  | _
64/33/309 | Vergaser 64-3 | Takt | stroke | 4_
64/33/309 | Vergaser 64-3 | Zylinder | cylinder | 2_
64/33/309 | Vergaser 64-3 | Hubraum | displacement | _
64/33/309 | Vergaser 64-3 | Vergasergehäuse | carburettor body | 13-306-33-033_
64/33/309 | Vergaser 64-3 | Motoranschluß | motor flange | 50 x 1_
64/33/309 | Vergaser 64-3 | Filteranschluß | filter connection | 43,2 mit Rille_
64/33/309 | Vergaser 64-3 | Deckelplatte | cover plate | _
64/33/309 | Vergaser 64-3 | Deckelverschraubung | screw cover | _
64/33/309 | Vergaser 64-3 | Gasschieber | slide | 22-907-221_
64/33/309 | Vergaser 64-3 | Mischkammereinsatz / Lufttrichter | mixing chmaber insert | _
64/33/309 | Vergaser 64-3 | Schwimmergehäuse /-kammer | float chamber | 30-939_
64/33/309 | Vergaser 64-3 | Schwimmergehäusedeckel | cover for float chamber | _
64/33/309 | Vergaser 64-3 | Kraftstoffanschluß | fuel connector | _
64/33/309 | Vergaser 64-3 | Schwimmer | float | 35-913_
64/33/309 | Vergaser 64-3 | Gasschieberstellschraube | slide adjusting screw | 150-209_
64/33/309 | Vergaser 64-3 | Klemmschraube | clamping screw | _
64/33/309 | Vergaser 64-3 | Hauptdüse | main jet | 44-051/158_
64/33/309 | Vergaser 64-3 | Reservedüse | spare jet | _
64/33/309 | Vergaser 64-3 | Leerlaufdüse | pilot jet | 744-353/35_
64/33/309 | Vergaser 64-3 | Startdüse | starting jet | 44-031/85_
64/33/309 | Vergaser 64-3 | Leerlaufluftdüse | idle air jet | _
64/33/309 | Vergaser 64-3 | Korrekturluftdüse | correction air jet | _
64/33/309 | Vergaser 64-3 | Nadeldüse / Mischrohr | needle jet / mixing tube | 45-196/2,72 / 45-425-101_
64/33/309 | Vergaser 64-3 | Düsennadel | jet needle | 46-252_
64/33/309 | Vergaser 64-3 | Nadelstellung | position (jet needle) | 2_
64/33/309 | Vergaser 64-3 | Schwimmernadel | float needle | 47-968_
64/33/309 | Vergaser 64-3 | Tupfer | tipper | _
64/33/309 | Vergaser 64-3 | für Ersatz | for after market | _
64/33/309 | Vergaser 64-3 | Luftregulierschraube | air regulation jet | 50-219-101_
64/33/309 | Vergaser 64-3 | offen | open | 3 x_
64/33/309 | Vergaser 64-3 | Nadelventil | float needle | 51-536-15_
64/33/309 | Vergaser 64-3 | Zerstäuber | atomizer | 51-590-1_
64/33/309 | Vergaser 64-3 | Rohrbogen | pipe bend | 55-135-103_
64/33/309 | Vergaser 64-3 | Isolierbuchse | isolating bush | _
64/33/309 | Vergaser 64-3 | Filter | filter | _
64/33/309 | Vergaser 64-3 | sonstiges | additional information | ^
64/33/311 | Vergaser 64-3 stigele! | Ersatz für | replacement for | _
64/33/311 | Vergaser 64-3 stigele! | ersetzt durch | replaced by | _
64/33/311 | Vergaser 64-3 stigele! | ähnlich | similar to | _
64/33/311 | Vergaser 64-3 stigele! | Motor/Ausführung | engine model | _
64/33/311 | Vergaser 64-3 stigele! |  |  | _
64/33/311 | Vergaser 64-3 stigele! |  |  | _
64/33/311 | Vergaser 64-3 stigele! | Takt | stroke | _
64/33/311 | Vergaser 64-3 stigele! | Zylinder | cylinder | _
64/33/311 | Vergaser 64-3 stigele! | Hubraum | displacement | 400_
64/33/311 | Vergaser 64-3 stigele! | Vergasergehäuse | carburettor body | 13-307-33-036_
64/33/311 | Vergaser 64-3 stigele! | Motoranschluß | motor flange | _
64/33/311 | Vergaser 64-3 stigele! | Filteranschluß | filter connection | _
64/33/311 | Vergaser 64-3 stigele! | Deckelplatte | cover plate | 27-916-101_
64/33/311 | Vergaser 64-3 stigele! | Deckelverschraubung | screw cover | _
64/33/311 | Vergaser 64-3 stigele! | Gasschieber | slide | 22-907-133_
64/33/311 | Vergaser 64-3 stigele! | Mischkammereinsatz / Lufttrichter | mixing chmaber insert | _
64/33/311 | Vergaser 64-3 stigele! | Schwimmergehäuse /-kammer | float chamber | 30-559_
64/33/311 | Vergaser 64-3 stigele! | Schwimmergehäusedeckel | cover for float chamber | _
64/33/311 | Vergaser 64-3 stigele! | Kraftstoffanschluß | fuel connector | _
64/33/311 | Vergaser 64-3 stigele! | Schwimmer | float | 35-300_
64/33/311 | Vergaser 64-3 stigele! | Gasschieberstellschraube | slide adjusting screw | _
64/33/311 | Vergaser 64-3 stigele! | Klemmschraube | clamping screw | _
64/33/311 | Vergaser 64-3 stigele! | Hauptdüse | main jet | 44-051/135_
64/33/311 | Vergaser 64-3 stigele! | Reservedüse | spare jet | _
64/33/311 | Vergaser 64-3 stigele! | Leerlaufdüse | pilot jet | 44-353/45_
64/33/311 | Vergaser 64-3 stigele! | Startdüse | starting jet | 44-031/66_
64/33/311 | Vergaser 64-3 stigele! | Leerlaufluftdüse | idle air jet | _
64/33/311 | Vergaser 64-3 stigele! | Korrekturluftdüse | correction air jet | _
64/33/311 | Vergaser 64-3 stigele! | Nadeldüse / Mischrohr | needle jet / mixing tube | 45-196/2,68_
64/33/311 | Vergaser 64-3 stigele! | Düsennadel | jet needle | 46-251_
64/33/311 | Vergaser 64-3 stigele! | Nadelstellung | position (jet needle) | 3_
64/33/311 | Vergaser 64-3 stigele! | Schwimmernadel | float needle | 47-968_
64/33/311 | Vergaser 64-3 stigele! | Tupfer | tipper | _
64/33/311 | Vergaser 64-3 stigele! | für Ersatz | for after market | _
64/33/311 | Vergaser 64-3 stigele! | Luftregulierschraube | air regulation jet | 35-028-101_
64/33/311 | Vergaser 64-3 stigele! | offen | open | 3 x_
64/33/311 | Vergaser 64-3 stigele! | Nadelventil | float needle | 51-536-15_
64/33/311 | Vergaser 64-3 stigele! | Zerstäuber | atomizer | 51-590-1_
64/33/311 | Vergaser 64-3 stigele! | Rohrbogen | pipe bend | _
64/33/311 | Vergaser 64-3 stigele! | Isolierbuchse | isolating bush | _
64/33/311 | Vergaser 64-3 stigele! | Filter | filter | _
64/33/311 | Vergaser 64-3 stigele! | sonstiges | additional information | ^
64/33/311A-02 | Vergaser 64-3 stigele! | Ersatz für | replacement for | _
64/33/311A-02 | Vergaser 64-3 stigele! | ersetzt durch | replaced by | _
64/33/311A-02 | Vergaser 64-3 stigele! | ähnlich | similar to | _
64/33/311A-02 | Vergaser 64-3 stigele! | Motor/Ausführung | engine model | _
64/33/311A-02 | Vergaser 64-3 stigele! |  |  | _
64/33/311A-02 | Vergaser 64-3 stigele! |  |  | _
64/33/311A-02 | Vergaser 64-3 stigele! | Takt | stroke | _
64/33/311A-02 | Vergaser 64-3 stigele! | Zylinder | cylinder | _
64/33/311A-02 | Vergaser 64-3 stigele! | Hubraum | displacement | 400_
64/33/311A-02 | Vergaser 64-3 stigele! | Vergasergehäuse | carburettor body | 13-307-33-036_
64/33/311A-02 | Vergaser 64-3 stigele! | Motoranschluß | motor flange | _
64/33/311A-02 | Vergaser 64-3 stigele! | Filteranschluß | filter connection | _
64/33/311A-02 | Vergaser 64-3 stigele! | Deckelplatte | cover plate | 27-916-101_
64/33/311A-02 | Vergaser 64-3 stigele! | Deckelverschraubung | screw cover | _
64/33/311A-02 | Vergaser 64-3 stigele! | Gasschieber | slide | 22-907-133_
64/33/311A-02 | Vergaser 64-3 stigele! | Mischkammereinsatz / Lufttrichter | mixing chmaber insert | _
64/33/311A-02 | Vergaser 64-3 stigele! | Schwimmergehäuse /-kammer | float chamber | 30-559_
64/33/311A-02 | Vergaser 64-3 stigele! | Schwimmergehäusedeckel | cover for float chamber | _
64/33/311A-02 | Vergaser 64-3 stigele! | Kraftstoffanschluß | fuel connector | _
64/33/311A-02 | Vergaser 64-3 stigele! | Schwimmer | float | 35-300_
64/33/311A-02 | Vergaser 64-3 stigele! | Gasschieberstellschraube | slide adjusting screw | _
64/33/311A-02 | Vergaser 64-3 stigele! | Klemmschraube | clamping screw | _
64/33/311A-02 | Vergaser 64-3 stigele! | Hauptdüse | main jet | 44-051/135_
64/33/311A-02 | Vergaser 64-3 stigele! | Reservedüse | spare jet | _
64/33/311A-02 | Vergaser 64-3 stigele! | Leerlaufdüse | pilot jet | 44-353/45_
64/33/311A-02 | Vergaser 64-3 stigele! | Startdüse | starting jet | 44-031/66_
64/33/311A-02 | Vergaser 64-3 stigele! | Leerlaufluftdüse | idle air jet | _
64/33/311A-02 | Vergaser 64-3 stigele! | Korrekturluftdüse | correction air jet | _
64/33/311A-02 | Vergaser 64-3 stigele! | Nadeldüse / Mischrohr | needle jet / mixing tube | 45-196/2,68_
64/33/311A-02 | Vergaser 64-3 stigele! | Düsennadel | jet needle | 46-251_
64/33/311A-02 | Vergaser 64-3 stigele! | Nadelstellung | position (jet needle) | 3_
64/33/311A-02 | Vergaser 64-3 stigele! | Schwimmernadel | float needle | 47-968_
64/33/311A-02 | Vergaser 64-3 stigele! | Tupfer | tipper | _
64/33/311A-02 | Vergaser 64-3 stigele! | für Ersatz | for after market | _
64/33/311A-02 | Vergaser 64-3 stigele! | Luftregulierschraube | air regulation jet | 35-028-101_
64/33/311A-02 | Vergaser 64-3 stigele! | offen | open | 3 x_
64/33/311A-02 | Vergaser 64-3 stigele! | Nadelventil | float needle | 51-536-15_
64/33/311A-02 | Vergaser 64-3 stigele! | Zerstäuber | atomizer | 51-590-1_
64/33/311A-02 | Vergaser 64-3 stigele! | Rohrbogen | pipe bend | _
64/33/311A-02 | Vergaser 64-3 stigele! | Isolierbuchse | isolating bush | _
64/33/311A-02 | Vergaser 64-3 stigele! | Filter | filter | _
64/33/311A-02 | Vergaser 64-3 stigele! | sonstiges | additional information | ^
64/33/311A-03 | Vergaser 64-3 stigele! | Ersatz für | replacement for | _
64/33/311A-03 | Vergaser 64-3 stigele! | ersetzt durch | replaced by | _
64/33/311A-03 | Vergaser 64-3 stigele! | ähnlich | similar to | _
64/33/311A-03 | Vergaser 64-3 stigele! | Motor/Ausführung | engine model | _
64/33/311A-03 | Vergaser 64-3 stigele! |  |  | _
64/33/311A-03 | Vergaser 64-3 stigele! |  |  | _
64/33/311A-03 | Vergaser 64-3 stigele! | Takt | stroke | _
64/33/311A-03 | Vergaser 64-3 stigele! | Zylinder | cylinder | _
64/33/311A-03 | Vergaser 64-3 stigele! | Hubraum | displacement | 400_
64/33/311A-03 | Vergaser 64-3 stigele! | Vergasergehäuse | carburettor body | 13-307-33-036_
64/33/311A-03 | Vergaser 64-3 stigele! | Motoranschluß | motor flange | _
64/33/311A-03 | Vergaser 64-3 stigele! | Filteranschluß | filter connection | _
64/33/311A-03 | Vergaser 64-3 stigele! | Deckelplatte | cover plate | 27-916-101_
64/33/311A-03 | Vergaser 64-3 stigele! | Deckelverschraubung | screw cover | _
64/33/311A-03 | Vergaser 64-3 stigele! | Gasschieber | slide | 22-907-133_
64/33/311A-03 | Vergaser 64-3 stigele! | Mischkammereinsatz / Lufttrichter | mixing chmaber insert | _
64/33/311A-03 | Vergaser 64-3 stigele! | Schwimmergehäuse /-kammer | float chamber | 30-559_
64/33/311A-03 | Vergaser 64-3 stigele! | Schwimmergehäusedeckel | cover for float chamber | _
64/33/311A-03 | Vergaser 64-3 stigele! | Kraftstoffanschluß | fuel connector | _
64/33/311A-03 | Vergaser 64-3 stigele! | Schwimmer | float | 35-300_
64/33/311A-03 | Vergaser 64-3 stigele! | Gasschieberstellschraube | slide adjusting screw | _
64/33/311A-03 | Vergaser 64-3 stigele! | Klemmschraube | clamping screw | _
64/33/311A-03 | Vergaser 64-3 stigele! | Hauptdüse | main jet | 44-051/135_
64/33/311A-03 | Vergaser 64-3 stigele! | Reservedüse | spare jet | _
64/33/311A-03 | Vergaser 64-3 stigele! | Leerlaufdüse | pilot jet | 44-353/45_
64/33/311A-03 | Vergaser 64-3 stigele! | Startdüse | starting jet | 44-031/66_
64/33/311A-03 | Vergaser 64-3 stigele! | Leerlaufluftdüse | idle air jet | _
64/33/311A-03 | Vergaser 64-3 stigele! | Korrekturluftdüse | correction air jet | _
64/33/311A-03 | Vergaser 64-3 stigele! | Nadeldüse / Mischrohr | needle jet / mixing tube | 45-196/2,68_
64/33/311A-03 | Vergaser 64-3 stigele! | Düsennadel | jet needle | 46-251_
64/33/311A-03 | Vergaser 64-3 stigele! | Nadelstellung | position (jet needle) | 3_
64/33/311A-03 | Vergaser 64-3 stigele! | Schwimmernadel | float needle | 47-968_
64/33/311A-03 | Vergaser 64-3 stigele! | Tupfer | tipper | _
64/33/311A-03 | Vergaser 64-3 stigele! | für Ersatz | for after market | _
64/33/311A-03 | Vergaser 64-3 stigele! | Luftregulierschraube | air regulation jet | 35-028-101_
64/33/311A-03 | Vergaser 64-3 stigele! | offen | open | 3 x_
64/33/311A-03 | Vergaser 64-3 stigele! | Nadelventil | float needle | 51-536-15_
64/33/311A-03 | Vergaser 64-3 stigele! | Zerstäuber | atomizer | 51-590-1_
64/33/311A-03 | Vergaser 64-3 stigele! | Rohrbogen | pipe bend | _
64/33/311A-03 | Vergaser 64-3 stigele! | Isolierbuchse | isolating bush | _
64/33/311A-03 | Vergaser 64-3 stigele! | Filter | filter | _
64/33/311A-03 | Vergaser 64-3 stigele! | sonstiges | additional information | ^
64/33/311A-04 | Vergaser 64-3 stigele! | Ersatz für | replacement for | _
64/33/311A-04 | Vergaser 64-3 stigele! | ersetzt durch | replaced by | _
64/33/311A-04 | Vergaser 64-3 stigele! | ähnlich | similar to | _
64/33/311A-04 | Vergaser 64-3 stigele! | Motor/Ausführung | engine model | _
64/33/311A-04 | Vergaser 64-3 stigele! |  |  | _
64/33/311A-04 | Vergaser 64-3 stigele! |  |  | _
64/33/311A-04 | Vergaser 64-3 stigele! | Takt | stroke | _
64/33/311A-04 | Vergaser 64-3 stigele! | Zylinder | cylinder | _
64/33/311A-04 | Vergaser 64-3 stigele! | Hubraum | displacement | 400_
64/33/311A-04 | Vergaser 64-3 stigele! | Vergasergehäuse | carburettor body | 13-307-33-036_
64/33/311A-04 | Vergaser 64-3 stigele! | Motoranschluß | motor flange | _
64/33/311A-04 | Vergaser 64-3 stigele! | Filteranschluß | filter connection | _
64/33/311A-04 | Vergaser 64-3 stigele! | Deckelplatte | cover plate | 27-916_
64/33/311A-04 | Vergaser 64-3 stigele! | Deckelverschraubung | screw cover | _
64/33/311A-04 | Vergaser 64-3 stigele! | Gasschieber | slide | 22-907-2431_
64/33/311A-04 | Vergaser 64-3 stigele! | Mischkammereinsatz / Lufttrichter | mixing chmaber insert | _
64/33/311A-04 | Vergaser 64-3 stigele! | Schwimmergehäuse /-kammer | float chamber | 30-559_
64/33/311A-04 | Vergaser 64-3 stigele! | Schwimmergehäusedeckel | cover for float chamber | _
64/33/311A-04 | Vergaser 64-3 stigele! | Kraftstoffanschluß | fuel connector | _
64/33/311A-04 | Vergaser 64-3 stigele! | Schwimmer | float | 35-300_
64/33/311A-04 | Vergaser 64-3 stigele! | Gasschieberstellschraube | slide adjusting screw | _
64/33/311A-04 | Vergaser 64-3 stigele! | Klemmschraube | clamping screw | _
64/33/311A-04 | Vergaser 64-3 stigele! | Hauptdüse | main jet | 44-050/124_
64/33/311A-04 | Vergaser 64-3 stigele! | Reservedüse | spare jet | _
64/33/311A-04 | Vergaser 64-3 stigele! | Leerlaufdüse | pilot jet | 44-357/35_
64/33/311A-04 | Vergaser 64-3 stigele! | Startdüse | starting jet | 44-031/64_
64/33/311A-04 | Vergaser 64-3 stigele! | Leerlaufluftdüse | idle air jet | _
64/33/311A-04 | Vergaser 64-3 stigele! | Korrekturluftdüse | correction air jet | _
64/33/311A-04 | Vergaser 64-3 stigele! | Nadeldüse / Mischrohr | needle jet / mixing tube | 45-196/2,68_
64/33/311A-04 | Vergaser 64-3 stigele! | Düsennadel | jet needle | 46-252_
64/33/311A-04 | Vergaser 64-3 stigele! | Nadelstellung | position (jet needle) | 4_
64/33/311A-04 | Vergaser 64-3 stigele! | Schwimmernadel | float needle | 47-968_
64/33/311A-04 | Vergaser 64-3 stigele! | Tupfer | tipper | _
64/33/311A-04 | Vergaser 64-3 stigele! | für Ersatz | for after market | _
64/33/311A-04 | Vergaser 64-3 stigele! | Luftregulierschraube | air regulation jet | 50-219-101_
64/33/311A-04 | Vergaser 64-3 stigele! | offen | open | 1 x_
64/33/311A-04 | Vergaser 64-3 stigele! | Nadelventil | float needle | 51-536-15_
64/33/311A-04 | Vergaser 64-3 stigele! | Zerstäuber | atomizer | 51-590-1_
64/33/311A-04 | Vergaser 64-3 stigele! | Rohrbogen | pipe bend | _
64/33/311A-04 | Vergaser 64-3 stigele! | Isolierbuchse | isolating bush | _
64/33/311A-04 | Vergaser 64-3 stigele! | Filter | filter | _
64/33/311A-04 | Vergaser 64-3 stigele! | sonstiges | additional information | ^
64/33/311A-05 | Vergaser 64-3 stigele! | Ersatz für | replacement for | _
64/33/311A-05 | Vergaser 64-3 stigele! | ersetzt durch | replaced by | _
64/33/311A-05 | Vergaser 64-3 stigele! | ähnlich | similar to | _
64/33/311A-05 | Vergaser 64-3 stigele! | Motor/Ausführung | engine model | _
64/33/311A-05 | Vergaser 64-3 stigele! |  |  | _
64/33/311A-05 | Vergaser 64-3 stigele! |  |  | _
64/33/311A-05 | Vergaser 64-3 stigele! | Takt | stroke | _
64/33/311A-05 | Vergaser 64-3 stigele! | Zylinder | cylinder | _
64/33/311A-05 | Vergaser 64-3 stigele! | Hubraum | displacement | 400_
64/33/311A-05 | Vergaser 64-3 stigele! | Vergasergehäuse | carburettor body | 13-307-33-036_
64/33/311A-05 | Vergaser 64-3 stigele! | Motoranschluß | motor flange | _
64/33/311A-05 | Vergaser 64-3 stigele! | Filteranschluß | filter connection | _
64/33/311A-05 | Vergaser 64-3 stigele! | Deckelplatte | cover plate | 27-916_
64/33/311A-05 | Vergaser 64-3 stigele! | Deckelverschraubung | screw cover | _
64/33/311A-05 | Vergaser 64-3 stigele! | Gasschieber | slide | 22-907-2431_
64/33/311A-05 | Vergaser 64-3 stigele! | Mischkammereinsatz / Lufttrichter | mixing chmaber insert | _
64/33/311A-05 | Vergaser 64-3 stigele! | Schwimmergehäuse /-kammer | float chamber | 30-559_
64/33/311A-05 | Vergaser 64-3 stigele! | Schwimmergehäusedeckel | cover for float chamber | _
64/33/311A-05 | Vergaser 64-3 stigele! | Kraftstoffanschluß | fuel connector | _
64/33/311A-05 | Vergaser 64-3 stigele! | Schwimmer | float | 35-300_
64/33/311A-05 | Vergaser 64-3 stigele! | Gasschieberstellschraube | slide adjusting screw | _
64/33/311A-05 | Vergaser 64-3 stigele! | Klemmschraube | clamping screw | _
64/33/311A-05 | Vergaser 64-3 stigele! | Hauptdüse | main jet | 44-050/124_
64/33/311A-05 | Vergaser 64-3 stigele! | Reservedüse | spare jet | _
64/33/311A-05 | Vergaser 64-3 stigele! | Leerlaufdüse | pilot jet | 44-357/35_
64/33/311A-05 | Vergaser 64-3 stigele! | Startdüse | starting jet | 44-031/64_
64/33/311A-05 | Vergaser 64-3 stigele! | Leerlaufluftdüse | idle air jet | _
64/33/311A-05 | Vergaser 64-3 stigele! | Korrekturluftdüse | correction air jet | _
64/33/311A-05 | Vergaser 64-3 stigele! | Nadeldüse / Mischrohr | needle jet / mixing tube | 45-196/2,68_
64/33/311A-05 | Vergaser 64-3 stigele! | Düsennadel | jet needle | 46-252_
64/33/311A-05 | Vergaser 64-3 stigele! | Nadelstellung | position (jet needle) | 4_
64/33/311A-05 | Vergaser 64-3 stigele! | Schwimmernadel | float needle | 47-968_
64/33/311A-05 | Vergaser 64-3 stigele! | Tupfer | tipper | _
64/33/311A-05 | Vergaser 64-3 stigele! | für Ersatz | for after market | _
64/33/311A-05 | Vergaser 64-3 stigele! | Luftregulierschraube | air regulation jet | 50-219-101_
64/33/311A-05 | Vergaser 64-3 stigele! | offen | open | 1 x_
64/33/311A-05 | Vergaser 64-3 stigele! | Nadelventil | float needle | 51-536-15_
64/33/311A-05 | Vergaser 64-3 stigele! | Zerstäuber | atomizer | 51-590-1_
64/33/311A-05 | Vergaser 64-3 stigele! | Rohrbogen | pipe bend | _
64/33/311A-05 | Vergaser 64-3 stigele! | Isolierbuchse | isolating bush | _
64/33/311A-05 | Vergaser 64-3 stigele! | Filter | filter | _
64/33/311A-05 | Vergaser 64-3 stigele! | sonstiges | additional information | ^
64/33/311A-06 | Vergaser 64-3 stigele! | Ersatz für | replacement for | _
64/33/311A-06 | Vergaser 64-3 stigele! | ersetzt durch | replaced by | _
64/33/311A-06 | Vergaser 64-3 stigele! | ähnlich | similar to | _
64/33/311A-06 | Vergaser 64-3 stigele! | Motor/Ausführung | engine model | _
64/33/311A-06 | Vergaser 64-3 stigele! |  |  | _
64/33/311A-06 | Vergaser 64-3 stigele! |  |  | _
64/33/311A-06 | Vergaser 64-3 stigele! | Takt | stroke | _
64/33/311A-06 | Vergaser 64-3 stigele! | Zylinder | cylinder | _
64/33/311A-06 | Vergaser 64-3 stigele! | Hubraum | displacement | 400_
64/33/311A-06 | Vergaser 64-3 stigele! | Vergasergehäuse | carburettor body | 13-307-33-036_
64/33/311A-06 | Vergaser 64-3 stigele! | Motoranschluß | motor flange | _
64/33/311A-06 | Vergaser 64-3 stigele! | Filteranschluß | filter connection | _
64/33/311A-06 | Vergaser 64-3 stigele! | Deckelplatte | cover plate | 27-916_
64/33/311A-06 | Vergaser 64-3 stigele! | Deckelverschraubung | screw cover | _
64/33/311A-06 | Vergaser 64-3 stigele! | Gasschieber | slide | 22-907-2431_
64/33/311A-06 | Vergaser 64-3 stigele! | Mischkammereinsatz / Lufttrichter | mixing chmaber insert | _
64/33/311A-06 | Vergaser 64-3 stigele! | Schwimmergehäuse /-kammer | float chamber | 30-559_
64/33/311A-06 | Vergaser 64-3 stigele! | Schwimmergehäusedeckel | cover for float chamber | _
64/33/311A-06 | Vergaser 64-3 stigele! | Kraftstoffanschluß | fuel connector | _
64/33/311A-06 | Vergaser 64-3 stigele! | Schwimmer | float | 35-300_
64/33/311A-06 | Vergaser 64-3 stigele! | Gasschieberstellschraube | slide adjusting screw | _
64/33/311A-06 | Vergaser 64-3 stigele! | Klemmschraube | clamping screw | _
64/33/311A-06 | Vergaser 64-3 stigele! | Hauptdüse | main jet | 44-050/124_
64/33/311A-06 | Vergaser 64-3 stigele! | Reservedüse | spare jet | _
64/33/311A-06 | Vergaser 64-3 stigele! | Leerlaufdüse | pilot jet | 44-357/35_
64/33/311A-06 | Vergaser 64-3 stigele! | Startdüse | starting jet | 44-031/64_
64/33/311A-06 | Vergaser 64-3 stigele! | Leerlaufluftdüse | idle air jet | _
64/33/311A-06 | Vergaser 64-3 stigele! | Korrekturluftdüse | correction air jet | _
64/33/311A-06 | Vergaser 64-3 stigele! | Nadeldüse / Mischrohr | needle jet / mixing tube | 45-196/2,68_
64/33/311A-06 | Vergaser 64-3 stigele! | Düsennadel | jet needle | 46-252_
64/33/311A-06 | Vergaser 64-3 stigele! | Nadelstellung | position (jet needle) | 4_
64/33/311A-06 | Vergaser 64-3 stigele! | Schwimmernadel | float needle | 47-968_
64/33/311A-06 | Vergaser 64-3 stigele! | Tupfer | tipper | _
64/33/311A-06 | Vergaser 64-3 stigele! | für Ersatz | for after market | _
64/33/311A-06 | Vergaser 64-3 stigele! | Luftregulierschraube | air regulation jet | 50-219-101_
64/33/311A-06 | Vergaser 64-3 stigele! | offen | open | 1 x_
64/33/311A-06 | Vergaser 64-3 stigele! | Nadelventil | float needle | 51-536-15_
64/33/311A-06 | Vergaser 64-3 stigele! | Zerstäuber | atomizer | 51-590-1_
64/33/311A-06 | Vergaser 64-3 stigele! | Rohrbogen | pipe bend | _
64/33/311A-06 | Vergaser 64-3 stigele! | Isolierbuchse | isolating bush | _
64/33/311A-06 | Vergaser 64-3 stigele! | Filter | filter | _
64/33/311A-06 | Vergaser 64-3 stigele! | sonstiges | additional information | ^
64/33/311A-07 | Vergaser 64-3 | Ersatz für | replacement for | _
64/33/311A-07 | Vergaser 64-3 | ersetzt durch | replaced by | _
64/33/311A-07 | Vergaser 64-3 | ähnlich | similar to | _
64/33/311A-07 | Vergaser 64-3 | Motor/Ausführung | engine model | _
64/33/311A-07 | Vergaser 64-3 |  |  | _
64/33/311A-07 | Vergaser 64-3 |  |  | _
64/33/311A-07 | Vergaser 64-3 | Takt | stroke | _
64/33/311A-07 | Vergaser 64-3 | Zylinder | cylinder | _
64/33/311A-07 | Vergaser 64-3 | Hubraum | displacement | 400_
64/33/311A-07 | Vergaser 64-3 | Vergasergehäuse | carburettor body | 13-307-33-036_
64/33/311A-07 | Vergaser 64-3 | Motoranschluß | motor flange | _
64/33/311A-07 | Vergaser 64-3 | Filteranschluß | filter connection | _
64/33/311A-07 | Vergaser 64-3 | Deckelplatte | cover plate | 27-916_
64/33/311A-07 | Vergaser 64-3 | Deckelverschraubung | screw cover | _
64/33/311A-07 | Vergaser 64-3 | Gasschieber | slide | 22-907-2431_
64/33/311A-07 | Vergaser 64-3 | Mischkammereinsatz / Lufttrichter | mixing chmaber insert | _
64/33/311A-07 | Vergaser 64-3 | Schwimmergehäuse /-kammer | float chamber | 30-559_
64/33/311A-07 | Vergaser 64-3 | Schwimmergehäusedeckel | cover for float chamber | _
64/33/311A-07 | Vergaser 64-3 | Kraftstoffanschluß | fuel connector | _
64/33/311A-07 | Vergaser 64-3 | Schwimmer | float | 35-300_
64/33/311A-07 | Vergaser 64-3 | Gasschieberstellschraube | slide adjusting screw | _
64/33/311A-07 | Vergaser 64-3 | Klemmschraube | clamping screw | _
64/33/311A-07 | Vergaser 64-3 | Hauptdüse | main jet | 44-050/124_
64/33/311A-07 | Vergaser 64-3 | Reservedüse | spare jet | _
64/33/311A-07 | Vergaser 64-3 | Leerlaufdüse | pilot jet | 44-357/35_
64/33/311A-07 | Vergaser 64-3 | Startdüse | starting jet | 44-031/64_
64/33/311A-07 | Vergaser 64-3 | Leerlaufluftdüse | idle air jet | _
64/33/311A-07 | Vergaser 64-3 | Korrekturluftdüse | correction air jet | _
64/33/311A-07 | Vergaser 64-3 | Nadeldüse / Mischrohr | needle jet / mixing tube | 45-196/2,68_
64/33/311A-07 | Vergaser 64-3 | Düsennadel | jet needle | 46-252_
64/33/311A-07 | Vergaser 64-3 | Nadelstellung | position (jet needle) | 4_
64/33/311A-07 | Vergaser 64-3 | Schwimmernadel | float needle | 47-968_
64/33/311A-07 | Vergaser 64-3 | Tupfer | tipper | _
64/33/311A-07 | Vergaser 64-3 | für Ersatz | for after market | _
64/33/311A-07 | Vergaser 64-3 | Luftregulierschraube | air regulation jet | 50-219-101_
64/33/311A-07 | Vergaser 64-3 | offen | open | 1 x_
64/33/311A-07 | Vergaser 64-3 | Nadelventil | float needle | 51-536-15_
64/33/311A-07 | Vergaser 64-3 | Zerstäuber | atomizer | 51-590-1_
64/33/311A-07 | Vergaser 64-3 | Rohrbogen | pipe bend | _
64/33/311A-07 | Vergaser 64-3 | Isolierbuchse | isolating bush | _
64/33/311A-07 | Vergaser 64-3 | Filter | filter | _
64/33/311A-07 | Vergaser 64-3 | sonstiges | additional information | ^
65/14/105 | Vergaser 65 | Ersatz für | replacement for | keine Stückliste mehr angelegt, da Vergaserform verschrottet ist, und
65/14/105 | Vergaser 65 | ersetzt durch | replaced by | ein Drittel der Teile nicht mehr lieferbar sind. TE/Gr 06.09.00^
7/26/16 | Vergaser | Ersatz für | replacement for | 7/26/10_
7/26/16 | Vergaser | ersetzt durch | replaced by | _
7/26/16 | Vergaser | ähnlich | similar to | f. Ílbadfilter Typ 40_
7/26/16 | Vergaser | Motor/Ausführung | engine model | Prinz (Synchronprinz)_
7/26/16 | Vergaser |  |  | _
7/26/16 | Vergaser |  |  | Fa.V._
7/26/16 | Vergaser | Takt | stroke | 4_
7/26/16 | Vergaser | Zylinder | cylinder | 2_
7/26/16 | Vergaser | Hubraum | displacement | 585_
7/26/16 | Vergaser | Vergasergehäuse | carburettor body | 14-110-26-021_
7/26/16 | Vergaser | Motoranschluß | motor flange | Flansch_
7/26/16 | Vergaser | Filteranschluß | filter connection | 40_
7/26/16 | Vergaser | Deckelplatte | cover plate | _
7/26/16 | Vergaser | Deckelverschraubung | screw cover | _
7/26/16 | Vergaser | Gasschieber | slide | 22-844-1_
7/26/16 | Vergaser | Mischkammereinsatz / Lufttrichter | mixing chmaber insert | _
7/26/16 | Vergaser | Schwimmergehäuse /-kammer | float chamber | fest_
7/26/16 | Vergaser | Schwimmergehäusedeckel | cover for float chamber | 32-801-1001_
7/26/16 | Vergaser | Kraftstoffanschluß | fuel connector | 34-040, Schlauchanschlußstück nach rechts_
7/26/16 | Vergaser | Schwimmer | float | 35-070_
7/26/16 | Vergaser | Gasschieberstellschraube | slide adjusting screw | 50-085_
7/26/16 | Vergaser | Klemmschraube | clamping screw | _
7/26/16 | Vergaser | Hauptdüse | main jet | 44-907/66_
7/26/16 | Vergaser | Reservedüse | spare jet | _
7/26/16 | Vergaser | Leerlaufdüse | pilot jet | 44-907/44_
7/26/16 | Vergaser | Startdüse | starting jet | 44-031/90_
7/26/16 | Vergaser | Leerlaufluftdüse | idle air jet | _
7/26/16 | Vergaser | Korrekturluftdüse | correction air jet | _
7/26/16 | Vergaser | Nadeldüse / Mischrohr | needle jet / mixing tube | _
7/26/16 | Vergaser | Düsennadel | jet needle | _
7/26/16 | Vergaser | Nadelstellung | position (jet needle) | _
7/26/16 | Vergaser | Schwimmernadel | float needle | 47-914_
7/26/16 | Vergaser | Tupfer | tipper | _
7/26/16 | Vergaser | für Ersatz | for after market | _
7/26/16 | Vergaser | Luftregulierschraube | air regulation jet | 50-008_
7/26/16 | Vergaser | offen | open | 2x_
7/26/16 | Vergaser | Nadelventil | float needle | _
7/26/16 | Vergaser | Zerstäuber | atomizer | _
7/26/16 | Vergaser | Rohrbogen | pipe bend | _
7/26/16 | Vergaser | Isolierbuchse | isolating bush | _
7/26/16 | Vergaser | Filter | filter | _
7/26/16 | Vergaser | sonstiges | additional information | Mischrohre: I. Nr. 6 Korr. 44-061/90_
7/26/16 | Vergaser |  |  | II. Nr. 8 Korr. 44-061/100_
7/26/16 | Vergaser |  |  | III. Nr. 9 Korr. 44-061/110_
7/26/16 | Vergaser |  |  | Belüftungsdüse 44-061/190_
7/26/16 | Vergaser |  |  | "F" am Filteranschl. aufstempeln^
71/20/101-03 | Drosselklappenstutzen stigele | Ersatz für | replacement for | muß im Sys bleiben, da Teile im Sperrlager!! TE/Gr 20.04.00_
71/20/101-03 | Drosselklappenstutzen stigele | ersetzt durch | replaced by | ^
72/26/101-00 | Drosselklappenstutzen stigele! | Ersatz für | replacement for | _
72/26/101-00 | Drosselklappenstutzen stigele! | ersetzt durch | replaced by | _
72/26/101-00 | Drosselklappenstutzen stigele! | ähnlich | similar to | _
72/26/101-00 | Drosselklappenstutzen stigele! | Motor/Ausführung | engine model | _
72/26/101-00 | Drosselklappenstutzen stigele! |  |  | _
72/26/101-00 | Drosselklappenstutzen stigele! |  |  | _
72/26/101-00 | Drosselklappenstutzen stigele! | Takt | stroke | 4 Takt
72/26/101-00 | Drosselklappenstutzen stigele! | Zylinder | cylinder | _
72/26/101-00 | Drosselklappenstutzen stigele! | Hubraum | displacement | 150 ccm_
72/26/101-00 | Drosselklappenstutzen stigele! | Vergasergehäuse | carburettor body | 14-172-26-010 _
72/26/101-00 | Drosselklappenstutzen stigele! | Motoranschluß | motor flange | D=35_
72/26/101-00 | Drosselklappenstutzen stigele! | Filteranschluß | filter connection | D=41_
72/26/101-00 | Drosselklappenstutzen stigele! | Deckelplatte | cover plate | _
72/26/101-00 | Drosselklappenstutzen stigele! | Deckelverschraubung | screw cover | _
72/26/101-00 | Drosselklappenstutzen stigele! | Gasschieber | slide | _
72/26/101-00 | Drosselklappenstutzen stigele! | Mischkammereinsatz / Lufttrichter | mixing chmaber insert | _
72/26/101-00 | Drosselklappenstutzen stigele! | Schwimmergehäuse /-kammer | float chamber | _
72/26/101-00 | Drosselklappenstutzen stigele! | Schwimmergehäusedeckel | cover for float chamber | _
72/26/101-00 | Drosselklappenstutzen stigele! | Kraftstoffanschluß | fuel connector | _
72/26/101-00 | Drosselklappenstutzen stigele! | Schwimmer | float | _
72/26/101-00 | Drosselklappenstutzen stigele! | Gasschieberstellschraube | slide adjusting screw | _
72/26/101-00 | Drosselklappenstutzen stigele! | Klemmschraube | clamping screw | _
72/26/101-00 | Drosselklappenstutzen stigele! | Hauptdüse | main jet | _
72/26/101-00 | Drosselklappenstutzen stigele! | Reservedüse | spare jet | _
72/26/101-00 | Drosselklappenstutzen stigele! | Leerlaufdüse | pilot jet | _
72/26/101-00 | Drosselklappenstutzen stigele! | Startdüse | starting jet | _
72/26/101-00 | Drosselklappenstutzen stigele! | Leerlaufluftdüse | idle air jet | _
72/26/101-00 | Drosselklappenstutzen stigele! | Korrekturluftdüse | correction air jet | _
72/26/101-00 | Drosselklappenstutzen stigele! | Nadeldüse / Mischrohr | needle jet / mixing tube | _
72/26/101-00 | Drosselklappenstutzen stigele! | Düsennadel | jet needle | _
72/26/101-00 | Drosselklappenstutzen stigele! | Nadelstellung | position (jet needle) | _
72/26/101-00 | Drosselklappenstutzen stigele! | Schwimmernadel | float needle | _
72/26/101-00 | Drosselklappenstutzen stigele! | Tupfer | tipper | _
72/26/101-00 | Drosselklappenstutzen stigele! | für Ersatz | for after market | _
72/26/101-00 | Drosselklappenstutzen stigele! | Luftregulierschraube | air regulation jet | 150-227_
72/26/101-00 | Drosselklappenstutzen stigele! | offen | open | _
72/26/101-00 | Drosselklappenstutzen stigele! | Nadelventil | float needle | _
72/26/101-00 | Drosselklappenstutzen stigele! | Zerstäuber | atomizer | _
72/26/101-00 | Drosselklappenstutzen stigele! | Rohrbogen | pipe bend | _
72/26/101-00 | Drosselklappenstutzen stigele! | Isolierbuchse | isolating bush | _
72/26/101-00 | Drosselklappenstutzen stigele! | Filter | filter | _
72/26/101-00 | Drosselklappenstutzen stigele! | sonstiges | additional information | Potentiometer 175-509^
72/26/101-01 | Drosselklappenstutzen stigele! | Ersatz für | replacement for | _
72/26/101-01 | Drosselklappenstutzen stigele! | ersetzt durch | replaced by | _
72/26/101-01 | Drosselklappenstutzen stigele! | ähnlich | similar to | _
72/26/101-01 | Drosselklappenstutzen stigele! | Motor/Ausführung | engine model | _
72/26/101-01 | Drosselklappenstutzen stigele! |  |  | _
72/26/101-01 | Drosselklappenstutzen stigele! |  |  | _
72/26/101-01 | Drosselklappenstutzen stigele! | Takt | stroke | 4 Takt
72/26/101-01 | Drosselklappenstutzen stigele! | Zylinder | cylinder | _
72/26/101-01 | Drosselklappenstutzen stigele! | Hubraum | displacement | 150 ccm_
72/26/101-01 | Drosselklappenstutzen stigele! | Vergasergehäuse | carburettor body | 14-172-26-010 _
72/26/101-01 | Drosselklappenstutzen stigele! | Motoranschluß | motor flange | D=35_
72/26/101-01 | Drosselklappenstutzen stigele! | Filteranschluß | filter connection | D=41_
72/26/101-01 | Drosselklappenstutzen stigele! | Deckelplatte | cover plate | _
72/26/101-01 | Drosselklappenstutzen stigele! | Deckelverschraubung | screw cover | _
72/26/101-01 | Drosselklappenstutzen stigele! | Gasschieber | slide | _
72/26/101-01 | Drosselklappenstutzen stigele! | Mischkammereinsatz / Lufttrichter | mixing chmaber insert | _
72/26/101-01 | Drosselklappenstutzen stigele! | Schwimmergehäuse /-kammer | float chamber | _
72/26/101-01 | Drosselklappenstutzen stigele! | Schwimmergehäusedeckel | cover for float chamber | _
72/26/101-01 | Drosselklappenstutzen stigele! | Kraftstoffanschluß | fuel connector | _
72/26/101-01 | Drosselklappenstutzen stigele! | Schwimmer | float | _
72/26/101-01 | Drosselklappenstutzen stigele! | Gasschieberstellschraube | slide adjusting screw | _
72/26/101-01 | Drosselklappenstutzen stigele! | Klemmschraube | clamping screw | _
72/26/101-01 | Drosselklappenstutzen stigele! | Hauptdüse | main jet | _
72/26/101-01 | Drosselklappenstutzen stigele! | Reservedüse | spare jet | _
72/26/101-01 | Drosselklappenstutzen stigele! | Leerlaufdüse | pilot jet | _
72/26/101-01 | Drosselklappenstutzen stigele! | Startdüse | starting jet | _
72/26/101-01 | Drosselklappenstutzen stigele! | Leerlaufluftdüse | idle air jet | _
72/26/101-01 | Drosselklappenstutzen stigele! | Korrekturluftdüse | correction air jet | _
72/26/101-01 | Drosselklappenstutzen stigele! | Nadeldüse / Mischrohr | needle jet / mixing tube | _
72/26/101-01 | Drosselklappenstutzen stigele! | Düsennadel | jet needle | _
72/26/101-01 | Drosselklappenstutzen stigele! | Nadelstellung | position (jet needle) | _
72/26/101-01 | Drosselklappenstutzen stigele! | Schwimmernadel | float needle | _
72/26/101-01 | Drosselklappenstutzen stigele! | Tupfer | tipper | _
72/26/101-01 | Drosselklappenstutzen stigele! | für Ersatz | for after market | _
72/26/101-01 | Drosselklappenstutzen stigele! | Luftregulierschraube | air regulation jet | 150-227_
72/26/101-01 | Drosselklappenstutzen stigele! | offen | open | _
72/26/101-01 | Drosselklappenstutzen stigele! | Nadelventil | float needle | _
72/26/101-01 | Drosselklappenstutzen stigele! | Zerstäuber | atomizer | _
72/26/101-01 | Drosselklappenstutzen stigele! | Rohrbogen | pipe bend | _
72/26/101-01 | Drosselklappenstutzen stigele! | Isolierbuchse | isolating bush | _
72/26/101-01 | Drosselklappenstutzen stigele! | Filter | filter | _
72/26/101-01 | Drosselklappenstutzen stigele! | sonstiges | additional information | Potentiometer 175-509^
72/26/101-02 | Drosselklappenstutzen Stigele | Ersatz für | replacement for | _
72/26/101-02 | Drosselklappenstutzen Stigele | ersetzt durch | replaced by | _
72/26/101-02 | Drosselklappenstutzen Stigele | ähnlich | similar to | _
72/26/101-02 | Drosselklappenstutzen Stigele | Motor/Ausführung | engine model | _
72/26/101-02 | Drosselklappenstutzen Stigele |  |  | _
72/26/101-02 | Drosselklappenstutzen Stigele |  |  | _
72/26/101-02 | Drosselklappenstutzen Stigele | Takt | stroke | 4 Takt
72/26/101-02 | Drosselklappenstutzen Stigele | Zylinder | cylinder | _
72/26/101-02 | Drosselklappenstutzen Stigele | Hubraum | displacement | 150 ccm_
72/26/101-02 | Drosselklappenstutzen Stigele | Vergasergehäuse | carburettor body | 14-172-26-010 _
72/26/101-02 | Drosselklappenstutzen Stigele | Motoranschluß | motor flange | D=35_
72/26/101-02 | Drosselklappenstutzen Stigele | Filteranschluß | filter connection | D=41_
72/26/101-02 | Drosselklappenstutzen Stigele | Deckelplatte | cover plate | _
72/26/101-02 | Drosselklappenstutzen Stigele | Deckelverschraubung | screw cover | _
72/26/101-02 | Drosselklappenstutzen Stigele | Gasschieber | slide | _
72/26/101-02 | Drosselklappenstutzen Stigele | Mischkammereinsatz / Lufttrichter | mixing chmaber insert | _
72/26/101-02 | Drosselklappenstutzen Stigele | Schwimmergehäuse /-kammer | float chamber | _
72/26/101-02 | Drosselklappenstutzen Stigele | Schwimmergehäusedeckel | cover for float chamber | _
72/26/101-02 | Drosselklappenstutzen Stigele | Kraftstoffanschluß | fuel connector | _
72/26/101-02 | Drosselklappenstutzen Stigele | Schwimmer | float | _
72/26/101-02 | Drosselklappenstutzen Stigele | Gasschieberstellschraube | slide adjusting screw | _
72/26/101-02 | Drosselklappenstutzen Stigele | Klemmschraube | clamping screw | _
72/26/101-02 | Drosselklappenstutzen Stigele | Hauptdüse | main jet | _
72/26/101-02 | Drosselklappenstutzen Stigele | Reservedüse | spare jet | _
72/26/101-02 | Drosselklappenstutzen Stigele | Leerlaufdüse | pilot jet | _
72/26/101-02 | Drosselklappenstutzen Stigele | Startdüse | starting jet | _
72/26/101-02 | Drosselklappenstutzen Stigele | Leerlaufluftdüse | idle air jet | _
72/26/101-02 | Drosselklappenstutzen Stigele | Korrekturluftdüse | correction air jet | _
72/26/101-02 | Drosselklappenstutzen Stigele | Nadeldüse / Mischrohr | needle jet / mixing tube | _
72/26/101-02 | Drosselklappenstutzen Stigele | Düsennadel | jet needle | _
72/26/101-02 | Drosselklappenstutzen Stigele | Nadelstellung | position (jet needle) | _
72/26/101-02 | Drosselklappenstutzen Stigele | Schwimmernadel | float needle | _
72/26/101-02 | Drosselklappenstutzen Stigele | Tupfer | tipper | _
72/26/101-02 | Drosselklappenstutzen Stigele | für Ersatz | for after market | _
72/26/101-02 | Drosselklappenstutzen Stigele | Luftregulierschraube | air regulation jet | 150-227_
72/26/101-02 | Drosselklappenstutzen Stigele | offen | open | _
72/26/101-02 | Drosselklappenstutzen Stigele | Nadelventil | float needle | _
72/26/101-02 | Drosselklappenstutzen Stigele | Zerstäuber | atomizer | _
72/26/101-02 | Drosselklappenstutzen Stigele | Rohrbogen | pipe bend | _
72/26/101-02 | Drosselklappenstutzen Stigele | Isolierbuchse | isolating bush | _
72/26/101-02 | Drosselklappenstutzen Stigele | Filter | filter | _
72/26/101-02 | Drosselklappenstutzen Stigele | sonstiges | additional information | Potentiometer 175-509^
72/26/101-03 | Drosselklappenstutzen stigele! | Ersatz für | replacement for | _
72/26/101-03 | Drosselklappenstutzen stigele! | ersetzt durch | replaced by | _
72/26/101-03 | Drosselklappenstutzen stigele! | ähnlich | similar to | _
72/26/101-03 | Drosselklappenstutzen stigele! | Motor/Ausführung | engine model | _
72/26/101-03 | Drosselklappenstutzen stigele! |  |  | _
72/26/101-03 | Drosselklappenstutzen stigele! |  |  | _
72/26/101-03 | Drosselklappenstutzen stigele! | Takt | stroke | 4 Takt
72/26/101-03 | Drosselklappenstutzen stigele! | Zylinder | cylinder | _
72/26/101-03 | Drosselklappenstutzen stigele! | Hubraum | displacement | 150 ccm_
72/26/101-03 | Drosselklappenstutzen stigele! | Vergasergehäuse | carburettor body | 14-172-26-010 _
72/26/101-03 | Drosselklappenstutzen stigele! | Motoranschluß | motor flange | D=35_
72/26/101-03 | Drosselklappenstutzen stigele! | Filteranschluß | filter connection | D=41_
72/26/101-03 | Drosselklappenstutzen stigele! | Deckelplatte | cover plate | _
72/26/101-03 | Drosselklappenstutzen stigele! | Deckelverschraubung | screw cover | _
72/26/101-03 | Drosselklappenstutzen stigele! | Gasschieber | slide | _
72/26/101-03 | Drosselklappenstutzen stigele! | Mischkammereinsatz / Lufttrichter | mixing chmaber insert | _
72/26/101-03 | Drosselklappenstutzen stigele! | Schwimmergehäuse /-kammer | float chamber | _
72/26/101-03 | Drosselklappenstutzen stigele! | Schwimmergehäusedeckel | cover for float chamber | _
72/26/101-03 | Drosselklappenstutzen stigele! | Kraftstoffanschluß | fuel connector | _
72/26/101-03 | Drosselklappenstutzen stigele! | Schwimmer | float | _
72/26/101-03 | Drosselklappenstutzen stigele! | Gasschieberstellschraube | slide adjusting screw | _
72/26/101-03 | Drosselklappenstutzen stigele! | Klemmschraube | clamping screw | _
72/26/101-03 | Drosselklappenstutzen stigele! | Hauptdüse | main jet | _
72/26/101-03 | Drosselklappenstutzen stigele! | Reservedüse | spare jet | _
72/26/101-03 | Drosselklappenstutzen stigele! | Leerlaufdüse | pilot jet | _
72/26/101-03 | Drosselklappenstutzen stigele! | Startdüse | starting jet | _
72/26/101-03 | Drosselklappenstutzen stigele! | Leerlaufluftdüse | idle air jet | _
72/26/101-03 | Drosselklappenstutzen stigele! | Korrekturluftdüse | correction air jet | _
72/26/101-03 | Drosselklappenstutzen stigele! | Nadeldüse / Mischrohr | needle jet / mixing tube | _
72/26/101-03 | Drosselklappenstutzen stigele! | Düsennadel | jet needle | _
72/26/101-03 | Drosselklappenstutzen stigele! | Nadelstellung | position (jet needle) | _
72/26/101-03 | Drosselklappenstutzen stigele! | Schwimmernadel | float needle | _
72/26/101-03 | Drosselklappenstutzen stigele! | Tupfer | tipper | _
72/26/101-03 | Drosselklappenstutzen stigele! | für Ersatz | for after market | _
72/26/101-03 | Drosselklappenstutzen stigele! | Luftregulierschraube | air regulation jet | 150-227_
72/26/101-03 | Drosselklappenstutzen stigele! | offen | open | _
72/26/101-03 | Drosselklappenstutzen stigele! | Nadelventil | float needle | _
72/26/101-03 | Drosselklappenstutzen stigele! | Zerstäuber | atomizer | _
72/26/101-03 | Drosselklappenstutzen stigele! | Rohrbogen | pipe bend | _
72/26/101-03 | Drosselklappenstutzen stigele! | Isolierbuchse | isolating bush | _
72/26/101-03 | Drosselklappenstutzen stigele! | Filter | filter | _
72/26/101-03 | Drosselklappenstutzen stigele! | sonstiges | additional information | Potentiometer 175-509^
72/26/101-04 | Drosselklappenstutzen stigele! | Ersatz für | replacement for | _
72/26/101-04 | Drosselklappenstutzen stigele! | ersetzt durch | replaced by | _
72/26/101-04 | Drosselklappenstutzen stigele! | ähnlich | similar to | _
72/26/101-04 | Drosselklappenstutzen stigele! | Motor/Ausführung | engine model | _
72/26/101-04 | Drosselklappenstutzen stigele! |  |  | _
72/26/101-04 | Drosselklappenstutzen stigele! |  |  | _
72/26/101-04 | Drosselklappenstutzen stigele! | Takt | stroke | 4 Takt
72/26/101-04 | Drosselklappenstutzen stigele! | Zylinder | cylinder | _
72/26/101-04 | Drosselklappenstutzen stigele! | Hubraum | displacement | 150 ccm_
72/26/101-04 | Drosselklappenstutzen stigele! | Vergasergehäuse | carburettor body | 14-172-26-010 _
72/26/101-04 | Drosselklappenstutzen stigele! | Motoranschluß | motor flange | D=35_
72/26/101-04 | Drosselklappenstutzen stigele! | Filteranschluß | filter connection | D=41_
72/26/101-04 | Drosselklappenstutzen stigele! | Deckelplatte | cover plate | _
72/26/101-04 | Drosselklappenstutzen stigele! | Deckelverschraubung | screw cover | _
72/26/101-04 | Drosselklappenstutzen stigele! | Gasschieber | slide | _
72/26/101-04 | Drosselklappenstutzen stigele! | Mischkammereinsatz / Lufttrichter | mixing chmaber insert | _
72/26/101-04 | Drosselklappenstutzen stigele! | Schwimmergehäuse /-kammer | float chamber | _
72/26/101-04 | Drosselklappenstutzen stigele! | Schwimmergehäusedeckel | cover for float chamber | _
72/26/101-04 | Drosselklappenstutzen stigele! | Kraftstoffanschluß | fuel connector | _
72/26/101-04 | Drosselklappenstutzen stigele! | Schwimmer | float | _
72/26/101-04 | Drosselklappenstutzen stigele! | Gasschieberstellschraube | slide adjusting screw | _
72/26/101-04 | Drosselklappenstutzen stigele! | Klemmschraube | clamping screw | _
72/26/101-04 | Drosselklappenstutzen stigele! | Hauptdüse | main jet | _
72/26/101-04 | Drosselklappenstutzen stigele! | Reservedüse | spare jet | _
72/26/101-04 | Drosselklappenstutzen stigele! | Leerlaufdüse | pilot jet | _
72/26/101-04 | Drosselklappenstutzen stigele! | Startdüse | starting jet | _
72/26/101-04 | Drosselklappenstutzen stigele! | Leerlaufluftdüse | idle air jet | _
72/26/101-04 | Drosselklappenstutzen stigele! | Korrekturluftdüse | correction air jet | _
72/26/101-04 | Drosselklappenstutzen stigele! | Nadeldüse / Mischrohr | needle jet / mixing tube | _
72/26/101-04 | Drosselklappenstutzen stigele! | Düsennadel | jet needle | _
72/26/101-04 | Drosselklappenstutzen stigele! | Nadelstellung | position (jet needle) | _
72/26/101-04 | Drosselklappenstutzen stigele! | Schwimmernadel | float needle | _
72/26/101-04 | Drosselklappenstutzen stigele! | Tupfer | tipper | _
72/26/101-04 | Drosselklappenstutzen stigele! | für Ersatz | for after market | _
72/26/101-04 | Drosselklappenstutzen stigele! | Luftregulierschraube | air regulation jet | 150-227_
72/26/101-04 | Drosselklappenstutzen stigele! | offen | open | _
72/26/101-04 | Drosselklappenstutzen stigele! | Nadelventil | float needle | _
72/26/101-04 | Drosselklappenstutzen stigele! | Zerstäuber | atomizer | _
72/26/101-04 | Drosselklappenstutzen stigele! | Rohrbogen | pipe bend | _
72/26/101-04 | Drosselklappenstutzen stigele! | Isolierbuchse | isolating bush | _
72/26/101-04 | Drosselklappenstutzen stigele! | Filter | filter | _
72/26/101-04 | Drosselklappenstutzen stigele! | sonstiges | additional information | Potentiometer 175-509^
72/26/101-05 | Drosselklappenstutzen stigele! | Ersatz für | replacement for | _
72/26/101-05 | Drosselklappenstutzen stigele! | ersetzt durch | replaced by | _
72/26/101-05 | Drosselklappenstutzen stigele! | ähnlich | similar to | _
72/26/101-05 | Drosselklappenstutzen stigele! | Motor/Ausführung | engine model | _
72/26/101-05 | Drosselklappenstutzen stigele! |  |  | _
72/26/101-05 | Drosselklappenstutzen stigele! |  |  | _
72/26/101-05 | Drosselklappenstutzen stigele! | Takt | stroke | 4 Takt
72/26/101-05 | Drosselklappenstutzen stigele! | Zylinder | cylinder | _
72/26/101-05 | Drosselklappenstutzen stigele! | Hubraum | displacement | 150 ccm_
72/26/101-05 | Drosselklappenstutzen stigele! | Vergasergehäuse | carburettor body | 14-172-26-010 _
72/26/101-05 | Drosselklappenstutzen stigele! | Motoranschluß | motor flange | D=35_
72/26/101-05 | Drosselklappenstutzen stigele! | Filteranschluß | filter connection | D=41_
72/26/101-05 | Drosselklappenstutzen stigele! | Deckelplatte | cover plate | _
72/26/101-05 | Drosselklappenstutzen stigele! | Deckelverschraubung | screw cover | _
72/26/101-05 | Drosselklappenstutzen stigele! | Gasschieber | slide | _
72/26/101-05 | Drosselklappenstutzen stigele! | Mischkammereinsatz / Lufttrichter | mixing chmaber insert | _
72/26/101-05 | Drosselklappenstutzen stigele! | Schwimmergehäuse /-kammer | float chamber | _
72/26/101-05 | Drosselklappenstutzen stigele! | Schwimmergehäusedeckel | cover for float chamber | _
72/26/101-05 | Drosselklappenstutzen stigele! | Kraftstoffanschluß | fuel connector | _
72/26/101-05 | Drosselklappenstutzen stigele! | Schwimmer | float | _
72/26/101-05 | Drosselklappenstutzen stigele! | Gasschieberstellschraube | slide adjusting screw | _
72/26/101-05 | Drosselklappenstutzen stigele! | Klemmschraube | clamping screw | _
72/26/101-05 | Drosselklappenstutzen stigele! | Hauptdüse | main jet | _
72/26/101-05 | Drosselklappenstutzen stigele! | Reservedüse | spare jet | _
72/26/101-05 | Drosselklappenstutzen stigele! | Leerlaufdüse | pilot jet | _
72/26/101-05 | Drosselklappenstutzen stigele! | Startdüse | starting jet | _
72/26/101-05 | Drosselklappenstutzen stigele! | Leerlaufluftdüse | idle air jet | _
72/26/101-05 | Drosselklappenstutzen stigele! | Korrekturluftdüse | correction air jet | _
72/26/101-05 | Drosselklappenstutzen stigele! | Nadeldüse / Mischrohr | needle jet / mixing tube | _
72/26/101-05 | Drosselklappenstutzen stigele! | Düsennadel | jet needle | _
72/26/101-05 | Drosselklappenstutzen stigele! | Nadelstellung | position (jet needle) | _
72/26/101-05 | Drosselklappenstutzen stigele! | Schwimmernadel | float needle | _
72/26/101-05 | Drosselklappenstutzen stigele! | Tupfer | tipper | _
72/26/101-05 | Drosselklappenstutzen stigele! | für Ersatz | for after market | _
72/26/101-05 | Drosselklappenstutzen stigele! | Luftregulierschraube | air regulation jet | 150-227_
72/26/101-05 | Drosselklappenstutzen stigele! | offen | open | _
72/26/101-05 | Drosselklappenstutzen stigele! | Nadelventil | float needle | _
72/26/101-05 | Drosselklappenstutzen stigele! | Zerstäuber | atomizer | _
72/26/101-05 | Drosselklappenstutzen stigele! | Rohrbogen | pipe bend | _
72/26/101-05 | Drosselklappenstutzen stigele! | Isolierbuchse | isolating bush | _
72/26/101-05 | Drosselklappenstutzen stigele! | Filter | filter | _
72/26/101-05 | Drosselklappenstutzen stigele! | sonstiges | additional information | Potentiometer 175-509^
72/26/101-06 | Drosselklappenstutzen stigele! | Ersatz für | replacement for | _
72/26/101-06 | Drosselklappenstutzen stigele! | ersetzt durch | replaced by | _
72/26/101-06 | Drosselklappenstutzen stigele! | ähnlich | similar to | _
72/26/101-06 | Drosselklappenstutzen stigele! | Motor/Ausführung | engine model | _
72/26/101-06 | Drosselklappenstutzen stigele! |  |  | _
72/26/101-06 | Drosselklappenstutzen stigele! |  |  | _
72/26/101-06 | Drosselklappenstutzen stigele! | Takt | stroke | 4 Takt
72/26/101-06 | Drosselklappenstutzen stigele! | Zylinder | cylinder | _
72/26/101-06 | Drosselklappenstutzen stigele! | Hubraum | displacement | 150 ccm_
72/26/101-06 | Drosselklappenstutzen stigele! | Vergasergehäuse | carburettor body | 14-172-26-010 _
72/26/101-06 | Drosselklappenstutzen stigele! | Motoranschluß | motor flange | D=35_
72/26/101-06 | Drosselklappenstutzen stigele! | Filteranschluß | filter connection | D=41_
72/26/101-06 | Drosselklappenstutzen stigele! | Deckelplatte | cover plate | _
72/26/101-06 | Drosselklappenstutzen stigele! | Deckelverschraubung | screw cover | _
72/26/101-06 | Drosselklappenstutzen stigele! | Gasschieber | slide | _
72/26/101-06 | Drosselklappenstutzen stigele! | Mischkammereinsatz / Lufttrichter | mixing chmaber insert | _
72/26/101-06 | Drosselklappenstutzen stigele! | Schwimmergehäuse /-kammer | float chamber | _
72/26/101-06 | Drosselklappenstutzen stigele! | Schwimmergehäusedeckel | cover for float chamber | _
72/26/101-06 | Drosselklappenstutzen stigele! | Kraftstoffanschluß | fuel connector | _
72/26/101-06 | Drosselklappenstutzen stigele! | Schwimmer | float | _
72/26/101-06 | Drosselklappenstutzen stigele! | Gasschieberstellschraube | slide adjusting screw | _
72/26/101-06 | Drosselklappenstutzen stigele! | Klemmschraube | clamping screw | _
72/26/101-06 | Drosselklappenstutzen stigele! | Hauptdüse | main jet | _
72/26/101-06 | Drosselklappenstutzen stigele! | Reservedüse | spare jet | _
72/26/101-06 | Drosselklappenstutzen stigele! | Leerlaufdüse | pilot jet | _
72/26/101-06 | Drosselklappenstutzen stigele! | Startdüse | starting jet | _
72/26/101-06 | Drosselklappenstutzen stigele! | Leerlaufluftdüse | idle air jet | _
72/26/101-06 | Drosselklappenstutzen stigele! | Korrekturluftdüse | correction air jet | _
72/26/101-06 | Drosselklappenstutzen stigele! | Nadeldüse / Mischrohr | needle jet / mixing tube | _
72/26/101-06 | Drosselklappenstutzen stigele! | Düsennadel | jet needle | _
72/26/101-06 | Drosselklappenstutzen stigele! | Nadelstellung | position (jet needle) | _
72/26/101-06 | Drosselklappenstutzen stigele! | Schwimmernadel | float needle | _
72/26/101-06 | Drosselklappenstutzen stigele! | Tupfer | tipper | _
72/26/101-06 | Drosselklappenstutzen stigele! | für Ersatz | for after market | _
72/26/101-06 | Drosselklappenstutzen stigele! | Luftregulierschraube | air regulation jet | 150-227_
72/26/101-06 | Drosselklappenstutzen stigele! | offen | open | _
72/26/101-06 | Drosselklappenstutzen stigele! | Nadelventil | float needle | _
72/26/101-06 | Drosselklappenstutzen stigele! | Zerstäuber | atomizer | _
72/26/101-06 | Drosselklappenstutzen stigele! | Rohrbogen | pipe bend | _
72/26/101-06 | Drosselklappenstutzen stigele! | Isolierbuchse | isolating bush | _
72/26/101-06 | Drosselklappenstutzen stigele! | Filter | filter | _
72/26/101-06 | Drosselklappenstutzen stigele! | sonstiges | additional information | Potentiometer 175-509^
72/26/101-07 | Drosselklappenstutzen stigele! | Ersatz für | replacement for | _
72/26/101-07 | Drosselklappenstutzen stigele! | ersetzt durch | replaced by | _
72/26/101-07 | Drosselklappenstutzen stigele! | ähnlich | similar to | _
72/26/101-07 | Drosselklappenstutzen stigele! | Motor/Ausführung | engine model | _
72/26/101-07 | Drosselklappenstutzen stigele! |  |  | _
72/26/101-07 | Drosselklappenstutzen stigele! |  |  | _
72/26/101-07 | Drosselklappenstutzen stigele! | Takt | stroke | 4 Takt
72/26/101-07 | Drosselklappenstutzen stigele! | Zylinder | cylinder | _
72/26/101-07 | Drosselklappenstutzen stigele! | Hubraum | displacement | 150 ccm_
72/26/101-07 | Drosselklappenstutzen stigele! | Vergasergehäuse | carburettor body | 14-172-26-010 _
72/26/101-07 | Drosselklappenstutzen stigele! | Motoranschluß | motor flange | D=35_
72/26/101-07 | Drosselklappenstutzen stigele! | Filteranschluß | filter connection | D=41_
72/26/101-07 | Drosselklappenstutzen stigele! | Deckelplatte | cover plate | _
72/26/101-07 | Drosselklappenstutzen stigele! | Deckelverschraubung | screw cover | _
72/26/101-07 | Drosselklappenstutzen stigele! | Gasschieber | slide | _
72/26/101-07 | Drosselklappenstutzen stigele! | Mischkammereinsatz / Lufttrichter | mixing chmaber insert | _
72/26/101-07 | Drosselklappenstutzen stigele! | Schwimmergehäuse /-kammer | float chamber | _
72/26/101-07 | Drosselklappenstutzen stigele! | Schwimmergehäusedeckel | cover for float chamber | _
72/26/101-07 | Drosselklappenstutzen stigele! | Kraftstoffanschluß | fuel connector | _
72/26/101-07 | Drosselklappenstutzen stigele! | Schwimmer | float | _
72/26/101-07 | Drosselklappenstutzen stigele! | Gasschieberstellschraube | slide adjusting screw | _
72/26/101-07 | Drosselklappenstutzen stigele! | Klemmschraube | clamping screw | _
72/26/101-07 | Drosselklappenstutzen stigele! | Hauptdüse | main jet | _
72/26/101-07 | Drosselklappenstutzen stigele! | Reservedüse | spare jet | _
72/26/101-07 | Drosselklappenstutzen stigele! | Leerlaufdüse | pilot jet | _
72/26/101-07 | Drosselklappenstutzen stigele! | Startdüse | starting jet | _
72/26/101-07 | Drosselklappenstutzen stigele! | Leerlaufluftdüse | idle air jet | _
72/26/101-07 | Drosselklappenstutzen stigele! | Korrekturluftdüse | correction air jet | _
72/26/101-07 | Drosselklappenstutzen stigele! | Nadeldüse / Mischrohr | needle jet / mixing tube | _
72/26/101-07 | Drosselklappenstutzen stigele! | Düsennadel | jet needle | _
72/26/101-07 | Drosselklappenstutzen stigele! | Nadelstellung | position (jet needle) | _
72/26/101-07 | Drosselklappenstutzen stigele! | Schwimmernadel | float needle | _
72/26/101-07 | Drosselklappenstutzen stigele! | Tupfer | tipper | _
72/26/101-07 | Drosselklappenstutzen stigele! | für Ersatz | for after market | _
72/26/101-07 | Drosselklappenstutzen stigele! | Luftregulierschraube | air regulation jet | 150-227_
72/26/101-07 | Drosselklappenstutzen stigele! | offen | open | _
72/26/101-07 | Drosselklappenstutzen stigele! | Nadelventil | float needle | _
72/26/101-07 | Drosselklappenstutzen stigele! | Zerstäuber | atomizer | _
72/26/101-07 | Drosselklappenstutzen stigele! | Rohrbogen | pipe bend | _
72/26/101-07 | Drosselklappenstutzen stigele! | Isolierbuchse | isolating bush | _
72/26/101-07 | Drosselklappenstutzen stigele! | Filter | filter | _
72/26/101-07 | Drosselklappenstutzen stigele! | sonstiges | additional information | Potentiometer 175-509^
72/26/101-08 | Drosselklappenstutzen stigele! | Ersatz für | replacement for | _
72/26/101-08 | Drosselklappenstutzen stigele! | ersetzt durch | replaced by | _
72/26/101-08 | Drosselklappenstutzen stigele! | ähnlich | similar to | _
72/26/101-08 | Drosselklappenstutzen stigele! | Motor/Ausführung | engine model | _
72/26/101-08 | Drosselklappenstutzen stigele! |  |  | _
72/26/101-08 | Drosselklappenstutzen stigele! |  |  | _
72/26/101-08 | Drosselklappenstutzen stigele! | Takt | stroke | 4 Takt
72/26/101-08 | Drosselklappenstutzen stigele! | Zylinder | cylinder | _
72/26/101-08 | Drosselklappenstutzen stigele! | Hubraum | displacement | 150 ccm_
72/26/101-08 | Drosselklappenstutzen stigele! | Vergasergehäuse | carburettor body | 14-172-26-010 _
72/26/101-08 | Drosselklappenstutzen stigele! | Motoranschluß | motor flange | D=35_
72/26/101-08 | Drosselklappenstutzen stigele! | Filteranschluß | filter connection | D=41_
72/26/101-08 | Drosselklappenstutzen stigele! | Deckelplatte | cover plate | _
72/26/101-08 | Drosselklappenstutzen stigele! | Deckelverschraubung | screw cover | _
72/26/101-08 | Drosselklappenstutzen stigele! | Gasschieber | slide | _
72/26/101-08 | Drosselklappenstutzen stigele! | Mischkammereinsatz / Lufttrichter | mixing chmaber insert | _
72/26/101-08 | Drosselklappenstutzen stigele! | Schwimmergehäuse /-kammer | float chamber | _
72/26/101-08 | Drosselklappenstutzen stigele! | Schwimmergehäusedeckel | cover for float chamber | _
72/26/101-08 | Drosselklappenstutzen stigele! | Kraftstoffanschluß | fuel connector | _
72/26/101-08 | Drosselklappenstutzen stigele! | Schwimmer | float | _
72/26/101-08 | Drosselklappenstutzen stigele! | Gasschieberstellschraube | slide adjusting screw | _
72/26/101-08 | Drosselklappenstutzen stigele! | Klemmschraube | clamping screw | _
72/26/101-08 | Drosselklappenstutzen stigele! | Hauptdüse | main jet | _
72/26/101-08 | Drosselklappenstutzen stigele! | Reservedüse | spare jet | _
72/26/101-08 | Drosselklappenstutzen stigele! | Leerlaufdüse | pilot jet | _
72/26/101-08 | Drosselklappenstutzen stigele! | Startdüse | starting jet | _
72/26/101-08 | Drosselklappenstutzen stigele! | Leerlaufluftdüse | idle air jet | _
72/26/101-08 | Drosselklappenstutzen stigele! | Korrekturluftdüse | correction air jet | _
72/26/101-08 | Drosselklappenstutzen stigele! | Nadeldüse / Mischrohr | needle jet / mixing tube | _
72/26/101-08 | Drosselklappenstutzen stigele! | Düsennadel | jet needle | _
72/26/101-08 | Drosselklappenstutzen stigele! | Nadelstellung | position (jet needle) | _
72/26/101-08 | Drosselklappenstutzen stigele! | Schwimmernadel | float needle | _
72/26/101-08 | Drosselklappenstutzen stigele! | Tupfer | tipper | _
72/26/101-08 | Drosselklappenstutzen stigele! | für Ersatz | for after market | _
72/26/101-08 | Drosselklappenstutzen stigele! | Luftregulierschraube | air regulation jet | 150-227_
72/26/101-08 | Drosselklappenstutzen stigele! | offen | open | _
72/26/101-08 | Drosselklappenstutzen stigele! | Nadelventil | float needle | _
72/26/101-08 | Drosselklappenstutzen stigele! | Zerstäuber | atomizer | _
72/26/101-08 | Drosselklappenstutzen stigele! | Rohrbogen | pipe bend | _
72/26/101-08 | Drosselklappenstutzen stigele! | Isolierbuchse | isolating bush | _
72/26/101-08 | Drosselklappenstutzen stigele! | Filter | filter | _
72/26/101-08 | Drosselklappenstutzen stigele! | sonstiges | additional information | Potentiometer 175-509^
72/26/101-09 | Drosselklappenstutzen | Ersatz für | replacement for | _
72/26/101-09 | Drosselklappenstutzen | ersetzt durch | replaced by | _
72/26/101-09 | Drosselklappenstutzen | ähnlich | similar to | _
72/26/101-09 | Drosselklappenstutzen | Motor/Ausführung | engine model | _
72/26/101-09 | Drosselklappenstutzen |  |  | _
72/26/101-09 | Drosselklappenstutzen |  |  | _
72/26/101-09 | Drosselklappenstutzen | Takt | stroke | 4 Takt
72/26/101-09 | Drosselklappenstutzen | Zylinder | cylinder | _
72/26/101-09 | Drosselklappenstutzen | Hubraum | displacement | 150 ccm_
72/26/101-09 | Drosselklappenstutzen | Vergasergehäuse | carburettor body | 14-172-26-010 _
72/26/101-09 | Drosselklappenstutzen | Motoranschluß | motor flange | D=35_
72/26/101-09 | Drosselklappenstutzen | Filteranschluß | filter connection | D=41_
72/26/101-09 | Drosselklappenstutzen | Deckelplatte | cover plate | _
72/26/101-09 | Drosselklappenstutzen | Deckelverschraubung | screw cover | _
72/26/101-09 | Drosselklappenstutzen | Gasschieber | slide | _
72/26/101-09 | Drosselklappenstutzen | Mischkammereinsatz / Lufttrichter | mixing chmaber insert | _
72/26/101-09 | Drosselklappenstutzen | Schwimmergehäuse /-kammer | float chamber | _
72/26/101-09 | Drosselklappenstutzen | Schwimmergehäusedeckel | cover for float chamber | _
72/26/101-09 | Drosselklappenstutzen | Kraftstoffanschluß | fuel connector | _
72/26/101-09 | Drosselklappenstutzen | Schwimmer | float | _
72/26/101-09 | Drosselklappenstutzen | Gasschieberstellschraube | slide adjusting screw | _
72/26/101-09 | Drosselklappenstutzen | Klemmschraube | clamping screw | _
72/26/101-09 | Drosselklappenstutzen | Hauptdüse | main jet | _
72/26/101-09 | Drosselklappenstutzen | Reservedüse | spare jet | _
72/26/101-09 | Drosselklappenstutzen | Leerlaufdüse | pilot jet | _
72/26/101-09 | Drosselklappenstutzen | Startdüse | starting jet | _
72/26/101-09 | Drosselklappenstutzen | Leerlaufluftdüse | idle air jet | _
72/26/101-09 | Drosselklappenstutzen | Korrekturluftdüse | correction air jet | _
72/26/101-09 | Drosselklappenstutzen | Nadeldüse / Mischrohr | needle jet / mixing tube | _
72/26/101-09 | Drosselklappenstutzen | Düsennadel | jet needle | _
72/26/101-09 | Drosselklappenstutzen | Nadelstellung | position (jet needle) | _
72/26/101-09 | Drosselklappenstutzen | Schwimmernadel | float needle | _
72/26/101-09 | Drosselklappenstutzen | Tupfer | tipper | _
72/26/101-09 | Drosselklappenstutzen | für Ersatz | for after market | _
72/26/101-09 | Drosselklappenstutzen | Luftregulierschraube | air regulation jet | 150-227_
72/26/101-09 | Drosselklappenstutzen | offen | open | _
72/26/101-09 | Drosselklappenstutzen | Nadelventil | float needle | _
72/26/101-09 | Drosselklappenstutzen | Zerstäuber | atomizer | _
72/26/101-09 | Drosselklappenstutzen | Rohrbogen | pipe bend | _
72/26/101-09 | Drosselklappenstutzen | Isolierbuchse | isolating bush | _
72/26/101-09 | Drosselklappenstutzen | Filter | filter | _
72/26/101-09 | Drosselklappenstutzen | sonstiges | additional information | Potentiometer 175-509^
72/26/101-10 | Drosselklappenstutzen | Ersatz für | replacement for | _
72/26/101-10 | Drosselklappenstutzen | ersetzt durch | replaced by | _
72/26/101-10 | Drosselklappenstutzen | ähnlich | similar to | _
72/26/101-10 | Drosselklappenstutzen | Motor/Ausführung | engine model | _
72/26/101-10 | Drosselklappenstutzen |  |  | _
72/26/101-10 | Drosselklappenstutzen |  |  | _
72/26/101-10 | Drosselklappenstutzen | Takt | stroke | 4 Takt
72/26/101-10 | Drosselklappenstutzen | Zylinder | cylinder | _
72/26/101-10 | Drosselklappenstutzen | Hubraum | displacement | 150 ccm_
72/26/101-10 | Drosselklappenstutzen | Vergasergehäuse | carburettor body | 14-172-26-010 _
72/26/101-10 | Drosselklappenstutzen | Motoranschluß | motor flange | D=35_
72/26/101-10 | Drosselklappenstutzen | Filteranschluß | filter connection | D=41_
72/26/101-10 | Drosselklappenstutzen | Deckelplatte | cover plate | _
72/26/101-10 | Drosselklappenstutzen | Deckelverschraubung | screw cover | _
72/26/101-10 | Drosselklappenstutzen | Gasschieber | slide | _
72/26/101-10 | Drosselklappenstutzen | Mischkammereinsatz / Lufttrichter | mixing chmaber insert | _
72/26/101-10 | Drosselklappenstutzen | Schwimmergehäuse /-kammer | float chamber | _
72/26/101-10 | Drosselklappenstutzen | Schwimmergehäusedeckel | cover for float chamber | _
72/26/101-10 | Drosselklappenstutzen | Kraftstoffanschluß | fuel connector | _
72/26/101-10 | Drosselklappenstutzen | Schwimmer | float | _
72/26/101-10 | Drosselklappenstutzen | Gasschieberstellschraube | slide adjusting screw | _
72/26/101-10 | Drosselklappenstutzen | Klemmschraube | clamping screw | _
72/26/101-10 | Drosselklappenstutzen | Hauptdüse | main jet | _
72/26/101-10 | Drosselklappenstutzen | Reservedüse | spare jet | _
72/26/101-10 | Drosselklappenstutzen | Leerlaufdüse | pilot jet | _
72/26/101-10 | Drosselklappenstutzen | Startdüse | starting jet | _
72/26/101-10 | Drosselklappenstutzen | Leerlaufluftdüse | idle air jet | _
72/26/101-10 | Drosselklappenstutzen | Korrekturluftdüse | correction air jet | _
72/26/101-10 | Drosselklappenstutzen | Nadeldüse / Mischrohr | needle jet / mixing tube | _
72/26/101-10 | Drosselklappenstutzen | Düsennadel | jet needle | _
72/26/101-10 | Drosselklappenstutzen | Nadelstellung | position (jet needle) | _
72/26/101-10 | Drosselklappenstutzen | Schwimmernadel | float needle | _
72/26/101-10 | Drosselklappenstutzen | Tupfer | tipper | _
72/26/101-10 | Drosselklappenstutzen | für Ersatz | for after market | _
72/26/101-10 | Drosselklappenstutzen | Luftregulierschraube | air regulation jet | 150-227_
72/26/101-10 | Drosselklappenstutzen | offen | open | _
72/26/101-10 | Drosselklappenstutzen | Nadelventil | float needle | _
72/26/101-10 | Drosselklappenstutzen | Zerstäuber | atomizer | _
72/26/101-10 | Drosselklappenstutzen | Rohrbogen | pipe bend | _
72/26/101-10 | Drosselklappenstutzen | Isolierbuchse | isolating bush | _
72/26/101-10 | Drosselklappenstutzen | Filter | filter | _
72/26/101-10 | Drosselklappenstutzen | sonstiges | additional information | Potentiometer 175-509^
75/45/111-03 | DKS links 75 | Ersatz für | replacement for | Ersatz für 75/45/111^
75/45/111-04 | DKS links 75 stigele | Ersatz für | replacement for | Ersatz für 75/45/111^
75/45/113-03 | DKS links 75 | Ersatz für | replacement for | Ersatz für 75/45/113^
75/45/113-04 | DKS links 75 stigele! | Ersatz für | replacement for | Ersatz für 75/45/113^
8/14/114 | Vergaser DRA | Ersatz für | replacement for | _
8/14/114 | Vergaser DRA | ersetzt durch | replaced by | _
8/14/114 | Vergaser DRA | ähnlich | similar to | 8/14/113_
8/14/114 | Vergaser DRA | Motor/Ausführung | engine model | KM 48 BW_
8/14/114 | Vergaser DRA |  |  | Wankel, Bootsmotor_
8/14/114 | Vergaser DRA |  |  | DV. Sz. + Regl._
8/14/114 | Vergaser DRA | Takt | stroke | 2_
8/14/114 | Vergaser DRA | Zylinder | cylinder | 1_
8/14/114 | Vergaser DRA | Hubraum | displacement | 108_
8/14/114 | Vergaser DRA | Vergasergehäuse | carburettor body | 14-301-14-190_
8/14/114 | Vergaser DRA | Motoranschluß | motor flange | Flansch, senkrecht_
8/14/114 | Vergaser DRA | Filteranschluß | filter connection | 30_
8/14/114 | Vergaser DRA | Deckelplatte | cover plate | _
8/14/114 | Vergaser DRA | Deckelverschraubung | screw cover | _
8/14/114 | Vergaser DRA | Gasschieber | slide | _
8/14/114 | Vergaser DRA | Mischkammereinsatz / Lufttrichter | mixing chmaber insert | _
8/14/114 | Vergaser DRA | Schwimmergehäuse /-kammer | float chamber | _
8/14/114 | Vergaser DRA | Schwimmergehäusedeckel | cover for float chamber | _
8/14/114 | Vergaser DRA | Kraftstoffanschluß | fuel connector | Schwenkanschluß (6) in Richtung Flansch montiert_
8/14/114 | Vergaser DRA | Schwimmer | float | 35-217_
8/14/114 | Vergaser DRA | Gasschieberstellschraube | slide adjusting screw | _
8/14/114 | Vergaser DRA | Klemmschraube | clamping screw | _
8/14/114 | Vergaser DRA | Hauptdüse | main jet | 44-915/90_
8/14/114 | Vergaser DRA | Reservedüse | spare jet | _
8/14/114 | Vergaser DRA | Leerlaufdüse | pilot jet | 44-905/60_
8/14/114 | Vergaser DRA | Startdüse | starting jet | _
8/14/114 | Vergaser DRA | Leerlaufluftdüse | idle air jet | _
8/14/114 | Vergaser DRA | Korrekturluftdüse | correction air jet | 44-005/40 geb. 0,45_
8/14/114 | Vergaser DRA | Nadeldüse / Mischrohr | needle jet / mixing tube | _
8/14/114 | Vergaser DRA | Düsennadel | jet needle | _
8/14/114 | Vergaser DRA | Nadelstellung | position (jet needle) | _
8/14/114 | Vergaser DRA | Schwimmernadel | float needle | 51-533-15_
8/14/114 | Vergaser DRA | Tupfer | tipper | 48-926_
8/14/114 | Vergaser DRA | für Ersatz | for after market | 48-826 u. 149-020_
8/14/114 | Vergaser DRA | Luftregulierschraube | air regulation jet | 50-010_
8/14/114 | Vergaser DRA | offen | open | 1 1/2x_
8/14/114 | Vergaser DRA | Nadelventil | float needle | 51-533-15_
8/14/114 | Vergaser DRA | Zerstäuber | atomizer | _
8/14/114 | Vergaser DRA | Rohrbogen | pipe bend | _
8/14/114 | Vergaser DRA | Isolierbuchse | isolating bush | _
8/14/114 | Vergaser DRA | Filter | filter | _
8/14/114 | Vergaser DRA | sonstiges | additional information | Ausführung mit Vitonnadel. Mutter lose aufgeschraubt.^
8/14S117 | Vergaser DRA | Ersatz für | replacement for | _
8/14S117 | Vergaser DRA | ersetzt durch | replaced by | _
8/14S117 | Vergaser DRA | ähnlich | similar to | _
8/14S117 | Vergaser DRA | Motor/Ausführung | engine model | MVK 80_
8/14S117 | Vergaser DRA |  |  | _
8/14S117 | Vergaser DRA |  |  | D.V._
8/14S117 | Vergaser DRA | Takt | stroke | 2_
8/14S117 | Vergaser DRA | Zylinder | cylinder | 1_
8/14S117 | Vergaser DRA | Hubraum | displacement | 80_
8/14S117 | Vergaser DRA | Vergasergehäuse | carburettor body | 14-315-14-090_
8/14S117 | Vergaser DRA | Motoranschluß | motor flange | 21_
8/14S117 | Vergaser DRA | Filteranschluß | filter connection | 30_
8/14S117 | Vergaser DRA | Deckelplatte | cover plate | _
8/14S117 | Vergaser DRA | Deckelverschraubung | screw cover | _
8/14S117 | Vergaser DRA | Gasschieber | slide | _
8/14S117 | Vergaser DRA | Mischkammereinsatz / Lufttrichter | mixing chmaber insert | _
8/14S117 | Vergaser DRA | Schwimmergehäuse /-kammer | float chamber | _
8/14S117 | Vergaser DRA | Schwimmergehäusedeckel | cover for float chamber | _
8/14S117 | Vergaser DRA | Kraftstoffanschluß | fuel connector | Schwenkanschluß (6)_
8/14S117 | Vergaser DRA | Schwimmer | float | 358-218_
8/14S117 | Vergaser DRA | Gasschieberstellschraube | slide adjusting screw | _
8/14S117 | Vergaser DRA | Klemmschraube | clamping screw | 140-626 links unten_
8/14S117 | Vergaser DRA | Hauptdüse | main jet | 44-915/58_
8/14S117 | Vergaser DRA | Reservedüse | spare jet | _
8/14S117 | Vergaser DRA | Leerlaufdüse | pilot jet | 44-904/40_
8/14S117 | Vergaser DRA | Startdüse | starting jet | _
8/14S117 | Vergaser DRA | Leerlaufluftdüse | idle air jet | _
8/14S117 | Vergaser DRA | Korrekturluftdüse | correction air jet | 44-005/80 geb. 85_
8/14S117 | Vergaser DRA | Nadeldüse / Mischrohr | needle jet / mixing tube | 45-350/20_
8/14S117 | Vergaser DRA | Düsennadel | jet needle | _
8/14S117 | Vergaser DRA | Nadelstellung | position (jet needle) | _
8/14S117 | Vergaser DRA | Schwimmernadel | float needle | 147-032_
8/14S117 | Vergaser DRA | Tupfer | tipper | 48-926_
8/14S117 | Vergaser DRA | für Ersatz | for after market | 48-826 u. 149-020_
8/14S117 | Vergaser DRA | Luftregulierschraube | air regulation jet | 50-010_
8/14S117 | Vergaser DRA | offen | open | 1x_
8/14S117 | Vergaser DRA | Nadelventil | float needle | 51-533-22_
8/14S117 | Vergaser DRA | Zerstäuber | atomizer | _
8/14S117 | Vergaser DRA | Rohrbogen | pipe bend | _
8/14S117 | Vergaser DRA | Isolierbuchse | isolating bush | _
8/14S117 | Vergaser DRA | Filter | filter | _
8/14S117 | Vergaser DRA | sonstiges | additional information | Haltearm 58-539 wird unter Nr. 58.612.02.00.000287 von Fa. MIO
8/14S117 | Vergaser DRA |  |  | beigestellt.^
8/15,5/1170A | Vergaser DRA | Ersatz für | replacement for | 8/15,5/117_
8/15,5/1170A | Vergaser DRA | ersetzt durch | replaced by | _
8/15,5/1170A | Vergaser DRA | ähnlich | similar to | 8/15,5/117_
8/15,5/1170A | Vergaser DRA | Motor/Ausführung | engine model | Typ 2674_
8/15,5/1170A | Vergaser DRA |  |  | Profi-Mäher_
8/15,5/1170A | Vergaser DRA |  |  | Sz.-R._
8/15,5/1170A | Vergaser DRA | Takt | stroke | 2_
8/15,5/1170A | Vergaser DRA | Zylinder | cylinder | 1_
8/15,5/1170A | Vergaser DRA | Hubraum | displacement | 98_
8/15,5/1170A | Vergaser DRA | Vergasergehäuse | carburettor body | 14-301-15,5-090_
8/15,5/1170A | Vergaser DRA | Motoranschluß | motor flange | Flansch, senkrecht_
8/15,5/1170A | Vergaser DRA | Filteranschluß | filter connection | 30_
8/15,5/1170A | Vergaser DRA | Deckelplatte | cover plate | _
8/15,5/1170A | Vergaser DRA | Deckelverschraubung | screw cover | _
8/15,5/1170A | Vergaser DRA | Gasschieber | slide | _
8/15,5/1170A | Vergaser DRA | Mischkammereinsatz / Lufttrichter | mixing chmaber insert | _
8/15,5/1170A | Vergaser DRA | Schwimmergehäuse /-kammer | float chamber | _
8/15,5/1170A | Vergaser DRA | Schwimmergehäusedeckel | cover for float chamber | _
8/15,5/1170A | Vergaser DRA | Kraftstoffanschluß | fuel connector | 1x50-125 und 2x65-121 lose einschrauben_
8/15,5/1170A | Vergaser DRA | Schwimmer | float | 35-218_
8/15,5/1170A | Vergaser DRA | Gasschieberstellschraube | slide adjusting screw | _
8/15,5/1170A | Vergaser DRA | Klemmschraube | clamping screw | _
8/15,5/1170A | Vergaser DRA | Hauptdüse | main jet | 44-915/75_
8/15,5/1170A | Vergaser DRA | Reservedüse | spare jet | _
8/15,5/1170A | Vergaser DRA | Leerlaufdüse | pilot jet | 44-904/45_
8/15,5/1170A | Vergaser DRA | Startdüse | starting jet | _
8/15,5/1170A | Vergaser DRA | Leerlaufluftdüse | idle air jet | _
8/15,5/1170A | Vergaser DRA | Korrekturluftdüse | correction air jet | 44-005/0,75_
8/15,5/1170A | Vergaser DRA | Nadeldüse / Mischrohr | needle jet / mixing tube | 45-350/2_
8/15,5/1170A | Vergaser DRA | Düsennadel | jet needle | _
8/15,5/1170A | Vergaser DRA | Nadelstellung | position (jet needle) | _
8/15,5/1170A | Vergaser DRA | Schwimmernadel | float needle | 147-032_
8/15,5/1170A | Vergaser DRA | Tupfer | tipper | 48-926_
8/15,5/1170A | Vergaser DRA | für Ersatz | for after market | 48-826 u. 149-020_
8/15,5/1170A | Vergaser DRA | Luftregulierschraube | air regulation jet | 50-010_
8/15,5/1170A | Vergaser DRA | offen | open | 3/4x_
8/15,5/1170A | Vergaser DRA | Nadelventil | float needle | 51-53-15_
8/15,5/1170A | Vergaser DRA | Zerstäuber | atomizer | _
8/15,5/1170A | Vergaser DRA | Rohrbogen | pipe bend | _
8/15,5/1170A | Vergaser DRA | Isolierbuchse | isolating bush | _
8/15,5/1170A | Vergaser DRA | Filter | filter | _
8/15,5/1170A | Vergaser DRA | sonstiges | additional information | Leerlaufdüse muß filterseitig im Mischrohr anliegen._
8/15,5/1170A | Vergaser DRA |  |  | ^
8/15,5/130 | Vergaser DRA | Ersatz für | replacement for | 8/15,5/113_
8/15,5/130 | Vergaser DRA | ersetzt durch | replaced by | _
8/15,5/130 | Vergaser DRA | ähnlich | similar to | _
8/15,5/130 | Vergaser DRA | Motor/Ausführung | engine model | 1009 SRB x 2_
8/15,5/130 | Vergaser DRA |  |  | _
8/15,5/130 | Vergaser DRA |  |  | Dr.V._
8/15,5/130 | Vergaser DRA | Takt | stroke | 2_
8/15,5/130 | Vergaser DRA | Zylinder | cylinder | 1_
8/15,5/130 | Vergaser DRA | Hubraum | displacement | 98_
8/15,5/130 | Vergaser DRA | Vergasergehäuse | carburettor body | 14-305-15,5-040_
8/15,5/130 | Vergaser DRA | Motoranschluß | motor flange | Flansch, waagrecht_
8/15,5/130 | Vergaser DRA | Filteranschluß | filter connection | 30_
8/15,5/130 | Vergaser DRA | Deckelplatte | cover plate | _
8/15,5/130 | Vergaser DRA | Deckelverschraubung | screw cover | _
8/15,5/130 | Vergaser DRA | Gasschieber | slide | _
8/15,5/130 | Vergaser DRA | Mischkammereinsatz / Lufttrichter | mixing chmaber insert | _
8/15,5/130 | Vergaser DRA | Schwimmergehäuse /-kammer | float chamber | _
8/15,5/130 | Vergaser DRA | Schwimmergehäusedeckel | cover for float chamber | _
8/15,5/130 | Vergaser DRA | Kraftstoffanschluß | fuel connector | 34-020-102 Schwenkanschluß unter 30░ in Richtg. Filterstutzen montiert_
8/15,5/130 | Vergaser DRA | Schwimmer | float | 35-217_
8/15,5/130 | Vergaser DRA | Gasschieberstellschraube | slide adjusting screw | _
8/15,5/130 | Vergaser DRA | Klemmschraube | clamping screw | _
8/15,5/130 | Vergaser DRA | Hauptdüse | main jet | 44-915/75_
8/15,5/130 | Vergaser DRA | Reservedüse | spare jet | _
8/15,5/130 | Vergaser DRA | Leerlaufdüse | pilot jet | 44-904/40_
8/15,5/130 | Vergaser DRA | Startdüse | starting jet | _
8/15,5/130 | Vergaser DRA | Leerlaufluftdüse | idle air jet | _
8/15,5/130 | Vergaser DRA | Korrekturluftdüse | correction air jet | ohne_
8/15,5/130 | Vergaser DRA | Nadeldüse / Mischrohr | needle jet / mixing tube | 45-350/2_
8/15,5/130 | Vergaser DRA | Düsennadel | jet needle | _
8/15,5/130 | Vergaser DRA | Nadelstellung | position (jet needle) | _
8/15,5/130 | Vergaser DRA | Schwimmernadel | float needle | 47-056_
8/15,5/130 | Vergaser DRA | Tupfer | tipper | 48-926_
8/15,5/130 | Vergaser DRA | für Ersatz | for after market | 48-826_
8/15,5/130 | Vergaser DRA | Luftregulierschraube | air regulation jet | 50-010_
8/15,5/130 | Vergaser DRA | offen | open | 3/4x_
8/15,5/130 | Vergaser DRA | Nadelventil | float needle | 51-538-12_
8/15,5/130 | Vergaser DRA | Zerstäuber | atomizer | _
8/15,5/130 | Vergaser DRA | Rohrbogen | pipe bend | _
8/15,5/130 | Vergaser DRA | Isolierbuchse | isolating bush | _
8/15,5/130 | Vergaser DRA | Filter | filter | _
8/15,5/130 | Vergaser DRA | sonstiges | additional information | 56-095, 56-112, 57-198, 60-164_
8/15,5/130 | Vergaser DRA |  |  | 65-544 mit Benzin-Íl 1:10 tränken. SAE 10 verwenden. Achsen mit
8/15,5/130 | Vergaser DRA |  |  | Molykote^
8/15,5/134 | Vergaser DRA | Ersatz für | replacement for | _
8/15,5/134 | Vergaser DRA | ersetzt durch | replaced by | 8/15,5/1842_
8/15,5/134 | Vergaser DRA | ähnlich | similar to | _
8/15,5/134 | Vergaser DRA | Motor/Ausführung | engine model | 140 W5_
8/15,5/134 | Vergaser DRA |  |  | Rasenmäher_
8/15,5/134 | Vergaser DRA |  |  | DV Hd. + FR_
8/15,5/134 | Vergaser DRA | Takt | stroke | 2_
8/15,5/134 | Vergaser DRA | Zylinder | cylinder | 1_
8/15,5/134 | Vergaser DRA | Hubraum | displacement | 100_
8/15,5/134 | Vergaser DRA | Vergasergehäuse | carburettor body | 14-302-15,5-110_
8/15,5/134 | Vergaser DRA | Motoranschluß | motor flange | Flansch, senkrecht_
8/15,5/134 | Vergaser DRA | Filteranschluß | filter connection | 30_
8/15,5/134 | Vergaser DRA | Deckelplatte | cover plate | _
8/15,5/134 | Vergaser DRA | Deckelverschraubung | screw cover | _
8/15,5/134 | Vergaser DRA | Gasschieber | slide | _
8/15,5/134 | Vergaser DRA | Mischkammereinsatz / Lufttrichter | mixing chmaber insert | _
8/15,5/134 | Vergaser DRA | Schwimmergehäuse /-kammer | float chamber | _
8/15,5/134 | Vergaser DRA | Schwimmergehäusedeckel | cover for float chamber | _
8/15,5/134 | Vergaser DRA | Kraftstoffanschluß | fuel connector | 51-320_
8/15,5/134 | Vergaser DRA | Schwimmer | float | 35-217_
8/15,5/134 | Vergaser DRA | Gasschieberstellschraube | slide adjusting screw | _
8/15,5/134 | Vergaser DRA | Klemmschraube | clamping screw | _
8/15,5/134 | Vergaser DRA | Hauptdüse | main jet | 44-915/95_
8/15,5/134 | Vergaser DRA | Reservedüse | spare jet | _
8/15,5/134 | Vergaser DRA | Leerlaufdüse | pilot jet | 44-904/50_
8/15,5/134 | Vergaser DRA | Startdüse | starting jet | _
8/15,5/134 | Vergaser DRA | Leerlaufluftdüse | idle air jet | _
8/15,5/134 | Vergaser DRA | Korrekturluftdüse | correction air jet | 44-005/0,7 (0,75 bohr.)_
8/15,5/134 | Vergaser DRA | Nadeldüse / Mischrohr | needle jet / mixing tube | 45-350 Nr. 1_
8/15,5/134 | Vergaser DRA | Düsennadel | jet needle | _
8/15,5/134 | Vergaser DRA | Nadelstellung | position (jet needle) | _
8/15,5/134 | Vergaser DRA | Schwimmernadel | float needle | 47-056_
8/15,5/134 | Vergaser DRA | Tupfer | tipper | 48-926_
8/15,5/134 | Vergaser DRA | für Ersatz | for after market | 48-826 u. 49-020_
8/15,5/134 | Vergaser DRA | Luftregulierschraube | air regulation jet | 50-010_
8/15,5/134 | Vergaser DRA | offen | open | 1 1/2x_
8/15,5/134 | Vergaser DRA | Nadelventil | float needle | 51-538-15_
8/15,5/134 | Vergaser DRA | Zerstäuber | atomizer | _
8/15,5/134 | Vergaser DRA | Rohrbogen | pipe bend | _
8/15,5/134 | Vergaser DRA | Isolierbuchse | isolating bush | _
8/15,5/134 | Vergaser DRA | Filter | filter | _
8/15,5/134 | Vergaser DRA | sonstiges | additional information | 40-311, 40-359, 65-852, 50-339, 56-110, 56-112, 58-108, 58-109,
8/15,5/134 | Vergaser DRA |  |  | 65-122, Lieferung in Behältern mit Spezial-Einsatzböden^
8/15,5/136A | Vergaser DRA | Ersatz für | replacement for | 8/15,5/136_
8/15,5/136A | Vergaser DRA | ersetzt durch | replaced by | _
8/15,5/136A | Vergaser DRA | ähnlich | similar to | _
8/15,5/136A | Vergaser DRA | Motor/Ausführung | engine model | Stamo 76_
8/15,5/136A | Vergaser DRA |  |  | _
8/15,5/136A | Vergaser DRA |  |  | Hdh. + Endbegr._
8/15,5/136A | Vergaser DRA | Takt | stroke | 2_
8/15,5/136A | Vergaser DRA | Zylinder | cylinder | 1_
8/15,5/136A | Vergaser DRA | Hubraum | displacement | 75_
8/15,5/136A | Vergaser DRA | Vergasergehäuse | carburettor body | 14-305-15,5-020_
8/15,5/136A | Vergaser DRA | Motoranschluß | motor flange | Flanschl, waagrecht_
8/15,5/136A | Vergaser DRA | Filteranschluß | filter connection | 30_
8/15,5/136A | Vergaser DRA | Deckelplatte | cover plate | _
8/15,5/136A | Vergaser DRA | Deckelverschraubung | screw cover | _
8/15,5/136A | Vergaser DRA | Gasschieber | slide | _
8/15,5/136A | Vergaser DRA | Mischkammereinsatz / Lufttrichter | mixing chmaber insert | _
8/15,5/136A | Vergaser DRA | Schwimmergehäuse /-kammer | float chamber | _
8/15,5/136A | Vergaser DRA | Schwimmergehäusedeckel | cover for float chamber | _
8/15,5/136A | Vergaser DRA | Kraftstoffanschluß | fuel connector | senkrecht (6)_
8/15,5/136A | Vergaser DRA | Schwimmer | float | 35-218_
8/15,5/136A | Vergaser DRA | Gasschieberstellschraube | slide adjusting screw | _
8/15,5/136A | Vergaser DRA | Klemmschraube | clamping screw | _
8/15,5/136A | Vergaser DRA | Hauptdüse | main jet | 44-915/85_
8/15,5/136A | Vergaser DRA | Reservedüse | spare jet | _
8/15,5/136A | Vergaser DRA | Leerlaufdüse | pilot jet | 44-905/45_
8/15,5/136A | Vergaser DRA | Startdüse | starting jet | _
8/15,5/136A | Vergaser DRA | Leerlaufluftdüse | idle air jet | _
8/15,5/136A | Vergaser DRA | Korrekturluftdüse | correction air jet | _
8/15,5/136A | Vergaser DRA | Nadeldüse / Mischrohr | needle jet / mixing tube | _
8/15,5/136A | Vergaser DRA | Düsennadel | jet needle | _
8/15,5/136A | Vergaser DRA | Nadelstellung | position (jet needle) | _
8/15,5/136A | Vergaser DRA | Schwimmernadel | float needle | 147-032_
8/15,5/136A | Vergaser DRA | Tupfer | tipper | 48-926_
8/15,5/136A | Vergaser DRA | für Ersatz | for after market | 48-826 u. 149-020_
8/15,5/136A | Vergaser DRA | Luftregulierschraube | air regulation jet | 50-010_
8/15,5/136A | Vergaser DRA | offen | open | 1/2x_
8/15,5/136A | Vergaser DRA | Nadelventil | float needle | 51-533-12_
8/15,5/136A | Vergaser DRA | Zerstäuber | atomizer | _
8/15,5/136A | Vergaser DRA | Rohrbogen | pipe bend | _
8/15,5/136A | Vergaser DRA | Isolierbuchse | isolating bush | _
8/15,5/136A | Vergaser DRA | Filter | filter | _
8/15,5/136A | Vergaser DRA | sonstiges | additional information | 65-544 trocken einsetzen^
8/15,5/137A | Vergaser DRA | Ersatz für | replacement for | 8/15,5/137_
8/15,5/137A | Vergaser DRA | ersetzt durch | replaced by | _
8/15,5/137A | Vergaser DRA | ähnlich | similar to | _
8/15,5/137A | Vergaser DRA | Motor/Ausführung | engine model | Stamo 76_
8/15,5/137A | Vergaser DRA |  |  | Beton-Mischer_
8/15,5/137A | Vergaser DRA |  |  | Hdh. + Endbegr._
8/15,5/137A | Vergaser DRA | Takt | stroke | 2_
8/15,5/137A | Vergaser DRA | Zylinder | cylinder | 1_
8/15,5/137A | Vergaser DRA | Hubraum | displacement | 75_
8/15,5/137A | Vergaser DRA | Vergasergehäuse | carburettor body | 14-305-15,5-020_
8/15,5/137A | Vergaser DRA | Motoranschluß | motor flange | Flansch, waagrecht_
8/15,5/137A | Vergaser DRA | Filteranschluß | filter connection | 30_
8/15,5/137A | Vergaser DRA | Deckelplatte | cover plate | _
8/15,5/137A | Vergaser DRA | Deckelverschraubung | screw cover | _
8/15,5/137A | Vergaser DRA | Gasschieber | slide | _
8/15,5/137A | Vergaser DRA | Mischkammereinsatz / Lufttrichter | mixing chmaber insert | _
8/15,5/137A | Vergaser DRA | Schwimmergehäuse /-kammer | float chamber | _
8/15,5/137A | Vergaser DRA | Schwimmergehäusedeckel | cover for float chamber | _
8/15,5/137A | Vergaser DRA | Kraftstoffanschluß | fuel connector | senkrecht (6)_
8/15,5/137A | Vergaser DRA | Schwimmer | float | 35-218_
8/15,5/137A | Vergaser DRA | Gasschieberstellschraube | slide adjusting screw | _
8/15,5/137A | Vergaser DRA | Klemmschraube | clamping screw | _
8/15,5/137A | Vergaser DRA | Hauptdüse | main jet | 44-915/75_
8/15,5/137A | Vergaser DRA | Reservedüse | spare jet | _
8/15,5/137A | Vergaser DRA | Leerlaufdüse | pilot jet | 44-905/45_
8/15,5/137A | Vergaser DRA | Startdüse | starting jet | _
8/15,5/137A | Vergaser DRA | Leerlaufluftdüse | idle air jet | _
8/15,5/137A | Vergaser DRA | Korrekturluftdüse | correction air jet | _
8/15,5/137A | Vergaser DRA | Nadeldüse / Mischrohr | needle jet / mixing tube | _
8/15,5/137A | Vergaser DRA | Düsennadel | jet needle | _
8/15,5/137A | Vergaser DRA | Nadelstellung | position (jet needle) | _
8/15,5/137A | Vergaser DRA | Schwimmernadel | float needle | 147-032_
8/15,5/137A | Vergaser DRA | Tupfer | tipper | 48-926_
8/15,5/137A | Vergaser DRA | für Ersatz | for after market | 48-826 u. 149-020_
8/15,5/137A | Vergaser DRA | Luftregulierschraube | air regulation jet | 50-010_
8/15,5/137A | Vergaser DRA | offen | open | 1/2x_
8/15,5/137A | Vergaser DRA | Nadelventil | float needle | 51-533-12_
8/15,5/137A | Vergaser DRA | Zerstäuber | atomizer | _
8/15,5/137A | Vergaser DRA | Rohrbogen | pipe bend | _
8/15,5/137A | Vergaser DRA | Isolierbuchse | isolating bush | _
8/15,5/137A | Vergaser DRA | Filter | filter | _
8/15,5/137A | Vergaser DRA | sonstiges | additional information | 65-544 trocken einsetzen^
8/15,5/146 | Vergaser DRA | Ersatz für | replacement for | _
8/15,5/146 | Vergaser DRA | ersetzt durch | replaced by | _
8/15,5/146 | Vergaser DRA | ähnlich | similar to | _
8/15,5/146 | Vergaser DRA | Motor/Ausführung | engine model | N5 Bootsmotor_
8/15,5/146 | Vergaser DRA |  |  | mit eingebautem Tank_
8/15,5/146 | Vergaser DRA |  |  | _
8/15,5/146 | Vergaser DRA | Takt | stroke | 2_
8/15,5/146 | Vergaser DRA | Zylinder | cylinder | 1_
8/15,5/146 | Vergaser DRA | Hubraum | displacement | 70_
8/15,5/146 | Vergaser DRA | Vergasergehäuse | carburettor body | 14-312-15,5-030_
8/15,5/146 | Vergaser DRA | Motoranschluß | motor flange | 21_
8/15,5/146 | Vergaser DRA | Filteranschluß | filter connection | 30_
8/15,5/146 | Vergaser DRA | Deckelplatte | cover plate | _
8/15,5/146 | Vergaser DRA | Deckelverschraubung | screw cover | _
8/15,5/146 | Vergaser DRA | Gasschieber | slide | _
8/15,5/146 | Vergaser DRA | Mischkammereinsatz / Lufttrichter | mixing chmaber insert | _
8/15,5/146 | Vergaser DRA | Schwimmergehäuse /-kammer | float chamber | _
8/15,5/146 | Vergaser DRA | Schwimmergehäusedeckel | cover for float chamber | _
8/15,5/146 | Vergaser DRA | Kraftstoffanschluß | fuel connector | Schwenkanschluß 5░ in Richtung Klemmanschluß_
8/15,5/146 | Vergaser DRA | Schwimmer | float | _
8/15,5/146 | Vergaser DRA | Gasschieberstellschraube | slide adjusting screw | _
8/15,5/146 | Vergaser DRA | Klemmschraube | clamping screw | oben rechts_
8/15,5/146 | Vergaser DRA | Hauptdüse | main jet | 44-915/85_
8/15,5/146 | Vergaser DRA | Reservedüse | spare jet | _
8/15,5/146 | Vergaser DRA | Leerlaufdüse | pilot jet | 44-904/55_
8/15,5/146 | Vergaser DRA | Startdüse | starting jet | _
8/15,5/146 | Vergaser DRA | Leerlaufluftdüse | idle air jet | _
8/15,5/146 | Vergaser DRA | Korrekturluftdüse | correction air jet | 44-005/0,4 (geb. 0,45)_
8/15,5/146 | Vergaser DRA | Nadeldüse / Mischrohr | needle jet / mixing tube | 45-350/1_
8/15,5/146 | Vergaser DRA | Düsennadel | jet needle | _
8/15,5/146 | Vergaser DRA | Nadelstellung | position (jet needle) | _
8/15,5/146 | Vergaser DRA | Schwimmernadel | float needle | _
8/15,5/146 | Vergaser DRA | Tupfer | tipper | 48-926_
8/15,5/146 | Vergaser DRA | für Ersatz | for after market | 48-826_
8/15,5/146 | Vergaser DRA | Luftregulierschraube | air regulation jet | _
8/15,5/146 | Vergaser DRA | offen | open | 2x_
8/15,5/146 | Vergaser DRA | Nadelventil | float needle | 51-533-12_
8/15,5/146 | Vergaser DRA | Zerstäuber | atomizer | _
8/15,5/146 | Vergaser DRA | Rohrbogen | pipe bend | _
8/15,5/146 | Vergaser DRA | Isolierbuchse | isolating bush | _
8/15,5/146 | Vergaser DRA | Filter | filter | _
8/15,5/146 | Vergaser DRA | sonstiges | additional information | Tupfer 48-926 mit Blechkappe. Verkadmet/chrom._
8/15,5/146 | Vergaser DRA |  |  | Vergaser in Plastikbeutel 80-020 = Größe I^
8/15,5/150 | Vergaser DRA | Ersatz für | replacement for | _
8/15,5/150 | Vergaser DRA | ersetzt durch | replaced by | 8/15,5/1841_
8/15,5/150 | Vergaser DRA | ähnlich | similar to | 8/15,5/134_
8/15,5/150 | Vergaser DRA | Motor/Ausführung | engine model | 015_
8/15,5/150 | Vergaser DRA |  |  | _
8/15,5/150 | Vergaser DRA |  |  | Dr.V. Hd.+FR._
8/15,5/150 | Vergaser DRA | Takt | stroke | 1_
8/15,5/150 | Vergaser DRA | Zylinder | cylinder | 2_
8/15,5/150 | Vergaser DRA | Hubraum | displacement | 123_
8/15,5/150 | Vergaser DRA | Vergasergehäuse | carburettor body | 14-302-15,5-100_
8/15,5/150 | Vergaser DRA | Motoranschluß | motor flange | Flansch, senkrecht_
8/15,5/150 | Vergaser DRA | Filteranschluß | filter connection | 30_
8/15,5/150 | Vergaser DRA | Deckelplatte | cover plate | _
8/15,5/150 | Vergaser DRA | Deckelverschraubung | screw cover | _
8/15,5/150 | Vergaser DRA | Gasschieber | slide | _
8/15,5/150 | Vergaser DRA | Mischkammereinsatz / Lufttrichter | mixing chmaber insert | _
8/15,5/150 | Vergaser DRA | Schwimmergehäuse /-kammer | float chamber | _
8/15,5/150 | Vergaser DRA | Schwimmergehäusedeckel | cover for float chamber | _
8/15,5/150 | Vergaser DRA | Kraftstoffanschluß | fuel connector | senkrecht (6)_
8/15,5/150 | Vergaser DRA | Schwimmer | float | 35-217_
8/15,5/150 | Vergaser DRA | Gasschieberstellschraube | slide adjusting screw | _
8/15,5/150 | Vergaser DRA | Klemmschraube | clamping screw | _
8/15,5/150 | Vergaser DRA | Hauptdüse | main jet | 44-915/95_
8/15,5/150 | Vergaser DRA | Reservedüse | spare jet | _
8/15,5/150 | Vergaser DRA | Leerlaufdüse | pilot jet | 44-904/50_
8/15,5/150 | Vergaser DRA | Startdüse | starting jet | _
8/15,5/150 | Vergaser DRA | Leerlaufluftdüse | idle air jet | _
8/15,5/150 | Vergaser DRA | Korrekturluftdüse | correction air jet | 44-005/0,7 (geb. 0,75)_
8/15,5/150 | Vergaser DRA | Nadeldüse / Mischrohr | needle jet / mixing tube | 45-350 Nr. 10_
8/15,5/150 | Vergaser DRA | Düsennadel | jet needle | _
8/15,5/150 | Vergaser DRA | Nadelstellung | position (jet needle) | _
8/15,5/150 | Vergaser DRA | Schwimmernadel | float needle | 47-056_
8/15,5/150 | Vergaser DRA | Tupfer | tipper | 48-926_
8/15,5/150 | Vergaser DRA | für Ersatz | for after market | 48-826 u. 49-020_
8/15,5/150 | Vergaser DRA | Luftregulierschraube | air regulation jet | 50-010_
8/15,5/150 | Vergaser DRA | offen | open | 1x_
8/15,5/150 | Vergaser DRA | Nadelventil | float needle | 51-538-15_
8/15,5/150 | Vergaser DRA | Zerstäuber | atomizer | _
8/15,5/150 | Vergaser DRA | Rohrbogen | pipe bend | _
8/15,5/150 | Vergaser DRA | Isolierbuchse | isolating bush | _
8/15,5/150 | Vergaser DRA | Filter | filter | _
8/15,5/150 | Vergaser DRA | sonstiges | additional information | Lieferung in Behältern mit Spezial-Einsatzböden.^
8/15,5/154 | Vergaser DRA | Ersatz für | replacement for | _
8/15,5/154 | Vergaser DRA | ersetzt durch | replaced by | _
8/15,5/154 | Vergaser DRA | ähnlich | similar to | 8/15,5/117_
8/15,5/154 | Vergaser DRA | Motor/Ausführung | engine model | 1 Z 14 ES_
8/15,5/154 | Vergaser DRA |  |  | mit Windfahne_
8/15,5/154 | Vergaser DRA |  |  | D.V. Sz. + R._
8/15,5/154 | Vergaser DRA | Takt | stroke | 2_
8/15,5/154 | Vergaser DRA | Zylinder | cylinder | 1_
8/15,5/154 | Vergaser DRA | Hubraum | displacement | 141_
8/15,5/154 | Vergaser DRA | Vergasergehäuse | carburettor body | 14-301-15,5-130_
8/15,5/154 | Vergaser DRA | Motoranschluß | motor flange | Flansch senkrecht_
8/15,5/154 | Vergaser DRA | Filteranschluß | filter connection | 30_
8/15,5/154 | Vergaser DRA | Deckelplatte | cover plate | _
8/15,5/154 | Vergaser DRA | Deckelverschraubung | screw cover | _
8/15,5/154 | Vergaser DRA | Gasschieber | slide | _
8/15,5/154 | Vergaser DRA | Mischkammereinsatz / Lufttrichter | mixing chmaber insert | _
8/15,5/154 | Vergaser DRA | Schwimmergehäuse /-kammer | float chamber | _
8/15,5/154 | Vergaser DRA | Schwimmergehäusedeckel | cover for float chamber | _
8/15,5/154 | Vergaser DRA | Kraftstoffanschluß | fuel connector | nur 2x65-121 und 50-125 lose einschrauben_
8/15,5/154 | Vergaser DRA | Schwimmer | float | 35-218_
8/15,5/154 | Vergaser DRA | Gasschieberstellschraube | slide adjusting screw | _
8/15,5/154 | Vergaser DRA | Klemmschraube | clamping screw | _
8/15,5/154 | Vergaser DRA | Hauptdüse | main jet | 44-915/100_
8/15,5/154 | Vergaser DRA | Reservedüse | spare jet | _
8/15,5/154 | Vergaser DRA | Leerlaufdüse | pilot jet | 44-904/60_
8/15,5/154 | Vergaser DRA | Startdüse | starting jet | _
8/15,5/154 | Vergaser DRA | Leerlaufluftdüse | idle air jet | _
8/15,5/154 | Vergaser DRA | Korrekturluftdüse | correction air jet | 44-005/0,4_
8/15,5/154 | Vergaser DRA | Nadeldüse / Mischrohr | needle jet / mixing tube | 45-350/10_
8/15,5/154 | Vergaser DRA | Düsennadel | jet needle | _
8/15,5/154 | Vergaser DRA | Nadelstellung | position (jet needle) | _
8/15,5/154 | Vergaser DRA | Schwimmernadel | float needle | 147-032_
8/15,5/154 | Vergaser DRA | Tupfer | tipper | 48-925_
8/15,5/154 | Vergaser DRA | für Ersatz | for after market | 48-825 u. 149-020_
8/15,5/154 | Vergaser DRA | Luftregulierschraube | air regulation jet | 50-010_
8/15,5/154 | Vergaser DRA | offen | open | 1 1/2x_
8/15,5/154 | Vergaser DRA | Nadelventil | float needle | 51-533-15_
8/15,5/154 | Vergaser DRA | Zerstäuber | atomizer | _
8/15,5/154 | Vergaser DRA | Rohrbogen | pipe bend | _
8/15,5/154 | Vergaser DRA | Isolierbuchse | isolating bush | _
8/15,5/154 | Vergaser DRA | Filter | filter | _
8/15,5/154 | Vergaser DRA | sonstiges | additional information | Tupfer dient als Belüftungsdom. 65-544 mit Benzin-Íl tränken.
8/15,5/154 | Vergaser DRA |  |  | Leerlaufdüse muß filterseitig im Mischrohr anliegen.^
8/15,5/155 | Vergaser DRA | Ersatz für | replacement for | _
8/15,5/155 | Vergaser DRA | ersetzt durch | replaced by | _
8/15,5/155 | Vergaser DRA | ähnlich | similar to | 8/15,5/117_
8/15,5/155 | Vergaser DRA | Motor/Ausführung | engine model | 1 Z 14 ES Typ 140
8/15,5/155 | Vergaser DRA |  |  | mit mechanischem Regler_
8/15,5/155 | Vergaser DRA |  |  | D.V. Sz. + R._
8/15,5/155 | Vergaser DRA | Takt | stroke | 2_
8/15,5/155 | Vergaser DRA | Zylinder | cylinder | 1_
8/15,5/155 | Vergaser DRA | Hubraum | displacement | 141_
8/15,5/155 | Vergaser DRA | Vergasergehäuse | carburettor body | 14-301-15,5-140_
8/15,5/155 | Vergaser DRA | Motoranschluß | motor flange | Flansch, senkrecht_
8/15,5/155 | Vergaser DRA | Filteranschluß | filter connection | 30_
8/15,5/155 | Vergaser DRA | Deckelplatte | cover plate | _
8/15,5/155 | Vergaser DRA | Deckelverschraubung | screw cover | _
8/15,5/155 | Vergaser DRA | Gasschieber | slide | _
8/15,5/155 | Vergaser DRA | Mischkammereinsatz / Lufttrichter | mixing chmaber insert | _
8/15,5/155 | Vergaser DRA | Schwimmergehäuse /-kammer | float chamber | _
8/15,5/155 | Vergaser DRA | Schwimmergehäusedeckel | cover for float chamber | _
8/15,5/155 | Vergaser DRA | Kraftstoffanschluß | fuel connector | nur 2x65-121 und 50-125 lose einschrauben_
8/15,5/155 | Vergaser DRA | Schwimmer | float | 35-217_
8/15,5/155 | Vergaser DRA | Gasschieberstellschraube | slide adjusting screw | _
8/15,5/155 | Vergaser DRA | Klemmschraube | clamping screw | _
8/15,5/155 | Vergaser DRA | Hauptdüse | main jet | 44-915/100_
8/15,5/155 | Vergaser DRA | Reservedüse | spare jet | _
8/15,5/155 | Vergaser DRA | Leerlaufdüse | pilot jet | 44-904/45_
8/15,5/155 | Vergaser DRA | Startdüse | starting jet | _
8/15,5/155 | Vergaser DRA | Leerlaufluftdüse | idle air jet | _
8/15,5/155 | Vergaser DRA | Korrekturluftdüse | correction air jet | 44-005/0,4 geb. 0,45_
8/15,5/155 | Vergaser DRA | Nadeldüse / Mischrohr | needle jet / mixing tube | 45-350/10_
8/15,5/155 | Vergaser DRA | Düsennadel | jet needle | _
8/15,5/155 | Vergaser DRA | Nadelstellung | position (jet needle) | _
8/15,5/155 | Vergaser DRA | Schwimmernadel | float needle | 47-056_
8/15,5/155 | Vergaser DRA | Tupfer | tipper | 48-925_
8/15,5/155 | Vergaser DRA | für Ersatz | for after market | 48-825 u. 149-020_
8/15,5/155 | Vergaser DRA | Luftregulierschraube | air regulation jet | 50-010_
8/15,5/155 | Vergaser DRA | offen | open | 1 1/2x_
8/15,5/155 | Vergaser DRA | Nadelventil | float needle | 51-538-15_
8/15,5/155 | Vergaser DRA | Zerstäuber | atomizer | _
8/15,5/155 | Vergaser DRA | Rohrbogen | pipe bend | _
8/15,5/155 | Vergaser DRA | Isolierbuchse | isolating bush | _
8/15,5/155 | Vergaser DRA | Filter | filter | _
8/15,5/155 | Vergaser DRA | sonstiges | additional information | Tupfer dient als Belüftungsdom. 65-544 mit Benzin-Íl tränken.
8/15,5/155 | Vergaser DRA |  |  | Leerlaufdüse muß filterseitig im Mischrohr anliegen.^
8/15,5/170 | Vergaser DRA | Ersatz für | replacement for | 8/15,5/179_
8/15,5/170 | Vergaser DRA | ersetzt durch | replaced by | _
8/15,5/170 | Vergaser DRA | ähnlich | similar to | 8/15,5/179_
8/15,5/170 | Vergaser DRA | Motor/Ausführung | engine model | MCBN 3,9_
8/15,5/170 | Vergaser DRA |  |  | Bootsmotor_
8/15,5/170 | Vergaser DRA |  |  | _
8/15,5/170 | Vergaser DRA | Takt | stroke | 2_
8/15,5/170 | Vergaser DRA | Zylinder | cylinder | 1_
8/15,5/170 | Vergaser DRA | Hubraum | displacement | 70_
8/15,5/170 | Vergaser DRA | Vergasergehäuse | carburettor body | 14-312-15,5-030_
8/15,5/170 | Vergaser DRA | Motoranschluß | motor flange | 21_
8/15,5/170 | Vergaser DRA | Filteranschluß | filter connection | 30_
8/15,5/170 | Vergaser DRA | Deckelplatte | cover plate | _
8/15,5/170 | Vergaser DRA | Deckelverschraubung | screw cover | _
8/15,5/170 | Vergaser DRA | Gasschieber | slide | _
8/15,5/170 | Vergaser DRA | Mischkammereinsatz / Lufttrichter | mixing chmaber insert | _
8/15,5/170 | Vergaser DRA | Schwimmergehäuse /-kammer | float chamber | _
8/15,5/170 | Vergaser DRA | Schwimmergehäusedeckel | cover for float chamber | _
8/15,5/170 | Vergaser DRA | Kraftstoffanschluß | fuel connector | Schwenkanschluß (6) unter 50░ zum Klemmanschluß montiert_
8/15,5/170 | Vergaser DRA | Schwimmer | float | 35-217_
8/15,5/170 | Vergaser DRA | Gasschieberstellschraube | slide adjusting screw | _
8/15,5/170 | Vergaser DRA | Klemmschraube | clamping screw | 40-626 rechts oben_
8/15,5/170 | Vergaser DRA | Hauptdüse | main jet | 44-915/100_
8/15,5/170 | Vergaser DRA | Reservedüse | spare jet | _
8/15,5/170 | Vergaser DRA | Leerlaufdüse | pilot jet | 44-904/40_
8/15,5/170 | Vergaser DRA | Startdüse | starting jet | _
8/15,5/170 | Vergaser DRA | Leerlaufluftdüse | idle air jet | _
8/15,5/170 | Vergaser DRA | Korrekturluftdüse | correction air jet | 44-005/0,4 geb. 0,45_
8/15,5/170 | Vergaser DRA | Nadeldüse / Mischrohr | needle jet / mixing tube | 45-350/13_
8/15,5/170 | Vergaser DRA | Düsennadel | jet needle | _
8/15,5/170 | Vergaser DRA | Nadelstellung | position (jet needle) | _
8/15,5/170 | Vergaser DRA | Schwimmernadel | float needle | 47-083_
8/15,5/170 | Vergaser DRA | Tupfer | tipper | 48-904_
8/15,5/170 | Vergaser DRA | für Ersatz | for after market | 48-804 u. 49-020_
8/15,5/170 | Vergaser DRA | Luftregulierschraube | air regulation jet | 50-010_
8/15,5/170 | Vergaser DRA | offen | open | 2 1/2x_
8/15,5/170 | Vergaser DRA | Nadelventil | float needle | 51-533-12_
8/15,5/170 | Vergaser DRA | Zerstäuber | atomizer | _
8/15,5/170 | Vergaser DRA | Rohrbogen | pipe bend | _
8/15,5/170 | Vergaser DRA | Isolierbuchse | isolating bush | _
8/15,5/170 | Vergaser DRA | Filter | filter | _
8/15,5/170 | Vergaser DRA | sonstiges | additional information | Tupfer 48-926 mit Blechkappe verzinkt/chrom._
8/15,5/170 | Vergaser DRA |  |  | Vergaser in Plastikbeutel 80-020 = Größe I_
8/15,5/170 | Vergaser DRA |  |  | NV 51-533-12: für N 3,9 bestehend aus Pumpe 08020 mit Schläuchen und_
8/15,5/170 | Vergaser DRA |  |  | Schlauchtülle zum Austausch gegen Schlauchschwenk-_
8/15,5/170 | Vergaser DRA |  |  | anschluß_
8/15,5/170 | Vergaser DRA |  |  | NV 51-538-12: für N 3,9 - Langschaft bestehend aus Anschlußschläuchen_
8/15,5/170 | Vergaser DRA |  |  | für die Pumpe 08020 und Schlauchtülle_
8/15,5/170 | Vergaser DRA |  |  | Die Schlauchtüllen und Pumpen werden je nach Bedarf von VP bei uns
8/15,5/170 | Vergaser DRA |  |  | bestellt.^
8/15,5/174 | Vergaser DRA stigele! | Ersatz für | replacement for | _
8/15,5/174 | Vergaser DRA stigele! | ersetzt durch | replaced by | 8/15,5/191_
8/15,5/174 | Vergaser DRA stigele! | ähnlich | similar to | 8/15,5/152_
8/15,5/174 | Vergaser DRA stigele! | Motor/Ausführung | engine model | Umo 06 N_
8/15,5/174 | Vergaser DRA stigele! |  |  | Stabilmotor, Fliehkraftregler_
8/15,5/174 | Vergaser DRA stigele! |  |  | _
8/15,5/174 | Vergaser DRA stigele! | Takt | stroke | 2_
8/15,5/174 | Vergaser DRA stigele! | Zylinder | cylinder | 1_
8/15,5/174 | Vergaser DRA stigele! | Hubraum | displacement | 60_
8/15,5/174 | Vergaser DRA stigele! | Vergasergehäuse | carburettor body | 14-312-15,5-060 -14-R_
8/15,5/174 | Vergaser DRA stigele! | Motoranschluß | motor flange | 21_
8/15,5/174 | Vergaser DRA stigele! | Filteranschluß | filter connection | 30_
8/15,5/174 | Vergaser DRA stigele! | Deckelplatte | cover plate | _
8/15,5/174 | Vergaser DRA stigele! | Deckelverschraubung | screw cover | _
8/15,5/174 | Vergaser DRA stigele! | Gasschieber | slide | _
8/15,5/174 | Vergaser DRA stigele! | Mischkammereinsatz / Lufttrichter | mixing chmaber insert | _
8/15,5/174 | Vergaser DRA stigele! | Schwimmergehäuse /-kammer | float chamber | _
8/15,5/174 | Vergaser DRA stigele! | Schwimmergehäusedeckel | cover for float chamber | 30-540_
8/15,5/174 | Vergaser DRA stigele! | Kraftstoffanschluß | fuel connector | Schwenkanschluß 6 in Richtung Klemmanschluß montiert_
8/15,5/174 | Vergaser DRA stigele! | Schwimmer | float | 35-217_
8/15,5/174 | Vergaser DRA stigele! | Gasschieberstellschraube | slide adjusting screw | _
8/15,5/174 | Vergaser DRA stigele! | Klemmschraube | clamping screw | 40-626 links oben_
8/15,5/174 | Vergaser DRA stigele! | Hauptdüse | main jet | 44-915/90_
8/15,5/174 | Vergaser DRA stigele! | Reservedüse | spare jet | _
8/15,5/174 | Vergaser DRA stigele! | Leerlaufdüse | pilot jet | 44-904/40_
8/15,5/174 | Vergaser DRA stigele! | Startdüse | starting jet | _
8/15,5/174 | Vergaser DRA stigele! | Leerlaufluftdüse | idle air jet | _
8/15,5/174 | Vergaser DRA stigele! | Korrekturluftdüse | correction air jet | _
8/15,5/174 | Vergaser DRA stigele! | Nadeldüse / Mischrohr | needle jet / mixing tube | 45-350/6_
8/15,5/174 | Vergaser DRA stigele! | Düsennadel | jet needle | _
8/15,5/174 | Vergaser DRA stigele! | Nadelstellung | position (jet needle) | _
8/15,5/174 | Vergaser DRA stigele! | Schwimmernadel | float needle | 47-056_
8/15,5/174 | Vergaser DRA stigele! | Tupfer | tipper | _
8/15,5/174 | Vergaser DRA stigele! | für Ersatz | for after market | _
8/15,5/174 | Vergaser DRA stigele! | Luftregulierschraube | air regulation jet | 50-010_
8/15,5/174 | Vergaser DRA stigele! | offen | open | 3/4 x _
8/15,5/174 | Vergaser DRA stigele! | Nadelventil | float needle | 51-538-12_
8/15,5/174 | Vergaser DRA stigele! | Zerstäuber | atomizer | _
8/15,5/174 | Vergaser DRA stigele! | Rohrbogen | pipe bend | _
8/15,5/174 | Vergaser DRA stigele! | Isolierbuchse | isolating bush | _
8/15,5/174 | Vergaser DRA stigele! | Filter | filter | _
8/15,5/174 | Vergaser DRA stigele! | sonstiges | additional information | ^
8/15,5/178 | Vergaser DRA | Ersatz für | replacement for | 8/15,5/175_
8/15,5/178 | Vergaser DRA | ersetzt durch | replaced by | 8/15,5/184_
8/15,5/178 | Vergaser DRA | ähnlich | similar to | 8/15,5/160_
8/15,5/178 | Vergaser DRA | Motor/Ausführung | engine model | 150 G1_
8/15,5/178 | Vergaser DRA |  |  | _
8/15,5/178 | Vergaser DRA |  |  | Dr.V. Hd.+FR._
8/15,5/178 | Vergaser DRA | Takt | stroke | 2_
8/15,5/178 | Vergaser DRA | Zylinder | cylinder | 1_
8/15,5/178 | Vergaser DRA | Hubraum | displacement | 123_
8/15,5/178 | Vergaser DRA | Vergasergehäuse | carburettor body | 14-302-15,5-100_
8/15,5/178 | Vergaser DRA | Motoranschluß | motor flange | Flansch, senkrecht_
8/15,5/178 | Vergaser DRA | Filteranschluß | filter connection | 30_
8/15,5/178 | Vergaser DRA | Deckelplatte | cover plate | _
8/15,5/178 | Vergaser DRA | Deckelverschraubung | screw cover | _
8/15,5/178 | Vergaser DRA | Gasschieber | slide | _
8/15,5/178 | Vergaser DRA | Mischkammereinsatz / Lufttrichter | mixing chmaber insert | _
8/15,5/178 | Vergaser DRA | Schwimmergehäuse /-kammer | float chamber | _
8/15,5/178 | Vergaser DRA | Schwimmergehäusedeckel | cover for float chamber | _
8/15,5/178 | Vergaser DRA | Kraftstoffanschluß | fuel connector | senkrecht (6) Siebkörper ohne_
8/15,5/178 | Vergaser DRA | Schwimmer | float | 35-217_
8/15,5/178 | Vergaser DRA | Gasschieberstellschraube | slide adjusting screw | _
8/15,5/178 | Vergaser DRA | Klemmschraube | clamping screw | _
8/15,5/178 | Vergaser DRA | Hauptdüse | main jet | 44-915/100_
8/15,5/178 | Vergaser DRA | Reservedüse | spare jet | _
8/15,5/178 | Vergaser DRA | Leerlaufdüse | pilot jet | 44-904/55_
8/15,5/178 | Vergaser DRA | Startdüse | starting jet | _
8/15,5/178 | Vergaser DRA | Leerlaufluftdüse | idle air jet | _
8/15,5/178 | Vergaser DRA | Korrekturluftdüse | correction air jet | 44-005/0,7 (geb. 0,75)_
8/15,5/178 | Vergaser DRA | Nadeldüse / Mischrohr | needle jet / mixing tube | 45-350 Nr. 10_
8/15,5/178 | Vergaser DRA | Düsennadel | jet needle | _
8/15,5/178 | Vergaser DRA | Nadelstellung | position (jet needle) | _
8/15,5/178 | Vergaser DRA | Schwimmernadel | float needle | 47-056_
8/15,5/178 | Vergaser DRA | Tupfer | tipper | 48-926_
8/15,5/178 | Vergaser DRA | für Ersatz | for after market | 48-826 u. 49-020_
8/15,5/178 | Vergaser DRA | Luftregulierschraube | air regulation jet | 50-010_
8/15,5/178 | Vergaser DRA | offen | open | 1x_
8/15,5/178 | Vergaser DRA | Nadelventil | float needle | 51-538-15_
8/15,5/178 | Vergaser DRA | Zerstäuber | atomizer | _
8/15,5/178 | Vergaser DRA | Rohrbogen | pipe bend | _
8/15,5/178 | Vergaser DRA | Isolierbuchse | isolating bush | _
8/15,5/178 | Vergaser DRA | Filter | filter | _
8/15,5/178 | Vergaser DRA | sonstiges | additional information | Lieferung in Behältern mit Spezial-Einsatzböden.^
8/15,5/179 | Vergaser DRA | Ersatz für | replacement for | _
8/15,5/179 | Vergaser DRA | ersetzt durch | replaced by | 8/15,5/170_
8/15,5/179 | Vergaser DRA | ähnlich | similar to | _
8/15,5/179 | Vergaser DRA | Motor/Ausführung | engine model | MCB 3,9 Bootsmotor_
8/15,5/179 | Vergaser DRA |  |  | _
8/15,5/179 | Vergaser DRA |  |  | _
8/15,5/179 | Vergaser DRA | Takt | stroke | 2_
8/15,5/179 | Vergaser DRA | Zylinder | cylinder | 1_
8/15,5/179 | Vergaser DRA | Hubraum | displacement | 70_
8/15,5/179 | Vergaser DRA | Vergasergehäuse | carburettor body | 14-312-15,5-030_
8/15,5/179 | Vergaser DRA | Motoranschluß | motor flange | 21_
8/15,5/179 | Vergaser DRA | Filteranschluß | filter connection | 30_
8/15,5/179 | Vergaser DRA | Deckelplatte | cover plate | _
8/15,5/179 | Vergaser DRA | Deckelverschraubung | screw cover | _
8/15,5/179 | Vergaser DRA | Gasschieber | slide | _
8/15,5/179 | Vergaser DRA | Mischkammereinsatz / Lufttrichter | mixing chmaber insert | _
8/15,5/179 | Vergaser DRA | Schwimmergehäuse /-kammer | float chamber | _
8/15,5/179 | Vergaser DRA | Schwimmergehäusedeckel | cover for float chamber | _
8/15,5/179 | Vergaser DRA | Kraftstoffanschluß | fuel connector | Schwenkanschluß_
8/15,5/179 | Vergaser DRA | Schwimmer | float | 35-217_
8/15,5/179 | Vergaser DRA | Gasschieberstellschraube | slide adjusting screw | _
8/15,5/179 | Vergaser DRA | Klemmschraube | clamping screw | 140-626 rechts oben_
8/15,5/179 | Vergaser DRA | Hauptdüse | main jet | 44-915/85_
8/15,5/179 | Vergaser DRA | Reservedüse | spare jet | _
8/15,5/179 | Vergaser DRA | Leerlaufdüse | pilot jet | 44-904/55_
8/15,5/179 | Vergaser DRA | Startdüse | starting jet | _
8/15,5/179 | Vergaser DRA | Leerlaufluftdüse | idle air jet | _
8/15,5/179 | Vergaser DRA | Korrekturluftdüse | correction air jet | 44-005/0,4 (geb. 0,45)_
8/15,5/179 | Vergaser DRA | Nadeldüse / Mischrohr | needle jet / mixing tube | 45-350/1_
8/15,5/179 | Vergaser DRA | Düsennadel | jet needle | _
8/15,5/179 | Vergaser DRA | Nadelstellung | position (jet needle) | _
8/15,5/179 | Vergaser DRA | Schwimmernadel | float needle | 47-083_
8/15,5/179 | Vergaser DRA | Tupfer | tipper | 48-904_
8/15,5/179 | Vergaser DRA | für Ersatz | for after market | 48-804_
8/15,5/179 | Vergaser DRA | Luftregulierschraube | air regulation jet | 50-010_
8/15,5/179 | Vergaser DRA | offen | open | 2x_
8/15,5/179 | Vergaser DRA | Nadelventil | float needle | 51-533-12_
8/15,5/179 | Vergaser DRA | Zerstäuber | atomizer | _
8/15,5/179 | Vergaser DRA | Rohrbogen | pipe bend | _
8/15,5/179 | Vergaser DRA | Isolierbuchse | isolating bush | _
8/15,5/179 | Vergaser DRA | Filter | filter | _
8/15,5/179 | Vergaser DRA | sonstiges | additional information | Tupfer 48-926 mit Blechkappe verk/chrom._
8/15,5/179 | Vergaser DRA |  |  | Vergaser in Plastikbeutel 80-020 = Größe I^
8/15,5/18.A | Vergaser DRA | Ersatz für | replacement for | 8/15,5/18..A_
8/15,5/18.A | Vergaser DRA | ersetzt durch | replaced by | _
8/15,5/18.A | Vergaser DRA | ähnlich | similar to | _
8/15,5/18.A | Vergaser DRA | Motor/Ausführung | engine model | Stamo 96_
8/15,5/18.A | Vergaser DRA |  |  | _
8/15,5/18.A | Vergaser DRA |  |  | DV Sz. + Regl._
8/15,5/18.A | Vergaser DRA | Takt | stroke | 2_
8/15,5/18.A | Vergaser DRA | Zylinder | cylinder | 1_
8/15,5/18.A | Vergaser DRA | Hubraum | displacement | 96_
8/15,5/18.A | Vergaser DRA | Vergasergehäuse | carburettor body | 15-305-15,5-020_
8/15,5/18.A | Vergaser DRA | Motoranschluß | motor flange | Flansch, waagrecht_
8/15,5/18.A | Vergaser DRA | Filteranschluß | filter connection | 30_
8/15,5/18.A | Vergaser DRA | Deckelplatte | cover plate | _
8/15,5/18.A | Vergaser DRA | Deckelverschraubung | screw cover | _
8/15,5/18.A | Vergaser DRA | Gasschieber | slide | _
8/15,5/18.A | Vergaser DRA | Mischkammereinsatz / Lufttrichter | mixing chmaber insert | _
8/15,5/18.A | Vergaser DRA | Schwimmergehäuse /-kammer | float chamber | _
8/15,5/18.A | Vergaser DRA | Schwimmergehäusedeckel | cover for float chamber | _
8/15,5/18.A | Vergaser DRA | Kraftstoffanschluß | fuel connector | senkrecht (6), Siebkörper ohne_
8/15,5/18.A | Vergaser DRA | Schwimmer | float | 35-218_
8/15,5/18.A | Vergaser DRA | Gasschieberstellschraube | slide adjusting screw | _
8/15,5/18.A | Vergaser DRA | Klemmschraube | clamping screw | _
8/15,5/18.A | Vergaser DRA | Hauptdüse | main jet | 44-915/ohne_
8/15,5/18.A | Vergaser DRA | Reservedüse | spare jet | _
8/15,5/18.A | Vergaser DRA | Leerlaufdüse | pilot jet | 44-905/45_
8/15,5/18.A | Vergaser DRA | Startdüse | starting jet | _
8/15,5/18.A | Vergaser DRA | Leerlaufluftdüse | idle air jet | _
8/15,5/18.A | Vergaser DRA | Korrekturluftdüse | correction air jet | _
8/15,5/18.A | Vergaser DRA | Nadeldüse / Mischrohr | needle jet / mixing tube | _
8/15,5/18.A | Vergaser DRA | Düsennadel | jet needle | _
8/15,5/18.A | Vergaser DRA | Nadelstellung | position (jet needle) | _
8/15,5/18.A | Vergaser DRA | Schwimmernadel | float needle | 147-032_
8/15,5/18.A | Vergaser DRA | Tupfer | tipper | 48-926_
8/15,5/18.A | Vergaser DRA | für Ersatz | for after market | 48-826 u. 149-020_
8/15,5/18.A | Vergaser DRA | Luftregulierschraube | air regulation jet | 50-010_
8/15,5/18.A | Vergaser DRA | offen | open | 1/2x_
8/15,5/18.A | Vergaser DRA | Nadelventil | float needle | 51-533-12_
8/15,5/18.A | Vergaser DRA | Zerstäuber | atomizer | _
8/15,5/18.A | Vergaser DRA | Rohrbogen | pipe bend | _
8/15,5/18.A | Vergaser DRA | Isolierbuchse | isolating bush | _
8/15,5/18.A | Vergaser DRA | Filter | filter | _
8/15,5/18.A | Vergaser DRA | sonstiges | additional information | für Serie leihweise: 40-708_
8/15,5/18.A | Vergaser DRA |  |  | 65-544 trocken einsetzen. Achsen mit Anticorit.^
8/15,5/180A | Vergaser DRA | Ersatz für | replacement for | _
8/15,5/180A | Vergaser DRA | ersetzt durch | replaced by | _
8/15,5/180A | Vergaser DRA | ähnlich | similar to | _
8/15,5/180A | Vergaser DRA | Motor/Ausführung | engine model | Stamo 100_
8/15,5/180A | Vergaser DRA |  |  | _
8/15,5/180A | Vergaser DRA |  |  | _
8/15,5/180A | Vergaser DRA | Takt | stroke | _
8/15,5/180A | Vergaser DRA | Zylinder | cylinder | _
8/15,5/180A | Vergaser DRA | Hubraum | displacement | _
8/15,5/180A | Vergaser DRA | Vergasergehäuse | carburettor body | 14-305-15-020_
8/15,5/180A | Vergaser DRA | Motoranschluß | motor flange | _
8/15,5/180A | Vergaser DRA | Filteranschluß | filter connection | _
8/15,5/180A | Vergaser DRA | Deckelplatte | cover plate | _
8/15,5/180A | Vergaser DRA | Deckelverschraubung | screw cover | _
8/15,5/180A | Vergaser DRA | Gasschieber | slide | _
8/15,5/180A | Vergaser DRA | Mischkammereinsatz / Lufttrichter | mixing chmaber insert | _
8/15,5/180A | Vergaser DRA | Schwimmergehäuse /-kammer | float chamber | 30-540_
8/15,5/180A | Vergaser DRA | Schwimmergehäusedeckel | cover for float chamber | _
8/15,5/180A | Vergaser DRA | Kraftstoffanschluß | fuel connector | _
8/15,5/180A | Vergaser DRA | Schwimmer | float | 35-218_
8/15,5/180A | Vergaser DRA | Gasschieberstellschraube | slide adjusting screw | 140-440_
8/15,5/180A | Vergaser DRA | Klemmschraube | clamping screw | _
8/15,5/180A | Vergaser DRA | Hauptdüse | main jet | 44-915/80_
8/15,5/180A | Vergaser DRA | Reservedüse | spare jet | _
8/15,5/180A | Vergaser DRA | Leerlaufdüse | pilot jet | 44-905/45_
8/15,5/180A | Vergaser DRA | Startdüse | starting jet | _
8/15,5/180A | Vergaser DRA | Leerlaufluftdüse | idle air jet | _
8/15,5/180A | Vergaser DRA | Korrekturluftdüse | correction air jet | _
8/15,5/180A | Vergaser DRA | Nadeldüse / Mischrohr | needle jet / mixing tube | _
8/15,5/180A | Vergaser DRA | Düsennadel | jet needle | _
8/15,5/180A | Vergaser DRA | Nadelstellung | position (jet needle) | _
8/15,5/180A | Vergaser DRA | Schwimmernadel | float needle | 147-032_
8/15,5/180A | Vergaser DRA | Tupfer | tipper | 48-926_
8/15,5/180A | Vergaser DRA | für Ersatz | for after market | 48-826 + 149-020_
8/15,5/180A | Vergaser DRA | Luftregulierschraube | air regulation jet | _
8/15,5/180A | Vergaser DRA | offen | open | _
8/15,5/180A | Vergaser DRA | Nadelventil | float needle | _
8/15,5/180A | Vergaser DRA | Zerstäuber | atomizer | _
8/15,5/180A | Vergaser DRA | Rohrbogen | pipe bend | 51-533-12_
8/15,5/180A | Vergaser DRA | Isolierbuchse | isolating bush | _
8/15,5/180A | Vergaser DRA | Filter | filter | _
8/15,5/180A | Vergaser DRA | sonstiges | additional information | ^
8/15,5/190 | Vergaser DRA | Ersatz für | replacement for | _
8/15,5/190 | Vergaser DRA | ersetzt durch | replaced by | 8A15,5/209_
8/15,5/190 | Vergaser DRA | ähnlich | similar to | 8/15,5/174_
8/15,5/190 | Vergaser DRA | Motor/Ausführung | engine model | DM 521_
8/15,5/190 | Vergaser DRA |  |  | _
8/15,5/190 | Vergaser DRA |  |  | DV Drehzahlregl._
8/15,5/190 | Vergaser DRA | Takt | stroke | _
8/15,5/190 | Vergaser DRA | Zylinder | cylinder | _
8/15,5/190 | Vergaser DRA | Hubraum | displacement | _
8/15,5/190 | Vergaser DRA | Vergasergehäuse | carburettor body | 14-312-15,5-060_
8/15,5/190 | Vergaser DRA | Motoranschluß | motor flange | 21_
8/15,5/190 | Vergaser DRA | Filteranschluß | filter connection | 30_
8/15,5/190 | Vergaser DRA | Deckelplatte | cover plate | _
8/15,5/190 | Vergaser DRA | Deckelverschraubung | screw cover | _
8/15,5/190 | Vergaser DRA | Gasschieber | slide | _
8/15,5/190 | Vergaser DRA | Mischkammereinsatz / Lufttrichter | mixing chmaber insert | _
8/15,5/190 | Vergaser DRA | Schwimmergehäuse /-kammer | float chamber | _
8/15,5/190 | Vergaser DRA | Schwimmergehäusedeckel | cover for float chamber | _
8/15,5/190 | Vergaser DRA | Kraftstoffanschluß | fuel connector | senkrecht (6)_
8/15,5/190 | Vergaser DRA | Schwimmer | float | 35-217_
8/15,5/190 | Vergaser DRA | Gasschieberstellschraube | slide adjusting screw | _
8/15,5/190 | Vergaser DRA | Klemmschraube | clamping screw | 40-626 links unten_
8/15,5/190 | Vergaser DRA | Hauptdüse | main jet | 44-915/90_
8/15,5/190 | Vergaser DRA | Reservedüse | spare jet | _
8/15,5/190 | Vergaser DRA | Leerlaufdüse | pilot jet | 44-904/55_
8/15,5/190 | Vergaser DRA | Startdüse | starting jet | _
8/15,5/190 | Vergaser DRA | Leerlaufluftdüse | idle air jet | _
8/15,5/190 | Vergaser DRA | Korrekturluftdüse | correction air jet | 44-005/0,4 (geb. 0,45)_
8/15,5/190 | Vergaser DRA | Nadeldüse / Mischrohr | needle jet / mixing tube | 45-350/6_
8/15,5/190 | Vergaser DRA | Düsennadel | jet needle | _
8/15,5/190 | Vergaser DRA | Nadelstellung | position (jet needle) | _
8/15,5/190 | Vergaser DRA | Schwimmernadel | float needle | 47-056_
8/15,5/190 | Vergaser DRA | Tupfer | tipper | 48-926_
8/15,5/190 | Vergaser DRA | für Ersatz | for after market | 48-826 u. 49-020_
8/15,5/190 | Vergaser DRA | Luftregulierschraube | air regulation jet | 50-010_
8/15,5/190 | Vergaser DRA | offen | open | 1 1/2x_
8/15,5/190 | Vergaser DRA | Nadelventil | float needle | 51-538-12_
8/15,5/190 | Vergaser DRA | Zerstäuber | atomizer | _
8/15,5/190 | Vergaser DRA | Rohrbogen | pipe bend | _
8/15,5/190 | Vergaser DRA | Isolierbuchse | isolating bush | _
8/15,5/190 | Vergaser DRA | Filter | filter | _
8/15,5/190 | Vergaser DRA | sonstiges | additional information | für Serie lose: Luftfilter 09-225^
8/15,5/194 | Vergaser DRA | Ersatz für | replacement for | _
8/15,5/194 | Vergaser DRA | ersetzt durch | replaced by | _
8/15,5/194 | Vergaser DRA | ähnlich | similar to | 8/15,5/91_
8/15,5/194 | Vergaser DRA | Motor/Ausführung | engine model | Terhi 6_
8/15,5/194 | Vergaser DRA |  |  | Außenbordmotor_
8/15,5/194 | Vergaser DRA |  |  | DV_
8/15,5/194 | Vergaser DRA | Takt | stroke | 2_
8/15,5/194 | Vergaser DRA | Zylinder | cylinder | 1_
8/15,5/194 | Vergaser DRA | Hubraum | displacement | 94_
8/15,5/194 | Vergaser DRA | Vergasergehäuse | carburettor body | 14-303-15,5-010_
8/15,5/194 | Vergaser DRA | Motoranschluß | motor flange | Flansch, senkrecht_
8/15,5/194 | Vergaser DRA | Filteranschluß | filter connection | 30_
8/15,5/194 | Vergaser DRA | Deckelplatte | cover plate | _
8/15,5/194 | Vergaser DRA | Deckelverschraubung | screw cover | _
8/15,5/194 | Vergaser DRA | Gasschieber | slide | _
8/15,5/194 | Vergaser DRA | Mischkammereinsatz / Lufttrichter | mixing chmaber insert | _
8/15,5/194 | Vergaser DRA | Schwimmergehäuse /-kammer | float chamber | _
8/15,5/194 | Vergaser DRA | Schwimmergehäusedeckel | cover for float chamber | _
8/15,5/194 | Vergaser DRA | Kraftstoffanschluß | fuel connector | Schwenkanschluß (6)_
8/15,5/194 | Vergaser DRA | Schwimmer | float | 35-217_
8/15,5/194 | Vergaser DRA | Gasschieberstellschraube | slide adjusting screw | _
8/15,5/194 | Vergaser DRA | Klemmschraube | clamping screw | _
8/15,5/194 | Vergaser DRA | Hauptdüse | main jet | 44-915/110_
8/15,5/194 | Vergaser DRA | Reservedüse | spare jet | _
8/15,5/194 | Vergaser DRA | Leerlaufdüse | pilot jet | 44-904/40_
8/15,5/194 | Vergaser DRA | Startdüse | starting jet | _
8/15,5/194 | Vergaser DRA | Leerlaufluftdüse | idle air jet | _
8/15,5/194 | Vergaser DRA | Korrekturluftdüse | correction air jet | _
8/15,5/194 | Vergaser DRA | Nadeldüse / Mischrohr | needle jet / mixing tube | 45-350/2_
8/15,5/194 | Vergaser DRA | Düsennadel | jet needle | _
8/15,5/194 | Vergaser DRA | Nadelstellung | position (jet needle) | _
8/15,5/194 | Vergaser DRA | Schwimmernadel | float needle | 47-030_
8/15,5/194 | Vergaser DRA | Tupfer | tipper | _
8/15,5/194 | Vergaser DRA | für Ersatz | for after market | _
8/15,5/194 | Vergaser DRA | Luftregulierschraube | air regulation jet | 50-010_
8/15,5/194 | Vergaser DRA | offen | open | 1x_
8/15,5/194 | Vergaser DRA | Nadelventil | float needle | 51-533-12_
8/15,5/194 | Vergaser DRA | Zerstäuber | atomizer | _
8/15,5/194 | Vergaser DRA | Rohrbogen | pipe bend | _
8/15,5/194 | Vergaser DRA | Isolierbuchse | isolating bush | _
8/15,5/194 | Vergaser DRA | Filter | filter | _
8/15,5/194 | Vergaser DRA | sonstiges | additional information | Achsen mit Molykote_
8/15,5/194 | Vergaser DRA |  |  | Starthebel 57-379 wird separat bestellt.^
8/15,5/196 | Vergaser DRA | Ersatz für | replacement for | _
8/15,5/196 | Vergaser DRA | ersetzt durch | replaced by | _
8/15,5/196 | Vergaser DRA | ähnlich | similar to | 8/15,5/94_
8/15,5/196 | Vergaser DRA | Motor/Ausführung | engine model | Typ 581_
8/15,5/196 | Vergaser DRA |  |  | Rasenmäher, Piano_
8/15,5/196 | Vergaser DRA |  |  | DV_
8/15,5/196 | Vergaser DRA | Takt | stroke | 2_
8/15,5/196 | Vergaser DRA | Zylinder | cylinder | 1_
8/15,5/196 | Vergaser DRA | Hubraum | displacement | 60_
8/15,5/196 | Vergaser DRA | Vergasergehäuse | carburettor body | 14-301-155-240_
8/15,5/196 | Vergaser DRA | Motoranschluß | motor flange | Flansch, senkrecht_
8/15,5/196 | Vergaser DRA | Filteranschluß | filter connection | 30_
8/15,5/196 | Vergaser DRA | Deckelplatte | cover plate | _
8/15,5/196 | Vergaser DRA | Deckelverschraubung | screw cover | _
8/15,5/196 | Vergaser DRA | Gasschieber | slide | _
8/15,5/196 | Vergaser DRA | Mischkammereinsatz / Lufttrichter | mixing chmaber insert | _
8/15,5/196 | Vergaser DRA | Schwimmergehäuse /-kammer | float chamber | _
8/15,5/196 | Vergaser DRA | Schwimmergehäusedeckel | cover for float chamber | _
8/15,5/196 | Vergaser DRA | Kraftstoffanschluß | fuel connector | senkrecht (6)_
8/15,5/196 | Vergaser DRA | Schwimmer | float | 35-218_
8/15,5/196 | Vergaser DRA | Gasschieberstellschraube | slide adjusting screw | _
8/15,5/196 | Vergaser DRA | Klemmschraube | clamping screw | _
8/15,5/196 | Vergaser DRA | Hauptdüse | main jet | 44-915/75_
8/15,5/196 | Vergaser DRA | Reservedüse | spare jet | _
8/15,5/196 | Vergaser DRA | Leerlaufdüse | pilot jet | 44-904/45_
8/15,5/196 | Vergaser DRA | Startdüse | starting jet | _
8/15,5/196 | Vergaser DRA | Leerlaufluftdüse | idle air jet | _
8/15,5/196 | Vergaser DRA | Korrekturluftdüse | correction air jet | _
8/15,5/196 | Vergaser DRA | Nadeldüse / Mischrohr | needle jet / mixing tube | 45-350/1_
8/15,5/196 | Vergaser DRA | Düsennadel | jet needle | _
8/15,5/196 | Vergaser DRA | Nadelstellung | position (jet needle) | _
8/15,5/196 | Vergaser DRA | Schwimmernadel | float needle | 147-032_
8/15,5/196 | Vergaser DRA | Tupfer | tipper | _
8/15,5/196 | Vergaser DRA | für Ersatz | for after market | _
8/15,5/196 | Vergaser DRA | Luftregulierschraube | air regulation jet | 50-010_
8/15,5/196 | Vergaser DRA | offen | open | 1x_
8/15,5/196 | Vergaser DRA | Nadelventil | float needle | 51-533-12_
8/15,5/196 | Vergaser DRA | Zerstäuber | atomizer | _
8/15,5/196 | Vergaser DRA | Rohrbogen | pipe bend | _
8/15,5/196 | Vergaser DRA | Isolierbuchse | isolating bush | _
8/15,5/196 | Vergaser DRA | Filter | filter | _
8/15,5/196 | Vergaser DRA | sonstiges | additional information | ^
8/15,5/30.A | Vergaser DRA | Ersatz für | replacement for | 8/15,5/30._
8/15,5/30.A | Vergaser DRA | ersetzt durch | replaced by | _
8/15,5/30.A | Vergaser DRA | ähnlich | similar to | _
8/15,5/30.A | Vergaser DRA | Motor/Ausführung | engine model | Stamo 50 / 75 / 76_
8/15,5/30.A | Vergaser DRA |  |  | Motor stehend_
8/15,5/30.A | Vergaser DRA |  |  | Hadh. + Regl._
8/15,5/30.A | Vergaser DRA | Takt | stroke | 2_
8/15,5/30.A | Vergaser DRA | Zylinder | cylinder | 1_
8/15,5/30.A | Vergaser DRA | Hubraum | displacement | 50_
8/15,5/30.A | Vergaser DRA | Vergasergehäuse | carburettor body | 14-305-15,5-020_
8/15,5/30.A | Vergaser DRA | Motoranschluß | motor flange | Flansch, waagrecht_
8/15,5/30.A | Vergaser DRA | Filteranschluß | filter connection | 30_
8/15,5/30.A | Vergaser DRA | Deckelplatte | cover plate | _
8/15,5/30.A | Vergaser DRA | Deckelverschraubung | screw cover | _
8/15,5/30.A | Vergaser DRA | Gasschieber | slide | _
8/15,5/30.A | Vergaser DRA | Mischkammereinsatz / Lufttrichter | mixing chmaber insert | _
8/15,5/30.A | Vergaser DRA | Schwimmergehäuse /-kammer | float chamber | _
8/15,5/30.A | Vergaser DRA | Schwimmergehäusedeckel | cover for float chamber | _
8/15,5/30.A | Vergaser DRA | Kraftstoffanschluß | fuel connector | senkrecht (6)_
8/15,5/30.A | Vergaser DRA | Schwimmer | float | 35-218_
8/15,5/30.A | Vergaser DRA | Gasschieberstellschraube | slide adjusting screw | _
8/15,5/30.A | Vergaser DRA | Klemmschraube | clamping screw | _
8/15,5/30.A | Vergaser DRA | Hauptdüse | main jet | 44-915/ohne_
8/15,5/30.A | Vergaser DRA | Reservedüse | spare jet | _
8/15,5/30.A | Vergaser DRA | Leerlaufdüse | pilot jet | 44-905/45_
8/15,5/30.A | Vergaser DRA | Startdüse | starting jet | _
8/15,5/30.A | Vergaser DRA | Leerlaufluftdüse | idle air jet | _
8/15,5/30.A | Vergaser DRA | Korrekturluftdüse | correction air jet | _
8/15,5/30.A | Vergaser DRA | Nadeldüse / Mischrohr | needle jet / mixing tube | _
8/15,5/30.A | Vergaser DRA | Düsennadel | jet needle | _
8/15,5/30.A | Vergaser DRA | Nadelstellung | position (jet needle) | _
8/15,5/30.A | Vergaser DRA | Schwimmernadel | float needle | 147-032_
8/15,5/30.A | Vergaser DRA | Tupfer | tipper | 48-926_
8/15,5/30.A | Vergaser DRA | für Ersatz | for after market | 48-826 u. 149-020_
8/15,5/30.A | Vergaser DRA | Luftregulierschraube | air regulation jet | 50-010_
8/15,5/30.A | Vergaser DRA | offen | open | 1/2x_
8/15,5/30.A | Vergaser DRA | Nadelventil | float needle | 51-533-12_
8/15,5/30.A | Vergaser DRA | Zerstäuber | atomizer | _
8/15,5/30.A | Vergaser DRA | Rohrbogen | pipe bend | _
8/15,5/30.A | Vergaser DRA | Isolierbuchse | isolating bush | _
8/15,5/30.A | Vergaser DRA | Filter | filter | _
8/15,5/30.A | Vergaser DRA | sonstiges | additional information | für Serie leihweise: 40-708_
8/15,5/30.A | Vergaser DRA |  |  | 65-544 trocken einsetzen^
8/15,5/62. | Vergaser DRA | Ersatz für | replacement for | _
8/15,5/62. | Vergaser DRA | ersetzt durch | replaced by | _
8/15,5/62. | Vergaser DRA | ähnlich | similar to | _
8/15,5/62. | Vergaser DRA | Motor/Ausführung | engine model | Stamo 50,75_
8/15,5/62. | Vergaser DRA |  |  | _
8/15,5/62. | Vergaser DRA |  |  | _
8/15,5/62. | Vergaser DRA | Takt | stroke | _
8/15,5/62. | Vergaser DRA | Zylinder | cylinder | _
8/15,5/62. | Vergaser DRA | Hubraum | displacement | _
8/15,5/62. | Vergaser DRA | Vergasergehäuse | carburettor body | 14-305-15-020_
8/15,5/62. | Vergaser DRA | Motoranschluß | motor flange | _
8/15,5/62. | Vergaser DRA | Filteranschluß | filter connection | _
8/15,5/62. | Vergaser DRA | Deckelplatte | cover plate | _
8/15,5/62. | Vergaser DRA | Deckelverschraubung | screw cover | _
8/15,5/62. | Vergaser DRA | Gasschieber | slide | _
8/15,5/62. | Vergaser DRA | Mischkammereinsatz / Lufttrichter | mixing chmaber insert | _
8/15,5/62. | Vergaser DRA | Schwimmergehäuse /-kammer | float chamber | 30-540_
8/15,5/62. | Vergaser DRA | Schwimmergehäusedeckel | cover for float chamber | _
8/15,5/62. | Vergaser DRA | Kraftstoffanschluß | fuel connector | _
8/15,5/62. | Vergaser DRA | Schwimmer | float | 35-218_
8/15,5/62. | Vergaser DRA | Gasschieberstellschraube | slide adjusting screw | 140-440_
8/15,5/62. | Vergaser DRA | Klemmschraube | clamping screw | _
8/15,5/62. | Vergaser DRA | Hauptdüse | main jet | _
8/15,5/62. | Vergaser DRA | Reservedüse | spare jet | _
8/15,5/62. | Vergaser DRA | Leerlaufdüse | pilot jet | 44-905/45_
8/15,5/62. | Vergaser DRA | Startdüse | starting jet | _
8/15,5/62. | Vergaser DRA | Leerlaufluftdüse | idle air jet | _
8/15,5/62. | Vergaser DRA | Korrekturluftdüse | correction air jet | _
8/15,5/62. | Vergaser DRA | Nadeldüse / Mischrohr | needle jet / mixing tube | 45-350/20_
8/15,5/62. | Vergaser DRA | Düsennadel | jet needle | _
8/15,5/62. | Vergaser DRA | Nadelstellung | position (jet needle) | _
8/15,5/62. | Vergaser DRA | Schwimmernadel | float needle | 147-032_
8/15,5/62. | Vergaser DRA | Tupfer | tipper | 48-926_
8/15,5/62. | Vergaser DRA | für Ersatz | for after market | 48-826 + 149-020_
8/15,5/62. | Vergaser DRA | Luftregulierschraube | air regulation jet | _
8/15,5/62. | Vergaser DRA | offen | open | _
8/15,5/62. | Vergaser DRA | Nadelventil | float needle | 51-533-12_
8/15,5/62. | Vergaser DRA | Zerstäuber | atomizer | _
8/15,5/62. | Vergaser DRA | Rohrbogen | pipe bend | _
8/15,5/62. | Vergaser DRA | Isolierbuchse | isolating bush | _
8/15,5/62. | Vergaser DRA | Filter | filter | _
8/15,5/62. | Vergaser DRA | sonstiges | additional information | ^
8/15,5/655 | Vergaser DRA | Ersatz für | replacement for | _
8/15,5/655 | Vergaser DRA | ersetzt durch | replaced by | _
8/15,5/655 | Vergaser DRA | ähnlich | similar to | _
8/15,5/655 | Vergaser DRA | Motor/Ausführung | engine model | Stamo 50,75_
8/15,5/655 | Vergaser DRA |  |  | _
8/15,5/655 | Vergaser DRA |  |  | _
8/15,5/655 | Vergaser DRA | Takt | stroke | 2_
8/15,5/655 | Vergaser DRA | Zylinder | cylinder | _
8/15,5/655 | Vergaser DRA | Hubraum | displacement | 100_
8/15,5/655 | Vergaser DRA | Vergasergehäuse | carburettor body | 14-301-15-505_
8/15,5/655 | Vergaser DRA | Motoranschluß | motor flange | Flansch, waagerecht_
8/15,5/655 | Vergaser DRA | Filteranschluß | filter connection | 30_
8/15,5/655 | Vergaser DRA | Deckelplatte | cover plate | _
8/15,5/655 | Vergaser DRA | Deckelverschraubung | screw cover | _
8/15,5/655 | Vergaser DRA | Gasschieber | slide | _
8/15,5/655 | Vergaser DRA | Mischkammereinsatz / Lufttrichter | mixing chmaber insert | _
8/15,5/655 | Vergaser DRA | Schwimmergehäuse /-kammer | float chamber | 30-540_
8/15,5/655 | Vergaser DRA | Schwimmergehäusedeckel | cover for float chamber | _
8/15,5/655 | Vergaser DRA | Kraftstoffanschluß | fuel connector | _
8/15,5/655 | Vergaser DRA | Schwimmer | float | 35-218_
8/15,5/655 | Vergaser DRA | Gasschieberstellschraube | slide adjusting screw | 140-440_
8/15,5/655 | Vergaser DRA | Klemmschraube | clamping screw | _
8/15,5/655 | Vergaser DRA | Hauptdüse | main jet | 44-915/80_
8/15,5/655 | Vergaser DRA | Reservedüse | spare jet | _
8/15,5/655 | Vergaser DRA | Leerlaufdüse | pilot jet | 44-905/45_
8/15,5/655 | Vergaser DRA | Startdüse | starting jet | _
8/15,5/655 | Vergaser DRA | Leerlaufluftdüse | idle air jet | _
8/15,5/655 | Vergaser DRA | Korrekturluftdüse | correction air jet | _
8/15,5/655 | Vergaser DRA | Nadeldüse / Mischrohr | needle jet / mixing tube | 45-350/20_
8/15,5/655 | Vergaser DRA | Düsennadel | jet needle | _
8/15,5/655 | Vergaser DRA | Nadelstellung | position (jet needle) | _
8/15,5/655 | Vergaser DRA | Schwimmernadel | float needle | 147-032_
8/15,5/655 | Vergaser DRA | Tupfer | tipper | 48-926_
8/15,5/655 | Vergaser DRA | für Ersatz | for after market | 48-826 + 149-020_
8/15,5/655 | Vergaser DRA | Luftregulierschraube | air regulation jet | _
8/15,5/655 | Vergaser DRA | offen | open | _
8/15,5/655 | Vergaser DRA | Nadelventil | float needle | 51-533-12_
8/15,5/655 | Vergaser DRA | Zerstäuber | atomizer | _
8/15,5/655 | Vergaser DRA | Rohrbogen | pipe bend | _
8/15,5/655 | Vergaser DRA | Isolierbuchse | isolating bush | _
8/15,5/655 | Vergaser DRA | Filter | filter | _
8/15,5/655 | Vergaser DRA | sonstiges | additional information | ^
8/15,5/82 | Vergaser DRA | Ersatz für | replacement for | _
8/15,5/82 | Vergaser DRA | ersetzt durch | replaced by | _
8/15,5/82 | Vergaser DRA | ähnlich | similar to | _
8/15,5/82 | Vergaser DRA | Motor/Ausführung | engine model | NY-Marin 58_
8/15,5/82 | Vergaser DRA |  |  | Außenbordmotor_
8/15,5/82 | Vergaser DRA |  |  | DV_
8/15,5/82 | Vergaser DRA | Takt | stroke | 2_
8/15,5/82 | Vergaser DRA | Zylinder | cylinder | _
8/15,5/82 | Vergaser DRA | Hubraum | displacement | _
8/15,5/82 | Vergaser DRA | Vergasergehäuse | carburettor body | 14-312-15,5-010_
8/15,5/82 | Vergaser DRA | Motoranschluß | motor flange | 21_
8/15,5/82 | Vergaser DRA | Filteranschluß | filter connection | 30_
8/15,5/82 | Vergaser DRA | Deckelplatte | cover plate | _
8/15,5/82 | Vergaser DRA | Deckelverschraubung | screw cover | _
8/15,5/82 | Vergaser DRA | Gasschieber | slide | _
8/15,5/82 | Vergaser DRA | Mischkammereinsatz / Lufttrichter | mixing chmaber insert | _
8/15,5/82 | Vergaser DRA | Schwimmergehäuse /-kammer | float chamber | 30-540 bichromatisieren_
8/15,5/82 | Vergaser DRA | Schwimmergehäusedeckel | cover for float chamber | _
8/15,5/82 | Vergaser DRA | Kraftstoffanschluß | fuel connector | 34-020 bichromatisieren_
8/15,5/82 | Vergaser DRA | Schwimmer | float | 35-217_
8/15,5/82 | Vergaser DRA | Gasschieberstellschraube | slide adjusting screw | _
8/15,5/82 | Vergaser DRA | Klemmschraube | clamping screw | 40-626 rechts_
8/15,5/82 | Vergaser DRA | Hauptdüse | main jet | 44-915/70_
8/15,5/82 | Vergaser DRA | Reservedüse | spare jet | _
8/15,5/82 | Vergaser DRA | Leerlaufdüse | pilot jet | 44-904/70_
8/15,5/82 | Vergaser DRA | Startdüse | starting jet | _
8/15,5/82 | Vergaser DRA | Leerlaufluftdüse | idle air jet | _
8/15,5/82 | Vergaser DRA | Korrekturluftdüse | correction air jet | _
8/15,5/82 | Vergaser DRA | Nadeldüse / Mischrohr | needle jet / mixing tube | 45-350/2_
8/15,5/82 | Vergaser DRA | Düsennadel | jet needle | _
8/15,5/82 | Vergaser DRA | Nadelstellung | position (jet needle) | _
8/15,5/82 | Vergaser DRA | Schwimmernadel | float needle | 47-083_
8/15,5/82 | Vergaser DRA | Tupfer | tipper | 48-926_
8/15,5/82 | Vergaser DRA | für Ersatz | for after market | 48-826_
8/15,5/82 | Vergaser DRA | Luftregulierschraube | air regulation jet | 50-010_
8/15,5/82 | Vergaser DRA | offen | open | 1x_
8/15,5/82 | Vergaser DRA | Nadelventil | float needle | _
8/15,5/82 | Vergaser DRA | Zerstäuber | atomizer | _
8/15,5/82 | Vergaser DRA | Rohrbogen | pipe bend | _
8/15,5/82 | Vergaser DRA | Isolierbuchse | isolating bush | _
8/15,5/82 | Vergaser DRA | Filter | filter | _
8/15,5/82 | Vergaser DRA | sonstiges | additional information | 51-493 gelb eloxiert_
8/15,5/82 | Vergaser DRA |  |  | 40-306, 40-354, 40-452, 40-626, 42-611, 48-926, 50-010, 56-065,
8/15,5/82 | Vergaser DRA |  |  | 57-014, 57-017, 57-389, 57-398, 57-459, 59-025, 60-021, 60-023,
8/15,5/82 | Vergaser DRA |  |  | 60-076, 60-130, 61-672 vercadmet_
8/15,5/82 | Vergaser DRA |  |  | chrom- mind. 25 mg/dm▓; Klappenwellen mit Molykote versehen^
8/15,5/83..A | Vergaser DRA | Ersatz für | replacement for | _
8/15,5/83..A | Vergaser DRA | ersetzt durch | replaced by | _
8/15,5/83..A | Vergaser DRA | ähnlich | similar to | _
8/15,5/83..A | Vergaser DRA | Motor/Ausführung | engine model | Stamo 96_
8/15,5/83..A | Vergaser DRA |  |  | _
8/15,5/83..A | Vergaser DRA |  |  | _
8/15,5/83..A | Vergaser DRA | Takt | stroke | 2_
8/15,5/83..A | Vergaser DRA | Zylinder | cylinder | 1_
8/15,5/83..A | Vergaser DRA | Hubraum | displacement | 96_
8/15,5/83..A | Vergaser DRA | Vergasergehäuse | carburettor body | 14-305-15,5-020_
8/15,5/83..A | Vergaser DRA | Motoranschluß | motor flange | _
8/15,5/83..A | Vergaser DRA | Filteranschluß | filter connection | _
8/15,5/83..A | Vergaser DRA | Deckelplatte | cover plate | _
8/15,5/83..A | Vergaser DRA | Deckelverschraubung | screw cover | _
8/15,5/83..A | Vergaser DRA | Gasschieber | slide | _
8/15,5/83..A | Vergaser DRA | Mischkammereinsatz / Lufttrichter | mixing chmaber insert | _
8/15,5/83..A | Vergaser DRA | Schwimmergehäuse /-kammer | float chamber | 30-540_
8/15,5/83..A | Vergaser DRA | Schwimmergehäusedeckel | cover for float chamber | _
8/15,5/83..A | Vergaser DRA | Kraftstoffanschluß | fuel connector | _
8/15,5/83..A | Vergaser DRA | Schwimmer | float | 35-218_
8/15,5/83..A | Vergaser DRA | Gasschieberstellschraube | slide adjusting screw | _
8/15,5/83..A | Vergaser DRA | Klemmschraube | clamping screw | _
8/15,5/83..A | Vergaser DRA | Hauptdüse | main jet | _
8/15,5/83..A | Vergaser DRA | Reservedüse | spare jet | _
8/15,5/83..A | Vergaser DRA | Leerlaufdüse | pilot jet | 44-905/45_
8/15,5/83..A | Vergaser DRA | Startdüse | starting jet | _
8/15,5/83..A | Vergaser DRA | Leerlaufluftdüse | idle air jet | _
8/15,5/83..A | Vergaser DRA | Korrekturluftdüse | correction air jet | _
8/15,5/83..A | Vergaser DRA | Nadeldüse / Mischrohr | needle jet / mixing tube | 45-350/21_
8/15,5/83..A | Vergaser DRA | Düsennadel | jet needle | _
8/15,5/83..A | Vergaser DRA | Nadelstellung | position (jet needle) | _
8/15,5/83..A | Vergaser DRA | Schwimmernadel | float needle | 147-032_
8/15,5/83..A | Vergaser DRA | Tupfer | tipper | 48-926_
8/15,5/83..A | Vergaser DRA | für Ersatz | for after market | 48-826 + 149-020_
8/15,5/83..A | Vergaser DRA | Luftregulierschraube | air regulation jet | 50-010_
8/15,5/83..A | Vergaser DRA | offen | open | 1/2 -3/4 x_
8/15,5/83..A | Vergaser DRA | Nadelventil | float needle | 51-533-12_
8/15,5/83..A | Vergaser DRA | Zerstäuber | atomizer | _
8/15,5/83..A | Vergaser DRA | Rohrbogen | pipe bend | _
8/15,5/83..A | Vergaser DRA | Isolierbuchse | isolating bush | _
8/15,5/83..A | Vergaser DRA | Filter | filter | _
8/15,5/83..A | Vergaser DRA | sonstiges | additional information | ^
8/15,5/91 | Vergaser DRA | Ersatz für | replacement for | _
8/15,5/91 | Vergaser DRA | ersetzt durch | replaced by | _
8/15,5/91 | Vergaser DRA | ähnlich | similar to | _
8/15,5/91 | Vergaser DRA | Motor/Ausführung | engine model | Finnland Jyskä_
8/15,5/91 | Vergaser DRA |  |  | Außenbordmotor_
8/15,5/91 | Vergaser DRA |  |  | Terhi 6_
8/15,5/91 | Vergaser DRA | Takt | stroke | 2_
8/15,5/91 | Vergaser DRA | Zylinder | cylinder | 1_
8/15,5/91 | Vergaser DRA | Hubraum | displacement | 94_
8/15,5/91 | Vergaser DRA | Vergasergehäuse | carburettor body | 114-303-15,5-010_
8/15,5/91 | Vergaser DRA | Motoranschluß | motor flange | Flansch senkrecht_
8/15,5/91 | Vergaser DRA | Filteranschluß | filter connection | 30_
8/15,5/91 | Vergaser DRA | Deckelplatte | cover plate | _
8/15,5/91 | Vergaser DRA | Deckelverschraubung | screw cover | _
8/15,5/91 | Vergaser DRA | Gasschieber | slide | _
8/15,5/91 | Vergaser DRA | Mischkammereinsatz / Lufttrichter | mixing chmaber insert | _
8/15,5/91 | Vergaser DRA | Schwimmergehäuse /-kammer | float chamber | 30-540_
8/15,5/91 | Vergaser DRA | Schwimmergehäusedeckel | cover for float chamber | _
8/15,5/91 | Vergaser DRA | Kraftstoffanschluß | fuel connector | 34-020-101_
8/15,5/91 | Vergaser DRA | Schwimmer | float | 35-217_
8/15,5/91 | Vergaser DRA | Gasschieberstellschraube | slide adjusting screw | _
8/15,5/91 | Vergaser DRA | Klemmschraube | clamping screw | _
8/15,5/91 | Vergaser DRA | Hauptdüse | main jet | 44-915/105_
8/15,5/91 | Vergaser DRA | Reservedüse | spare jet | _
8/15,5/91 | Vergaser DRA | Leerlaufdüse | pilot jet | 44-904/40_
8/15,5/91 | Vergaser DRA | Startdüse | starting jet | _
8/15,5/91 | Vergaser DRA | Leerlaufluftdüse | idle air jet | _
8/15,5/91 | Vergaser DRA | Korrekturluftdüse | correction air jet | _
8/15,5/91 | Vergaser DRA | Nadeldüse / Mischrohr | needle jet / mixing tube | 45-350/2_
8/15,5/91 | Vergaser DRA | Düsennadel | jet needle | _
8/15,5/91 | Vergaser DRA | Nadelstellung | position (jet needle) | _
8/15,5/91 | Vergaser DRA | Schwimmernadel | float needle | 47-030_
8/15,5/91 | Vergaser DRA | Tupfer | tipper | _
8/15,5/91 | Vergaser DRA | für Ersatz | for after market | _
8/15,5/91 | Vergaser DRA | Luftregulierschraube | air regulation jet | 50-010_
8/15,5/91 | Vergaser DRA | offen | open | 1 x_
8/15,5/91 | Vergaser DRA | Nadelventil | float needle | _
8/15,5/91 | Vergaser DRA | Zerstäuber | atomizer | ^
8/16,5/103 | Vergaser DRA | Ersatz für | replacement for | 8/16,5/7_
8/16,5/103 | Vergaser DRA | ersetzt durch | replaced by | _
8/16,5/103 | Vergaser DRA | ähnlich | similar to | 8/16,5/7_
8/16,5/103 | Vergaser DRA | Motor/Ausführung | engine model | MAG 1017_
8/16,5/103 | Vergaser DRA |  |  | _
8/16,5/103 | Vergaser DRA |  |  | Dr.V._
8/16,5/103 | Vergaser DRA | Takt | stroke | 4_
8/16,5/103 | Vergaser DRA | Zylinder | cylinder | 1_
8/16,5/103 | Vergaser DRA | Hubraum | displacement | 170_
8/16,5/103 | Vergaser DRA | Vergasergehäuse | carburettor body | 14-302-16,5-140_
8/16,5/103 | Vergaser DRA | Motoranschluß | motor flange | Flansch, senkrecht_
8/16,5/103 | Vergaser DRA | Filteranschluß | filter connection | 30_
8/16,5/103 | Vergaser DRA | Deckelplatte | cover plate | _
8/16,5/103 | Vergaser DRA | Deckelverschraubung | screw cover | _
8/16,5/103 | Vergaser DRA | Gasschieber | slide | _
8/16,5/103 | Vergaser DRA | Mischkammereinsatz / Lufttrichter | mixing chmaber insert | _
8/16,5/103 | Vergaser DRA | Schwimmergehäuse /-kammer | float chamber | _
8/16,5/103 | Vergaser DRA | Schwimmergehäusedeckel | cover for float chamber | _
8/16,5/103 | Vergaser DRA | Kraftstoffanschluß | fuel connector | Schwenkanschluß (6) 45░ zum Filterstutzen_
8/16,5/103 | Vergaser DRA | Schwimmer | float | 35-218_
8/16,5/103 | Vergaser DRA | Gasschieberstellschraube | slide adjusting screw | _
8/16,5/103 | Vergaser DRA | Klemmschraube | clamping screw | _
8/16,5/103 | Vergaser DRA | Hauptdüse | main jet | 44-915/90_
8/16,5/103 | Vergaser DRA | Reservedüse | spare jet | _
8/16,5/103 | Vergaser DRA | Leerlaufdüse | pilot jet | 44-904/65_
8/16,5/103 | Vergaser DRA | Startdüse | starting jet | _
8/16,5/103 | Vergaser DRA | Leerlaufluftdüse | idle air jet | _
8/16,5/103 | Vergaser DRA | Korrekturluftdüse | correction air jet | 44-005/80_
8/16,5/103 | Vergaser DRA | Nadeldüse / Mischrohr | needle jet / mixing tube | 45-350/17_
8/16,5/103 | Vergaser DRA | Düsennadel | jet needle | _
8/16,5/103 | Vergaser DRA | Nadelstellung | position (jet needle) | _
8/16,5/103 | Vergaser DRA | Schwimmernadel | float needle | 147-032_
8/16,5/103 | Vergaser DRA | Tupfer | tipper | 48-926_
8/16,5/103 | Vergaser DRA | für Ersatz | for after market | 48-826 u. 149-020_
8/16,5/103 | Vergaser DRA | Luftregulierschraube | air regulation jet | 50-010_
8/16,5/103 | Vergaser DRA | offen | open | 5/8x_
8/16,5/103 | Vergaser DRA | Nadelventil | float needle | 51-533-15_
8/16,5/103 | Vergaser DRA | Zerstäuber | atomizer | _
8/16,5/103 | Vergaser DRA | Rohrbogen | pipe bend | _
8/16,5/103 | Vergaser DRA | Isolierbuchse | isolating bush | _
8/16,5/103 | Vergaser DRA | Filter | filter | _
8/16,5/103 | Vergaser DRA | sonstiges | additional information | Sorgfältige Montage der Drosselklappe. Ausschnitt muß senkrecht
8/16,5/103 | Vergaser DRA |  |  | stehen! Ausfräsung am Mischrohr muß quer zum Durchlaß stehen. Íffnung
8/16,5/103 | Vergaser DRA |  |  | in Richtung Drosselklappe.^
8/16,5/104 | Vergaser DRA | Ersatz für | replacement for | 8/16,5/8_
8/16,5/104 | Vergaser DRA | ersetzt durch | replaced by | _
8/16,5/104 | Vergaser DRA | ähnlich | similar to | 8/16,5/8_
8/16,5/104 | Vergaser DRA | Motor/Ausführung | engine model | MAG 1017_
8/16,5/104 | Vergaser DRA |  |  | Petroleumbetrieb_
8/16,5/104 | Vergaser DRA |  |  | Dr.V._
8/16,5/104 | Vergaser DRA | Takt | stroke | 4_
8/16,5/104 | Vergaser DRA | Zylinder | cylinder | 1_
8/16,5/104 | Vergaser DRA | Hubraum | displacement | 170_
8/16,5/104 | Vergaser DRA | Vergasergehäuse | carburettor body | 14-302-16,5-140_
8/16,5/104 | Vergaser DRA | Motoranschluß | motor flange | Flansch, senkrecht_
8/16,5/104 | Vergaser DRA | Filteranschluß | filter connection | 30_
8/16,5/104 | Vergaser DRA | Deckelplatte | cover plate | _
8/16,5/104 | Vergaser DRA | Deckelverschraubung | screw cover | _
8/16,5/104 | Vergaser DRA | Gasschieber | slide | _
8/16,5/104 | Vergaser DRA | Mischkammereinsatz / Lufttrichter | mixing chmaber insert | _
8/16,5/104 | Vergaser DRA | Schwimmergehäuse /-kammer | float chamber | _
8/16,5/104 | Vergaser DRA | Schwimmergehäusedeckel | cover for float chamber | _
8/16,5/104 | Vergaser DRA | Kraftstoffanschluß | fuel connector | Schwenkanschluß (6) 45░ zum Filterstutzen_
8/16,5/104 | Vergaser DRA | Schwimmer | float | 35-218_
8/16,5/104 | Vergaser DRA | Gasschieberstellschraube | slide adjusting screw | _
8/16,5/104 | Vergaser DRA | Klemmschraube | clamping screw | _
8/16,5/104 | Vergaser DRA | Hauptdüse | main jet | 44-915/105_
8/16,5/104 | Vergaser DRA | Reservedüse | spare jet | _
8/16,5/104 | Vergaser DRA | Leerlaufdüse | pilot jet | 44-904/70_
8/16,5/104 | Vergaser DRA | Startdüse | starting jet | _
8/16,5/104 | Vergaser DRA | Leerlaufluftdüse | idle air jet | _
8/16,5/104 | Vergaser DRA | Korrekturluftdüse | correction air jet | 44-005/80_
8/16,5/104 | Vergaser DRA | Nadeldüse / Mischrohr | needle jet / mixing tube | 45-350/17_
8/16,5/104 | Vergaser DRA | Düsennadel | jet needle | _
8/16,5/104 | Vergaser DRA | Nadelstellung | position (jet needle) | _
8/16,5/104 | Vergaser DRA | Schwimmernadel | float needle | 147-032_
8/16,5/104 | Vergaser DRA | Tupfer | tipper | 48-926_
8/16,5/104 | Vergaser DRA | für Ersatz | for after market | 48-826 u. 149-020_
8/16,5/104 | Vergaser DRA | Luftregulierschraube | air regulation jet | 50-010_
8/16,5/104 | Vergaser DRA | offen | open | 5/8x_
8/16,5/104 | Vergaser DRA | Nadelventil | float needle | 51-533-15_
8/16,5/104 | Vergaser DRA | Zerstäuber | atomizer | _
8/16,5/104 | Vergaser DRA | Rohrbogen | pipe bend | _
8/16,5/104 | Vergaser DRA | Isolierbuchse | isolating bush | _
8/16,5/104 | Vergaser DRA | Filter | filter | _
8/16,5/104 | Vergaser DRA | sonstiges | additional information | Sorgfältige Montage der Drosselklappe. Ausschnitt muß senkrecht
8/16,5/104 | Vergaser DRA |  |  | stehen! Ausfräsung am Mischrohr muß quer zum Durchlaß stehen. Íffnung
8/16,5/104 | Vergaser DRA |  |  | in Richtung Drosselklappe.^
8/16,5/105 | Vergaser DRA stigele | Ersatz für | replacement for | _
8/16,5/105 | Vergaser DRA stigele | ersetzt durch | replaced by | 8/16,5/107_
8/16,5/105 | Vergaser DRA stigele | ähnlich | similar to | _
8/16,5/105 | Vergaser DRA stigele | Motor/Ausführung | engine model | AS 75_
8/16,5/105 | Vergaser DRA stigele |  |  | Mulch-Mäher AS 21_
8/16,5/105 | Vergaser DRA stigele |  |  | DV, Hdh._
8/16,5/105 | Vergaser DRA stigele | Takt | stroke | 2_
8/16,5/105 | Vergaser DRA stigele | Zylinder | cylinder | 1_
8/16,5/105 | Vergaser DRA stigele | Hubraum | displacement | 75_
8/16,5/105 | Vergaser DRA stigele | Vergasergehäuse | carburettor body | 14-314-16,5-060_
8/16,5/105 | Vergaser DRA stigele | Motoranschluß | motor flange | 21_
8/16,5/105 | Vergaser DRA stigele | Filteranschluß | filter connection | 30_
8/16,5/105 | Vergaser DRA stigele | Deckelplatte | cover plate | _
8/16,5/105 | Vergaser DRA stigele | Deckelverschraubung | screw cover | _
8/16,5/105 | Vergaser DRA stigele | Gasschieber | slide | _
8/16,5/105 | Vergaser DRA stigele | Mischkammereinsatz / Lufttrichter | mixing chmaber insert | _
8/16,5/105 | Vergaser DRA stigele | Schwimmergehäuse /-kammer | float chamber | _
8/16,5/105 | Vergaser DRA stigele | Schwimmergehäusedeckel | cover for float chamber | _
8/16,5/105 | Vergaser DRA stigele | Kraftstoffanschluß | fuel connector | Schwenkanschluß (6) Richtung Klemmanschluß_
8/16,5/105 | Vergaser DRA stigele | Schwimmer | float | 35-218_
8/16,5/105 | Vergaser DRA stigele | Gasschieberstellschraube | slide adjusting screw | _
8/16,5/105 | Vergaser DRA stigele | Klemmschraube | clamping screw | 40-626 links unten_
8/16,5/105 | Vergaser DRA stigele | Hauptdüse | main jet | 44-915/75_
8/16,5/105 | Vergaser DRA stigele | Reservedüse | spare jet | _
8/16,5/105 | Vergaser DRA stigele | Leerlaufdüse | pilot jet | 44-904/50_
8/16,5/105 | Vergaser DRA stigele | Startdüse | starting jet | _
8/16,5/105 | Vergaser DRA stigele | Leerlaufluftdüse | idle air jet | _
8/16,5/105 | Vergaser DRA stigele | Korrekturluftdüse | correction air jet | 44-005/60_
8/16,5/105 | Vergaser DRA stigele | Nadeldüse / Mischrohr | needle jet / mixing tube | 45-350 Nr. 10_
8/16,5/105 | Vergaser DRA stigele | Düsennadel | jet needle | _
8/16,5/105 | Vergaser DRA stigele | Nadelstellung | position (jet needle) | _
8/16,5/105 | Vergaser DRA stigele | Schwimmernadel | float needle | 47-032_
8/16,5/105 | Vergaser DRA stigele | Tupfer | tipper | 48-926_
8/16,5/105 | Vergaser DRA stigele | für Ersatz | for after market | 48-826 u. 49-020_
8/16,5/105 | Vergaser DRA stigele | Luftregulierschraube | air regulation jet | 50-010_
8/16,5/105 | Vergaser DRA stigele | offen | open | 1x_
8/16,5/105 | Vergaser DRA stigele | Nadelventil | float needle | 51-533-12_
8/16,5/105 | Vergaser DRA stigele | Zerstäuber | atomizer | _
8/16,5/105 | Vergaser DRA stigele | Rohrbogen | pipe bend | _
8/16,5/105 | Vergaser DRA stigele | Isolierbuchse | isolating bush | _
8/16,5/105 | Vergaser DRA stigele | Filter | filter | _
8/16,5/105 | Vergaser DRA stigele | sonstiges | additional information | ^
8/16,5/108 | Vergaser DRA | Ersatz für | replacement for | 8/16,5/108_
8/16,5/108 | Vergaser DRA | ersetzt durch | replaced by | _
8/16,5/108 | Vergaser DRA | ähnlich | similar to | 8/16,5/130A_
8/16,5/108 | Vergaser DRA | Motor/Ausführung | engine model | AS 75_
8/16,5/108 | Vergaser DRA |  |  | Mulch-Mäher AS 21_
8/16,5/108 | Vergaser DRA |  |  | DV Sz. + Regl._
8/16,5/108 | Vergaser DRA | Takt | stroke | 2_
8/16,5/108 | Vergaser DRA | Zylinder | cylinder | 1_
8/16,5/108 | Vergaser DRA | Hubraum | displacement | 75_
8/16,5/108 | Vergaser DRA | Vergasergehäuse | carburettor body | 14-3316-16,5-060_
8/16,5/108 | Vergaser DRA | Motoranschluß | motor flange | 21_
8/16,5/108 | Vergaser DRA | Filteranschluß | filter connection | 30_
8/16,5/108 | Vergaser DRA | Deckelplatte | cover plate | _
8/16,5/108 | Vergaser DRA | Deckelverschraubung | screw cover | _
8/16,5/108 | Vergaser DRA | Gasschieber | slide | _
8/16,5/108 | Vergaser DRA | Mischkammereinsatz / Lufttrichter | mixing chmaber insert | _
8/16,5/108 | Vergaser DRA | Schwimmergehäuse /-kammer | float chamber | _
8/16,5/108 | Vergaser DRA | Schwimmergehäusedeckel | cover for float chamber | _
8/16,5/108 | Vergaser DRA | Kraftstoffanschluß | fuel connector | Schwenkanschluß (6) Richtung Klemmanschluß_
8/16,5/108 | Vergaser DRA | Schwimmer | float | 35-218_
8/16,5/108 | Vergaser DRA | Gasschieberstellschraube | slide adjusting screw | _
8/16,5/108 | Vergaser DRA | Klemmschraube | clamping screw | 140-626 links unten_
8/16,5/108 | Vergaser DRA | Hauptdüse | main jet | 44-915/75_
8/16,5/108 | Vergaser DRA | Reservedüse | spare jet | _
8/16,5/108 | Vergaser DRA | Leerlaufdüse | pilot jet | 44-904/50_
8/16,5/108 | Vergaser DRA | Startdüse | starting jet | _
8/16,5/108 | Vergaser DRA | Leerlaufluftdüse | idle air jet | _
8/16,5/108 | Vergaser DRA | Korrekturluftdüse | correction air jet | 44-005/60 geb. 0,65_
8/16,5/108 | Vergaser DRA | Nadeldüse / Mischrohr | needle jet / mixing tube | _
8/16,5/108 | Vergaser DRA | Düsennadel | jet needle | _
8/16,5/108 | Vergaser DRA | Nadelstellung | position (jet needle) | _
8/16,5/108 | Vergaser DRA | Schwimmernadel | float needle | 147-032_
8/16,5/108 | Vergaser DRA | Tupfer | tipper | 48-926_
8/16,5/108 | Vergaser DRA | für Ersatz | for after market | 48-826 u. 149-020_
8/16,5/108 | Vergaser DRA | Luftregulierschraube | air regulation jet | 50-010_
8/16,5/108 | Vergaser DRA | offen | open | 1x_
8/16,5/108 | Vergaser DRA | Nadelventil | float needle | 51-533-12_
8/16,5/108 | Vergaser DRA | Zerstäuber | atomizer | _
8/16,5/108 | Vergaser DRA | Rohrbogen | pipe bend | _
8/16,5/108 | Vergaser DRA | Isolierbuchse | isolating bush | _
8/16,5/108 | Vergaser DRA | Filter | filter | _
8/16,5/108 | Vergaser DRA | sonstiges | additional information | Vergaser in Plastikbeutel 80-020^
8/16,5/11 | Vergaser DRA | Ersatz für | replacement for | _
8/16,5/11 | Vergaser DRA | ersetzt durch | replaced by | _
8/16,5/11 | Vergaser DRA | ähnlich | similar to | _
8/16,5/11 | Vergaser DRA | Motor/Ausführung | engine model | 304-01LO_
8/16,5/11 | Vergaser DRA |  |  | Bootsmotor_
8/16,5/11 | Vergaser DRA |  |  | Dr.V. Hdh._
8/16,5/11 | Vergaser DRA | Takt | stroke | _
8/16,5/11 | Vergaser DRA | Zylinder | cylinder | _
8/16,5/11 | Vergaser DRA | Hubraum | displacement | _
8/16,5/11 | Vergaser DRA | Vergasergehäuse | carburettor body | 14-303-16,5-030_
8/16,5/11 | Vergaser DRA | Motoranschluß | motor flange | Flansch, senkrecht_
8/16,5/11 | Vergaser DRA | Filteranschluß | filter connection | 30_
8/16,5/11 | Vergaser DRA | Deckelplatte | cover plate | _
8/16,5/11 | Vergaser DRA | Deckelverschraubung | screw cover | _
8/16,5/11 | Vergaser DRA | Gasschieber | slide | _
8/16,5/11 | Vergaser DRA | Mischkammereinsatz / Lufttrichter | mixing chmaber insert | _
8/16,5/11 | Vergaser DRA | Schwimmergehäuse /-kammer | float chamber | _
8/16,5/11 | Vergaser DRA | Schwimmergehäusedeckel | cover for float chamber | _
8/16,5/11 | Vergaser DRA | Kraftstoffanschluß | fuel connector | senkrecht (6) Siebkörper ohne_
8/16,5/11 | Vergaser DRA | Schwimmer | float | 35-217_
8/16,5/11 | Vergaser DRA | Gasschieberstellschraube | slide adjusting screw | _
8/16,5/11 | Vergaser DRA | Klemmschraube | clamping screw | _
8/16,5/11 | Vergaser DRA | Hauptdüse | main jet | 44-915/85_
8/16,5/11 | Vergaser DRA | Reservedüse | spare jet | _
8/16,5/11 | Vergaser DRA | Leerlaufdüse | pilot jet | 44-904/45_
8/16,5/11 | Vergaser DRA | Startdüse | starting jet | _
8/16,5/11 | Vergaser DRA | Leerlaufluftdüse | idle air jet | _
8/16,5/11 | Vergaser DRA | Korrekturluftdüse | correction air jet | _
8/16,5/11 | Vergaser DRA | Nadeldüse / Mischrohr | needle jet / mixing tube | 45-350/6_
8/16,5/11 | Vergaser DRA | Düsennadel | jet needle | _
8/16,5/11 | Vergaser DRA | Nadelstellung | position (jet needle) | _
8/16,5/11 | Vergaser DRA | Schwimmernadel | float needle | 47-056_
8/16,5/11 | Vergaser DRA | Tupfer | tipper | _
8/16,5/11 | Vergaser DRA | für Ersatz | for after market | _
8/16,5/11 | Vergaser DRA | Luftregulierschraube | air regulation jet | 50-010_
8/16,5/11 | Vergaser DRA | offen | open | 3/4x_
8/16,5/11 | Vergaser DRA | Nadelventil | float needle | 51-538-12_
8/16,5/11 | Vergaser DRA | Zerstäuber | atomizer | _
8/16,5/11 | Vergaser DRA | Rohrbogen | pipe bend | _
8/16,5/11 | Vergaser DRA | Isolierbuchse | isolating bush | _
8/16,5/11 | Vergaser DRA | Filter | filter | _
8/16,5/11 | Vergaser DRA | sonstiges | additional information | ^
8/16,5/5 | Vergaser DRA | Ersatz für | replacement for | _
8/16,5/5 | Vergaser DRA | ersetzt durch | replaced by | _
8/16,5/5 | Vergaser DRA | ähnlich | similar to | 8/15,5/130_
8/16,5/5 | Vergaser DRA | Motor/Ausführung | engine model | (1500 W-) 1013-SRB_
8/16,5/5 | Vergaser DRA |  |  | _
8/16,5/5 | Vergaser DRA |  |  | Dr.V._
8/16,5/5 | Vergaser DRA | Takt | stroke | 2_
8/16,5/5 | Vergaser DRA | Zylinder | cylinder | 1_
8/16,5/5 | Vergaser DRA | Hubraum | displacement | 123_
8/16,5/5 | Vergaser DRA | Vergasergehäuse | carburettor body | 14-305-16,5-040_
8/16,5/5 | Vergaser DRA | Motoranschluß | motor flange | Flansch, waagrecht_
8/16,5/5 | Vergaser DRA | Filteranschluß | filter connection | 30_
8/16,5/5 | Vergaser DRA | Deckelplatte | cover plate | _
8/16,5/5 | Vergaser DRA | Deckelverschraubung | screw cover | _
8/16,5/5 | Vergaser DRA | Gasschieber | slide | _
8/16,5/5 | Vergaser DRA | Mischkammereinsatz / Lufttrichter | mixing chmaber insert | _
8/16,5/5 | Vergaser DRA | Schwimmergehäuse /-kammer | float chamber | _
8/16,5/5 | Vergaser DRA | Schwimmergehäusedeckel | cover for float chamber | _
8/16,5/5 | Vergaser DRA | Kraftstoffanschluß | fuel connector | Schwenkanschluß (6) unter 30░ in Richtung Filterstutzen montiert_
8/16,5/5 | Vergaser DRA | Schwimmer | float | 35-217_
8/16,5/5 | Vergaser DRA | Gasschieberstellschraube | slide adjusting screw | _
8/16,5/5 | Vergaser DRA | Klemmschraube | clamping screw | _
8/16,5/5 | Vergaser DRA | Hauptdüse | main jet | 44-915/80_
8/16,5/5 | Vergaser DRA | Reservedüse | spare jet | _
8/16,5/5 | Vergaser DRA | Leerlaufdüse | pilot jet | 44-904/40_
8/16,5/5 | Vergaser DRA | Startdüse | starting jet | _
8/16,5/5 | Vergaser DRA | Leerlaufluftdüse | idle air jet | _
8/16,5/5 | Vergaser DRA | Korrekturluftdüse | correction air jet | _
8/16,5/5 | Vergaser DRA | Nadeldüse / Mischrohr | needle jet / mixing tube | 45-350/10_
8/16,5/5 | Vergaser DRA | Düsennadel | jet needle | _
8/16,5/5 | Vergaser DRA | Nadelstellung | position (jet needle) | _
8/16,5/5 | Vergaser DRA | Schwimmernadel | float needle | 47-046_
8/16,5/5 | Vergaser DRA | Tupfer | tipper | 48-926_
8/16,5/5 | Vergaser DRA | für Ersatz | for after market | 48-826 u. 49-020_
8/16,5/5 | Vergaser DRA | Luftregulierschraube | air regulation jet | 50-010_
8/16,5/5 | Vergaser DRA | offen | open | 1/4 - 1/2x_
8/16,5/5 | Vergaser DRA | Nadelventil | float needle | 51-538-12_
8/16,5/5 | Vergaser DRA | Zerstäuber | atomizer | _
8/16,5/5 | Vergaser DRA | Rohrbogen | pipe bend | _
8/16,5/5 | Vergaser DRA | Isolierbuchse | isolating bush | _
8/16,5/5 | Vergaser DRA | Filter | filter | _
8/16,5/5 | Vergaser DRA | sonstiges | additional information | Geräuschdämpfer 09-580 lose (Kundennummer 9003 x 452) und Filter
8/16,5/5 | Vergaser DRA |  |  | 09-065 lose (Kundennummer 9396 x 126) bei bes. Bestellung!^
8/18/101H | Vergaser DRA | Ersatz für | replacement for | _
8/18/101H | Vergaser DRA | ersetzt durch | replaced by | _
8/18/101H | Vergaser DRA | ähnlich | similar to | 8/18/101_
8/18/101H | Vergaser DRA | Motor/Ausführung | engine model | 304-01 Lo 6 PS_
8/18/101H | Vergaser DRA |  |  | Bootsmotor_
8/18/101H | Vergaser DRA |  |  | DK_
8/18/101H | Vergaser DRA | Takt | stroke | 2_
8/18/101H | Vergaser DRA | Zylinder | cylinder | 1_
8/18/101H | Vergaser DRA | Hubraum | displacement | 82_
8/18/101H | Vergaser DRA | Vergasergehäuse | carburettor body | 14-303-18-040_
8/18/101H | Vergaser DRA | Motoranschluß | motor flange | Flansch, senkrecht_
8/18/101H | Vergaser DRA | Filteranschluß | filter connection | 30_
8/18/101H | Vergaser DRA | Deckelplatte | cover plate | _
8/18/101H | Vergaser DRA | Deckelverschraubung | screw cover | _
8/18/101H | Vergaser DRA | Gasschieber | slide | _
8/18/101H | Vergaser DRA | Mischkammereinsatz / Lufttrichter | mixing chmaber insert | _
8/18/101H | Vergaser DRA | Schwimmergehäuse /-kammer | float chamber | _
8/18/101H | Vergaser DRA | Schwimmergehäusedeckel | cover for float chamber | _
8/18/101H | Vergaser DRA | Kraftstoffanschluß | fuel connector | senkrecht (6) Siebkörper ohne_
8/18/101H | Vergaser DRA | Schwimmer | float | 35-217_
8/18/101H | Vergaser DRA | Gasschieberstellschraube | slide adjusting screw | _
8/18/101H | Vergaser DRA | Klemmschraube | clamping screw | _
8/18/101H | Vergaser DRA | Hauptdüse | main jet | 44-005/76 (fest) nach 44-031 gemessen_
8/18/101H | Vergaser DRA | Reservedüse | spare jet | _
8/18/101H | Vergaser DRA | Leerlaufdüse | pilot jet | 44-905/50_
8/18/101H | Vergaser DRA | Startdüse | starting jet | _
8/18/101H | Vergaser DRA | Leerlaufluftdüse | idle air jet | _
8/18/101H | Vergaser DRA | Korrekturluftdüse | correction air jet | 44-005/120_
8/18/101H | Vergaser DRA | Nadeldüse / Mischrohr | needle jet / mixing tube | 45-942/2 mit HD_
8/18/101H | Vergaser DRA | Düsennadel | jet needle | _
8/18/101H | Vergaser DRA | Nadelstellung | position (jet needle) | _
8/18/101H | Vergaser DRA | Schwimmernadel | float needle | 47-956_
8/18/101H | Vergaser DRA | Tupfer | tipper | _
8/18/101H | Vergaser DRA | für Ersatz | for after market | _
8/18/101H | Vergaser DRA | Luftregulierschraube | air regulation jet | 50-010_
8/18/101H | Vergaser DRA | offen | open | 1x_
8/18/101H | Vergaser DRA | Nadelventil | float needle | 51-538-12_
8/18/101H | Vergaser DRA | Zerstäuber | atomizer | 151-567_
8/18/101H | Vergaser DRA | Rohrbogen | pipe bend | _
8/18/101H | Vergaser DRA | Isolierbuchse | isolating bush | _
8/18/101H | Vergaser DRA | Filter | filter | _
8/18/101H | Vergaser DRA | sonstiges | additional information | Mischrohr mit Loctite einsetzen._
8/18/101H | Vergaser DRA |  |  | Ausfräsung am Zerstäuber muß quer zum Durchlaß stehen. Íffnung
8/18/101H | Vergaser DRA |  |  | Richtung Drosselachse (Flansch). Schwimmer richten nach W 1965._
8/18/101H | Vergaser DRA |  |  | Vom inneren Gehäuserand bis höchsten Punkt Schwimmer = 20 mm +/- 1mm^
8/18/105 | Vergaser DRA | Ersatz für | replacement for | _
8/18/105 | Vergaser DRA | ersetzt durch | replaced by | _
8/18/105 | Vergaser DRA | ähnlich | similar to | 8A15,5/205_
8/18/105 | Vergaser DRA | Motor/Ausführung | engine model | Stamo 250_
8/18/105 | Vergaser DRA |  |  | _
8/18/105 | Vergaser DRA |  |  | DV. Sz. + Regl._
8/18/105 | Vergaser DRA | Takt | stroke | 2_
8/18/105 | Vergaser DRA | Zylinder | cylinder | 2_
8/18/105 | Vergaser DRA | Hubraum | displacement | _
8/18/105 | Vergaser DRA | Vergasergehäuse | carburettor body | 14-301-18-090_
8/18/105 | Vergaser DRA | Motoranschluß | motor flange | Flansch, senkrecht_
8/18/105 | Vergaser DRA | Filteranschluß | filter connection | 30_
8/18/105 | Vergaser DRA | Deckelplatte | cover plate | _
8/18/105 | Vergaser DRA | Deckelverschraubung | screw cover | _
8/18/105 | Vergaser DRA | Gasschieber | slide | _
8/18/105 | Vergaser DRA | Mischkammereinsatz / Lufttrichter | mixing chmaber insert | _
8/18/105 | Vergaser DRA | Schwimmergehäuse /-kammer | float chamber | _
8/18/105 | Vergaser DRA | Schwimmergehäusedeckel | cover for float chamber | _
8/18/105 | Vergaser DRA | Kraftstoffanschluß | fuel connector | senkrecht (6)_
8/18/105 | Vergaser DRA | Schwimmer | float | 35-218_
8/18/105 | Vergaser DRA | Gasschieberstellschraube | slide adjusting screw | _
8/18/105 | Vergaser DRA | Klemmschraube | clamping screw | _
8/18/105 | Vergaser DRA | Hauptdüse | main jet | 44-915/90_
8/18/105 | Vergaser DRA | Reservedüse | spare jet | _
8/18/105 | Vergaser DRA | Leerlaufdüse | pilot jet | 44-904/45_
8/18/105 | Vergaser DRA | Startdüse | starting jet | _
8/18/105 | Vergaser DRA | Leerlaufluftdüse | idle air jet | _
8/18/105 | Vergaser DRA | Korrekturluftdüse | correction air jet | 44-005/75_
8/18/105 | Vergaser DRA | Nadeldüse / Mischrohr | needle jet / mixing tube | 45-350/20_
8/18/105 | Vergaser DRA | Düsennadel | jet needle | _
8/18/105 | Vergaser DRA | Nadelstellung | position (jet needle) | _
8/18/105 | Vergaser DRA | Schwimmernadel | float needle | 147-032_
8/18/105 | Vergaser DRA | Tupfer | tipper | 48-926_
8/18/105 | Vergaser DRA | für Ersatz | for after market | 48-826 u. 149-020_
8/18/105 | Vergaser DRA | Luftregulierschraube | air regulation jet | 50-010_
8/18/105 | Vergaser DRA | offen | open | 3/4x_
8/18/105 | Vergaser DRA | Nadelventil | float needle | 51-533-15_
8/18/105 | Vergaser DRA | Zerstäuber | atomizer | _
8/18/105 | Vergaser DRA | Rohrbogen | pipe bend | _
8/18/105 | Vergaser DRA | Isolierbuchse | isolating bush | _
8/18/105 | Vergaser DRA | Filter | filter | _
8/18/105 | Vergaser DRA | sonstiges | additional information | Leerlaufdüse muß filterseitig im Mischrohr anliegen._
8/18/105 | Vergaser DRA |  |  | Vergaser in Plastikbeutel 80-020^
8/18/106 | Vergaser DRA | Ersatz für | replacement for | _
8/18/106 | Vergaser DRA | ersetzt durch | replaced by | _
8/18/106 | Vergaser DRA | ähnlich | similar to | _
8/18/106 | Vergaser DRA | Motor/Ausführung | engine model | Schienenschleifgerät_
8/18/106 | Vergaser DRA |  |  | _
8/18/106 | Vergaser DRA |  |  | _
8/18/106 | Vergaser DRA | Takt | stroke | 2_
8/18/106 | Vergaser DRA | Zylinder | cylinder | 1_
8/18/106 | Vergaser DRA | Hubraum | displacement | 141_
8/18/106 | Vergaser DRA | Vergasergehäuse | carburettor body | 14-302-18-100_
8/18/106 | Vergaser DRA | Motoranschluß | motor flange | _
8/18/106 | Vergaser DRA | Filteranschluß | filter connection | _
8/18/106 | Vergaser DRA | Deckelplatte | cover plate | _
8/18/106 | Vergaser DRA | Deckelverschraubung | screw cover | _
8/18/106 | Vergaser DRA | Gasschieber | slide | _
8/18/106 | Vergaser DRA | Mischkammereinsatz / Lufttrichter | mixing chmaber insert | _
8/18/106 | Vergaser DRA | Schwimmergehäuse /-kammer | float chamber | 30-540_
8/18/106 | Vergaser DRA | Schwimmergehäusedeckel | cover for float chamber | _
8/18/106 | Vergaser DRA | Kraftstoffanschluß | fuel connector | _
8/18/106 | Vergaser DRA | Schwimmer | float | 35-218_
8/18/106 | Vergaser DRA | Gasschieberstellschraube | slide adjusting screw | _
8/18/106 | Vergaser DRA | Klemmschraube | clamping screw | _
8/18/106 | Vergaser DRA | Hauptdüse | main jet | 44-915/125_
8/18/106 | Vergaser DRA | Reservedüse | spare jet | _
8/18/106 | Vergaser DRA | Leerlaufdüse | pilot jet | 44-904/55_
8/18/106 | Vergaser DRA | Startdüse | starting jet | _
8/18/106 | Vergaser DRA | Leerlaufluftdüse | idle air jet | _
8/18/106 | Vergaser DRA | Korrekturluftdüse | correction air jet | 44-005/0,75_
8/18/106 | Vergaser DRA | Nadeldüse / Mischrohr | needle jet / mixing tube | 45-350/10_
8/18/106 | Vergaser DRA | Düsennadel | jet needle | _
8/18/106 | Vergaser DRA | Nadelstellung | position (jet needle) | _
8/18/106 | Vergaser DRA | Schwimmernadel | float needle | 147-032_
8/18/106 | Vergaser DRA | Tupfer | tipper | 48-926_
8/18/106 | Vergaser DRA | für Ersatz | for after market | 48-826 + 149-020_
8/18/106 | Vergaser DRA | Luftregulierschraube | air regulation jet | 50-101_
8/18/106 | Vergaser DRA | offen | open | 1 x_
8/18/106 | Vergaser DRA | Nadelventil | float needle | 51-533-22_
8/18/106 | Vergaser DRA | Zerstäuber | atomizer | _
8/18/106 | Vergaser DRA | Rohrbogen | pipe bend | _
8/18/106 | Vergaser DRA | Isolierbuchse | isolating bush | _
8/18/106 | Vergaser DRA | Filter | filter | _
8/18/106 | Vergaser DRA | sonstiges | additional information | ^
8/18/4 | Vergaser DRA | Ersatz für | replacement for | 8/18/3_
8/18/4 | Vergaser DRA | ersetzt durch | replaced by | _
8/18/4 | Vergaser DRA | ähnlich | similar to | _
8/18/4 | Vergaser DRA | Motor/Ausführung | engine model | 1 Z 12_
8/18/4 | Vergaser DRA |  |  | _
8/18/4 | Vergaser DRA |  |  | Seilzug + Regl._
8/18/4 | Vergaser DRA | Takt | stroke | 2_
8/18/4 | Vergaser DRA | Zylinder | cylinder | 1_
8/18/4 | Vergaser DRA | Hubraum | displacement | 125_
8/18/4 | Vergaser DRA | Vergasergehäuse | carburettor body | 14-301-18-110_
8/18/4 | Vergaser DRA | Motoranschluß | motor flange | Flansch, senkrecht_
8/18/4 | Vergaser DRA | Filteranschluß | filter connection | 30_
8/18/4 | Vergaser DRA | Deckelplatte | cover plate | _
8/18/4 | Vergaser DRA | Deckelverschraubung | screw cover | _
8/18/4 | Vergaser DRA | Gasschieber | slide | _
8/18/4 | Vergaser DRA | Mischkammereinsatz / Lufttrichter | mixing chmaber insert | _
8/18/4 | Vergaser DRA | Schwimmergehäuse /-kammer | float chamber | _
8/18/4 | Vergaser DRA | Schwimmergehäusedeckel | cover for float chamber | _
8/18/4 | Vergaser DRA | Kraftstoffanschluß | fuel connector | nur 2x65-121 und 50-125 lose einschrauben_
8/18/4 | Vergaser DRA | Schwimmer | float | 35-218_
8/18/4 | Vergaser DRA | Gasschieberstellschraube | slide adjusting screw | _
8/18/4 | Vergaser DRA | Klemmschraube | clamping screw | _
8/18/4 | Vergaser DRA | Hauptdüse | main jet | 44-915/120_
8/18/4 | Vergaser DRA | Reservedüse | spare jet | _
8/18/4 | Vergaser DRA | Leerlaufdüse | pilot jet | 44-904/45_
8/18/4 | Vergaser DRA | Startdüse | starting jet | _
8/18/4 | Vergaser DRA | Leerlaufluftdüse | idle air jet | _
8/18/4 | Vergaser DRA | Korrekturluftdüse | correction air jet | 44-005/0,6 geb. 0,65_
8/18/4 | Vergaser DRA | Nadeldüse / Mischrohr | needle jet / mixing tube | 45-350/20_
8/18/4 | Vergaser DRA | Düsennadel | jet needle | _
8/18/4 | Vergaser DRA | Nadelstellung | position (jet needle) | _
8/18/4 | Vergaser DRA | Schwimmernadel | float needle | 147-032_
8/18/4 | Vergaser DRA | Tupfer | tipper | 48-926_
8/18/4 | Vergaser DRA | für Ersatz | for after market | 48-826 u. 149-020_
8/18/4 | Vergaser DRA | Luftregulierschraube | air regulation jet | 50-010_
8/18/4 | Vergaser DRA | offen | open | 7/8x_
8/18/4 | Vergaser DRA | Nadelventil | float needle | 51-533-20_
8/18/4 | Vergaser DRA | Zerstäuber | atomizer | _
8/18/4 | Vergaser DRA | Rohrbogen | pipe bend | _
8/18/4 | Vergaser DRA | Isolierbuchse | isolating bush | _
8/18/4 | Vergaser DRA | Filter | filter | _
8/18/4 | Vergaser DRA | sonstiges | additional information | 65-544 mit Benzin-Íl tränken. Leerlaufdüse muß filterseitig im
8/18/4 | Vergaser DRA |  |  | Mischrohr anliegen. Dosselklappe muß in "Auf"-Stellung waagrecht
8/18/4 | Vergaser DRA |  |  | stehen.^
8/18/5A | Vergaser DRA | Ersatz für | replacement for | 8/18/5_
8/18/5A | Vergaser DRA | ersetzt durch | replaced by | _
8/18/5A | Vergaser DRA | ähnlich | similar to | _
8/18/5A | Vergaser DRA | Motor/Ausführung | engine model | 1 Z 14 P 4,5 PS_
8/18/5A | Vergaser DRA |  |  | _
8/18/5A | Vergaser DRA |  |  | DV Sz. + R._
8/18/5A | Vergaser DRA | Takt | stroke | 2_
8/18/5A | Vergaser DRA | Zylinder | cylinder | 1_
8/18/5A | Vergaser DRA | Hubraum | displacement | 141_
8/18/5A | Vergaser DRA | Vergasergehäuse | carburettor body | 14-301-18-120_
8/18/5A | Vergaser DRA | Motoranschluß | motor flange | Flansch, senkrecht_
8/18/5A | Vergaser DRA | Filteranschluß | filter connection | 30_
8/18/5A | Vergaser DRA | Deckelplatte | cover plate | _
8/18/5A | Vergaser DRA | Deckelverschraubung | screw cover | _
8/18/5A | Vergaser DRA | Gasschieber | slide | _
8/18/5A | Vergaser DRA | Mischkammereinsatz / Lufttrichter | mixing chmaber insert | _
8/18/5A | Vergaser DRA | Schwimmergehäuse /-kammer | float chamber | _
8/18/5A | Vergaser DRA | Schwimmergehäusedeckel | cover for float chamber | _
8/18/5A | Vergaser DRA | Kraftstoffanschluß | fuel connector | nur 2x65-121 und 50-125 lose einschrauben_
8/18/5A | Vergaser DRA | Schwimmer | float | 35-218_
8/18/5A | Vergaser DRA | Gasschieberstellschraube | slide adjusting screw | _
8/18/5A | Vergaser DRA | Klemmschraube | clamping screw | _
8/18/5A | Vergaser DRA | Hauptdüse | main jet | 44-915/100_
8/18/5A | Vergaser DRA | Reservedüse | spare jet | _
8/18/5A | Vergaser DRA | Leerlaufdüse | pilot jet | 44-904/60_
8/18/5A | Vergaser DRA | Startdüse | starting jet | _
8/18/5A | Vergaser DRA | Leerlaufluftdüse | idle air jet | _
8/18/5A | Vergaser DRA | Korrekturluftdüse | correction air jet | _
8/18/5A | Vergaser DRA | Nadeldüse / Mischrohr | needle jet / mixing tube | 45-350/22_
8/18/5A | Vergaser DRA | Düsennadel | jet needle | _
8/18/5A | Vergaser DRA | Nadelstellung | position (jet needle) | _
8/18/5A | Vergaser DRA | Schwimmernadel | float needle | 147-032_
8/18/5A | Vergaser DRA | Tupfer | tipper | 48-926_
8/18/5A | Vergaser DRA | für Ersatz | for after market | 48-826 u. 149-020_
8/18/5A | Vergaser DRA | Luftregulierschraube | air regulation jet | 50-010_
8/18/5A | Vergaser DRA | offen | open | 1x_
8/18/5A | Vergaser DRA | Nadelventil | float needle | 51-533-20_
8/18/5A | Vergaser DRA | Zerstäuber | atomizer | _
8/18/5A | Vergaser DRA | Rohrbogen | pipe bend | _
8/18/5A | Vergaser DRA | Isolierbuchse | isolating bush | _
8/18/5A | Vergaser DRA | Filter | filter | _
8/18/5A | Vergaser DRA | sonstiges | additional information | 65-544 mit Benzin-Íl tränken. Leerlaufdüse muß filterseitig im
8/18/5A | Vergaser DRA |  |  | Mischrohr anliegen. Drosselklappe in "Auf"-Stellung waagerecht.
8/18/5A | Vergaser DRA |  |  | Bohrung im Mischrohr quer zur Ansaugrichtung. Vergaser in
8/18/5A | Vergaser DRA |  |  | Plastikbeutel 80-020^
8/18/5B | Vergaser DRA | Ersatz für | replacement for | _
8/18/5B | Vergaser DRA | ersetzt durch | replaced by | _
8/18/5B | Vergaser DRA | ähnlich | similar to | 8/18/5A_
8/18/5B | Vergaser DRA | Motor/Ausführung | engine model | _
8/18/5B | Vergaser DRA |  |  | _
8/18/5B | Vergaser DRA |  |  | _
8/18/5B | Vergaser DRA | Takt | stroke | _
8/18/5B | Vergaser DRA | Zylinder | cylinder | _
8/18/5B | Vergaser DRA | Hubraum | displacement | _
8/18/5B | Vergaser DRA | Vergasergehäuse | carburettor body | 14-301-18-120_
8/18/5B | Vergaser DRA | Motoranschluß | motor flange | Flansch, senkrecht_
8/18/5B | Vergaser DRA | Filteranschluß | filter connection | 30_
8/18/5B | Vergaser DRA | Deckelplatte | cover plate | _
8/18/5B | Vergaser DRA | Deckelverschraubung | screw cover | _
8/18/5B | Vergaser DRA | Gasschieber | slide | _
8/18/5B | Vergaser DRA | Mischkammereinsatz / Lufttrichter | mixing chmaber insert | _
8/18/5B | Vergaser DRA | Schwimmergehäuse /-kammer | float chamber | _
8/18/5B | Vergaser DRA | Schwimmergehäusedeckel | cover for float chamber | _
8/18/5B | Vergaser DRA | Kraftstoffanschluß | fuel connector | nur 2x65-121 und 50-125 lose einschrauben_
8/18/5B | Vergaser DRA | Schwimmer | float | 35-218_
8/18/5B | Vergaser DRA | Gasschieberstellschraube | slide adjusting screw | _
8/18/5B | Vergaser DRA | Klemmschraube | clamping screw | _
8/18/5B | Vergaser DRA | Hauptdüse | main jet | 44-915/92_
8/18/5B | Vergaser DRA | Reservedüse | spare jet | _
8/18/5B | Vergaser DRA | Leerlaufdüse | pilot jet | 44-904/55_
8/18/5B | Vergaser DRA | Startdüse | starting jet | _
8/18/5B | Vergaser DRA | Leerlaufluftdüse | idle air jet | _
8/18/5B | Vergaser DRA | Korrekturluftdüse | correction air jet | _
8/18/5B | Vergaser DRA | Nadeldüse / Mischrohr | needle jet / mixing tube | 45-350/22_
8/18/5B | Vergaser DRA | Düsennadel | jet needle | _
8/18/5B | Vergaser DRA | Nadelstellung | position (jet needle) | _
8/18/5B | Vergaser DRA | Schwimmernadel | float needle | 147-032_
8/18/5B | Vergaser DRA | Tupfer | tipper | 48-926_
8/18/5B | Vergaser DRA | für Ersatz | for after market | 48-826 u. 149-020_
8/18/5B | Vergaser DRA | Luftregulierschraube | air regulation jet | 50-010_
8/18/5B | Vergaser DRA | offen | open | 1x_
8/18/5B | Vergaser DRA | Nadelventil | float needle | 51-533-20_
8/18/5B | Vergaser DRA | Zerstäuber | atomizer | _
8/18/5B | Vergaser DRA | Rohrbogen | pipe bend | _
8/18/5B | Vergaser DRA | Isolierbuchse | isolating bush | _
8/18/5B | Vergaser DRA | Filter | filter | _
8/18/5B | Vergaser DRA | sonstiges | additional information | 65-544 mit Benzin-Íl tränken. Leerlaufdüse muß filterseitig im
8/18/5B | Vergaser DRA |  |  | Mischrohr anliegen. Drosselklappe in "Auf"-Stellung waagerecht.
8/18/5B | Vergaser DRA |  |  | Bohrung im Mischrohr quer zur Ansaugrichtung. Vergaser in
8/18/5B | Vergaser DRA |  |  | Plastikbeutel 80-020^
8/18/5B-01 | Vergaser DRA stigele! | Ersatz für | replacement for | _
8/18/5B-01 | Vergaser DRA stigele! | ersetzt durch | replaced by | _
8/18/5B-01 | Vergaser DRA stigele! | ähnlich | similar to | 8/18/5A_
8/18/5B-01 | Vergaser DRA stigele! | Motor/Ausführung | engine model | _
8/18/5B-01 | Vergaser DRA stigele! |  |  | _
8/18/5B-01 | Vergaser DRA stigele! |  |  | _
8/18/5B-01 | Vergaser DRA stigele! | Takt | stroke | _
8/18/5B-01 | Vergaser DRA stigele! | Zylinder | cylinder | _
8/18/5B-01 | Vergaser DRA stigele! | Hubraum | displacement | _
8/18/5B-01 | Vergaser DRA stigele! | Vergasergehäuse | carburettor body | 14-301-18-120_
8/18/5B-01 | Vergaser DRA stigele! | Motoranschluß | motor flange | Flansch, senkrecht_
8/18/5B-01 | Vergaser DRA stigele! | Filteranschluß | filter connection | 30_
8/18/5B-01 | Vergaser DRA stigele! | Deckelplatte | cover plate | _
8/18/5B-01 | Vergaser DRA stigele! | Deckelverschraubung | screw cover | _
8/18/5B-01 | Vergaser DRA stigele! | Gasschieber | slide | _
8/18/5B-01 | Vergaser DRA stigele! | Mischkammereinsatz / Lufttrichter | mixing chmaber insert | _
8/18/5B-01 | Vergaser DRA stigele! | Schwimmergehäuse /-kammer | float chamber | _
8/18/5B-01 | Vergaser DRA stigele! | Schwimmergehäusedeckel | cover for float chamber | _
8/18/5B-01 | Vergaser DRA stigele! | Kraftstoffanschluß | fuel connector | nur 2x65-121 und 50-125 lose einschrauben_
8/18/5B-01 | Vergaser DRA stigele! | Schwimmer | float | 35-218_
8/18/5B-01 | Vergaser DRA stigele! | Gasschieberstellschraube | slide adjusting screw | _
8/18/5B-01 | Vergaser DRA stigele! | Klemmschraube | clamping screw | _
8/18/5B-01 | Vergaser DRA stigele! | Hauptdüse | main jet | 44-915/92_
8/18/5B-01 | Vergaser DRA stigele! | Reservedüse | spare jet | _
8/18/5B-01 | Vergaser DRA stigele! | Leerlaufdüse | pilot jet | 44-904/55_
8/18/5B-01 | Vergaser DRA stigele! | Startdüse | starting jet | _
8/18/5B-01 | Vergaser DRA stigele! | Leerlaufluftdüse | idle air jet | _
8/18/5B-01 | Vergaser DRA stigele! | Korrekturluftdüse | correction air jet | _
8/18/5B-01 | Vergaser DRA stigele! | Nadeldüse / Mischrohr | needle jet / mixing tube | 45-350/22_
8/18/5B-01 | Vergaser DRA stigele! | Düsennadel | jet needle | _
8/18/5B-01 | Vergaser DRA stigele! | Nadelstellung | position (jet needle) | _
8/18/5B-01 | Vergaser DRA stigele! | Schwimmernadel | float needle | 147-032_
8/18/5B-01 | Vergaser DRA stigele! | Tupfer | tipper | 48-926_
8/18/5B-01 | Vergaser DRA stigele! | für Ersatz | for after market | 48-826 u. 149-020_
8/18/5B-01 | Vergaser DRA stigele! | Luftregulierschraube | air regulation jet | 50-010_
8/18/5B-01 | Vergaser DRA stigele! | offen | open | 1x_
8/18/5B-01 | Vergaser DRA stigele! | Nadelventil | float needle | 51-533-20_
8/18/5B-01 | Vergaser DRA stigele! | Zerstäuber | atomizer | _
8/18/5B-01 | Vergaser DRA stigele! | Rohrbogen | pipe bend | _
8/18/5B-01 | Vergaser DRA stigele! | Isolierbuchse | isolating bush | _
8/18/5B-01 | Vergaser DRA stigele! | Filter | filter | _
8/18/5B-01 | Vergaser DRA stigele! | sonstiges | additional information | 65-544 mit Benzin-Íl tränken. Leerlaufdüse muß filterseitig im
8/18/5B-01 | Vergaser DRA stigele! |  |  | Mischrohr anliegen. Drosselklappe in "Auf"-Stellung waagerecht.
8/18/5B-01 | Vergaser DRA stigele! |  |  | Bohrung im Mischrohr quer zur Ansaugrichtung. Vergaser in
8/18/5B-01 | Vergaser DRA stigele! |  |  | Plastikbeutel 80-020^
8/18/5B-02 | Vergaser DRA | Ersatz für | replacement for | _
8/18/5B-02 | Vergaser DRA | ersetzt durch | replaced by | _
8/18/5B-02 | Vergaser DRA | ähnlich | similar to | 8/18/5A_
8/18/5B-02 | Vergaser DRA | Motor/Ausführung | engine model | _
8/18/5B-02 | Vergaser DRA |  |  | _
8/18/5B-02 | Vergaser DRA |  |  | _
8/18/5B-02 | Vergaser DRA | Takt | stroke | _
8/18/5B-02 | Vergaser DRA | Zylinder | cylinder | _
8/18/5B-02 | Vergaser DRA | Hubraum | displacement | _
8/18/5B-02 | Vergaser DRA | Vergasergehäuse | carburettor body | 14-301-18-120_
8/18/5B-02 | Vergaser DRA | Motoranschluß | motor flange | Flansch, senkrecht_
8/18/5B-02 | Vergaser DRA | Filteranschluß | filter connection | 30_
8/18/5B-02 | Vergaser DRA | Deckelplatte | cover plate | _
8/18/5B-02 | Vergaser DRA | Deckelverschraubung | screw cover | _
8/18/5B-02 | Vergaser DRA | Gasschieber | slide | _
8/18/5B-02 | Vergaser DRA | Mischkammereinsatz / Lufttrichter | mixing chmaber insert | _
8/18/5B-02 | Vergaser DRA | Schwimmergehäuse /-kammer | float chamber | _
8/18/5B-02 | Vergaser DRA | Schwimmergehäusedeckel | cover for float chamber | _
8/18/5B-02 | Vergaser DRA | Kraftstoffanschluß | fuel connector | nur 2x65-121 und 50-125 lose einschrauben_
8/18/5B-02 | Vergaser DRA | Schwimmer | float | 35-218_
8/18/5B-02 | Vergaser DRA | Gasschieberstellschraube | slide adjusting screw | _
8/18/5B-02 | Vergaser DRA | Klemmschraube | clamping screw | _
8/18/5B-02 | Vergaser DRA | Hauptdüse | main jet | 44-915/92_
8/18/5B-02 | Vergaser DRA | Reservedüse | spare jet | _
8/18/5B-02 | Vergaser DRA | Leerlaufdüse | pilot jet | 44-904/55_
8/18/5B-02 | Vergaser DRA | Startdüse | starting jet | _
8/18/5B-02 | Vergaser DRA | Leerlaufluftdüse | idle air jet | _
8/18/5B-02 | Vergaser DRA | Korrekturluftdüse | correction air jet | _
8/18/5B-02 | Vergaser DRA | Nadeldüse / Mischrohr | needle jet / mixing tube | 45-350/22_
8/18/5B-02 | Vergaser DRA | Düsennadel | jet needle | _
8/18/5B-02 | Vergaser DRA | Nadelstellung | position (jet needle) | _
8/18/5B-02 | Vergaser DRA | Schwimmernadel | float needle | 147-032_
8/18/5B-02 | Vergaser DRA | Tupfer | tipper | 48-926_
8/18/5B-02 | Vergaser DRA | für Ersatz | for after market | 48-826 u. 149-020_
8/18/5B-02 | Vergaser DRA | Luftregulierschraube | air regulation jet | 50-010_
8/18/5B-02 | Vergaser DRA | offen | open | 1x_
8/18/5B-02 | Vergaser DRA | Nadelventil | float needle | 51-533-20_
8/18/5B-02 | Vergaser DRA | Zerstäuber | atomizer | _
8/18/5B-02 | Vergaser DRA | Rohrbogen | pipe bend | _
8/18/5B-02 | Vergaser DRA | Isolierbuchse | isolating bush | _
8/18/5B-02 | Vergaser DRA | Filter | filter | _
8/18/5B-02 | Vergaser DRA | sonstiges | additional information | 65-544 mit Benzin-Íl tränken. Leerlaufdüse muß filterseitig im
8/18/5B-02 | Vergaser DRA |  |  | Mischrohr anliegen. Drosselklappe in "Auf"-Stellung waagerecht.
8/18/5B-02 | Vergaser DRA |  |  | Bohrung im Mischrohr quer zur Ansaugrichtung. Vergaser in
8/18/5B-02 | Vergaser DRA |  |  | Plastikbeutel 80-020^
8/18/6 | Vergaser DRA stigele! | Ersatz für | replacement for | _
8/18/6 | Vergaser DRA stigele! | ersetzt durch | replaced by | _
8/18/6 | Vergaser DRA stigele! | ähnlich | similar to | 8/18/7_
8/18/6 | Vergaser DRA stigele! | Motor/Ausführung | engine model | 510_
8/18/6 | Vergaser DRA stigele! |  |  | Rasenmäher, mech. Regler_
8/18/6 | Vergaser DRA stigele! |  |  | Dr.V. Seilz.+R._
8/18/6 | Vergaser DRA stigele! | Takt | stroke | 4_
8/18/6 | Vergaser DRA stigele! | Zylinder | cylinder | 1_
8/18/6 | Vergaser DRA stigele! | Hubraum | displacement | 165_
8/18/6 | Vergaser DRA stigele! | Vergasergehäuse | carburettor body | 14-301-18-150_
8/18/6 | Vergaser DRA stigele! | Motoranschluß | motor flange | Flansch, senkrecht_
8/18/6 | Vergaser DRA stigele! | Filteranschluß | filter connection | 30_
8/18/6 | Vergaser DRA stigele! | Deckelplatte | cover plate | _
8/18/6 | Vergaser DRA stigele! | Deckelverschraubung | screw cover | _
8/18/6 | Vergaser DRA stigele! | Gasschieber | slide | _
8/18/6 | Vergaser DRA stigele! | Mischkammereinsatz / Lufttrichter | mixing chmaber insert | _
8/18/6 | Vergaser DRA stigele! | Schwimmergehäuse /-kammer | float chamber | _
8/18/6 | Vergaser DRA stigele! | Schwimmergehäusedeckel | cover for float chamber | _
8/18/6 | Vergaser DRA stigele! | Kraftstoffanschluß | fuel connector | nur 2x65-121 u. 50-125 lose einschr._
8/18/6 | Vergaser DRA stigele! | Schwimmer | float | 35-217_
8/18/6 | Vergaser DRA stigele! | Gasschieberstellschraube | slide adjusting screw | _
8/18/6 | Vergaser DRA stigele! | Klemmschraube | clamping screw | _
8/18/6 | Vergaser DRA stigele! | Hauptdüse | main jet | 44-915/(110_
8/18/6 | Vergaser DRA stigele! | Reservedüse | spare jet | _
8/18/6 | Vergaser DRA stigele! | Leerlaufdüse | pilot jet | 44-904/60_
8/18/6 | Vergaser DRA stigele! | Startdüse | starting jet | _
8/18/6 | Vergaser DRA stigele! | Leerlaufluftdüse | idle air jet | _
8/18/6 | Vergaser DRA stigele! | Korrekturluftdüse | correction air jet | 44-005/0,6 (geb. 0,65)_
8/18/6 | Vergaser DRA stigele! | Nadeldüse / Mischrohr | needle jet / mixing tube | 45-350/17_
8/18/6 | Vergaser DRA stigele! | Düsennadel | jet needle | _
8/18/6 | Vergaser DRA stigele! | Nadelstellung | position (jet needle) | _
8/18/6 | Vergaser DRA stigele! | Schwimmernadel | float needle | 47-056_
8/18/6 | Vergaser DRA stigele! | Tupfer | tipper | 48-926_
8/18/6 | Vergaser DRA stigele! | für Ersatz | for after market | 48-826 u. 49-020_
8/18/6 | Vergaser DRA stigele! | Luftregulierschraube | air regulation jet | 50-010_
8/18/6 | Vergaser DRA stigele! | offen | open | 1x_
8/18/6 | Vergaser DRA stigele! | Nadelventil | float needle | 51-538-20_
8/18/6 | Vergaser DRA stigele! | Zerstäuber | atomizer | _
8/18/6 | Vergaser DRA stigele! | Rohrbogen | pipe bend | _
8/18/6 | Vergaser DRA stigele! | Isolierbuchse | isolating bush | _
8/18/6 | Vergaser DRA stigele! | Filter | filter | _
8/18/6 | Vergaser DRA stigele! | sonstiges | additional information | 65-544 mit Benzin-Íl tränken. Leerlaufdüse muß filterseitig im
8/18/6 | Vergaser DRA stigele! |  |  | Mischrohr anliegen. Drosselklappe muß in "Auf"-Stellung waagrecht
8/18/6 | Vergaser DRA stigele! |  |  | stehen. Vergaser in Plastikbeutel 80-020^
8/22/101 | Vergaser 24 | Ersatz für | replacement for | 8/20/101_
8/22/101 | Vergaser 24 | ersetzt durch | replaced by | _
8/22/101 | Vergaser 24 | ähnlich | similar to | _
8/22/101 | Vergaser 24 | Motor/Ausführung | engine model | 18 PS, T 18, T 10 (10 PS)_
8/22/101 | Vergaser 24 |  |  | Bootsmotor_
8/22/101 | Vergaser 24 |  |  | Dr. V._
8/22/101 | Vergaser 24 | Takt | stroke | 2_
8/22/101 | Vergaser 24 | Zylinder | cylinder | 2_
8/22/101 | Vergaser 24 | Hubraum | displacement | 250_
8/22/101 | Vergaser 24 | Vergasergehäuse | carburettor body | 14-352-22-010_
8/22/101 | Vergaser 24 | Motoranschluß | motor flange | Flansch_
8/22/101 | Vergaser 24 | Filteranschluß | filter connection | Flansch_
8/22/101 | Vergaser 24 | Deckelplatte | cover plate | _
8/22/101 | Vergaser 24 | Deckelverschraubung | screw cover | _
8/22/101 | Vergaser 24 | Gasschieber | slide | _
8/22/101 | Vergaser 24 | Mischkammereinsatz / Lufttrichter | mixing chmaber insert | _
8/22/101 | Vergaser 24 | Schwimmergehäuse /-kammer | float chamber | _
8/22/101 | Vergaser 24 | Schwimmergehäusedeckel | cover for float chamber | 32-956-110_
8/22/101 | Vergaser 24 | Kraftstoffanschluß | fuel connector | Schwenkanschluß (6) nach unten; bei Koper: Siebkörper ohne_
8/22/101 | Vergaser 24 | Schwimmer | float | 135-076_
8/22/101 | Vergaser 24 | Gasschieberstellschraube | slide adjusting screw | _
8/22/101 | Vergaser 24 | Klemmschraube | clamping screw | _
8/22/101 | Vergaser 24 | Hauptdüse | main jet | 44-031/115_
8/22/101 | Vergaser 24 | Reservedüse | spare jet | _
8/22/101 | Vergaser 24 | Leerlaufdüse | pilot jet | 44-031/45_
8/22/101 | Vergaser 24 | Startdüse | starting jet | _
8/22/101 | Vergaser 24 | Leerlaufluftdüse | idle air jet | _
8/22/101 | Vergaser 24 | Korrekturluftdüse | correction air jet | 44-031/85_
8/22/101 | Vergaser 24 | Nadeldüse / Mischrohr | needle jet / mixing tube | 45-360/7_
8/22/101 | Vergaser 24 | Düsennadel | jet needle | _
8/22/101 | Vergaser 24 | Nadelstellung | position (jet needle) | _
8/22/101 | Vergaser 24 | Schwimmernadel | float needle | 47-030_
8/22/101 | Vergaser 24 | Tupfer | tipper | _
8/22/101 | Vergaser 24 | für Ersatz | for after market | _
8/22/101 | Vergaser 24 | Luftregulierschraube | air regulation jet | 150-013_
8/22/101 | Vergaser 24 | offen | open | 1x_
8/22/101 | Vergaser 24 | Nadelventil | float needle | 51-533-18_
8/22/101 | Vergaser 24 | Zerstäuber | atomizer | _
8/22/101 | Vergaser 24 | Rohrbogen | pipe bend | _
8/22/101 | Vergaser 24 | Isolierbuchse | isolating bush | _
8/22/101 | Vergaser 24 | Filter | filter | _
8/22/101 | Vergaser 24 | sonstiges | additional information | Lange Seite der Achse nach oben. 20 % auf Prüfstand fahren. Jeder
8/22/101 | Vergaser 24 |  |  | Fehler ist bei ganzer Lieferung zu verfolgen bis auf Widerruf._
8/22/101 | Vergaser 24 |  |  | Mischrohr und Vergasergehäuse-Radius am Einlaß (Flanschfläche) für 200
8/22/101 | Vergaser 24 |  |  | Vergaser frei.^
8/22S104 | Vergaser DRB | Ersatz für | replacement for | 8/22S103_
8/22S104 | Vergaser DRB | ersetzt durch | replaced by | _
8/22S104 | Vergaser DRB | ähnlich | similar to | 8/22S103_
8/22S104 | Vergaser DRB | Motor/Ausführung | engine model | 232, 6 PS_
8/22S104 | Vergaser DRB |  |  | stehend, liegend, mit u. ohne Regler_
8/22S104 | Vergaser DRB |  |  | DK_
8/22S104 | Vergaser DRB | Takt | stroke | 2_
8/22S104 | Vergaser DRB | Zylinder | cylinder | 1_
8/22S104 | Vergaser DRB | Hubraum | displacement | 230_
8/22S104 | Vergaser DRB | Vergasergehäuse | carburettor body | 14-386-22-510_
8/22S104 | Vergaser DRB | Motoranschluß | motor flange | 32/29_
8/22S104 | Vergaser DRB | Filteranschluß | filter connection | 40_
8/22S104 | Vergaser DRB | Deckelplatte | cover plate | _
8/22S104 | Vergaser DRB | Deckelverschraubung | screw cover | _
8/22S104 | Vergaser DRB | Gasschieber | slide | _
8/22S104 | Vergaser DRB | Mischkammereinsatz / Lufttrichter | mixing chmaber insert | _
8/22S104 | Vergaser DRB | Schwimmergehäuse /-kammer | float chamber | _
8/22S104 | Vergaser DRB | Schwimmergehäusedeckel | cover for float chamber | _
8/22S104 | Vergaser DRB | Kraftstoffanschluß | fuel connector | Schwenkanschluß (6)_
8/22S104 | Vergaser DRB | Schwimmer | float | 35-218_
8/22S104 | Vergaser DRB | Gasschieberstellschraube | slide adjusting screw | _
8/22S104 | Vergaser DRB | Klemmschraube | clamping screw | 140-626 links unten_
8/22S104 | Vergaser DRB | Hauptdüse | main jet | 44-915/120_
8/22S104 | Vergaser DRB | Reservedüse | spare jet | _
8/22S104 | Vergaser DRB | Leerlaufdüse | pilot jet | 44-908/55_
8/22S104 | Vergaser DRB | Startdüse | starting jet | _
8/22S104 | Vergaser DRB | Leerlaufluftdüse | idle air jet | _
8/22S104 | Vergaser DRB | Korrekturluftdüse | correction air jet | _
8/22S104 | Vergaser DRB | Nadeldüse / Mischrohr | needle jet / mixing tube | 45-350/4_
8/22S104 | Vergaser DRB | Düsennadel | jet needle | _
8/22S104 | Vergaser DRB | Nadelstellung | position (jet needle) | _
8/22S104 | Vergaser DRB | Schwimmernadel | float needle | 147-032_
8/22S104 | Vergaser DRB | Tupfer | tipper | 48-926_
8/22S104 | Vergaser DRB | für Ersatz | for after market | 48-826 u. 49-020_
8/22S104 | Vergaser DRB | Luftregulierschraube | air regulation jet | 150-013_
8/22S104 | Vergaser DRB | offen | open | 1/2x_
8/22S104 | Vergaser DRB | Nadelventil | float needle | 51-533-22_
8/22S104 | Vergaser DRB | Zerstäuber | atomizer | _
8/22S104 | Vergaser DRB | Rohrbogen | pipe bend | _
8/22S104 | Vergaser DRB | Isolierbuchse | isolating bush | 166-255_
8/22S104 | Vergaser DRB | Filter | filter | _
8/22S104 | Vergaser DRB | sonstiges | additional information | Achtung: Startklappe muß geschlossen sein!^
8/22S106 | Vergaser DRB | Ersatz für | replacement for | _
8/22S106 | Vergaser DRB | ersetzt durch | replaced by | _
8/22S106 | Vergaser DRB | ähnlich | similar to | 8/22S104_
8/22S106 | Vergaser DRB | Motor/Ausführung | engine model | _
8/22S106 | Vergaser DRB |  |  | _
8/22S106 | Vergaser DRB |  |  | DV_
8/22S106 | Vergaser DRB | Takt | stroke | _
8/22S106 | Vergaser DRB | Zylinder | cylinder | _
8/22S106 | Vergaser DRB | Hubraum | displacement | _
8/22S106 | Vergaser DRB | Vergasergehäuse | carburettor body | 14-386-22-510_
8/22S106 | Vergaser DRB | Motoranschluß | motor flange | 32/29_
8/22S106 | Vergaser DRB | Filteranschluß | filter connection | 40_
8/22S106 | Vergaser DRB | Deckelplatte | cover plate | _
8/22S106 | Vergaser DRB | Deckelverschraubung | screw cover | _
8/22S106 | Vergaser DRB | Gasschieber | slide | _
8/22S106 | Vergaser DRB | Mischkammereinsatz / Lufttrichter | mixing chmaber insert | _
8/22S106 | Vergaser DRB | Schwimmergehäuse /-kammer | float chamber | _
8/22S106 | Vergaser DRB | Schwimmergehäusedeckel | cover for float chamber | _
8/22S106 | Vergaser DRB | Kraftstoffanschluß | fuel connector | Schwenkanschluß (6)_
8/22S106 | Vergaser DRB | Schwimmer | float | 35-218_
8/22S106 | Vergaser DRB | Gasschieberstellschraube | slide adjusting screw | _
8/22S106 | Vergaser DRB | Klemmschraube | clamping screw | 140-626 links unten_
8/22S106 | Vergaser DRB | Hauptdüse | main jet | 44-915/115_
8/22S106 | Vergaser DRB | Reservedüse | spare jet | _
8/22S106 | Vergaser DRB | Leerlaufdüse | pilot jet | 44-908/50_
8/22S106 | Vergaser DRB | Startdüse | starting jet | _
8/22S106 | Vergaser DRB | Leerlaufluftdüse | idle air jet | _
8/22S106 | Vergaser DRB | Korrekturluftdüse | correction air jet | _
8/22S106 | Vergaser DRB | Nadeldüse / Mischrohr | needle jet / mixing tube | 45-350/4_
8/22S106 | Vergaser DRB | Düsennadel | jet needle | _
8/22S106 | Vergaser DRB | Nadelstellung | position (jet needle) | _
8/22S106 | Vergaser DRB | Schwimmernadel | float needle | 147-032_
8/22S106 | Vergaser DRB | Tupfer | tipper | 48-926_
8/22S106 | Vergaser DRB | für Ersatz | for after market | 48-826 u. 49-020_
8/22S106 | Vergaser DRB | Luftregulierschraube | air regulation jet | 150-013_
8/22S106 | Vergaser DRB | offen | open | 1/2x_
8/22S106 | Vergaser DRB | Nadelventil | float needle | 51-533-22_
8/22S106 | Vergaser DRB | Zerstäuber | atomizer | _
8/22S106 | Vergaser DRB | Rohrbogen | pipe bend | _
8/22S106 | Vergaser DRB | Isolierbuchse | isolating bush | 166-255_
8/22S106 | Vergaser DRB | Filter | filter | _
8/22S106 | Vergaser DRB | sonstiges | additional information | Achtung: Startklappe muß geschlossen sein.^
8/22S108 | Vergaser DRB | Ersatz für | replacement for | _
8/22S108 | Vergaser DRB | ersetzt durch | replaced by | _
8/22S108 | Vergaser DRB | ähnlich | similar to | 8/22S104_
8/22S108 | Vergaser DRB | Motor/Ausführung | engine model | 232, 6 PS_
8/22S108 | Vergaser DRB |  |  | Wolf-Rasenmäher_
8/22S108 | Vergaser DRB |  |  | D.K._
8/22S108 | Vergaser DRB | Takt | stroke | 2_
8/22S108 | Vergaser DRB | Zylinder | cylinder | 1_
8/22S108 | Vergaser DRB | Hubraum | displacement | 230_
8/22S108 | Vergaser DRB | Vergasergehäuse | carburettor body | 14-386-22-530_
8/22S108 | Vergaser DRB | Motoranschluß | motor flange | 32/29_
8/22S108 | Vergaser DRB | Filteranschluß | filter connection | 40_
8/22S108 | Vergaser DRB | Deckelplatte | cover plate | _
8/22S108 | Vergaser DRB | Deckelverschraubung | screw cover | _
8/22S108 | Vergaser DRB | Gasschieber | slide | _
8/22S108 | Vergaser DRB | Mischkammereinsatz / Lufttrichter | mixing chmaber insert | _
8/22S108 | Vergaser DRB | Schwimmergehäuse /-kammer | float chamber | _
8/22S108 | Vergaser DRB | Schwimmergehäusedeckel | cover for float chamber | _
8/22S108 | Vergaser DRB | Kraftstoffanschluß | fuel connector | Schwenkanschluß (6)_
8/22S108 | Vergaser DRB | Schwimmer | float | 35-218_
8/22S108 | Vergaser DRB | Gasschieberstellschraube | slide adjusting screw | _
8/22S108 | Vergaser DRB | Klemmschraube | clamping screw | 140-626 links unten_
8/22S108 | Vergaser DRB | Hauptdüse | main jet | 44-915/115_
8/22S108 | Vergaser DRB | Reservedüse | spare jet | _
8/22S108 | Vergaser DRB | Leerlaufdüse | pilot jet | 44-908/80_
8/22S108 | Vergaser DRB | Startdüse | starting jet | _
8/22S108 | Vergaser DRB | Leerlaufluftdüse | idle air jet | _
8/22S108 | Vergaser DRB | Korrekturluftdüse | correction air jet | 44-021/56_
8/22S108 | Vergaser DRB | Nadeldüse / Mischrohr | needle jet / mixing tube | 45-350/4_
8/22S108 | Vergaser DRB | Düsennadel | jet needle | _
8/22S108 | Vergaser DRB | Nadelstellung | position (jet needle) | _
8/22S108 | Vergaser DRB | Schwimmernadel | float needle | 147-032_
8/22S108 | Vergaser DRB | Tupfer | tipper | 48-926_
8/22S108 | Vergaser DRB | für Ersatz | for after market | 48-826 u. 49-020_
8/22S108 | Vergaser DRB | Luftregulierschraube | air regulation jet | 150-013_
8/22S108 | Vergaser DRB | offen | open | 1x_
8/22S108 | Vergaser DRB | Nadelventil | float needle | 51-533-22_
8/22S108 | Vergaser DRB | Zerstäuber | atomizer | _
8/22S108 | Vergaser DRB | Rohrbogen | pipe bend | _
8/22S108 | Vergaser DRB | Isolierbuchse | isolating bush | 166-255_
8/22S108 | Vergaser DRB | Filter | filter | _
8/22S108 | Vergaser DRB | sonstiges | additional information | Achtung: Startklappe muß geschlossen sein!^
8/22S110 | Vergaser DRB | Ersatz für | replacement for | _
8/22S110 | Vergaser DRB | ersetzt durch | replaced by | _
8/22S110 | Vergaser DRB | ähnlich | similar to | 8/22S106A_
8/22S110 | Vergaser DRB | Motor/Ausführung | engine model | Stamo 232, Typ mm 199_
8/22S110 | Vergaser DRB |  |  | Torna-Ílbadfilter_
8/22S110 | Vergaser DRB |  |  | DV_
8/22S110 | Vergaser DRB | Takt | stroke | 2_
8/22S110 | Vergaser DRB | Zylinder | cylinder | 1_
8/22S110 | Vergaser DRB | Hubraum | displacement | 232_
8/22S110 | Vergaser DRB | Vergasergehäuse | carburettor body | 14-386-22-550_
8/22S110 | Vergaser DRB | Motoranschluß | motor flange | 32/29_
8/22S110 | Vergaser DRB | Filteranschluß | filter connection | 40_
8/22S110 | Vergaser DRB | Deckelplatte | cover plate | _
8/22S110 | Vergaser DRB | Deckelverschraubung | screw cover | _
8/22S110 | Vergaser DRB | Gasschieber | slide | _
8/22S110 | Vergaser DRB | Mischkammereinsatz / Lufttrichter | mixing chmaber insert | _
8/22S110 | Vergaser DRB | Schwimmergehäuse /-kammer | float chamber | _
8/22S110 | Vergaser DRB | Schwimmergehäusedeckel | cover for float chamber | _
8/22S110 | Vergaser DRB | Kraftstoffanschluß | fuel connector | Schwenkanschluß (6)_
8/22S110 | Vergaser DRB | Schwimmer | float | 35-218_
8/22S110 | Vergaser DRB | Gasschieberstellschraube | slide adjusting screw | _
8/22S110 | Vergaser DRB | Klemmschraube | clamping screw | 140-626 links unten_
8/22S110 | Vergaser DRB | Hauptdüse | main jet | 44-031/105_
8/22S110 | Vergaser DRB | Reservedüse | spare jet | _
8/22S110 | Vergaser DRB | Leerlaufdüse | pilot jet | 44-908/50_
8/22S110 | Vergaser DRB | Startdüse | starting jet | _
8/22S110 | Vergaser DRB | Leerlaufluftdüse | idle air jet | _
8/22S110 | Vergaser DRB | Korrekturluftdüse | correction air jet | _
8/22S110 | Vergaser DRB | Nadeldüse / Mischrohr | needle jet / mixing tube | 45-395_
8/22S110 | Vergaser DRB | Düsennadel | jet needle | _
8/22S110 | Vergaser DRB | Nadelstellung | position (jet needle) | _
8/22S110 | Vergaser DRB | Schwimmernadel | float needle | 147-032_
8/22S110 | Vergaser DRB | Tupfer | tipper | 48-926_
8/22S110 | Vergaser DRB | für Ersatz | for after market | 48-826 u. 49-020_
8/22S110 | Vergaser DRB | Luftregulierschraube | air regulation jet | 150-013_
8/22S110 | Vergaser DRB | offen | open | 1x_
8/22S110 | Vergaser DRB | Nadelventil | float needle | 51-533-22_
8/22S110 | Vergaser DRB | Zerstäuber | atomizer | _
8/22S110 | Vergaser DRB | Rohrbogen | pipe bend | _
8/22S110 | Vergaser DRB | Isolierbuchse | isolating bush | 166-255_
8/22S110 | Vergaser DRB | Filter | filter | _
8/22S110 | Vergaser DRB | sonstiges | additional information | Achtung: Startklappe muß geschlossen sein.^
8/22S113 | Vergaser DRB | Ersatz für | replacement for | _
8/22S113 | Vergaser DRB | ersetzt durch | replaced by | _
8/22S113 | Vergaser DRB | ähnlich | similar to | _
8/22S113 | Vergaser DRB | Motor/Ausführung | engine model | Stamo 232_
8/22S113 | Vergaser DRB |  |  | _
8/22S113 | Vergaser DRB |  |  | _
8/22S113 | Vergaser DRB | Takt | stroke | _
8/22S113 | Vergaser DRB | Zylinder | cylinder | _
8/22S113 | Vergaser DRB | Hubraum | displacement | _
8/22S113 | Vergaser DRB | Vergasergehäuse | carburettor body | 14-386-22-560_
8/22S113 | Vergaser DRB | Motoranschluß | motor flange | _
8/22S113 | Vergaser DRB | Filteranschluß | filter connection | _
8/22S113 | Vergaser DRB | Deckelplatte | cover plate | _
8/22S113 | Vergaser DRB | Deckelverschraubung | screw cover | _
8/22S113 | Vergaser DRB | Gasschieber | slide | _
8/22S113 | Vergaser DRB | Mischkammereinsatz / Lufttrichter | mixing chmaber insert | _
8/22S113 | Vergaser DRB | Schwimmergehäuse /-kammer | float chamber | 30-530_
8/22S113 | Vergaser DRB | Schwimmergehäusedeckel | cover for float chamber | _
8/22S113 | Vergaser DRB | Kraftstoffanschluß | fuel connector | _
8/22S113 | Vergaser DRB | Schwimmer | float | 35-218_
8/22S113 | Vergaser DRB | Gasschieberstellschraube | slide adjusting screw | _
8/22S113 | Vergaser DRB | Klemmschraube | clamping screw | 140-626_
8/22S113 | Vergaser DRB | Hauptdüse | main jet | 44-031/100_
8/22S113 | Vergaser DRB | Reservedüse | spare jet | _
8/22S113 | Vergaser DRB | Leerlaufdüse | pilot jet | 44-908/60_
8/22S113 | Vergaser DRB | Startdüse | starting jet | _
8/22S113 | Vergaser DRB | Leerlaufluftdüse | idle air jet | _
8/22S113 | Vergaser DRB | Korrekturluftdüse | correction air jet | _
8/22S113 | Vergaser DRB | Nadeldüse / Mischrohr | needle jet / mixing tube | 145-395_
8/22S113 | Vergaser DRB | Düsennadel | jet needle | _
8/22S113 | Vergaser DRB | Nadelstellung | position (jet needle) | _
8/22S113 | Vergaser DRB | Schwimmernadel | float needle | 147-032_
8/22S113 | Vergaser DRB | Tupfer | tipper | 48-926_
8/22S113 | Vergaser DRB | für Ersatz | for after market | 48-826 + 149-020_
8/22S113 | Vergaser DRB | Luftregulierschraube | air regulation jet | 150-013_
8/22S113 | Vergaser DRB | offen | open | 1 x_
8/22S113 | Vergaser DRB | Nadelventil | float needle | 51-533-22_
8/22S113 | Vergaser DRB | Zerstäuber | atomizer | _
8/22S113 | Vergaser DRB | Rohrbogen | pipe bend | _
8/22S113 | Vergaser DRB | Isolierbuchse | isolating bush | 166-255_
8/22S113 | Vergaser DRB | Filter | filter | _
8/22S113 | Vergaser DRB | sonstiges | additional information | ^
8/22S114 | Vergaser DRB stigele! | Ersatz für | replacement for | _
8/22S114 | Vergaser DRB stigele! | ersetzt durch | replaced by | _
8/22S114 | Vergaser DRB stigele! | ähnlich | similar to | _
8/22S114 | Vergaser DRB stigele! | Motor/Ausführung | engine model | Stamo 232_
8/22S114 | Vergaser DRB stigele! |  |  | _
8/22S114 | Vergaser DRB stigele! |  |  | _
8/22S114 | Vergaser DRB stigele! | Takt | stroke | _
8/22S114 | Vergaser DRB stigele! | Zylinder | cylinder | _
8/22S114 | Vergaser DRB stigele! | Hubraum | displacement | _
8/22S114 | Vergaser DRB stigele! | Vergasergehäuse | carburettor body | 14-386-22-550_
8/22S114 | Vergaser DRB stigele! | Motoranschluß | motor flange | _
8/22S114 | Vergaser DRB stigele! | Filteranschluß | filter connection | _
8/22S114 | Vergaser DRB stigele! | Deckelplatte | cover plate | _
8/22S114 | Vergaser DRB stigele! | Deckelverschraubung | screw cover | _
8/22S114 | Vergaser DRB stigele! | Gasschieber | slide | _
8/22S114 | Vergaser DRB stigele! | Mischkammereinsatz / Lufttrichter | mixing chmaber insert | _
8/22S114 | Vergaser DRB stigele! | Schwimmergehäuse /-kammer | float chamber | 30-530_
8/22S114 | Vergaser DRB stigele! | Schwimmergehäusedeckel | cover for float chamber | _
8/22S114 | Vergaser DRB stigele! | Kraftstoffanschluß | fuel connector | _
8/22S114 | Vergaser DRB stigele! | Schwimmer | float | 35-218_
8/22S114 | Vergaser DRB stigele! | Gasschieberstellschraube | slide adjusting screw | _
8/22S114 | Vergaser DRB stigele! | Klemmschraube | clamping screw | 140-626_
8/22S114 | Vergaser DRB stigele! | Hauptdüse | main jet | 44-031/110_
8/22S114 | Vergaser DRB stigele! | Reservedüse | spare jet | _
8/22S114 | Vergaser DRB stigele! | Leerlaufdüse | pilot jet | 44-908/60_
8/22S114 | Vergaser DRB stigele! | Startdüse | starting jet | _
8/22S114 | Vergaser DRB stigele! | Leerlaufluftdüse | idle air jet | _
8/22S114 | Vergaser DRB stigele! | Korrekturluftdüse | correction air jet | _
8/22S114 | Vergaser DRB stigele! | Nadeldüse / Mischrohr | needle jet / mixing tube | 145-395_
8/22S114 | Vergaser DRB stigele! | Düsennadel | jet needle | _
8/22S114 | Vergaser DRB stigele! | Nadelstellung | position (jet needle) | _
8/22S114 | Vergaser DRB stigele! | Schwimmernadel | float needle | 147-032_
8/22S114 | Vergaser DRB stigele! | Tupfer | tipper | 48-926 _
8/22S114 | Vergaser DRB stigele! | für Ersatz | for after market | 48-826 + 149-020_
8/22S114 | Vergaser DRB stigele! | Luftregulierschraube | air regulation jet | 150-013_
8/22S114 | Vergaser DRB stigele! | offen | open | 1 x_
8/22S114 | Vergaser DRB stigele! | Nadelventil | float needle | 51-533-22_
8/22S114 | Vergaser DRB stigele! | Zerstäuber | atomizer | _
8/22S114 | Vergaser DRB stigele! | Rohrbogen | pipe bend | _
8/22S114 | Vergaser DRB stigele! | Isolierbuchse | isolating bush | 166-255_
8/22S114 | Vergaser DRB stigele! | Filter | filter | _
8/22S114 | Vergaser DRB stigele! | sonstiges | additional information | ^
8/22S115 | Vergaser DRB stigele! | Ersatz für | replacement for | _
8/22S115 | Vergaser DRB stigele! | ersetzt durch | replaced by | _
8/22S115 | Vergaser DRB stigele! | ähnlich | similar to | _
8/22S115 | Vergaser DRB stigele! | Motor/Ausführung | engine model | Stamo 232_
8/22S115 | Vergaser DRB stigele! |  |  | _
8/22S115 | Vergaser DRB stigele! |  |  | _
8/22S115 | Vergaser DRB stigele! | Takt | stroke | _
8/22S115 | Vergaser DRB stigele! | Zylinder | cylinder | _
8/22S115 | Vergaser DRB stigele! | Hubraum | displacement | _
8/22S115 | Vergaser DRB stigele! | Vergasergehäuse | carburettor body | 14-386-22-550_
8/22S115 | Vergaser DRB stigele! | Motoranschluß | motor flange | _
8/22S115 | Vergaser DRB stigele! | Filteranschluß | filter connection | _
8/22S115 | Vergaser DRB stigele! | Deckelplatte | cover plate | _
8/22S115 | Vergaser DRB stigele! | Deckelverschraubung | screw cover | _
8/22S115 | Vergaser DRB stigele! | Gasschieber | slide | _
8/22S115 | Vergaser DRB stigele! | Mischkammereinsatz / Lufttrichter | mixing chmaber insert | _
8/22S115 | Vergaser DRB stigele! | Schwimmergehäuse /-kammer | float chamber | 30-530_
8/22S115 | Vergaser DRB stigele! | Schwimmergehäusedeckel | cover for float chamber | _
8/22S115 | Vergaser DRB stigele! | Kraftstoffanschluß | fuel connector | _
8/22S115 | Vergaser DRB stigele! | Schwimmer | float | 35-218_
8/22S115 | Vergaser DRB stigele! | Gasschieberstellschraube | slide adjusting screw | _
8/22S115 | Vergaser DRB stigele! | Klemmschraube | clamping screw | 140-626_
8/22S115 | Vergaser DRB stigele! | Hauptdüse | main jet | 44-031/120_
8/22S115 | Vergaser DRB stigele! | Reservedüse | spare jet | _
8/22S115 | Vergaser DRB stigele! | Leerlaufdüse | pilot jet | 44-908/60_
8/22S115 | Vergaser DRB stigele! | Startdüse | starting jet | _
8/22S115 | Vergaser DRB stigele! | Leerlaufluftdüse | idle air jet | _
8/22S115 | Vergaser DRB stigele! | Korrekturluftdüse | correction air jet | _
8/22S115 | Vergaser DRB stigele! | Nadeldüse / Mischrohr | needle jet / mixing tube | 145-395_
8/22S115 | Vergaser DRB stigele! | Düsennadel | jet needle | _
8/22S115 | Vergaser DRB stigele! | Nadelstellung | position (jet needle) | _
8/22S115 | Vergaser DRB stigele! | Schwimmernadel | float needle | 147-032_
8/22S115 | Vergaser DRB stigele! | Tupfer | tipper | 48-926_
8/22S115 | Vergaser DRB stigele! | für Ersatz | for after market | 48-826 + 149-020_
8/22S115 | Vergaser DRB stigele! | Luftregulierschraube | air regulation jet | 150-013_
8/22S115 | Vergaser DRB stigele! | offen | open | _
8/22S115 | Vergaser DRB stigele! | Nadelventil | float needle | 51-533-22_
8/22S115 | Vergaser DRB stigele! | Zerstäuber | atomizer | _
8/22S115 | Vergaser DRB stigele! | Rohrbogen | pipe bend | _
8/22S115 | Vergaser DRB stigele! | Isolierbuchse | isolating bush | 166-255_
8/22S115 | Vergaser DRB stigele! | Filter | filter | _
8/22S115 | Vergaser DRB stigele! | sonstiges | additional information | ^
8/25/101 | Vergaser DRB | Ersatz für | replacement for | _
8/25/101 | Vergaser DRB | ersetzt durch | replaced by | _
8/25/101 | Vergaser DRB | ähnlich | similar to | 8/25/102 und 8/25/103_
8/25/101 | Vergaser DRB | Motor/Ausführung | engine model | N-55_
8/25/101 | Vergaser DRB |  |  | _
8/25/101 | Vergaser DRB |  |  | Dr.Kl._
8/25/101 | Vergaser DRB | Takt | stroke | 2_
8/25/101 | Vergaser DRB | Zylinder | cylinder | 3_
8/25/101 | Vergaser DRB | Hubraum | displacement | 600_
8/25/101 | Vergaser DRB | Vergasergehäuse | carburettor body | 14-351-25-010_
8/25/101 | Vergaser DRB | Motoranschluß | motor flange | Flansch_
8/25/101 | Vergaser DRB | Filteranschluß | filter connection | Flansch_
8/25/101 | Vergaser DRB | Deckelplatte | cover plate | _
8/25/101 | Vergaser DRB | Deckelverschraubung | screw cover | _
8/25/101 | Vergaser DRB | Gasschieber | slide | _
8/25/101 | Vergaser DRB | Mischkammereinsatz / Lufttrichter | mixing chmaber insert | _
8/25/101 | Vergaser DRB | Schwimmergehäuse /-kammer | float chamber | _
8/25/101 | Vergaser DRB | Schwimmergehäusedeckel | cover for float chamber | _
8/25/101 | Vergaser DRB | Kraftstoffanschluß | fuel connector | 15░ nach innen Filteranschluß zur Durchlaßrichtung_
8/25/101 | Vergaser DRB | Schwimmer | float | 35-075_
8/25/101 | Vergaser DRB | Gasschieberstellschraube | slide adjusting screw | _
8/25/101 | Vergaser DRB | Klemmschraube | clamping screw | _
8/25/101 | Vergaser DRB | Hauptdüse | main jet | 44-031/105_
8/25/101 | Vergaser DRB | Reservedüse | spare jet | _
8/25/101 | Vergaser DRB | Leerlaufdüse | pilot jet | 44-031/55_
8/25/101 | Vergaser DRB | Startdüse | starting jet | 44-031/90_
8/25/101 | Vergaser DRB | Leerlaufluftdüse | idle air jet | _
8/25/101 | Vergaser DRB | Korrekturluftdüse | correction air jet | 44-031/90_
8/25/101 | Vergaser DRB | Nadeldüse / Mischrohr | needle jet / mixing tube | 48-360/3_
8/25/101 | Vergaser DRB | Düsennadel | jet needle | _
8/25/101 | Vergaser DRB | Nadelstellung | position (jet needle) | _
8/25/101 | Vergaser DRB | Schwimmernadel | float needle | 47-083_
8/25/101 | Vergaser DRB | Tupfer | tipper | _
8/25/101 | Vergaser DRB | für Ersatz | for after market | _
8/25/101 | Vergaser DRB | Luftregulierschraube | air regulation jet | 50-013_
8/25/101 | Vergaser DRB | offen | open | 1 1/2x_
8/25/101 | Vergaser DRB | Nadelventil | float needle | 51-533-12_
8/25/101 | Vergaser DRB | Zerstäuber | atomizer | _
8/25/101 | Vergaser DRB | Rohrbogen | pipe bend | _
8/25/101 | Vergaser DRB | Isolierbuchse | isolating bush | _
8/25/101 | Vergaser DRB | Filter | filter | _
8/25/101 | Vergaser DRB | sonstiges | additional information | Kurze Seite der Drosselachse nach oben montieren. 20 % auf Prüfstand
8/25/101 | Vergaser DRB |  |  | fahren. Jeder Fehler ist bei ganzer Lieferung zu verfolgen. Bei
8/25/101 | Vergaser DRB |  |  | geschlossener Klappe müssen Bohrungen in der Drosselklappe am Austritt
8/25/101 | Vergaser DRB |  |  | der By-Paß-Bohrungen montiert sein. Alle Schraub- und Lagerstellen mit
8/25/101 | Vergaser DRB |  |  | Molykote versehen._
8/25/101 | Vergaser DRB |  |  | Vergaser in Plastikbeutel 80-022 = Größe II^
8/25/102 | Vergaser DRB | Ersatz für | replacement for | _
8/25/102 | Vergaser DRB | ersetzt durch | replaced by | _
8/25/102 | Vergaser DRB | ähnlich | similar to | 8/25/101 und 8/25/103_
8/25/102 | Vergaser DRB | Motor/Ausführung | engine model | N-55_
8/25/102 | Vergaser DRB |  |  | _
8/25/102 | Vergaser DRB |  |  | Dr.Kl._
8/25/102 | Vergaser DRB | Takt | stroke | 2_
8/25/102 | Vergaser DRB | Zylinder | cylinder | 3_
8/25/102 | Vergaser DRB | Hubraum | displacement | 600_
8/25/102 | Vergaser DRB | Vergasergehäuse | carburettor body | 14-351-25-020_
8/25/102 | Vergaser DRB | Motoranschluß | motor flange | Flansch_
8/25/102 | Vergaser DRB | Filteranschluß | filter connection | Flansch_
8/25/102 | Vergaser DRB | Deckelplatte | cover plate | _
8/25/102 | Vergaser DRB | Deckelverschraubung | screw cover | _
8/25/102 | Vergaser DRB | Gasschieber | slide | _
8/25/102 | Vergaser DRB | Mischkammereinsatz / Lufttrichter | mixing chmaber insert | _
8/25/102 | Vergaser DRB | Schwimmergehäuse /-kammer | float chamber | _
8/25/102 | Vergaser DRB | Schwimmergehäusedeckel | cover for float chamber | 32-947-110_
8/25/102 | Vergaser DRB | Kraftstoffanschluß | fuel connector | 15░ nach innen Filteranschluß zur Durchlaßrichtung_
8/25/102 | Vergaser DRB | Schwimmer | float | 35-075_
8/25/102 | Vergaser DRB | Gasschieberstellschraube | slide adjusting screw | _
8/25/102 | Vergaser DRB | Klemmschraube | clamping screw | _
8/25/102 | Vergaser DRB | Hauptdüse | main jet | 44-031/105_
8/25/102 | Vergaser DRB | Reservedüse | spare jet | _
8/25/102 | Vergaser DRB | Leerlaufdüse | pilot jet | 44-031/55_
8/25/102 | Vergaser DRB | Startdüse | starting jet | 44-031/90_
8/25/102 | Vergaser DRB | Leerlaufluftdüse | idle air jet | _
8/25/102 | Vergaser DRB | Korrekturluftdüse | correction air jet | 44-031/90_
8/25/102 | Vergaser DRB | Nadeldüse / Mischrohr | needle jet / mixing tube | 45-360/3_
8/25/102 | Vergaser DRB | Düsennadel | jet needle | _
8/25/102 | Vergaser DRB | Nadelstellung | position (jet needle) | _
8/25/102 | Vergaser DRB | Schwimmernadel | float needle | 47-083_
8/25/102 | Vergaser DRB | Tupfer | tipper | _
8/25/102 | Vergaser DRB | für Ersatz | for after market | _
8/25/102 | Vergaser DRB | Luftregulierschraube | air regulation jet | 50-013_
8/25/102 | Vergaser DRB | offen | open | 1 1/2x_
8/25/102 | Vergaser DRB | Nadelventil | float needle | 51-533-12_
8/25/102 | Vergaser DRB | Zerstäuber | atomizer | _
8/25/102 | Vergaser DRB | Rohrbogen | pipe bend | _
8/25/102 | Vergaser DRB | Isolierbuchse | isolating bush | _
8/25/102 | Vergaser DRB | Filter | filter | _
8/25/102 | Vergaser DRB | sonstiges | additional information | Kurze Seite der Drosselachse nach oben montieren. 20 % auf Prüfstand
8/25/102 | Vergaser DRB |  |  | fahren. Jeder Fehler ist bei ganzer Lieferung zu verfolgen. Bei
8/25/102 | Vergaser DRB |  |  | geschlossener Klappe müssen Bohrungen in der Drosselklappe am Austritt
8/25/102 | Vergaser DRB |  |  | der By-Paß-Bohrungen montiert sein. Alle Schraub- und Lagerstellen mit
8/25/102 | Vergaser DRB |  |  | Molykote versehen._
8/25/102 | Vergaser DRB |  |  | Vergaser in Plastikbeutel 80-022 = Größe II^
8/25/103 | Vergaser DRB stigele! | Ersatz für | replacement for | _
8/25/103 | Vergaser DRB stigele! | ersetzt durch | replaced by | _
8/25/103 | Vergaser DRB stigele! | ähnlich | similar to | 8/25/101 und 8/25/102_
8/25/103 | Vergaser DRB stigele! | Motor/Ausführung | engine model | N-55_
8/25/103 | Vergaser DRB stigele! |  |  | _
8/25/103 | Vergaser DRB stigele! |  |  | Dr.Kl._
8/25/103 | Vergaser DRB stigele! | Takt | stroke | 2_
8/25/103 | Vergaser DRB stigele! | Zylinder | cylinder | 3_
8/25/103 | Vergaser DRB stigele! | Hubraum | displacement | 600_
8/25/103 | Vergaser DRB stigele! | Vergasergehäuse | carburettor body | 14-351-25-030_
8/25/103 | Vergaser DRB stigele! | Motoranschluß | motor flange | Flansch_
8/25/103 | Vergaser DRB stigele! | Filteranschluß | filter connection | Flansch_
8/25/103 | Vergaser DRB stigele! | Deckelplatte | cover plate | _
8/25/103 | Vergaser DRB stigele! | Deckelverschraubung | screw cover | _
8/25/103 | Vergaser DRB stigele! | Gasschieber | slide | _
8/25/103 | Vergaser DRB stigele! | Mischkammereinsatz / Lufttrichter | mixing chmaber insert | _
8/25/103 | Vergaser DRB stigele! | Schwimmergehäuse /-kammer | float chamber | _
8/25/103 | Vergaser DRB stigele! | Schwimmergehäusedeckel | cover for float chamber | 32-947-110_
8/25/103 | Vergaser DRB stigele! | Kraftstoffanschluß | fuel connector | 15░ nach innen Filteranschluß zur Durchlaßrichtung_
8/25/103 | Vergaser DRB stigele! | Schwimmer | float | 35-075_
8/25/103 | Vergaser DRB stigele! | Gasschieberstellschraube | slide adjusting screw | _
8/25/103 | Vergaser DRB stigele! | Klemmschraube | clamping screw | _
8/25/103 | Vergaser DRB stigele! | Hauptdüse | main jet | 44-031/105_
8/25/103 | Vergaser DRB stigele! | Reservedüse | spare jet | _
8/25/103 | Vergaser DRB stigele! | Leerlaufdüse | pilot jet | 44-031/55_
8/25/103 | Vergaser DRB stigele! | Startdüse | starting jet | ohne_
8/25/103 | Vergaser DRB stigele! | Leerlaufluftdüse | idle air jet | _
8/25/103 | Vergaser DRB stigele! | Korrekturluftdüse | correction air jet | 44-031/90_
8/25/103 | Vergaser DRB stigele! | Nadeldüse / Mischrohr | needle jet / mixing tube | 45-360/3_
8/25/103 | Vergaser DRB stigele! | Düsennadel | jet needle | _
8/25/103 | Vergaser DRB stigele! | Nadelstellung | position (jet needle) | _
8/25/103 | Vergaser DRB stigele! | Schwimmernadel | float needle | 47-083_
8/25/103 | Vergaser DRB stigele! | Tupfer | tipper | _
8/25/103 | Vergaser DRB stigele! | für Ersatz | for after market | _
8/25/103 | Vergaser DRB stigele! | Luftregulierschraube | air regulation jet | 50-013_
8/25/103 | Vergaser DRB stigele! | offen | open | 1 1/2x_
8/25/103 | Vergaser DRB stigele! | Nadelventil | float needle | 51-533-12_
8/25/103 | Vergaser DRB stigele! | Zerstäuber | atomizer | _
8/25/103 | Vergaser DRB stigele! | Rohrbogen | pipe bend | _
8/25/103 | Vergaser DRB stigele! | Isolierbuchse | isolating bush | _
8/25/103 | Vergaser DRB stigele! | Filter | filter | _
8/25/103 | Vergaser DRB stigele! | sonstiges | additional information | Kurze Seite der Drosselachse nach oben montieren. 20 % auf Prüfstand
8/25/103 | Vergaser DRB stigele! |  |  | fahren. Jeder Fehler ist bei ganzer Lieferung zu verfolgen. Bei
8/25/103 | Vergaser DRB stigele! |  |  | geschlossener Klappe müssen Bohrungen in der Drosselklappe am Austritt
8/25/103 | Vergaser DRB stigele! |  |  | der By-Paß-Bohrungen montiert sein. Alle Schraub- und Lagerstellen mit
8/25/103 | Vergaser DRB stigele! |  |  | Molykote versehen._
8/25/103 | Vergaser DRB stigele! |  |  | Vergaser in Plastikbeutel 80-022 = Größe II^
8/25/105 | Vergaser DRB | Ersatz für | replacement for | _
8/25/105 | Vergaser DRB | ersetzt durch | replaced by | _
8/25/105 | Vergaser DRB | ähnlich | similar to | 8/18,5/2_
8/25/105 | Vergaser DRB | Motor/Ausführung | engine model | 20 PS Terhi 25_
8/25/105 | Vergaser DRB |  |  | Bootsmotor_
8/25/105 | Vergaser DRB |  |  | _
8/25/105 | Vergaser DRB | Takt | stroke | 2_
8/25/105 | Vergaser DRB | Zylinder | cylinder | 2_
8/25/105 | Vergaser DRB | Hubraum | displacement | 340_
8/25/105 | Vergaser DRB | Vergasergehäuse | carburettor body | 14-350-25-090_
8/25/105 | Vergaser DRB | Motoranschluß | motor flange | Flansch_
8/25/105 | Vergaser DRB | Filteranschluß | filter connection | Flansch_
8/25/105 | Vergaser DRB | Deckelplatte | cover plate | _
8/25/105 | Vergaser DRB | Deckelverschraubung | screw cover | _
8/25/105 | Vergaser DRB | Gasschieber | slide | _
8/25/105 | Vergaser DRB | Mischkammereinsatz / Lufttrichter | mixing chmaber insert | _
8/25/105 | Vergaser DRB | Schwimmergehäuse /-kammer | float chamber | _
8/25/105 | Vergaser DRB | Schwimmergehäusedeckel | cover for float chamber | 32-924_
8/25/105 | Vergaser DRB | Kraftstoffanschluß | fuel connector | senkrecht nach unten_
8/25/105 | Vergaser DRB | Schwimmer | float | 35-070_
8/25/105 | Vergaser DRB | Gasschieberstellschraube | slide adjusting screw | _
8/25/105 | Vergaser DRB | Klemmschraube | clamping screw | _
8/25/105 | Vergaser DRB | Hauptdüse | main jet | 44-031/150_
8/25/105 | Vergaser DRB | Reservedüse | spare jet | _
8/25/105 | Vergaser DRB | Leerlaufdüse | pilot jet | 44-031/55_
8/25/105 | Vergaser DRB | Startdüse | starting jet | 44-917/60_
8/25/105 | Vergaser DRB | Leerlaufluftdüse | idle air jet | _
8/25/105 | Vergaser DRB | Korrekturluftdüse | correction air jet | 44-031/55_
8/25/105 | Vergaser DRB | Nadeldüse / Mischrohr | needle jet / mixing tube | 45-360/4_
8/25/105 | Vergaser DRB | Düsennadel | jet needle | _
8/25/105 | Vergaser DRB | Nadelstellung | position (jet needle) | _
8/25/105 | Vergaser DRB | Schwimmernadel | float needle | 47-030_
8/25/105 | Vergaser DRB | Tupfer | tipper | _
8/25/105 | Vergaser DRB | für Ersatz | for after market | _
8/25/105 | Vergaser DRB | Luftregulierschraube | air regulation jet | 50-013_
8/25/105 | Vergaser DRB | offen | open | 1 - 1 1/2x_
8/25/105 | Vergaser DRB | Nadelventil | float needle | 51-533-18_
8/25/105 | Vergaser DRB | Zerstäuber | atomizer | _
8/25/105 | Vergaser DRB | Rohrbogen | pipe bend | _
8/25/105 | Vergaser DRB | Isolierbuchse | isolating bush | _
8/25/105 | Vergaser DRB | Filter | filter | _
8/25/105 | Vergaser DRB | sonstiges | additional information | Lange Seite der Achse nach oben. 20 % auf Prüfstand fahren. Jeder
8/25/105 | Vergaser DRB |  |  | Fehler ist bei ganzer Lieferung zu verfolgen.^
8/25/143 | Vergaser 24 | Ersatz für | replacement for | _
8/25/143 | Vergaser 24 | ersetzt durch | replaced by | _
8/25/143 | Vergaser 24 | ähnlich | similar to | 8/25/139_
8/25/143 | Vergaser 24 | Motor/Ausführung | engine model | _
8/25/143 | Vergaser 24 |  |  | _
8/25/143 | Vergaser 24 |  |  | DV_
8/25/143 | Vergaser 24 | Takt | stroke | _
8/25/143 | Vergaser 24 | Zylinder | cylinder | _
8/25/143 | Vergaser 24 | Hubraum | displacement | _
8/25/143 | Vergaser 24 | Vergasergehäuse | carburettor body | 14-350-25-010_
8/25/143 | Vergaser 24 | Motoranschluß | motor flange | Flansch_
8/25/143 | Vergaser 24 | Filteranschluß | filter connection | Flansch_
8/25/143 | Vergaser 24 | Deckelplatte | cover plate | _
8/25/143 | Vergaser 24 | Deckelverschraubung | screw cover | _
8/25/143 | Vergaser 24 | Gasschieber | slide | _
8/25/143 | Vergaser 24 | Mischkammereinsatz / Lufttrichter | mixing chmaber insert | _
8/25/143 | Vergaser 24 | Schwimmergehäuse /-kammer | float chamber | _
8/25/143 | Vergaser 24 | Schwimmergehäusedeckel | cover for float chamber | 32-944-110_
8/25/143 | Vergaser 24 | Kraftstoffanschluß | fuel connector | 15░ nach innen von Durchlaßachse (6)_
8/25/143 | Vergaser 24 | Schwimmer | float | 135-070_
8/25/143 | Vergaser 24 | Gasschieberstellschraube | slide adjusting screw | _
8/25/143 | Vergaser 24 | Klemmschraube | clamping screw | _
8/25/143 | Vergaser 24 | Hauptdüse | main jet | 44-031/150_
8/25/143 | Vergaser 24 | Reservedüse | spare jet | _
8/25/143 | Vergaser 24 | Leerlaufdüse | pilot jet | 44-031/60_
8/25/143 | Vergaser 24 | Startdüse | starting jet | 44-031/55_
8/25/143 | Vergaser 24 | Leerlaufluftdüse | idle air jet | _
8/25/143 | Vergaser 24 | Korrekturluftdüse | correction air jet | 44-031/110_
8/25/143 | Vergaser 24 | Nadeldüse / Mischrohr | needle jet / mixing tube | 45-360/3_
8/25/143 | Vergaser 24 | Düsennadel | jet needle | _
8/25/143 | Vergaser 24 | Nadelstellung | position (jet needle) | _
8/25/143 | Vergaser 24 | Schwimmernadel | float needle | 47-083_
8/25/143 | Vergaser 24 | Tupfer | tipper | _
8/25/143 | Vergaser 24 | für Ersatz | for after market | _
8/25/143 | Vergaser 24 | Luftregulierschraube | air regulation jet | 150-013_
8/25/143 | Vergaser 24 | offen | open | 1x_
8/25/143 | Vergaser 24 | Nadelventil | float needle | 51-533-15_
8/25/143 | Vergaser 24 | Zerstäuber | atomizer | _
8/25/143 | Vergaser 24 | Rohrbogen | pipe bend | _
8/25/143 | Vergaser 24 | Isolierbuchse | isolating bush | _
8/25/143 | Vergaser 24 | Filter | filter | _
8/25/143 | Vergaser 24 | sonstiges | additional information | Kurze Seite der Achse nach oben montiert. 20 % auf Prüfstand fahren._
8/25/143 | Vergaser 24 |  |  | Jeder Fehler ist bei ganzer Lieferung zu verfolgen._
8/25/143 | Vergaser 24 |  |  | Vergaser in Plastikbeutel 80-022 Größe II verpackt und in Fächerkarton
8/25/143 | Vergaser 24 |  |  | wie bei Ilo eingelegt.^
8/25/15 | Vergaser 24 | Ersatz für | replacement for | _
8/25/15 | Vergaser 24 | ersetzt durch | replaced by | _
8/25/15 | Vergaser 24 | ähnlich | similar to | _
8/25/15 | Vergaser 24 | Motor/Ausführung | engine model | _
8/25/15 | Vergaser 24 |  |  | _
8/25/15 | Vergaser 24 |  |  | _
8/25/15 | Vergaser 24 | Takt | stroke | 2_
8/25/15 | Vergaser 24 | Zylinder | cylinder | _
8/25/15 | Vergaser 24 | Hubraum | displacement | _
8/25/15 | Vergaser 24 | Vergasergehäuse | carburettor body | 14-350-25-010_
8/25/15 | Vergaser 24 | Motoranschluß | motor flange | Flansch_
8/25/15 | Vergaser 24 | Filteranschluß | filter connection | Flansch_
8/25/15 | Vergaser 24 | Deckelplatte | cover plate | _
8/25/15 | Vergaser 24 | Deckelverschraubung | screw cover | _
8/25/15 | Vergaser 24 | Gasschieber | slide | _
8/25/15 | Vergaser 24 | Mischkammereinsatz / Lufttrichter | mixing chmaber insert | _
8/25/15 | Vergaser 24 | Schwimmergehäuse /-kammer | float chamber | _
8/25/15 | Vergaser 24 | Schwimmergehäusedeckel | cover for float chamber | _
8/25/15 | Vergaser 24 | Kraftstoffanschluß | fuel connector | 15░ nach innen von Durchlaßachse_
8/25/15 | Vergaser 24 | Schwimmer | float | _
8/25/15 | Vergaser 24 | Gasschieberstellschraube | slide adjusting screw | _
8/25/15 | Vergaser 24 | Klemmschraube | clamping screw | _
8/25/15 | Vergaser 24 | Hauptdüse | main jet | 44-031/150_
8/25/15 | Vergaser 24 | Reservedüse | spare jet | _
8/25/15 | Vergaser 24 | Leerlaufdüse | pilot jet | 44-031/60_
8/25/15 | Vergaser 24 | Startdüse | starting jet | 44-031/55_
8/25/15 | Vergaser 24 | Leerlaufluftdüse | idle air jet | _
8/25/15 | Vergaser 24 | Korrekturluftdüse | correction air jet | 44-031/40_
8/25/15 | Vergaser 24 | Nadeldüse / Mischrohr | needle jet / mixing tube | 45-360 Nr. 3_
8/25/15 | Vergaser 24 | Düsennadel | jet needle | _
8/25/15 | Vergaser 24 | Nadelstellung | position (jet needle) | _
8/25/15 | Vergaser 24 | Schwimmernadel | float needle | _
8/25/15 | Vergaser 24 | Tupfer | tipper | _
8/25/15 | Vergaser 24 | für Ersatz | for after market | _
8/25/15 | Vergaser 24 | Luftregulierschraube | air regulation jet | _
8/25/15 | Vergaser 24 | offen | open | 1x_
8/25/15 | Vergaser 24 | Nadelventil | float needle | 1,5_
8/25/15 | Vergaser 24 | Zerstäuber | atomizer | _
8/25/15 | Vergaser 24 | Rohrbogen | pipe bend | _
8/25/15 | Vergaser 24 | Isolierbuchse | isolating bush | _
8/25/15 | Vergaser 24 | Filter | filter | _
8/25/15 | Vergaser 24 | sonstiges | additional information | Hierzu gehört Pumpe 08020-107._
8/25/15 | Vergaser 24 |  |  | Kurze Seite der Achse nach oben montieren. 20 % auf Prüfstand fahren.
8/25/15 | Vergaser 24 |  |  | Jeder Fehler ist bei ganzer Lieferung zu verfolgen._
8/25/15 | Vergaser 24 |  |  | Vergaser in Plastikbeutel 80-022 verschweißt.^
8/25/179 | Vergaser 24 | Ersatz für | replacement for | _
8/25/179 | Vergaser 24 | ersetzt durch | replaced by | _
8/25/179 | Vergaser 24 | ähnlich | similar to | 8/25/105_
8/25/179 | Vergaser 24 | Motor/Ausführung | engine model | Vire_
8/25/179 | Vergaser 24 |  |  | Bootsmotor_
8/25/179 | Vergaser 24 |  |  | DV_
8/25/179 | Vergaser 24 | Takt | stroke | 2_
8/25/179 | Vergaser 24 | Zylinder | cylinder | 1_
8/25/179 | Vergaser 24 | Hubraum | displacement | 260_
8/25/179 | Vergaser 24 | Vergasergehäuse | carburettor body | 14-350-25-090_
8/25/179 | Vergaser 24 | Motoranschluß | motor flange | Flansch_
8/25/179 | Vergaser 24 | Filteranschluß | filter connection | Flansch_
8/25/179 | Vergaser 24 | Deckelplatte | cover plate | _
8/25/179 | Vergaser 24 | Deckelverschraubung | screw cover | _
8/25/179 | Vergaser 24 | Gasschieber | slide | _
8/25/179 | Vergaser 24 | Mischkammereinsatz / Lufttrichter | mixing chmaber insert | _
8/25/179 | Vergaser 24 | Schwimmergehäuse /-kammer | float chamber | _
8/25/179 | Vergaser 24 | Schwimmergehäusedeckel | cover for float chamber | 32-924_
8/25/179 | Vergaser 24 | Kraftstoffanschluß | fuel connector | senkrecht nach unten (6)_
8/25/179 | Vergaser 24 | Schwimmer | float | 135-070_
8/25/179 | Vergaser 24 | Gasschieberstellschraube | slide adjusting screw | _
8/25/179 | Vergaser 24 | Klemmschraube | clamping screw | _
8/25/179 | Vergaser 24 | Hauptdüse | main jet | 44-031/120_
8/25/179 | Vergaser 24 | Reservedüse | spare jet | _
8/25/179 | Vergaser 24 | Leerlaufdüse | pilot jet | 44-031/60_
8/25/179 | Vergaser 24 | Startdüse | starting jet | 44-917/75_
8/25/179 | Vergaser 24 | Leerlaufluftdüse | idle air jet | _
8/25/179 | Vergaser 24 | Korrekturluftdüse | correction air jet | 44-031/60_
8/25/179 | Vergaser 24 | Nadeldüse / Mischrohr | needle jet / mixing tube | 45-360/4_
8/25/179 | Vergaser 24 | Düsennadel | jet needle | _
8/25/179 | Vergaser 24 | Nadelstellung | position (jet needle) | _
8/25/179 | Vergaser 24 | Schwimmernadel | float needle | 47-030_
8/25/179 | Vergaser 24 | Tupfer | tipper | _
8/25/179 | Vergaser 24 | für Ersatz | for after market | _
8/25/179 | Vergaser 24 | Luftregulierschraube | air regulation jet | 150-013_
8/25/179 | Vergaser 24 | offen | open | 1 - 1 1/2x_
8/25/179 | Vergaser 24 | Nadelventil | float needle | 51-533-18_
8/25/179 | Vergaser 24 | Zerstäuber | atomizer | _
8/25/179 | Vergaser 24 | Rohrbogen | pipe bend | _
8/25/179 | Vergaser 24 | Isolierbuchse | isolating bush | _
8/25/179 | Vergaser 24 | Filter | filter | _
8/25/179 | Vergaser 24 | sonstiges | additional information | Lange Seite der Achse nach oben. 20 % auf Prüfstand fahren. Jeder
8/25/179 | Vergaser 24 |  |  | Fehler ist bei ganzer Lieferung zu verfolgen.^
8/25/4 | Vergaser DRB | Ersatz für | replacement for | _
8/25/4 | Vergaser DRB | ersetzt durch | replaced by | _
8/25/4 | Vergaser DRB | ähnlich | similar to | _
8/25/4 | Vergaser DRB | Motor/Ausführung | engine model | DK 8_
8/25/4 | Vergaser DRB |  |  | _
8/25/4 | Vergaser DRB |  |  | _
8/25/4 | Vergaser DRB | Takt | stroke | 4_
8/25/4 | Vergaser DRB | Zylinder | cylinder | 1_
8/25/4 | Vergaser DRB | Hubraum | displacement | 372_
8/25/4 | Vergaser DRB | Vergasergehäuse | carburettor body | 14-382-25-520_
8/25/4 | Vergaser DRB | Motoranschluß | motor flange | 32/29_
8/25/4 | Vergaser DRB | Filteranschluß | filter connection | 40_
8/25/4 | Vergaser DRB | Deckelplatte | cover plate | _
8/25/4 | Vergaser DRB | Deckelverschraubung | screw cover | _
8/25/4 | Vergaser DRB | Gasschieber | slide | _
8/25/4 | Vergaser DRB | Mischkammereinsatz / Lufttrichter | mixing chmaber insert | 25-110 (20)_
8/25/4 | Vergaser DRB | Schwimmergehäuse /-kammer | float chamber | 30-540_
8/25/4 | Vergaser DRB | Schwimmergehäusedeckel | cover for float chamber | _
8/25/4 | Vergaser DRB | Kraftstoffanschluß | fuel connector | 34-020-102_
8/25/4 | Vergaser DRB | Schwimmer | float | 35-217_
8/25/4 | Vergaser DRB | Gasschieberstellschraube | slide adjusting screw | wird vom Kunden angeliefert_
8/25/4 | Vergaser DRB | Klemmschraube | clamping screw | 40-627/42-611_
8/25/4 | Vergaser DRB | Hauptdüse | main jet | 44-915/120_
8/25/4 | Vergaser DRB | Reservedüse | spare jet | _
8/25/4 | Vergaser DRB | Leerlaufdüse | pilot jet | 44-908/50_
8/25/4 | Vergaser DRB | Startdüse | starting jet | _
8/25/4 | Vergaser DRB | Leerlaufluftdüse | idle air jet | _
8/25/4 | Vergaser DRB | Korrekturluftdüse | correction air jet | 44-021/80_
8/25/4 | Vergaser DRB | Nadeldüse / Mischrohr | needle jet / mixing tube | 45-350 NR.4_
8/25/4 | Vergaser DRB | Düsennadel | jet needle | _
8/25/4 | Vergaser DRB | Nadelstellung | position (jet needle) | _
8/25/4 | Vergaser DRB | Schwimmernadel | float needle | 47-056_
8/25/4 | Vergaser DRB | Tupfer | tipper | 48-926 aK_
8/25/4 | Vergaser DRB | für Ersatz | for after market | 48-926_
8/25/4 | Vergaser DRB | Luftregulierschraube | air regulation jet | 50-013/60-075_
8/25/4 | Vergaser DRB | offen | open | 1_
8/25/4 | Vergaser DRB | Nadelventil | float needle | 51-538-18_
8/25/4 | Vergaser DRB | Zerstäuber | atomizer | _
8/25/4 | Vergaser DRB | Rohrbogen | pipe bend | _
8/25/4 | Vergaser DRB | Isolierbuchse | isolating bush | 66-250_
8/25/4 | Vergaser DRB | Filter | filter | _
8/25/4 | Vergaser DRB | sonstiges | additional information | ^
8/25/8 | Vergaser DRB | Ersatz für | replacement for | _
8/25/8 | Vergaser DRB | ersetzt durch | replaced by | _
8/25/8 | Vergaser DRB | ähnlich | similar to | _
8/25/8 | Vergaser DRB | Motor/Ausführung | engine model | DK6_
8/25/8 | Vergaser DRB |  |  | _
8/25/8 | Vergaser DRB |  |  | _
8/25/8 | Vergaser DRB | Takt | stroke | 4_
8/25/8 | Vergaser DRB | Zylinder | cylinder | 1_
8/25/8 | Vergaser DRB | Hubraum | displacement | 317_
8/25/8 | Vergaser DRB | Vergasergehäuse | carburettor body | 14-382-25-520_
8/25/8 | Vergaser DRB | Motoranschluß | motor flange | 32/29_
8/25/8 | Vergaser DRB | Filteranschluß | filter connection | 40_
8/25/8 | Vergaser DRB | Deckelplatte | cover plate | _
8/25/8 | Vergaser DRB | Deckelverschraubung | screw cover | _
8/25/8 | Vergaser DRB | Gasschieber | slide | _
8/25/8 | Vergaser DRB | Mischkammereinsatz / Lufttrichter | mixing chmaber insert | _
8/25/8 | Vergaser DRB | Schwimmergehäuse /-kammer | float chamber | 30-5470_
8/25/8 | Vergaser DRB | Schwimmergehäusedeckel | cover for float chamber | _
8/25/8 | Vergaser DRB | Kraftstoffanschluß | fuel connector | 34-020_
8/25/8 | Vergaser DRB | Schwimmer | float | 35-217_
8/25/8 | Vergaser DRB | Gasschieberstellschraube | slide adjusting screw | wird vom Kunden angeliefert_
8/25/8 | Vergaser DRB | Klemmschraube | clamping screw | 140-627_
8/25/8 | Vergaser DRB | Hauptdüse | main jet | 44-915/110_
8/25/8 | Vergaser DRB | Reservedüse | spare jet | _
8/25/8 | Vergaser DRB | Leerlaufdüse | pilot jet | 44-908/50_
8/25/8 | Vergaser DRB | Startdüse | starting jet | _
8/25/8 | Vergaser DRB | Leerlaufluftdüse | idle air jet | _
8/25/8 | Vergaser DRB | Korrekturluftdüse | correction air jet | 44-021/80_
8/25/8 | Vergaser DRB | Nadeldüse / Mischrohr | needle jet / mixing tube | 45-350/4_
8/25/8 | Vergaser DRB | Düsennadel | jet needle | _
8/25/8 | Vergaser DRB | Nadelstellung | position (jet needle) | _
8/25/8 | Vergaser DRB | Schwimmernadel | float needle | 47-056_
8/25/8 | Vergaser DRB | Tupfer | tipper | 48-926_
8/25/8 | Vergaser DRB | für Ersatz | for after market | 48-826 u. 49-020_
8/25/8 | Vergaser DRB | Luftregulierschraube | air regulation jet | 150-013_
8/25/8 | Vergaser DRB | offen | open | 1x_
8/25/8 | Vergaser DRB | Nadelventil | float needle | 51-538-18_
8/25/8 | Vergaser DRB | Zerstäuber | atomizer | _
8/25/8 | Vergaser DRB | Rohrbogen | pipe bend | _
8/25/8 | Vergaser DRB | Isolierbuchse | isolating bush | 166-250_
8/25/8 | Vergaser DRB | Filter | filter | _
8/25/8 | Vergaser DRB | sonstiges | additional information | Startachse mit Hebel 52-951, 61-048, 57-438, 40-352_
8/25/8 | Vergaser DRB |  |  | blauer Punkt auf By-Pass-Dom_
8/25/8 | Vergaser DRB |  |  | Bei Bestellung vom Kunden kostenlos anfordern: Klemmschraube 40-627,_
8/25/8 | Vergaser DRB |  |  | Drosselhebl 57-431^
8/25C159 | Vergaser DRB | Ersatz für | replacement for | _
8/25C159 | Vergaser DRB | ersetzt durch | replaced by | _
8/25C159 | Vergaser DRB | ähnlich | similar to | 8/25S159_
8/25C159 | Vergaser DRB | Motor/Ausführung | engine model | L 152_
8/25C159 | Vergaser DRB |  |  | Holder M _
8/25C159 | Vergaser DRB |  |  | DV Sz. + Endbeg._
8/25C159 | Vergaser DRB | Takt | stroke | 2_
8/25C159 | Vergaser DRB | Zylinder | cylinder | 1_
8/25C159 | Vergaser DRB | Hubraum | displacement | 148_
8/25C159 | Vergaser DRB | Vergasergehäuse | carburettor body | 14-386-22-710_
8/25C159 | Vergaser DRB | Motoranschluß | motor flange | 32/29_
8/25C159 | Vergaser DRB | Filteranschluß | filter connection | 40_
8/25C159 | Vergaser DRB | Deckelplatte | cover plate | _
8/25C159 | Vergaser DRB | Deckelverschraubung | screw cover | _
8/25C159 | Vergaser DRB | Gasschieber | slide | _
8/25C159 | Vergaser DRB | Mischkammereinsatz / Lufttrichter | mixing chmaber insert | _
8/25C159 | Vergaser DRB | Schwimmergehäuse /-kammer | float chamber | _
8/25C159 | Vergaser DRB | Schwimmergehäusedeckel | cover for float chamber | _
8/25C159 | Vergaser DRB | Kraftstoffanschluß | fuel connector | senkrecht (6)_
8/25C159 | Vergaser DRB | Schwimmer | float | 35-218_
8/25C159 | Vergaser DRB | Gasschieberstellschraube | slide adjusting screw | _
8/25C159 | Vergaser DRB | Klemmschraube | clamping screw | 140-626 links oben_
8/25C159 | Vergaser DRB | Hauptdüse | main jet | 44-915/130_
8/25C159 | Vergaser DRB | Reservedüse | spare jet | _
8/25C159 | Vergaser DRB | Leerlaufdüse | pilot jet | 44-908/85_
8/25C159 | Vergaser DRB | Startdüse | starting jet | _
8/25C159 | Vergaser DRB | Leerlaufluftdüse | idle air jet | _
8/25C159 | Vergaser DRB | Korrekturluftdüse | correction air jet | 44-021/70_
8/25C159 | Vergaser DRB | Nadeldüse / Mischrohr | needle jet / mixing tube | 45-350/3_
8/25C159 | Vergaser DRB | Düsennadel | jet needle | _
8/25C159 | Vergaser DRB | Nadelstellung | position (jet needle) | _
8/25C159 | Vergaser DRB | Schwimmernadel | float needle | 147-032_
8/25C159 | Vergaser DRB | Tupfer | tipper | 48-926_
8/25C159 | Vergaser DRB | für Ersatz | for after market | 48-826 u. 49-020_
8/25C159 | Vergaser DRB | Luftregulierschraube | air regulation jet | 150-013_
8/25C159 | Vergaser DRB | offen | open | 1/4x_
8/25C159 | Vergaser DRB | Nadelventil | float needle | 51-533-22_
8/25C159 | Vergaser DRB | Zerstäuber | atomizer | _
8/25C159 | Vergaser DRB | Rohrbogen | pipe bend | _
8/25C159 | Vergaser DRB | Isolierbuchse | isolating bush | 166-250_
8/25C159 | Vergaser DRB | Filter | filter | _
8/25C159 | Vergaser DRB | sonstiges | additional information | Vergaser in Plastikbeutel 80-022^
8/25C177 | Vergaser DRB | Ersatz für | replacement for | _
8/25C177 | Vergaser DRB | ersetzt durch | replaced by | _
8/25C177 | Vergaser DRB | ähnlich | similar to | 8/25C159_
8/25C177 | Vergaser DRB | Motor/Ausführung | engine model | L 152_
8/25C177 | Vergaser DRB |  |  | _
8/25C177 | Vergaser DRB |  |  | DV Sz. + Endb._
8/25C177 | Vergaser DRB | Takt | stroke | 2_
8/25C177 | Vergaser DRB | Zylinder | cylinder | 1_
8/25C177 | Vergaser DRB | Hubraum | displacement | 148_
8/25C177 | Vergaser DRB | Vergasergehäuse | carburettor body | 14-386-22-710_
8/25C177 | Vergaser DRB | Motoranschluß | motor flange | 32/29_
8/25C177 | Vergaser DRB | Filteranschluß | filter connection | 40_
8/25C177 | Vergaser DRB | Deckelplatte | cover plate | _
8/25C177 | Vergaser DRB | Deckelverschraubung | screw cover | _
8/25C177 | Vergaser DRB | Gasschieber | slide | _
8/25C177 | Vergaser DRB | Mischkammereinsatz / Lufttrichter | mixing chmaber insert | _
8/25C177 | Vergaser DRB | Schwimmergehäuse /-kammer | float chamber | _
8/25C177 | Vergaser DRB | Schwimmergehäusedeckel | cover for float chamber | _
8/25C177 | Vergaser DRB | Kraftstoffanschluß | fuel connector | senkrecht (6)_
8/25C177 | Vergaser DRB | Schwimmer | float | 35-218_
8/25C177 | Vergaser DRB | Gasschieberstellschraube | slide adjusting screw | _
8/25C177 | Vergaser DRB | Klemmschraube | clamping screw | 140-626 links oben_
8/25C177 | Vergaser DRB | Hauptdüse | main jet | 44-915/150_
8/25C177 | Vergaser DRB | Reservedüse | spare jet | _
8/25C177 | Vergaser DRB | Leerlaufdüse | pilot jet | 44-908/85_
8/25C177 | Vergaser DRB | Startdüse | starting jet | _
8/25C177 | Vergaser DRB | Leerlaufluftdüse | idle air jet | _
8/25C177 | Vergaser DRB | Korrekturluftdüse | correction air jet | 44-021/70_
8/25C177 | Vergaser DRB | Nadeldüse / Mischrohr | needle jet / mixing tube | 45-350/3_
8/25C177 | Vergaser DRB | Düsennadel | jet needle | _
8/25C177 | Vergaser DRB | Nadelstellung | position (jet needle) | _
8/25C177 | Vergaser DRB | Schwimmernadel | float needle | 147-032_
8/25C177 | Vergaser DRB | Tupfer | tipper | 48-926_
8/25C177 | Vergaser DRB | für Ersatz | for after market | 48-826 u. 49-020_
8/25C177 | Vergaser DRB | Luftregulierschraube | air regulation jet | 150-013_
8/25C177 | Vergaser DRB | offen | open | 1/4x_
8/25C177 | Vergaser DRB | Nadelventil | float needle | 51-533-22_
8/25C177 | Vergaser DRB | Zerstäuber | atomizer | _
8/25C177 | Vergaser DRB | Rohrbogen | pipe bend | _
8/25C177 | Vergaser DRB | Isolierbuchse | isolating bush | 166-250_
8/25C177 | Vergaser DRB | Filter | filter | _
8/25C177 | Vergaser DRB | sonstiges | additional information | Vergaser in Plastikbeutel 80-022^
8/25S100 | Vergaser DRB | Ersatz für | replacement for | _
8/25S100 | Vergaser DRB | ersetzt durch | replaced by | _
8/25S100 | Vergaser DRB | ähnlich | similar to | _
8/25S100 | Vergaser DRB | Motor/Ausführung | engine model | (08) 81 E 3_
8/25S100 | Vergaser DRB |  |  | _
8/25S100 | Vergaser DRB |  |  | Sz. + Regl._
8/25S100 | Vergaser DRB | Takt | stroke | 2_
8/25S100 | Vergaser DRB | Zylinder | cylinder | 1_
8/25S100 | Vergaser DRB | Hubraum | displacement | 250_
8/25S100 | Vergaser DRB | Vergasergehäuse | carburettor body | 14-383-25-650_
8/25S100 | Vergaser DRB | Motoranschluß | motor flange | 32/29_
8/25S100 | Vergaser DRB | Filteranschluß | filter connection | 40_
8/25S100 | Vergaser DRB | Deckelplatte | cover plate | _
8/25S100 | Vergaser DRB | Deckelverschraubung | screw cover | _
8/25S100 | Vergaser DRB | Gasschieber | slide | _
8/25S100 | Vergaser DRB | Mischkammereinsatz / Lufttrichter | mixing chmaber insert | _
8/25S100 | Vergaser DRB | Schwimmergehäuse /-kammer | float chamber | _
8/25S100 | Vergaser DRB | Schwimmergehäusedeckel | cover for float chamber | _
8/25S100 | Vergaser DRB | Kraftstoffanschluß | fuel connector | senkrecht (6)_
8/25S100 | Vergaser DRB | Schwimmer | float | 35-217_
8/25S100 | Vergaser DRB | Gasschieberstellschraube | slide adjusting screw | _
8/25S100 | Vergaser DRB | Klemmschraube | clamping screw | 40-626 links oben_
8/25S100 | Vergaser DRB | Hauptdüse | main jet | 44-915/135_
8/25S100 | Vergaser DRB | Reservedüse | spare jet | _
8/25S100 | Vergaser DRB | Leerlaufdüse | pilot jet | 44-908/70_
8/25S100 | Vergaser DRB | Startdüse | starting jet | _
8/25S100 | Vergaser DRB | Leerlaufluftdüse | idle air jet | _
8/25S100 | Vergaser DRB | Korrekturluftdüse | correction air jet | 44-021/60_
8/25S100 | Vergaser DRB | Nadeldüse / Mischrohr | needle jet / mixing tube | 45-350/16 eingepr._
8/25S100 | Vergaser DRB | Düsennadel | jet needle | _
8/25S100 | Vergaser DRB | Nadelstellung | position (jet needle) | _
8/25S100 | Vergaser DRB | Schwimmernadel | float needle | 47-056_
8/25S100 | Vergaser DRB | Tupfer | tipper | 48-926_
8/25S100 | Vergaser DRB | für Ersatz | for after market | 48-826 u. 49-020_
8/25S100 | Vergaser DRB | Luftregulierschraube | air regulation jet | 50-013_
8/25S100 | Vergaser DRB | offen | open | 1x_
8/25S100 | Vergaser DRB | Nadelventil | float needle | 51-538-22_
8/25S100 | Vergaser DRB | Zerstäuber | atomizer | _
8/25S100 | Vergaser DRB | Rohrbogen | pipe bend | _
8/25S100 | Vergaser DRB | Isolierbuchse | isolating bush | 66-250_
8/25S100 | Vergaser DRB | Filter | filter | _
8/25S100 | Vergaser DRB | sonstiges | additional information | maximale Drosselklappenöffnung = 9 +/- 0,5 mm. Mischrohrmündung mit
8/25S100 | Vergaser DRB |  |  | freier Íffnung in Richtung Klemmanschluß einpressen._
8/25S100 | Vergaser DRB |  |  | Beide Enden der Schenkelfeder abbiegen!^
8/25S104A | Vergaser DRB | Ersatz für | replacement for | 8/25S104_
8/25S104A | Vergaser DRB | ersetzt durch | replaced by | _
8/25S104A | Vergaser DRB | ähnlich | similar to | _
8/25S104A | Vergaser DRB | Motor/Ausführung | engine model | 08_
8/25S104A | Vergaser DRB |  |  | Blasregler bzw. Feinregler_
8/25S104A | Vergaser DRB |  |  | _
8/25S104A | Vergaser DRB | Takt | stroke | 2_
8/25S104A | Vergaser DRB | Zylinder | cylinder | 1_
8/25S104A | Vergaser DRB | Hubraum | displacement | 250_
8/25S104A | Vergaser DRB | Vergasergehäuse | carburettor body | 14-386-22-650_
8/25S104A | Vergaser DRB | Motoranschluß | motor flange | 32/29_
8/25S104A | Vergaser DRB | Filteranschluß | filter connection | 40_
8/25S104A | Vergaser DRB | Deckelplatte | cover plate | _
8/25S104A | Vergaser DRB | Deckelverschraubung | screw cover | _
8/25S104A | Vergaser DRB | Gasschieber | slide | _
8/25S104A | Vergaser DRB | Mischkammereinsatz / Lufttrichter | mixing chmaber insert | _
8/25S104A | Vergaser DRB | Schwimmergehäuse /-kammer | float chamber | 30-540_
8/25S104A | Vergaser DRB | Schwimmergehäusedeckel | cover for float chamber | _
8/25S104A | Vergaser DRB | Kraftstoffanschluß | fuel connector | senkrecht 6_
8/25S104A | Vergaser DRB | Schwimmer | float | 35-218_
8/25S104A | Vergaser DRB | Gasschieberstellschraube | slide adjusting screw | _
8/25S104A | Vergaser DRB | Klemmschraube | clamping screw | 140-626 senkrecht links oben_
8/25S104A | Vergaser DRB | Hauptdüse | main jet | 44-915/135_
8/25S104A | Vergaser DRB | Reservedüse | spare jet | _
8/25S104A | Vergaser DRB | Leerlaufdüse | pilot jet | 44-908/70_
8/25S104A | Vergaser DRB | Startdüse | starting jet | _
8/25S104A | Vergaser DRB | Leerlaufluftdüse | idle air jet | _
8/25S104A | Vergaser DRB | Korrekturluftdüse | correction air jet | 44-021/60_
8/25S104A | Vergaser DRB | Nadeldüse / Mischrohr | needle jet / mixing tube | 45-350/16_
8/25S104A | Vergaser DRB | Düsennadel | jet needle | _
8/25S104A | Vergaser DRB | Nadelstellung | position (jet needle) | _
8/25S104A | Vergaser DRB | Schwimmernadel | float needle | 147-032_
8/25S104A | Vergaser DRB | Tupfer | tipper | 48-926_
8/25S104A | Vergaser DRB | für Ersatz | for after market | 48-826 + 149-020_
8/25S104A | Vergaser DRB | Luftregulierschraube | air regulation jet | 150-013_
8/25S104A | Vergaser DRB | offen | open | 2 x _
8/25S104A | Vergaser DRB | Nadelventil | float needle | 51-533-22_
8/25S104A | Vergaser DRB | Zerstäuber | atomizer | _
8/25S104A | Vergaser DRB | Rohrbogen | pipe bend | _
8/25S104A | Vergaser DRB | Isolierbuchse | isolating bush | 166-250 Ersatzbuchse 66-623_
8/25S104A | Vergaser DRB | Filter | filter | _
8/25S104A | Vergaser DRB | sonstiges | additional information | Maximale Drosselklappenöffnung = 9 *- 0,5 mm._
8/25S104A | Vergaser DRB |  |  | Mischrohrmündung mit freier Íffnung in Richtung Klemmanschluß
8/25S104A | Vergaser DRB |  |  | einpressen. Beim Einbau der Drosselklappe ist darauf zu achten, daß
8/25S104A | Vergaser DRB |  |  | die axiale Verschiebung der Drosselwelle nach rechst erfolgt. Beide
8/25S104A | Vergaser DRB |  |  | Enden der Schenkelfeder abbiegen.^
8/25S109 | Vergaser DRB stigele! | Ersatz für | replacement for | _
8/25S109 | Vergaser DRB stigele! | ersetzt durch | replaced by | _
8/25S109 | Vergaser DRB stigele! | ähnlich | similar to | 825S/104_
8/25S109 | Vergaser DRB stigele! | Motor/Ausführung | engine model | 011_
8/25S109 | Vergaser DRB stigele! |  |  | Blasregler bzw. Feinregler_
8/25S109 | Vergaser DRB stigele! |  |  | Sz. + Regl._
8/25S109 | Vergaser DRB stigele! | Takt | stroke | 2_
8/25S109 | Vergaser DRB stigele! | Zylinder | cylinder | 1_
8/25S109 | Vergaser DRB stigele! | Hubraum | displacement | 180_
8/25S109 | Vergaser DRB stigele! | Vergasergehäuse | carburettor body | 14-383-25-650_
8/25S109 | Vergaser DRB stigele! | Motoranschluß | motor flange | 32/29_
8/25S109 | Vergaser DRB stigele! | Filteranschluß | filter connection | 40_
8/25S109 | Vergaser DRB stigele! | Deckelplatte | cover plate | _
8/25S109 | Vergaser DRB stigele! | Deckelverschraubung | screw cover | _
8/25S109 | Vergaser DRB stigele! | Gasschieber | slide | _
8/25S109 | Vergaser DRB stigele! | Mischkammereinsatz / Lufttrichter | mixing chmaber insert | _
8/25S109 | Vergaser DRB stigele! | Schwimmergehäuse /-kammer | float chamber | _
8/25S109 | Vergaser DRB stigele! | Schwimmergehäusedeckel | cover for float chamber | _
8/25S109 | Vergaser DRB stigele! | Kraftstoffanschluß | fuel connector | senkrecht (6)_
8/25S109 | Vergaser DRB stigele! | Schwimmer | float | 35-218_
8/25S109 | Vergaser DRB stigele! | Gasschieberstellschraube | slide adjusting screw | _
8/25S109 | Vergaser DRB stigele! | Klemmschraube | clamping screw | 40-626 links, senkrecht_
8/25S109 | Vergaser DRB stigele! | Hauptdüse | main jet | 44-915/140_
8/25S109 | Vergaser DRB stigele! | Reservedüse | spare jet | _
8/25S109 | Vergaser DRB stigele! | Leerlaufdüse | pilot jet | 44-908/70_
8/25S109 | Vergaser DRB stigele! | Startdüse | starting jet | _
8/25S109 | Vergaser DRB stigele! | Leerlaufluftdüse | idle air jet | _
8/25S109 | Vergaser DRB stigele! | Korrekturluftdüse | correction air jet | 44-021/60_
8/25S109 | Vergaser DRB stigele! | Nadeldüse / Mischrohr | needle jet / mixing tube | 45-350/16 eingepreßt_
8/25S109 | Vergaser DRB stigele! | Düsennadel | jet needle | _
8/25S109 | Vergaser DRB stigele! | Nadelstellung | position (jet needle) | _
8/25S109 | Vergaser DRB stigele! | Schwimmernadel | float needle | 47-032_
8/25S109 | Vergaser DRB stigele! | Tupfer | tipper | 48-926_
8/25S109 | Vergaser DRB stigele! | für Ersatz | for after market | 48-826 u. 49-020_
8/25S109 | Vergaser DRB stigele! | Luftregulierschraube | air regulation jet | 50-013_
8/25S109 | Vergaser DRB stigele! | offen | open | 2x_
8/25S109 | Vergaser DRB stigele! | Nadelventil | float needle | 51-533-22_
8/25S109 | Vergaser DRB stigele! | Zerstäuber | atomizer | _
8/25S109 | Vergaser DRB stigele! | Rohrbogen | pipe bend | _
8/25S109 | Vergaser DRB stigele! | Isolierbuchse | isolating bush | 66-250_
8/25S109 | Vergaser DRB stigele! | Filter | filter | _
8/25S109 | Vergaser DRB stigele! | sonstiges | additional information | maximale Drosselklappenöffnung = 9 +/- 0,5 mm._
8/25S109 | Vergaser DRB stigele! |  |  | Mischrohrmündung mit freier Íffnung in Richtung Klemmanschluß
8/25S109 | Vergaser DRB stigele! |  |  | einpressen. Bei Einbau der Drosselklappe ist darauf zu achten, daß die
8/25S109 | Vergaser DRB stigele! |  |  | axiale Verschiebung der Drosselwelle nach rechts erfolgt._
8/25S109 | Vergaser DRB stigele! |  |  | Beide Enden der Schenkelfeder abbiegen._
8/25S109 | Vergaser DRB stigele! |  |  | Schenkelfedervorspannung 150░ statt 210░^
8/25S117 | Vergaser DRB | Ersatz für | replacement for | _
8/25S117 | Vergaser DRB | ersetzt durch | replaced by | _
8/25S117 | Vergaser DRB | ähnlich | similar to | 8/25S104_
8/25S117 | Vergaser DRB | Motor/Ausführung | engine model | 010_
8/25S117 | Vergaser DRB |  |  | Blasregler bzw. Feinregler_
8/25S117 | Vergaser DRB |  |  | Sz. + Regl._
8/25S117 | Vergaser DRB | Takt | stroke | 2_
8/25S117 | Vergaser DRB | Zylinder | cylinder | 1_
8/25S117 | Vergaser DRB | Hubraum | displacement | 150_
8/25S117 | Vergaser DRB | Vergasergehäuse | carburettor body | 14-383-25-650_
8/25S117 | Vergaser DRB | Motoranschluß | motor flange | 32/29_
8/25S117 | Vergaser DRB | Filteranschluß | filter connection | 40_
8/25S117 | Vergaser DRB | Deckelplatte | cover plate | _
8/25S117 | Vergaser DRB | Deckelverschraubung | screw cover | _
8/25S117 | Vergaser DRB | Gasschieber | slide | _
8/25S117 | Vergaser DRB | Mischkammereinsatz / Lufttrichter | mixing chmaber insert | _
8/25S117 | Vergaser DRB | Schwimmergehäuse /-kammer | float chamber | _
8/25S117 | Vergaser DRB | Schwimmergehäusedeckel | cover for float chamber | _
8/25S117 | Vergaser DRB | Kraftstoffanschluß | fuel connector | senkrecht (6)_
8/25S117 | Vergaser DRB | Schwimmer | float | 35-218_
8/25S117 | Vergaser DRB | Gasschieberstellschraube | slide adjusting screw | _
8/25S117 | Vergaser DRB | Klemmschraube | clamping screw | 40-626 links senkrecht_
8/25S117 | Vergaser DRB | Hauptdüse | main jet | 44-915/130_
8/25S117 | Vergaser DRB | Reservedüse | spare jet | _
8/25S117 | Vergaser DRB | Leerlaufdüse | pilot jet | 44-908/70_
8/25S117 | Vergaser DRB | Startdüse | starting jet | _
8/25S117 | Vergaser DRB | Leerlaufluftdüse | idle air jet | _
8/25S117 | Vergaser DRB | Korrekturluftdüse | correction air jet | 44-021/60_
8/25S117 | Vergaser DRB | Nadeldüse / Mischrohr | needle jet / mixing tube | 45-350/16 eingepreßt_
8/25S117 | Vergaser DRB | Düsennadel | jet needle | _
8/25S117 | Vergaser DRB | Nadelstellung | position (jet needle) | _
8/25S117 | Vergaser DRB | Schwimmernadel | float needle | 47-032_
8/25S117 | Vergaser DRB | Tupfer | tipper | 48-926_
8/25S117 | Vergaser DRB | für Ersatz | for after market | 48-826 u. 49-020_
8/25S117 | Vergaser DRB | Luftregulierschraube | air regulation jet | 50-013_
8/25S117 | Vergaser DRB | offen | open | 2x_
8/25S117 | Vergaser DRB | Nadelventil | float needle | 51-533-22_
8/25S117 | Vergaser DRB | Zerstäuber | atomizer | _
8/25S117 | Vergaser DRB | Rohrbogen | pipe bend | _
8/25S117 | Vergaser DRB | Isolierbuchse | isolating bush | 66-250_
8/25S117 | Vergaser DRB | Filter | filter | _
8/25S117 | Vergaser DRB | sonstiges | additional information | maximale Drosselklappenöffnung = 9 +- 0,5 mm_
8/25S117 | Vergaser DRB |  |  | Mischrohröffnung mit freier Íffnung in Richtung Klemmanschluß
8/25S117 | Vergaser DRB |  |  | einpressen. Bei Einbau der Drosselklappe ist darauf zu achten, daß die
8/25S117 | Vergaser DRB |  |  | axiale Verschiebung der Drosselwelle nach rechts erfolgt._
8/25S117 | Vergaser DRB |  |  | Beide Enden der Schenkelfeder abbiegen.^
8/25S119 | Vergaser DRB stigele! | Ersatz für | replacement for | _
8/25S119 | Vergaser DRB stigele! | ersetzt durch | replaced by | _
8/25S119 | Vergaser DRB stigele! | ähnlich | similar to | _
8/25S119 | Vergaser DRB stigele! | Motor/Ausführung | engine model | 1040 - SRL x 221_
8/25S119 | Vergaser DRB stigele! |  |  | _
8/25S119 | Vergaser DRB stigele! |  |  | Dr.V._
8/25S119 | Vergaser DRB stigele! | Takt | stroke | 4_
8/25S119 | Vergaser DRB stigele! | Zylinder | cylinder | 1_
8/25S119 | Vergaser DRB stigele! | Hubraum | displacement | 260_
8/25S119 | Vergaser DRB stigele! | Vergasergehäuse | carburettor body | 14-384-25-640_
8/25S119 | Vergaser DRB stigele! | Motoranschluß | motor flange | 32/29_
8/25S119 | Vergaser DRB stigele! | Filteranschluß | filter connection | 40_
8/25S119 | Vergaser DRB stigele! | Deckelplatte | cover plate | _
8/25S119 | Vergaser DRB stigele! | Deckelverschraubung | screw cover | _
8/25S119 | Vergaser DRB stigele! | Gasschieber | slide | _
8/25S119 | Vergaser DRB stigele! | Mischkammereinsatz / Lufttrichter | mixing chmaber insert | _
8/25S119 | Vergaser DRB stigele! | Schwimmergehäuse /-kammer | float chamber | _
8/25S119 | Vergaser DRB stigele! | Schwimmergehäusedeckel | cover for float chamber | _
8/25S119 | Vergaser DRB stigele! | Kraftstoffanschluß | fuel connector | Schwenkanschluß (6) senkrecht nach unten_
8/25S119 | Vergaser DRB stigele! | Schwimmer | float | 35-218_
8/25S119 | Vergaser DRB stigele! | Gasschieberstellschraube | slide adjusting screw | _
8/25S119 | Vergaser DRB stigele! | Klemmschraube | clamping screw | 40-626 links oben_
8/25S119 | Vergaser DRB stigele! | Hauptdüse | main jet | 44-915/115_
8/25S119 | Vergaser DRB stigele! | Reservedüse | spare jet | _
8/25S119 | Vergaser DRB stigele! | Leerlaufdüse | pilot jet | 44-908/50_
8/25S119 | Vergaser DRB stigele! | Startdüse | starting jet | _
8/25S119 | Vergaser DRB stigele! | Leerlaufluftdüse | idle air jet | _
8/25S119 | Vergaser DRB stigele! | Korrekturluftdüse | correction air jet | 44-021/100_
8/25S119 | Vergaser DRB stigele! | Nadeldüse / Mischrohr | needle jet / mixing tube | 45-350/18_
8/25S119 | Vergaser DRB stigele! | Düsennadel | jet needle | _
8/25S119 | Vergaser DRB stigele! | Nadelstellung | position (jet needle) | _
8/25S119 | Vergaser DRB stigele! | Schwimmernadel | float needle | 47-032_
8/25S119 | Vergaser DRB stigele! | Tupfer | tipper | 48-926_
8/25S119 | Vergaser DRB stigele! | für Ersatz | for after market | 48-826 u. 49-020_
8/25S119 | Vergaser DRB stigele! | Luftregulierschraube | air regulation jet | 50-013_
8/25S119 | Vergaser DRB stigele! | offen | open | 1/2x_
8/25S119 | Vergaser DRB stigele! | Nadelventil | float needle | 51-533-22_
8/25S119 | Vergaser DRB stigele! | Zerstäuber | atomizer | _
8/25S119 | Vergaser DRB stigele! | Rohrbogen | pipe bend | _
8/25S119 | Vergaser DRB stigele! | Isolierbuchse | isolating bush | _
8/25S119 | Vergaser DRB stigele! | Filter | filter | _
8/25S119 | Vergaser DRB stigele! | sonstiges | additional information | Sorgfältige Montage der Drosselklappe. Ausschnitt muß oben senkrecht
8/25S119 | Vergaser DRB stigele! |  |  | stehen. Ausfräsung am Mischrohr muß quer zum Durchlaß stehen. Íffnung
8/25S119 | Vergaser DRB stigele! |  |  | in Richtung Drosselklappe._
8/25S119 | Vergaser DRB stigele! |  |  | 100 %-ige Prüfung der Drosselachse bzw. Drosselklappe durch Mechaniker.^
8/25S121A | Vergaser DRB | Ersatz für | replacement for | _
8/25S121A | Vergaser DRB | ersetzt durch | replaced by | _
8/25S121A | Vergaser DRB | ähnlich | similar to | 8/25S44_
8/25S121A | Vergaser DRB | Motor/Ausführung | engine model | MAG 1030 + 1031 + 1032_
8/25S121A | Vergaser DRB |  |  | Superior_
8/25S121A | Vergaser DRB |  |  | D.V._
8/25S121A | Vergaser DRB | Takt | stroke | 4_
8/25S121A | Vergaser DRB | Zylinder | cylinder | 1_
8/25S121A | Vergaser DRB | Hubraum | displacement | 300,317, 345_
8/25S121A | Vergaser DRB | Vergasergehäuse | carburettor body | 14-384-25-620_
8/25S121A | Vergaser DRB | Motoranschluß | motor flange | 32/29_
8/25S121A | Vergaser DRB | Filteranschluß | filter connection | 40_
8/25S121A | Vergaser DRB | Deckelplatte | cover plate | _
8/25S121A | Vergaser DRB | Deckelverschraubung | screw cover | _
8/25S121A | Vergaser DRB | Gasschieber | slide | _
8/25S121A | Vergaser DRB | Mischkammereinsatz / Lufttrichter | mixing chmaber insert | _
8/25S121A | Vergaser DRB | Schwimmergehäuse /-kammer | float chamber | _
8/25S121A | Vergaser DRB | Schwimmergehäusedeckel | cover for float chamber | _
8/25S121A | Vergaser DRB | Kraftstoffanschluß | fuel connector | Schwenkanschluß (6)_
8/25S121A | Vergaser DRB | Schwimmer | float | 35-218_
8/25S121A | Vergaser DRB | Gasschieberstellschraube | slide adjusting screw | 140-440_
8/25S121A | Vergaser DRB | Klemmschraube | clamping screw | 140-626_
8/25S121A | Vergaser DRB | Hauptdüse | main jet | 44-915/115_
8/25S121A | Vergaser DRB | Reservedüse | spare jet | _
8/25S121A | Vergaser DRB | Leerlaufdüse | pilot jet | 44-908/60_
8/25S121A | Vergaser DRB | Startdüse | starting jet | _
8/25S121A | Vergaser DRB | Leerlaufluftdüse | idle air jet | _
8/25S121A | Vergaser DRB | Korrekturluftdüse | correction air jet | 44-021/50_
8/25S121A | Vergaser DRB | Nadeldüse / Mischrohr | needle jet / mixing tube | 45-350/8_
8/25S121A | Vergaser DRB | Düsennadel | jet needle | _
8/25S121A | Vergaser DRB | Nadelstellung | position (jet needle) | _
8/25S121A | Vergaser DRB | Schwimmernadel | float needle | 147-032_
8/25S121A | Vergaser DRB | Tupfer | tipper | 48-926_
8/25S121A | Vergaser DRB | für Ersatz | for after market | 48-826 u. 149-020_
8/25S121A | Vergaser DRB | Luftregulierschraube | air regulation jet | 150-013_
8/25S121A | Vergaser DRB | offen | open | 1x_
8/25S121A | Vergaser DRB | Nadelventil | float needle | 51-533-12_
8/25S121A | Vergaser DRB | Zerstäuber | atomizer | _
8/25S121A | Vergaser DRB | Rohrbogen | pipe bend | _
8/25S121A | Vergaser DRB | Isolierbuchse | isolating bush | 166-250_
8/25S121A | Vergaser DRB | Filter | filter | _
8/25S121A | Vergaser DRB | sonstiges | additional information | 65-545 trocken einsetzen_
8/25S121A | Vergaser DRB |  |  | ^
8/25S122 | Vergaser DRB | Ersatz für | replacement for | _
8/25S122 | Vergaser DRB | ersetzt durch | replaced by | _
8/25S122 | Vergaser DRB | ähnlich | similar to | _
8/25S122 | Vergaser DRB | Motor/Ausführung | engine model | L 197_
8/25S122 | Vergaser DRB |  |  | Holder_
8/25S122 | Vergaser DRB |  |  | Kl.V._
8/25S122 | Vergaser DRB | Takt | stroke | 2_
8/25S122 | Vergaser DRB | Zylinder | cylinder | 1_
8/25S122 | Vergaser DRB | Hubraum | displacement | 197_
8/25S122 | Vergaser DRB | Vergasergehäuse | carburettor body | 14-386-22-660_
8/25S122 | Vergaser DRB | Motoranschluß | motor flange | 32/29_
8/25S122 | Vergaser DRB | Filteranschluß | filter connection | 40_
8/25S122 | Vergaser DRB | Deckelplatte | cover plate | _
8/25S122 | Vergaser DRB | Deckelverschraubung | screw cover | _
8/25S122 | Vergaser DRB | Gasschieber | slide | _
8/25S122 | Vergaser DRB | Mischkammereinsatz / Lufttrichter | mixing chmaber insert | _
8/25S122 | Vergaser DRB | Schwimmergehäuse /-kammer | float chamber | _
8/25S122 | Vergaser DRB | Schwimmergehäusedeckel | cover for float chamber | _
8/25S122 | Vergaser DRB | Kraftstoffanschluß | fuel connector | senkrecht (6)_
8/25S122 | Vergaser DRB | Schwimmer | float | 35-218_
8/25S122 | Vergaser DRB | Gasschieberstellschraube | slide adjusting screw | _
8/25S122 | Vergaser DRB | Klemmschraube | clamping screw | 140-626 rechts_
8/25S122 | Vergaser DRB | Hauptdüse | main jet | 44-915/140_
8/25S122 | Vergaser DRB | Reservedüse | spare jet | _
8/25S122 | Vergaser DRB | Leerlaufdüse | pilot jet | 44-908/65_
8/25S122 | Vergaser DRB | Startdüse | starting jet | _
8/25S122 | Vergaser DRB | Leerlaufluftdüse | idle air jet | _
8/25S122 | Vergaser DRB | Korrekturluftdüse | correction air jet | 44-021/70_
8/25S122 | Vergaser DRB | Nadeldüse / Mischrohr | needle jet / mixing tube | 45-350/3_
8/25S122 | Vergaser DRB | Düsennadel | jet needle | _
8/25S122 | Vergaser DRB | Nadelstellung | position (jet needle) | _
8/25S122 | Vergaser DRB | Schwimmernadel | float needle | 147-032_
8/25S122 | Vergaser DRB | Tupfer | tipper | 48-926_
8/25S122 | Vergaser DRB | für Ersatz | for after market | 48-826 u. 49-020_
8/25S122 | Vergaser DRB | Luftregulierschraube | air regulation jet | 150-013_
8/25S122 | Vergaser DRB | offen | open | 1 1/2x_
8/25S122 | Vergaser DRB | Nadelventil | float needle | 51-533-12_
8/25S122 | Vergaser DRB | Zerstäuber | atomizer | _
8/25S122 | Vergaser DRB | Rohrbogen | pipe bend | _
8/25S122 | Vergaser DRB | Isolierbuchse | isolating bush | 166-250_
8/25S122 | Vergaser DRB | Filter | filter | _
8/25S122 | Vergaser DRB | sonstiges | additional information | mit 57-695 in Schlauchtülle_
8/25S122 | Vergaser DRB |  |  | Vergaser in Plastikbeutel 80-022^
8/25S125 | Vergaser DRB | Ersatz für | replacement for | _
8/25S125 | Vergaser DRB | ersetzt durch | replaced by | _
8/25S125 | Vergaser DRB | ähnlich | similar to | 8/25S104_
8/25S125 | Vergaser DRB | Motor/Ausführung | engine model | P 111, A 1, AB_
8/25S125 | Vergaser DRB |  |  | Blasregler_
8/25S125 | Vergaser DRB |  |  | Sz. + Regl._
8/25S125 | Vergaser DRB | Takt | stroke | 2_
8/25S125 | Vergaser DRB | Zylinder | cylinder | 1_
8/25S125 | Vergaser DRB | Hubraum | displacement | 180_
8/25S125 | Vergaser DRB | Vergasergehäuse | carburettor body | 14-383-25-650_
8/25S125 | Vergaser DRB | Motoranschluß | motor flange | 32/29_
8/25S125 | Vergaser DRB | Filteranschluß | filter connection | 40_
8/25S125 | Vergaser DRB | Deckelplatte | cover plate | _
8/25S125 | Vergaser DRB | Deckelverschraubung | screw cover | _
8/25S125 | Vergaser DRB | Gasschieber | slide | _
8/25S125 | Vergaser DRB | Mischkammereinsatz / Lufttrichter | mixing chmaber insert | _
8/25S125 | Vergaser DRB | Schwimmergehäuse /-kammer | float chamber | _
8/25S125 | Vergaser DRB | Schwimmergehäusedeckel | cover for float chamber | _
8/25S125 | Vergaser DRB | Kraftstoffanschluß | fuel connector | senkrecht (6)_
8/25S125 | Vergaser DRB | Schwimmer | float | 35-217_
8/25S125 | Vergaser DRB | Gasschieberstellschraube | slide adjusting screw | _
8/25S125 | Vergaser DRB | Klemmschraube | clamping screw | 40-626 links senkrecht_
8/25S125 | Vergaser DRB | Hauptdüse | main jet | 44-915/150_
8/25S125 | Vergaser DRB | Reservedüse | spare jet | _
8/25S125 | Vergaser DRB | Leerlaufdüse | pilot jet | 44-908/70_
8/25S125 | Vergaser DRB | Startdüse | starting jet | _
8/25S125 | Vergaser DRB | Leerlaufluftdüse | idle air jet | _
8/25S125 | Vergaser DRB | Korrekturluftdüse | correction air jet | 44-021/60_
8/25S125 | Vergaser DRB | Nadeldüse / Mischrohr | needle jet / mixing tube | 45-350/16 eingepreßt_
8/25S125 | Vergaser DRB | Düsennadel | jet needle | _
8/25S125 | Vergaser DRB | Nadelstellung | position (jet needle) | _
8/25S125 | Vergaser DRB | Schwimmernadel | float needle | 47-056_
8/25S125 | Vergaser DRB | Tupfer | tipper | 48-926_
8/25S125 | Vergaser DRB | für Ersatz | for after market | f. Ersatz geb. u. 49-020_
8/25S125 | Vergaser DRB | Luftregulierschraube | air regulation jet | 50-013_
8/25S125 | Vergaser DRB | offen | open | 2x_
8/25S125 | Vergaser DRB | Nadelventil | float needle | 51-538-22_
8/25S125 | Vergaser DRB | Zerstäuber | atomizer | _
8/25S125 | Vergaser DRB | Rohrbogen | pipe bend | _
8/25S125 | Vergaser DRB | Isolierbuchse | isolating bush | 66-250_
8/25S125 | Vergaser DRB | Filter | filter | _
8/25S125 | Vergaser DRB | sonstiges | additional information | maximale Drosselklappenöffnung = 9 +/- 0,5 mm_
8/25S125 | Vergaser DRB |  |  | Mischrohrmündung mit freier Íffnung in Richtung Klemmanschluß
8/25S125 | Vergaser DRB |  |  | einpressen. Bei Einbau der Drosselklappe ist darauf zu achten, daß die
8/25S125 | Vergaser DRB |  |  | axiale Verschiebung der Drosselwelle nach rechts erfolgt._
8/25S125 | Vergaser DRB |  |  | Beide Enden der Schenkelfeder abbiegen.^
8/25S128 | Vergaser DRB stigele! | Ersatz für | replacement for | _
8/25S128 | Vergaser DRB stigele! | ersetzt durch | replaced by | _
8/25S128 | Vergaser DRB stigele! | ähnlich | similar to | 8/25S125_
8/25S128 | Vergaser DRB stigele! | Motor/Ausführung | engine model | P 83_
8/25S128 | Vergaser DRB stigele! |  |  | _
8/25S128 | Vergaser DRB stigele! |  |  | Sz. + Regl._
8/25S128 | Vergaser DRB stigele! | Takt | stroke | 2_
8/25S128 | Vergaser DRB stigele! | Zylinder | cylinder | 1_
8/25S128 | Vergaser DRB stigele! | Hubraum | displacement | 250_
8/25S128 | Vergaser DRB stigele! | Vergasergehäuse | carburettor body | 14-383-25-650_
8/25S128 | Vergaser DRB stigele! | Motoranschluß | motor flange | 32/29_
8/25S128 | Vergaser DRB stigele! | Filteranschluß | filter connection | 40_
8/25S128 | Vergaser DRB stigele! | Deckelplatte | cover plate | _
8/25S128 | Vergaser DRB stigele! | Deckelverschraubung | screw cover | _
8/25S128 | Vergaser DRB stigele! | Gasschieber | slide | _
8/25S128 | Vergaser DRB stigele! | Mischkammereinsatz / Lufttrichter | mixing chmaber insert | _
8/25S128 | Vergaser DRB stigele! | Schwimmergehäuse /-kammer | float chamber | _
8/25S128 | Vergaser DRB stigele! | Schwimmergehäusedeckel | cover for float chamber | _
8/25S128 | Vergaser DRB stigele! | Kraftstoffanschluß | fuel connector | senkrecht (6)_
8/25S128 | Vergaser DRB stigele! | Schwimmer | float | 35-217_
8/25S128 | Vergaser DRB stigele! | Gasschieberstellschraube | slide adjusting screw | _
8/25S128 | Vergaser DRB stigele! | Klemmschraube | clamping screw | 40-626 links senkrecht_
8/25S128 | Vergaser DRB stigele! | Hauptdüse | main jet | 44-915/135_
8/25S128 | Vergaser DRB stigele! | Reservedüse | spare jet | _
8/25S128 | Vergaser DRB stigele! | Leerlaufdüse | pilot jet | 44-908/70_
8/25S128 | Vergaser DRB stigele! | Startdüse | starting jet | _
8/25S128 | Vergaser DRB stigele! | Leerlaufluftdüse | idle air jet | _
8/25S128 | Vergaser DRB stigele! | Korrekturluftdüse | correction air jet | 44-021/60_
8/25S128 | Vergaser DRB stigele! | Nadeldüse / Mischrohr | needle jet / mixing tube | 45-350/18 eingepreßt_
8/25S128 | Vergaser DRB stigele! | Düsennadel | jet needle | _
8/25S128 | Vergaser DRB stigele! | Nadelstellung | position (jet needle) | _
8/25S128 | Vergaser DRB stigele! | Schwimmernadel | float needle | 47-056_
8/25S128 | Vergaser DRB stigele! | Tupfer | tipper | 48-926_
8/25S128 | Vergaser DRB stigele! | für Ersatz | for after market | f. Ersatz geb. u. 49-020_
8/25S128 | Vergaser DRB stigele! | Luftregulierschraube | air regulation jet | 50-013_
8/25S128 | Vergaser DRB stigele! | offen | open | 1/2x_
8/25S128 | Vergaser DRB stigele! | Nadelventil | float needle | 51-538-22_
8/25S128 | Vergaser DRB stigele! | Zerstäuber | atomizer | _
8/25S128 | Vergaser DRB stigele! | Rohrbogen | pipe bend | _
8/25S128 | Vergaser DRB stigele! | Isolierbuchse | isolating bush | 66-250_
8/25S128 | Vergaser DRB stigele! | Filter | filter | _
8/25S128 | Vergaser DRB stigele! | sonstiges | additional information | maximale Drosselklappenöffnung = 9 + 0,5 mm_
8/25S128 | Vergaser DRB stigele! |  |  | Mischrohrmündung mit freier Íffnung in Richtung Klemmanschluß
8/25S128 | Vergaser DRB stigele! |  |  | einpressen._
8/25S128 | Vergaser DRB stigele! |  |  | Bei Einbau der Drosselklappe ist darauf zu achten, daß die axiale
8/25S128 | Vergaser DRB stigele! |  |  | Verschiebung der Drosselwelle nach rechts erfolgt._
8/25S128 | Vergaser DRB stigele! |  |  | Beide Enden der Schenkelfeder abbiegen.^
8/25S129 | Vergaser DRB | Ersatz für | replacement for | _
8/25S129 | Vergaser DRB | ersetzt durch | replaced by | _
8/25S129 | Vergaser DRB | ähnlich | similar to | 8/25S109_
8/25S129 | Vergaser DRB | Motor/Ausführung | engine model | _
8/25S129 | Vergaser DRB |  |  | _
8/25S129 | Vergaser DRB |  |  | Sz. + Regl._
8/25S129 | Vergaser DRB | Takt | stroke | 2_
8/25S129 | Vergaser DRB | Zylinder | cylinder | 1_
8/25S129 | Vergaser DRB | Hubraum | displacement | 150_
8/25S129 | Vergaser DRB | Vergasergehäuse | carburettor body | 14-383-25-650_
8/25S129 | Vergaser DRB | Motoranschluß | motor flange | 32/29_
8/25S129 | Vergaser DRB | Filteranschluß | filter connection | 40_
8/25S129 | Vergaser DRB | Deckelplatte | cover plate | _
8/25S129 | Vergaser DRB | Deckelverschraubung | screw cover | _
8/25S129 | Vergaser DRB | Gasschieber | slide | _
8/25S129 | Vergaser DRB | Mischkammereinsatz / Lufttrichter | mixing chmaber insert | _
8/25S129 | Vergaser DRB | Schwimmergehäuse /-kammer | float chamber | _
8/25S129 | Vergaser DRB | Schwimmergehäusedeckel | cover for float chamber | _
8/25S129 | Vergaser DRB | Kraftstoffanschluß | fuel connector | senkrecht (6)_
8/25S129 | Vergaser DRB | Schwimmer | float | _
8/25S129 | Vergaser DRB | Gasschieberstellschraube | slide adjusting screw | _
8/25S129 | Vergaser DRB | Klemmschraube | clamping screw | links, senkrecht_
8/25S129 | Vergaser DRB | Hauptdüse | main jet | 44-915/140_
8/25S129 | Vergaser DRB | Reservedüse | spare jet | _
8/25S129 | Vergaser DRB | Leerlaufdüse | pilot jet | 44-908/70_
8/25S129 | Vergaser DRB | Startdüse | starting jet | _
8/25S129 | Vergaser DRB | Leerlaufluftdüse | idle air jet | _
8/25S129 | Vergaser DRB | Korrekturluftdüse | correction air jet | 44-021/60_
8/25S129 | Vergaser DRB | Nadeldüse / Mischrohr | needle jet / mixing tube | 45-350/16 eingepreßt_
8/25S129 | Vergaser DRB | Düsennadel | jet needle | _
8/25S129 | Vergaser DRB | Nadelstellung | position (jet needle) | _
8/25S129 | Vergaser DRB | Schwimmernadel | float needle | _
8/25S129 | Vergaser DRB | Tupfer | tipper | _
8/25S129 | Vergaser DRB | für Ersatz | for after market | _
8/25S129 | Vergaser DRB | Luftregulierschraube | air regulation jet | _
8/25S129 | Vergaser DRB | offen | open | 1 1/2x_
8/25S129 | Vergaser DRB | Nadelventil | float needle | 51-538-22_
8/25S129 | Vergaser DRB | Zerstäuber | atomizer | _
8/25S129 | Vergaser DRB | Rohrbogen | pipe bend | _
8/25S129 | Vergaser DRB | Isolierbuchse | isolating bush | _
8/25S129 | Vergaser DRB | Filter | filter | _
8/25S129 | Vergaser DRB | sonstiges | additional information | maximale Drosselklappenöffnung = 5 +1 mm_
8/25S129 | Vergaser DRB |  |  | Mischrohrmündung mit freier Íffnung in Richtung Klemmanschluß
8/25S129 | Vergaser DRB |  |  | einpressen._
8/25S129 | Vergaser DRB |  |  | Bei Einbau der Drosselklappe ist darauf zu achten, daß die axiale
8/25S129 | Vergaser DRB |  |  | Verschiebung der Drosselwelle nach rechts erfolgt._
8/25S129 | Vergaser DRB |  |  | Beide Enden der Schenkelfeder abbiegen._
8/25S129 | Vergaser DRB |  |  | Anschlagschraube 40-317 wird von Fa. Hirth kostenlos beigestellt._
8/25S129 | Vergaser DRB |  |  | Schenkelfedervorspannung 150░ statt 210░.^
8/25S133 | Vergaser DRB stigele! | Ersatz für | replacement for | 8/25S118_
8/25S133 | Vergaser DRB stigele! | ersetzt durch | replaced by | 8/25S135_
8/25S133 | Vergaser DRB stigele! | ähnlich | similar to | _
8/25S133 | Vergaser DRB stigele! | Motor/Ausführung | engine model | KM 914_
8/25S133 | Vergaser DRB stigele! |  |  | Kreiskolbenmotor_
8/25S133 | Vergaser DRB stigele! |  |  | _
8/25S133 | Vergaser DRB stigele! | Takt | stroke | 4_
8/25S133 | Vergaser DRB stigele! | Zylinder | cylinder | 1_
8/25S133 | Vergaser DRB stigele! | Hubraum | displacement | 300_
8/25S133 | Vergaser DRB stigele! | Vergasergehäuse | carburettor body | 14-383-25-060_
8/25S133 | Vergaser DRB stigele! | Motoranschluß | motor flange | 32_
8/25S133 | Vergaser DRB stigele! | Filteranschluß | filter connection | 40_
8/25S133 | Vergaser DRB stigele! | Deckelplatte | cover plate | _
8/25S133 | Vergaser DRB stigele! | Deckelverschraubung | screw cover | _
8/25S133 | Vergaser DRB stigele! | Gasschieber | slide | _
8/25S133 | Vergaser DRB stigele! | Mischkammereinsatz / Lufttrichter | mixing chmaber insert | _
8/25S133 | Vergaser DRB stigele! | Schwimmergehäuse /-kammer | float chamber | _
8/25S133 | Vergaser DRB stigele! | Schwimmergehäusedeckel | cover for float chamber | _
8/25S133 | Vergaser DRB stigele! | Kraftstoffanschluß | fuel connector | senkrecht 6_
8/25S133 | Vergaser DRB stigele! | Schwimmer | float | 35-217_
8/25S133 | Vergaser DRB stigele! | Gasschieberstellschraube | slide adjusting screw | _
8/25S133 | Vergaser DRB stigele! | Klemmschraube | clamping screw | rechts oben 40-626_
8/25S133 | Vergaser DRB stigele! | Hauptdüse | main jet | 44-915/145_
8/25S133 | Vergaser DRB stigele! | Reservedüse | spare jet | _
8/25S133 | Vergaser DRB stigele! | Leerlaufdüse | pilot jet | 44-908/50_
8/25S133 | Vergaser DRB stigele! | Startdüse | starting jet | _
8/25S133 | Vergaser DRB stigele! | Leerlaufluftdüse | idle air jet | _
8/25S133 | Vergaser DRB stigele! | Korrekturluftdüse | correction air jet | 44-021/50_
8/25S133 | Vergaser DRB stigele! | Nadeldüse / Mischrohr | needle jet / mixing tube | MR 45-350/4_
8/25S133 | Vergaser DRB stigele! | Düsennadel | jet needle | _
8/25S133 | Vergaser DRB stigele! | Nadelstellung | position (jet needle) | _
8/25S133 | Vergaser DRB stigele! | Schwimmernadel | float needle | 47-030_
8/25S133 | Vergaser DRB stigele! | Tupfer | tipper | 48-926_
8/25S133 | Vergaser DRB stigele! | für Ersatz | for after market | geb._
8/25S133 | Vergaser DRB stigele! | Luftregulierschraube | air regulation jet | 50-013_
8/25S133 | Vergaser DRB stigele! | offen | open | 3/4x_
8/25S133 | Vergaser DRB stigele! | Nadelventil | float needle | 51-533-22_
8/25S133 | Vergaser DRB stigele! | Zerstäuber | atomizer | _
8/25S133 | Vergaser DRB stigele! | Rohrbogen | pipe bend | _
8/25S133 | Vergaser DRB stigele! | Isolierbuchse | isolating bush | _
8/25S133 | Vergaser DRB stigele! | Filter | filter | _
8/25S133 | Vergaser DRB stigele! | sonstiges | additional information | 65-545 trocken einsetzen. Achsen mit Anticorit. Drosselklappe in
8/25S133 | Vergaser DRB stigele! |  |  | "Auf"-Stellung mit 9,6 Durchm. Stift prüfen.^
8/25S149 | Vergaser DRB | Ersatz für | replacement for | _
8/25S149 | Vergaser DRB | ersetzt durch | replaced by | _
8/25S149 | Vergaser DRB | ähnlich | similar to | 8/25S144_
8/25S149 | Vergaser DRB | Motor/Ausführung | engine model | L 152_
8/25S149 | Vergaser DRB |  |  | KHD-Pumpe FP 2/5_
8/25S149 | Vergaser DRB |  |  | Kl.V._
8/25S149 | Vergaser DRB | Takt | stroke | 2_
8/25S149 | Vergaser DRB | Zylinder | cylinder | 1_
8/25S149 | Vergaser DRB | Hubraum | displacement | 152_
8/25S149 | Vergaser DRB | Vergasergehäuse | carburettor body | 14-386-22-580_
8/25S149 | Vergaser DRB | Motoranschluß | motor flange | 32/29_
8/25S149 | Vergaser DRB | Filteranschluß | filter connection | 40_
8/25S149 | Vergaser DRB | Deckelplatte | cover plate | _
8/25S149 | Vergaser DRB | Deckelverschraubung | screw cover | _
8/25S149 | Vergaser DRB | Gasschieber | slide | _
8/25S149 | Vergaser DRB | Mischkammereinsatz / Lufttrichter | mixing chmaber insert | _
8/25S149 | Vergaser DRB | Schwimmergehäuse /-kammer | float chamber | _
8/25S149 | Vergaser DRB | Schwimmergehäusedeckel | cover for float chamber | _
8/25S149 | Vergaser DRB | Kraftstoffanschluß | fuel connector | senkrecht (6), Siebkörper ohne_
8/25S149 | Vergaser DRB | Schwimmer | float | 35-218_
8/25S149 | Vergaser DRB | Gasschieberstellschraube | slide adjusting screw | _
8/25S149 | Vergaser DRB | Klemmschraube | clamping screw | 140-626 links_
8/25S149 | Vergaser DRB | Hauptdüse | main jet | 44-915/140_
8/25S149 | Vergaser DRB | Reservedüse | spare jet | _
8/25S149 | Vergaser DRB | Leerlaufdüse | pilot jet | 44-908/60_
8/25S149 | Vergaser DRB | Startdüse | starting jet | _
8/25S149 | Vergaser DRB | Leerlaufluftdüse | idle air jet | _
8/25S149 | Vergaser DRB | Korrekturluftdüse | correction air jet | 44-021/90_
8/25S149 | Vergaser DRB | Nadeldüse / Mischrohr | needle jet / mixing tube | 45-350/24_
8/25S149 | Vergaser DRB | Düsennadel | jet needle | _
8/25S149 | Vergaser DRB | Nadelstellung | position (jet needle) | _
8/25S149 | Vergaser DRB | Schwimmernadel | float needle | 147-032_
8/25S149 | Vergaser DRB | Tupfer | tipper | 48-926_
8/25S149 | Vergaser DRB | für Ersatz | for after market | 48-826 u. 49-020_
8/25S149 | Vergaser DRB | Luftregulierschraube | air regulation jet | 150-013_
8/25S149 | Vergaser DRB | offen | open | 3/4x_
8/25S149 | Vergaser DRB | Nadelventil | float needle | 51-533-22_
8/25S149 | Vergaser DRB | Zerstäuber | atomizer | _
8/25S149 | Vergaser DRB | Rohrbogen | pipe bend | _
8/25S149 | Vergaser DRB | Isolierbuchse | isolating bush | 166-250_
8/25S149 | Vergaser DRB | Filter | filter | _
8/25S149 | Vergaser DRB | sonstiges | additional information | 51-112 vernickeln. 65-545 mit benzinöl 1:10 tränken. SAE verwenden.
8/25S149 | Vergaser DRB |  |  | Vergaser in Plastikbeutel 80-022^
8/25S1580 | Vergaser DRB | Ersatz für | replacement for | 8/25S158_
8/25S1580 | Vergaser DRB | ersetzt durch | replaced by | _
8/25S1580 | Vergaser DRB | ähnlich | similar to | 8/25S158_
8/25S1580 | Vergaser DRB | Motor/Ausführung | engine model | AS 150_
8/25S1580 | Vergaser DRB |  |  | Allmäher, Windfahnenregler_
8/25S1580 | Vergaser DRB |  |  | DV_
8/25S1580 | Vergaser DRB | Takt | stroke | 2_
8/25S1580 | Vergaser DRB | Zylinder | cylinder | 1_
8/25S1580 | Vergaser DRB | Hubraum | displacement | 50_
8/25S1580 | Vergaser DRB | Vergasergehäuse | carburettor body | 14-386-22-670_
8/25S1580 | Vergaser DRB | Motoranschluß | motor flange | 32/29_
8/25S1580 | Vergaser DRB | Filteranschluß | filter connection | 40_
8/25S1580 | Vergaser DRB | Deckelplatte | cover plate | _
8/25S1580 | Vergaser DRB | Deckelverschraubung | screw cover | _
8/25S1580 | Vergaser DRB | Gasschieber | slide | _
8/25S1580 | Vergaser DRB | Mischkammereinsatz / Lufttrichter | mixing chmaber insert | _
8/25S1580 | Vergaser DRB | Schwimmergehäuse /-kammer | float chamber | _
8/25S1580 | Vergaser DRB | Schwimmergehäusedeckel | cover for float chamber | _
8/25S1580 | Vergaser DRB | Kraftstoffanschluß | fuel connector | Schwenkanschluß (6) zum Motorstutzen_
8/25S1580 | Vergaser DRB | Schwimmer | float | 35-218_
8/25S1580 | Vergaser DRB | Gasschieberstellschraube | slide adjusting screw | _
8/25S1580 | Vergaser DRB | Klemmschraube | clamping screw | 140-626 links unten_
8/25S1580 | Vergaser DRB | Hauptdüse | main jet | 44-915/95_
8/25S1580 | Vergaser DRB | Reservedüse | spare jet | _
8/25S1580 | Vergaser DRB | Leerlaufdüse | pilot jet | 44-908/65_
8/25S1580 | Vergaser DRB | Startdüse | starting jet | _
8/25S1580 | Vergaser DRB | Leerlaufluftdüse | idle air jet | _
8/25S1580 | Vergaser DRB | Korrekturluftdüse | correction air jet | 44-021/70_
8/25S1580 | Vergaser DRB | Nadeldüse / Mischrohr | needle jet / mixing tube | _
8/25S1580 | Vergaser DRB | Düsennadel | jet needle | _
8/25S1580 | Vergaser DRB | Nadelstellung | position (jet needle) | _
8/25S1580 | Vergaser DRB | Schwimmernadel | float needle | 147-032_
8/25S1580 | Vergaser DRB | Tupfer | tipper | 48-970_
8/25S1580 | Vergaser DRB | für Ersatz | for after market | 48-874 u. 49-030_
8/25S1580 | Vergaser DRB | Luftregulierschraube | air regulation jet | 150-022_
8/25S1580 | Vergaser DRB | offen | open | 1 1/2x_
8/25S1580 | Vergaser DRB | Nadelventil | float needle | 51-533-22_
8/25S1580 | Vergaser DRB | Zerstäuber | atomizer | _
8/25S1580 | Vergaser DRB | Rohrbogen | pipe bend | _
8/25S1580 | Vergaser DRB | Isolierbuchse | isolating bush | 166-250_
8/25S1580 | Vergaser DRB | Filter | filter | _
8/25S1580 | Vergaser DRB | sonstiges | additional information | für Serie lose: Stellschraube 50-048 + Mutter 42-605 hinzu_
8/25S1580 | Vergaser DRB |  |  | Vergaser in Plastikbeutel 80-022^
8/25S160 | Vergaser DRB | Ersatz für | replacement for | 8/25S108_
8/25S160 | Vergaser DRB | ersetzt durch | replaced by | _
8/25S160 | Vergaser DRB | ähnlich | similar to | 8/25S108_
8/25S160 | Vergaser DRB | Motor/Ausführung | engine model | L 152_
8/25S160 | Vergaser DRB |  |  | Rixen_
8/25S160 | Vergaser DRB |  |  | Hdh.-Endb._
8/25S160 | Vergaser DRB | Takt | stroke | 2_
8/25S160 | Vergaser DRB | Zylinder | cylinder | 1_
8/25S160 | Vergaser DRB | Hubraum | displacement | 148_
8/25S160 | Vergaser DRB | Vergasergehäuse | carburettor body | 14-386-22-620_
8/25S160 | Vergaser DRB | Motoranschluß | motor flange | 32/29_
8/25S160 | Vergaser DRB | Filteranschluß | filter connection | 40_
8/25S160 | Vergaser DRB | Deckelplatte | cover plate | _
8/25S160 | Vergaser DRB | Deckelverschraubung | screw cover | _
8/25S160 | Vergaser DRB | Gasschieber | slide | _
8/25S160 | Vergaser DRB | Mischkammereinsatz / Lufttrichter | mixing chmaber insert | _
8/25S160 | Vergaser DRB | Schwimmergehäuse /-kammer | float chamber | _
8/25S160 | Vergaser DRB | Schwimmergehäusedeckel | cover for float chamber | _
8/25S160 | Vergaser DRB | Kraftstoffanschluß | fuel connector | senkrecht (6)_
8/25S160 | Vergaser DRB | Schwimmer | float | 35-218_
8/25S160 | Vergaser DRB | Gasschieberstellschraube | slide adjusting screw | _
8/25S160 | Vergaser DRB | Klemmschraube | clamping screw | 140-626 links oben_
8/25S160 | Vergaser DRB | Hauptdüse | main jet | 44-915/145_
8/25S160 | Vergaser DRB | Reservedüse | spare jet | _
8/25S160 | Vergaser DRB | Leerlaufdüse | pilot jet | 44-908/65_
8/25S160 | Vergaser DRB | Startdüse | starting jet | _
8/25S160 | Vergaser DRB | Leerlaufluftdüse | idle air jet | _
8/25S160 | Vergaser DRB | Korrekturluftdüse | correction air jet | 44-021/70_
8/25S160 | Vergaser DRB | Nadeldüse / Mischrohr | needle jet / mixing tube | 45-350/3_
8/25S160 | Vergaser DRB | Düsennadel | jet needle | _
8/25S160 | Vergaser DRB | Nadelstellung | position (jet needle) | _
8/25S160 | Vergaser DRB | Schwimmernadel | float needle | 147-032_
8/25S160 | Vergaser DRB | Tupfer | tipper | 48-970_
8/25S160 | Vergaser DRB | für Ersatz | for after market | 48-874 u. 49-030_
8/25S160 | Vergaser DRB | Luftregulierschraube | air regulation jet | 150-013_
8/25S160 | Vergaser DRB | offen | open | 3/4x_
8/25S160 | Vergaser DRB | Nadelventil | float needle | 51-533-22_
8/25S160 | Vergaser DRB | Zerstäuber | atomizer | _
8/25S160 | Vergaser DRB | Rohrbogen | pipe bend | _
8/25S160 | Vergaser DRB | Isolierbuchse | isolating bush | 166-250_
8/25S160 | Vergaser DRB | Filter | filter | _
8/25S160 | Vergaser DRB | sonstiges | additional information | Ausführung mit verlängertem Tupfer. Vergaser in Plastikbeutel 80-022^
8/25S161 | Vergaser DRB | Ersatz für | replacement for | 8/25S138_
8/25S161 | Vergaser DRB | ersetzt durch | replaced by | _
8/25S161 | Vergaser DRB | ähnlich | similar to | 8/25S138_
8/25S161 | Vergaser DRB | Motor/Ausführung | engine model | L 197_
8/25S161 | Vergaser DRB |  |  | Handhebelendbegrenzer Fa. Rixer_
8/25S161 | Vergaser DRB |  |  | DV_
8/25S161 | Vergaser DRB | Takt | stroke | 2_
8/25S161 | Vergaser DRB | Zylinder | cylinder | 1_
8/25S161 | Vergaser DRB | Hubraum | displacement | 197_
8/25S161 | Vergaser DRB | Vergasergehäuse | carburettor body | 14-386-22-660_
8/25S161 | Vergaser DRB | Motoranschluß | motor flange | 32/29_
8/25S161 | Vergaser DRB | Filteranschluß | filter connection | 40_
8/25S161 | Vergaser DRB | Deckelplatte | cover plate | _
8/25S161 | Vergaser DRB | Deckelverschraubung | screw cover | _
8/25S161 | Vergaser DRB | Gasschieber | slide | _
8/25S161 | Vergaser DRB | Mischkammereinsatz / Lufttrichter | mixing chmaber insert | _
8/25S161 | Vergaser DRB | Schwimmergehäuse /-kammer | float chamber | _
8/25S161 | Vergaser DRB | Schwimmergehäusedeckel | cover for float chamber | _
8/25S161 | Vergaser DRB | Kraftstoffanschluß | fuel connector | _
8/25S161 | Vergaser DRB | Schwimmer | float | 35-218_
8/25S161 | Vergaser DRB | Gasschieberstellschraube | slide adjusting screw | _
8/25S161 | Vergaser DRB | Klemmschraube | clamping screw | 140-626 rechts_
8/25S161 | Vergaser DRB | Hauptdüse | main jet | 44-915/130_
8/25S161 | Vergaser DRB | Reservedüse | spare jet | _
8/25S161 | Vergaser DRB | Leerlaufdüse | pilot jet | 44-908/65_
8/25S161 | Vergaser DRB | Startdüse | starting jet | _
8/25S161 | Vergaser DRB | Leerlaufluftdüse | idle air jet | _
8/25S161 | Vergaser DRB | Korrekturluftdüse | correction air jet | 44-021/70_
8/25S161 | Vergaser DRB | Nadeldüse / Mischrohr | needle jet / mixing tube | 45-350/3_
8/25S161 | Vergaser DRB | Düsennadel | jet needle | _
8/25S161 | Vergaser DRB | Nadelstellung | position (jet needle) | _
8/25S161 | Vergaser DRB | Schwimmernadel | float needle | 147-032_
8/25S161 | Vergaser DRB | Tupfer | tipper | 48-926_
8/25S161 | Vergaser DRB | für Ersatz | for after market | 48-826 u. 49-020_
8/25S161 | Vergaser DRB | Luftregulierschraube | air regulation jet | 150-013_
8/25S161 | Vergaser DRB | offen | open | 1/2x_
8/25S161 | Vergaser DRB | Nadelventil | float needle | 51-53-12_
8/25S161 | Vergaser DRB | Zerstäuber | atomizer | _
8/25S161 | Vergaser DRB | Rohrbogen | pipe bend | _
8/25S161 | Vergaser DRB | Isolierbuchse | isolating bush | 166-250_
8/25S161 | Vergaser DRB | Filter | filter | _
8/25S161 | Vergaser DRB | sonstiges | additional information | Vergaser in Plastikbeutel 80-022^
8/25S162 | Vergaser DRB | Ersatz für | replacement for | _
8/25S162 | Vergaser DRB | ersetzt durch | replaced by | _
8/25S162 | Vergaser DRB | ähnlich | similar to | _
8/25S162 | Vergaser DRB | Motor/Ausführung | engine model | L 152_
8/25S162 | Vergaser DRB |  |  | Handhebel-Endbegrenzer, Fa. Rixer_
8/25S162 | Vergaser DRB |  |  | DV_
8/25S162 | Vergaser DRB | Takt | stroke | 2_
8/25S162 | Vergaser DRB | Zylinder | cylinder | 1_
8/25S162 | Vergaser DRB | Hubraum | displacement | 152_
8/25S162 | Vergaser DRB | Vergasergehäuse | carburettor body | 14-386-22-770_
8/25S162 | Vergaser DRB | Motoranschluß | motor flange | 32/29_
8/25S162 | Vergaser DRB | Filteranschluß | filter connection | 40_
8/25S162 | Vergaser DRB | Deckelplatte | cover plate | _
8/25S162 | Vergaser DRB | Deckelverschraubung | screw cover | _
8/25S162 | Vergaser DRB | Gasschieber | slide | _
8/25S162 | Vergaser DRB | Mischkammereinsatz / Lufttrichter | mixing chmaber insert | _
8/25S162 | Vergaser DRB | Schwimmergehäuse /-kammer | float chamber | _
8/25S162 | Vergaser DRB | Schwimmergehäusedeckel | cover for float chamber | _
8/25S162 | Vergaser DRB | Kraftstoffanschluß | fuel connector | senkrecht (6)_
8/25S162 | Vergaser DRB | Schwimmer | float | 35-218_
8/25S162 | Vergaser DRB | Gasschieberstellschraube | slide adjusting screw | _
8/25S162 | Vergaser DRB | Klemmschraube | clamping screw | 140-626 oben links_
8/25S162 | Vergaser DRB | Hauptdüse | main jet | 44-915/135_
8/25S162 | Vergaser DRB | Reservedüse | spare jet | _
8/25S162 | Vergaser DRB | Leerlaufdüse | pilot jet | 44-908/65_
8/25S162 | Vergaser DRB | Startdüse | starting jet | _
8/25S162 | Vergaser DRB | Leerlaufluftdüse | idle air jet | _
8/25S162 | Vergaser DRB | Korrekturluftdüse | correction air jet | 44-021/70_
8/25S162 | Vergaser DRB | Nadeldüse / Mischrohr | needle jet / mixing tube | 45-350/3_
8/25S162 | Vergaser DRB | Düsennadel | jet needle | _
8/25S162 | Vergaser DRB | Nadelstellung | position (jet needle) | _
8/25S162 | Vergaser DRB | Schwimmernadel | float needle | 147-032_
8/25S162 | Vergaser DRB | Tupfer | tipper | 48-926_
8/25S162 | Vergaser DRB | für Ersatz | for after market | 48-826 u. 49-020_
8/25S162 | Vergaser DRB | Luftregulierschraube | air regulation jet | 150-013_
8/25S162 | Vergaser DRB | offen | open | 3/4x_
8/25S162 | Vergaser DRB | Nadelventil | float needle | 51-533-22_
8/25S162 | Vergaser DRB | Zerstäuber | atomizer | _
8/25S162 | Vergaser DRB | Rohrbogen | pipe bend | _
8/25S162 | Vergaser DRB | Isolierbuchse | isolating bush | 166-250_
8/25S162 | Vergaser DRB | Filter | filter | _
8/25S162 | Vergaser DRB | sonstiges | additional information | 65-545 mit Benzinöl 1:10 tränken. SAE 10 verwenden. Vergaser in
8/25S162 | Vergaser DRB |  |  | Plastikbeutel 80-022^
8/25S163 | Vergaser DRB | Ersatz für | replacement for | _
8/25S163 | Vergaser DRB | ersetzt durch | replaced by | _
8/25S163 | Vergaser DRB | ähnlich | similar to | _
8/25S163 | Vergaser DRB | Motor/Ausführung | engine model | L 197_
8/25S163 | Vergaser DRB |  |  | Linkslauf, normal_
8/25S163 | Vergaser DRB |  |  | Sz. Endbegr._
8/25S163 | Vergaser DRB | Takt | stroke | 2_
8/25S163 | Vergaser DRB | Zylinder | cylinder | 1_
8/25S163 | Vergaser DRB | Hubraum | displacement | 197_
8/25S163 | Vergaser DRB | Vergasergehäuse | carburettor body | 14-386-22-750_
8/25S163 | Vergaser DRB | Motoranschluß | motor flange | 32/29_
8/25S163 | Vergaser DRB | Filteranschluß | filter connection | 40_
8/25S163 | Vergaser DRB | Deckelplatte | cover plate | _
8/25S163 | Vergaser DRB | Deckelverschraubung | screw cover | _
8/25S163 | Vergaser DRB | Gasschieber | slide | _
8/25S163 | Vergaser DRB | Mischkammereinsatz / Lufttrichter | mixing chmaber insert | _
8/25S163 | Vergaser DRB | Schwimmergehäuse /-kammer | float chamber | _
8/25S163 | Vergaser DRB | Schwimmergehäusedeckel | cover for float chamber | _
8/25S163 | Vergaser DRB | Kraftstoffanschluß | fuel connector | senkrecht (6)_
8/25S163 | Vergaser DRB | Schwimmer | float | _
8/25S163 | Vergaser DRB | Gasschieberstellschraube | slide adjusting screw | _
8/25S163 | Vergaser DRB | Klemmschraube | clamping screw | links_
8/25S163 | Vergaser DRB | Hauptdüse | main jet | 44-915/125_
8/25S163 | Vergaser DRB | Reservedüse | spare jet | _
8/25S163 | Vergaser DRB | Leerlaufdüse | pilot jet | 44-908/65_
8/25S163 | Vergaser DRB | Startdüse | starting jet | _
8/25S163 | Vergaser DRB | Leerlaufluftdüse | idle air jet | _
8/25S163 | Vergaser DRB | Korrekturluftdüse | correction air jet | 44-021/70_
8/25S163 | Vergaser DRB | Nadeldüse / Mischrohr | needle jet / mixing tube | 45-350/3_
8/25S163 | Vergaser DRB | Düsennadel | jet needle | _
8/25S163 | Vergaser DRB | Nadelstellung | position (jet needle) | _
8/25S163 | Vergaser DRB | Schwimmernadel | float needle | _
8/25S163 | Vergaser DRB | Tupfer | tipper | _
8/25S163 | Vergaser DRB | für Ersatz | for after market | _
8/25S163 | Vergaser DRB | Luftregulierschraube | air regulation jet | _
8/25S163 | Vergaser DRB | offen | open | 1 1/2x_
8/25S163 | Vergaser DRB | Nadelventil | float needle | 51-533-22_
8/25S163 | Vergaser DRB | Zerstäuber | atomizer | _
8/25S163 | Vergaser DRB | Rohrbogen | pipe bend | _
8/25S163 | Vergaser DRB | Isolierbuchse | isolating bush | 66-250_
8/25S163 | Vergaser DRB | Filter | filter | _
8/25S163 | Vergaser DRB | sonstiges | additional information | Vergaser in Plastikbeutel 80-022_
8/25S163 | Vergaser DRB |  |  | Gegenüber Grundvergaser 8/25S73..: 65-545, 56-098, 55-230, 57-506,
8/25S163 | Vergaser DRB |  |  | 61-051, 51-320, 65-121^
8/25S166 | Vergaser DRB | Ersatz für | replacement for | 8/25S111_
8/25S166 | Vergaser DRB | ersetzt durch | replaced by | _
8/25S166 | Vergaser DRB | ähnlich | similar to | 8/25S111_
8/25S166 | Vergaser DRB | Motor/Ausführung | engine model | L 152_
8/25S166 | Vergaser DRB |  |  | Rixen_
8/25S166 | Vergaser DRB |  |  | Hdh. + Regl._
8/25S166 | Vergaser DRB | Takt | stroke | 2_
8/25S166 | Vergaser DRB | Zylinder | cylinder | 1_
8/25S166 | Vergaser DRB | Hubraum | displacement | 152_
8/25S166 | Vergaser DRB | Vergasergehäuse | carburettor body | 14-386-22-620_
8/25S166 | Vergaser DRB | Motoranschluß | motor flange | 32/29_
8/25S166 | Vergaser DRB | Filteranschluß | filter connection | 40_
8/25S166 | Vergaser DRB | Deckelplatte | cover plate | _
8/25S166 | Vergaser DRB | Deckelverschraubung | screw cover | _
8/25S166 | Vergaser DRB | Gasschieber | slide | _
8/25S166 | Vergaser DRB | Mischkammereinsatz / Lufttrichter | mixing chmaber insert | _
8/25S166 | Vergaser DRB | Schwimmergehäuse /-kammer | float chamber | _
8/25S166 | Vergaser DRB | Schwimmergehäusedeckel | cover for float chamber | _
8/25S166 | Vergaser DRB | Kraftstoffanschluß | fuel connector | senkrecht (6)_
8/25S166 | Vergaser DRB | Schwimmer | float | 35-218_
8/25S166 | Vergaser DRB | Gasschieberstellschraube | slide adjusting screw | _
8/25S166 | Vergaser DRB | Klemmschraube | clamping screw | 140-626 links oben_
8/25S166 | Vergaser DRB | Hauptdüse | main jet | 44-915/145_
8/25S166 | Vergaser DRB | Reservedüse | spare jet | _
8/25S166 | Vergaser DRB | Leerlaufdüse | pilot jet | 44-908/65_
8/25S166 | Vergaser DRB | Startdüse | starting jet | _
8/25S166 | Vergaser DRB | Leerlaufluftdüse | idle air jet | _
8/25S166 | Vergaser DRB | Korrekturluftdüse | correction air jet | 44-021/70_
8/25S166 | Vergaser DRB | Nadeldüse / Mischrohr | needle jet / mixing tube | 45-350/3_
8/25S166 | Vergaser DRB | Düsennadel | jet needle | _
8/25S166 | Vergaser DRB | Nadelstellung | position (jet needle) | _
8/25S166 | Vergaser DRB | Schwimmernadel | float needle | 147-032_
8/25S166 | Vergaser DRB | Tupfer | tipper | 48-970_
8/25S166 | Vergaser DRB | für Ersatz | for after market | 48-874 u. 49-030_
8/25S166 | Vergaser DRB | Luftregulierschraube | air regulation jet | 150-013_
8/25S166 | Vergaser DRB | offen | open | 3/4x_
8/25S166 | Vergaser DRB | Nadelventil | float needle | 51-533-22_
8/25S166 | Vergaser DRB | Zerstäuber | atomizer | _
8/25S166 | Vergaser DRB | Rohrbogen | pipe bend | _
8/25S166 | Vergaser DRB | Isolierbuchse | isolating bush | 166-250_
8/25S166 | Vergaser DRB | Filter | filter | _
8/25S166 | Vergaser DRB | sonstiges | additional information | Vergaser in Plastikbeutel 80-022^
8/25S182 | Vergaser DRB | Ersatz für | replacement for | _
8/25S182 | Vergaser DRB | ersetzt durch | replaced by | _
8/25S182 | Vergaser DRB | ähnlich | similar to | 8/25S173_
8/25S182 | Vergaser DRB | Motor/Ausführung | engine model | 1029 MAG_
8/25S182 | Vergaser DRB |  |  | _
8/25S182 | Vergaser DRB |  |  | _
8/25S182 | Vergaser DRB | Takt | stroke | 4_
8/25S182 | Vergaser DRB | Zylinder | cylinder | 1_
8/25S182 | Vergaser DRB | Hubraum | displacement | 290_
8/25S182 | Vergaser DRB | Vergasergehäuse | carburettor body | 14-384-25-640_
8/25S182 | Vergaser DRB | Motoranschluß | motor flange | 32/29_
8/25S182 | Vergaser DRB | Filteranschluß | filter connection | 40_
8/25S182 | Vergaser DRB | Deckelplatte | cover plate | _
8/25S182 | Vergaser DRB | Deckelverschraubung | screw cover | _
8/25S182 | Vergaser DRB | Gasschieber | slide | _
8/25S182 | Vergaser DRB | Mischkammereinsatz / Lufttrichter | mixing chmaber insert | _
8/25S182 | Vergaser DRB | Schwimmergehäuse /-kammer | float chamber | _
8/25S182 | Vergaser DRB | Schwimmergehäusedeckel | cover for float chamber | _
8/25S182 | Vergaser DRB | Kraftstoffanschluß | fuel connector | senkrecht nach unten_
8/25S182 | Vergaser DRB | Schwimmer | float | 35-218_
8/25S182 | Vergaser DRB | Gasschieberstellschraube | slide adjusting screw | _
8/25S182 | Vergaser DRB | Klemmschraube | clamping screw | 140-626 links unten_
8/25S182 | Vergaser DRB | Hauptdüse | main jet | 44-915/115_
8/25S182 | Vergaser DRB | Reservedüse | spare jet | _
8/25S182 | Vergaser DRB | Leerlaufdüse | pilot jet | 44-908/50_
8/25S182 | Vergaser DRB | Startdüse | starting jet | _
8/25S182 | Vergaser DRB | Leerlaufluftdüse | idle air jet | _
8/25S182 | Vergaser DRB | Korrekturluftdüse | correction air jet | 44-021/100_
8/25S182 | Vergaser DRB | Nadeldüse / Mischrohr | needle jet / mixing tube | 45-350/18_
8/25S182 | Vergaser DRB | Düsennadel | jet needle | _
8/25S182 | Vergaser DRB | Nadelstellung | position (jet needle) | _
8/25S182 | Vergaser DRB | Schwimmernadel | float needle | 147-032_
8/25S182 | Vergaser DRB | Tupfer | tipper | 48-926_
8/25S182 | Vergaser DRB | für Ersatz | for after market | 48-826 u. 49-020_
8/25S182 | Vergaser DRB | Luftregulierschraube | air regulation jet | 150-013_
8/25S182 | Vergaser DRB | offen | open | 1/2x_
8/25S182 | Vergaser DRB | Nadelventil | float needle | 51-533-22_
8/25S182 | Vergaser DRB | Zerstäuber | atomizer | _
8/25S182 | Vergaser DRB | Rohrbogen | pipe bend | _
8/25S182 | Vergaser DRB | Isolierbuchse | isolating bush | 166-250 _
8/25S182 | Vergaser DRB | Filter | filter | _
8/25S182 | Vergaser DRB | sonstiges | additional information | Sorgfältige Montage der Drosselklappe. Ausschnitt muß oben senkrecht
8/25S182 | Vergaser DRB |  |  | stehen. Ausfräsung am Mischrohr muß quer zum Durchlaß stehen. Íffnung
8/25S182 | Vergaser DRB |  |  | in Richtung Drosselklappe.^
8/25S183 | Vergaser DRB | Ersatz für | replacement for | _
8/25S183 | Vergaser DRB | ersetzt durch | replaced by | _
8/25S183 | Vergaser DRB | ähnlich | similar to | 8/25S152A_
8/25S183 | Vergaser DRB | Motor/Ausführung | engine model | _
8/25S183 | Vergaser DRB |  |  | landwirtschaftliche Maschine_
8/25S183 | Vergaser DRB |  |  | D.V. Regler_
8/25S183 | Vergaser DRB | Takt | stroke | _
8/25S183 | Vergaser DRB | Zylinder | cylinder | _
8/25S183 | Vergaser DRB | Hubraum | displacement | _
8/25S183 | Vergaser DRB | Vergasergehäuse | carburettor body | 14-383-25-690_
8/25S183 | Vergaser DRB | Motoranschluß | motor flange | 32/29_
8/25S183 | Vergaser DRB | Filteranschluß | filter connection | 40_
8/25S183 | Vergaser DRB | Deckelplatte | cover plate | _
8/25S183 | Vergaser DRB | Deckelverschraubung | screw cover | _
8/25S183 | Vergaser DRB | Gasschieber | slide | _
8/25S183 | Vergaser DRB | Mischkammereinsatz / Lufttrichter | mixing chmaber insert | _
8/25S183 | Vergaser DRB | Schwimmergehäuse /-kammer | float chamber | _
8/25S183 | Vergaser DRB | Schwimmergehäusedeckel | cover for float chamber | _
8/25S183 | Vergaser DRB | Kraftstoffanschluß | fuel connector | senkrecht_
8/25S183 | Vergaser DRB | Schwimmer | float | 35-218_
8/25S183 | Vergaser DRB | Gasschieberstellschraube | slide adjusting screw | _
8/25S183 | Vergaser DRB | Klemmschraube | clamping screw | 140-626 links oben_
8/25S183 | Vergaser DRB | Hauptdüse | main jet | 44-915/120_
8/25S183 | Vergaser DRB | Reservedüse | spare jet | _
8/25S183 | Vergaser DRB | Leerlaufdüse | pilot jet | 44-908/75_
8/25S183 | Vergaser DRB | Startdüse | starting jet | _
8/25S183 | Vergaser DRB | Leerlaufluftdüse | idle air jet | _
8/25S183 | Vergaser DRB | Korrekturluftdüse | correction air jet | 44-021/66_
8/25S183 | Vergaser DRB | Nadeldüse / Mischrohr | needle jet / mixing tube | 45-350/20_
8/25S183 | Vergaser DRB | Düsennadel | jet needle | _
8/25S183 | Vergaser DRB | Nadelstellung | position (jet needle) | _
8/25S183 | Vergaser DRB | Schwimmernadel | float needle | 147-032_
8/25S183 | Vergaser DRB | Tupfer | tipper | 48-926_
8/25S183 | Vergaser DRB | für Ersatz | for after market | 48-826 u. 49-020_
8/25S183 | Vergaser DRB | Luftregulierschraube | air regulation jet | 150-013_
8/25S183 | Vergaser DRB | offen | open | 1/2x_
8/25S183 | Vergaser DRB | Nadelventil | float needle | 51-533-22_
8/25S183 | Vergaser DRB | Zerstäuber | atomizer | _
8/25S183 | Vergaser DRB | Rohrbogen | pipe bend | _
8/25S183 | Vergaser DRB | Isolierbuchse | isolating bush | 166-255_
8/25S183 | Vergaser DRB | Filter | filter | _
8/25S183 | Vergaser DRB | sonstiges | additional information | ^
8/25S184 | Vergaser DRB | Ersatz für | replacement for | 8/25S106_
8/25S184 | Vergaser DRB | ersetzt durch | replaced by | _
8/25S184 | Vergaser DRB | ähnlich | similar to | 8/25S106_
8/25S184 | Vergaser DRB | Motor/Ausführung | engine model | MAG 1026_
8/25S184 | Vergaser DRB |  |  | _
8/25S184 | Vergaser DRB |  |  | Dr.V._
8/25S184 | Vergaser DRB | Takt | stroke | 4_
8/25S184 | Vergaser DRB | Zylinder | cylinder | 1_
8/25S184 | Vergaser DRB | Hubraum | displacement | 260_
8/25S184 | Vergaser DRB | Vergasergehäuse | carburettor body | 14-384-25-640_
8/25S184 | Vergaser DRB | Motoranschluß | motor flange | _
8/25S184 | Vergaser DRB | Filteranschluß | filter connection | 32/29_
8/25S184 | Vergaser DRB | Deckelplatte | cover plate | 40_
8/25S184 | Vergaser DRB | Deckelverschraubung | screw cover | _
8/25S184 | Vergaser DRB | Gasschieber | slide | _
8/25S184 | Vergaser DRB | Mischkammereinsatz / Lufttrichter | mixing chmaber insert | _
8/25S184 | Vergaser DRB | Schwimmergehäuse /-kammer | float chamber | _
8/25S184 | Vergaser DRB | Schwimmergehäusedeckel | cover for float chamber | _
8/25S184 | Vergaser DRB | Kraftstoffanschluß | fuel connector | Schwenkanschluß (6) nach unten_
8/25S184 | Vergaser DRB | Schwimmer | float | 35-218_
8/25S184 | Vergaser DRB | Gasschieberstellschraube | slide adjusting screw | _
8/25S184 | Vergaser DRB | Klemmschraube | clamping screw | 140-626 links oben_
8/25S184 | Vergaser DRB | Hauptdüse | main jet | 44-915/100_
8/25S184 | Vergaser DRB | Reservedüse | spare jet | _
8/25S184 | Vergaser DRB | Leerlaufdüse | pilot jet | 44-908/50_
8/25S184 | Vergaser DRB | Startdüse | starting jet | _
8/25S184 | Vergaser DRB | Leerlaufluftdüse | idle air jet | _
8/25S184 | Vergaser DRB | Korrekturluftdüse | correction air jet | 44-021/100_
8/25S184 | Vergaser DRB | Nadeldüse / Mischrohr | needle jet / mixing tube | 45-350/18_
8/25S184 | Vergaser DRB | Düsennadel | jet needle | _
8/25S184 | Vergaser DRB | Nadelstellung | position (jet needle) | _
8/25S184 | Vergaser DRB | Schwimmernadel | float needle | 147-032_
8/25S184 | Vergaser DRB | Tupfer | tipper | 48-926_
8/25S184 | Vergaser DRB | für Ersatz | for after market | 48-826 u. 49-020_
8/25S184 | Vergaser DRB | Luftregulierschraube | air regulation jet | 150-013_
8/25S184 | Vergaser DRB | offen | open | 1/2x_
8/25S184 | Vergaser DRB | Nadelventil | float needle | 51-533-22_
8/25S184 | Vergaser DRB | Zerstäuber | atomizer | _
8/25S184 | Vergaser DRB | Rohrbogen | pipe bend | _
8/25S184 | Vergaser DRB | Isolierbuchse | isolating bush | 166-250_
8/25S184 | Vergaser DRB | Filter | filter | _
8/25S184 | Vergaser DRB | sonstiges | additional information | Sorgfältige Montage der Drosselklappe. Ausschnitt muß oben senkrecht
8/25S184 | Vergaser DRB |  |  | stehen. Ausfräsung am Mischrohr muß quer zum Durchlaß stehen. Íffnung
8/25S184 | Vergaser DRB |  |  | in Richtung Drosselklappe.^
8/25S186 | Vergaser DRB | Ersatz für | replacement for | 8/25S173_
8/25S186 | Vergaser DRB | ersetzt durch | replaced by | _
8/25S186 | Vergaser DRB | ähnlich | similar to | 8/25S173_
8/25S186 | Vergaser DRB | Motor/Ausführung | engine model | MAG 1026_
8/25S186 | Vergaser DRB |  |  | Agria_
8/25S186 | Vergaser DRB |  |  | Dr.V._
8/25S186 | Vergaser DRB | Takt | stroke | 4_
8/25S186 | Vergaser DRB | Zylinder | cylinder | 1_
8/25S186 | Vergaser DRB | Hubraum | displacement | 260_
8/25S186 | Vergaser DRB | Vergasergehäuse | carburettor body | 14-384-25-640_
8/25S186 | Vergaser DRB | Motoranschluß | motor flange | 32/29_
8/25S186 | Vergaser DRB | Filteranschluß | filter connection | 40_
8/25S186 | Vergaser DRB | Deckelplatte | cover plate | _
8/25S186 | Vergaser DRB | Deckelverschraubung | screw cover | _
8/25S186 | Vergaser DRB | Gasschieber | slide | _
8/25S186 | Vergaser DRB | Mischkammereinsatz / Lufttrichter | mixing chmaber insert | _
8/25S186 | Vergaser DRB | Schwimmergehäuse /-kammer | float chamber | _
8/25S186 | Vergaser DRB | Schwimmergehäusedeckel | cover for float chamber | _
8/25S186 | Vergaser DRB | Kraftstoffanschluß | fuel connector | Schwenkanschluß (6) nach unten_
8/25S186 | Vergaser DRB | Schwimmer | float | 35-218_
8/25S186 | Vergaser DRB | Gasschieberstellschraube | slide adjusting screw | _
8/25S186 | Vergaser DRB | Klemmschraube | clamping screw | 140-626 links oben_
8/25S186 | Vergaser DRB | Hauptdüse | main jet | 44-915/105_
8/25S186 | Vergaser DRB | Reservedüse | spare jet | _
8/25S186 | Vergaser DRB | Leerlaufdüse | pilot jet | 44-908/50_
8/25S186 | Vergaser DRB | Startdüse | starting jet | _
8/25S186 | Vergaser DRB | Leerlaufluftdüse | idle air jet | _
8/25S186 | Vergaser DRB | Korrekturluftdüse | correction air jet | 44-021/100_
8/25S186 | Vergaser DRB | Nadeldüse / Mischrohr | needle jet / mixing tube | 45-350/18_
8/25S186 | Vergaser DRB | Düsennadel | jet needle | _
8/25S186 | Vergaser DRB | Nadelstellung | position (jet needle) | _
8/25S186 | Vergaser DRB | Schwimmernadel | float needle | 147-032_
8/25S186 | Vergaser DRB | Tupfer | tipper | 48-926_
8/25S186 | Vergaser DRB | für Ersatz | for after market | 48-826 u. 49-020_
8/25S186 | Vergaser DRB | Luftregulierschraube | air regulation jet | 150-013_
8/25S186 | Vergaser DRB | offen | open | 1/2x_
8/25S186 | Vergaser DRB | Nadelventil | float needle | 51-533-22_
8/25S186 | Vergaser DRB | Zerstäuber | atomizer | _
8/25S186 | Vergaser DRB | Rohrbogen | pipe bend | _
8/25S186 | Vergaser DRB | Isolierbuchse | isolating bush | 166-250_
8/25S186 | Vergaser DRB | Filter | filter | _
8/25S186 | Vergaser DRB | sonstiges | additional information | Sorgfältige Montage der Drosselklappe. Ausschnitt muß oben senkrecht
8/25S186 | Vergaser DRB |  |  | stehen. Ausfräsung am Mischrohr muß quer zum Durchlaß stehen. Íffnung
8/25S186 | Vergaser DRB |  |  | in Richtung Drosselklappe.^
8/25S187 | Vergaser DRB | Ersatz für | replacement for | _
8/25S187 | Vergaser DRB | ersetzt durch | replaced by | _
8/25S187 | Vergaser DRB | ähnlich | similar to | 8/25S180_
8/25S187 | Vergaser DRB | Motor/Ausführung | engine model | L 197_
8/25S187 | Vergaser DRB |  |  | _
8/25S187 | Vergaser DRB |  |  | Dr.Kl.Hdh._
8/25S187 | Vergaser DRB | Takt | stroke | 2_
8/25S187 | Vergaser DRB | Zylinder | cylinder | 1_
8/25S187 | Vergaser DRB | Hubraum | displacement | 197_
8/25S187 | Vergaser DRB | Vergasergehäuse | carburettor body | 14-386-22-030_
8/25S187 | Vergaser DRB | Motoranschluß | motor flange | 32_
8/25S187 | Vergaser DRB | Filteranschluß | filter connection | 40_
8/25S187 | Vergaser DRB | Deckelplatte | cover plate | _
8/25S187 | Vergaser DRB | Deckelverschraubung | screw cover | _
8/25S187 | Vergaser DRB | Gasschieber | slide | _
8/25S187 | Vergaser DRB | Mischkammereinsatz / Lufttrichter | mixing chmaber insert | _
8/25S187 | Vergaser DRB | Schwimmergehäuse /-kammer | float chamber | _
8/25S187 | Vergaser DRB | Schwimmergehäusedeckel | cover for float chamber | _
8/25S187 | Vergaser DRB | Kraftstoffanschluß | fuel connector | senkrecht (6)_
8/25S187 | Vergaser DRB | Schwimmer | float | 35-218_
8/25S187 | Vergaser DRB | Gasschieberstellschraube | slide adjusting screw | _
8/25S187 | Vergaser DRB | Klemmschraube | clamping screw | 140-626 links oben_
8/25S187 | Vergaser DRB | Hauptdüse | main jet | 44-915/140_
8/25S187 | Vergaser DRB | Reservedüse | spare jet | _
8/25S187 | Vergaser DRB | Leerlaufdüse | pilot jet | 44-908/65_
8/25S187 | Vergaser DRB | Startdüse | starting jet | _
8/25S187 | Vergaser DRB | Leerlaufluftdüse | idle air jet | _
8/25S187 | Vergaser DRB | Korrekturluftdüse | correction air jet | 44-021/70_
8/25S187 | Vergaser DRB | Nadeldüse / Mischrohr | needle jet / mixing tube | 45-350/3_
8/25S187 | Vergaser DRB | Düsennadel | jet needle | _
8/25S187 | Vergaser DRB | Nadelstellung | position (jet needle) | _
8/25S187 | Vergaser DRB | Schwimmernadel | float needle | 147-032_
8/25S187 | Vergaser DRB | Tupfer | tipper | 48-926_
8/25S187 | Vergaser DRB | für Ersatz | for after market | 48-826 u. 149-020_
8/25S187 | Vergaser DRB | Luftregulierschraube | air regulation jet | 150-013_
8/25S187 | Vergaser DRB | offen | open | 1 1/2x_
8/25S187 | Vergaser DRB | Nadelventil | float needle | 51-533-12_
8/25S187 | Vergaser DRB | Zerstäuber | atomizer | _
8/25S187 | Vergaser DRB | Rohrbogen | pipe bend | _
8/25S187 | Vergaser DRB | Isolierbuchse | isolating bush | _
8/25S187 | Vergaser DRB | Filter | filter | _
8/25S187 | Vergaser DRB | sonstiges | additional information | Vergaser in Plastikbeutel 80-022^
8/25S189 | Vergaser DRB | Ersatz für | replacement for | _
8/25S189 | Vergaser DRB | ersetzt durch | replaced by | _
8/25S189 | Vergaser DRB | ähnlich | similar to | 8/25S1580_
8/25S189 | Vergaser DRB | Motor/Ausführung | engine model | AS 150_
8/25S189 | Vergaser DRB |  |  | Allmäher, Windfahnenregler_
8/25S189 | Vergaser DRB |  |  | DV_
8/25S189 | Vergaser DRB | Takt | stroke | 2_
8/25S189 | Vergaser DRB | Zylinder | cylinder | 1_
8/25S189 | Vergaser DRB | Hubraum | displacement | 150_
8/25S189 | Vergaser DRB | Vergasergehäuse | carburettor body | 14-386-22-740_
8/25S189 | Vergaser DRB | Motoranschluß | motor flange | 32/29_
8/25S189 | Vergaser DRB | Filteranschluß | filter connection | 40_
8/25S189 | Vergaser DRB | Deckelplatte | cover plate | _
8/25S189 | Vergaser DRB | Deckelverschraubung | screw cover | _
8/25S189 | Vergaser DRB | Gasschieber | slide | _
8/25S189 | Vergaser DRB | Mischkammereinsatz / Lufttrichter | mixing chmaber insert | _
8/25S189 | Vergaser DRB | Schwimmergehäuse /-kammer | float chamber | _
8/25S189 | Vergaser DRB | Schwimmergehäusedeckel | cover for float chamber | _
8/25S189 | Vergaser DRB | Kraftstoffanschluß | fuel connector | Schwenkanschluß (6) zum Motorstutzen_
8/25S189 | Vergaser DRB | Schwimmer | float | 35-218_
8/25S189 | Vergaser DRB | Gasschieberstellschraube | slide adjusting screw | _
8/25S189 | Vergaser DRB | Klemmschraube | clamping screw | 140-626 links unten_
8/25S189 | Vergaser DRB | Hauptdüse | main jet | 44-915/100_
8/25S189 | Vergaser DRB | Reservedüse | spare jet | _
8/25S189 | Vergaser DRB | Leerlaufdüse | pilot jet | 44-908/65_
8/25S189 | Vergaser DRB | Startdüse | starting jet | _
8/25S189 | Vergaser DRB | Leerlaufluftdüse | idle air jet | _
8/25S189 | Vergaser DRB | Korrekturluftdüse | correction air jet | 44-021/70_
8/25S189 | Vergaser DRB | Nadeldüse / Mischrohr | needle jet / mixing tube | _
8/25S189 | Vergaser DRB | Düsennadel | jet needle | _
8/25S189 | Vergaser DRB | Nadelstellung | position (jet needle) | _
8/25S189 | Vergaser DRB | Schwimmernadel | float needle | 147-032_
8/25S189 | Vergaser DRB | Tupfer | tipper | 48-970_
8/25S189 | Vergaser DRB | für Ersatz | for after market | 48-874 u. 49-030_
8/25S189 | Vergaser DRB | Luftregulierschraube | air regulation jet | 150-022_
8/25S189 | Vergaser DRB | offen | open | 1/2x_
8/25S189 | Vergaser DRB | Nadelventil | float needle | 51-533-22_
8/25S189 | Vergaser DRB | Zerstäuber | atomizer | _
8/25S189 | Vergaser DRB | Rohrbogen | pipe bend | _
8/25S189 | Vergaser DRB | Isolierbuchse | isolating bush | 166-250_
8/25S189 | Vergaser DRB | Filter | filter | _
8/25S189 | Vergaser DRB | sonstiges | additional information | für Serie lose: Stellschraube 50-048 + Mutter 42-605_
8/25S189 | Vergaser DRB |  |  | Vergaser in Plastikbeutel 80-022 ^
8/25S189A | Vergaser DRB | Ersatz für | replacement for | _
8/25S189A | Vergaser DRB | ersetzt durch | replaced by | _
8/25S189A | Vergaser DRB | ähnlich | similar to | _
8/25S189A | Vergaser DRB | Motor/Ausführung | engine model | 150-Häxler_
8/25S189A | Vergaser DRB |  |  | _
8/25S189A | Vergaser DRB |  |  | _
8/25S189A | Vergaser DRB | Takt | stroke | _
8/25S189A | Vergaser DRB | Zylinder | cylinder | _
8/25S189A | Vergaser DRB | Hubraum | displacement | _
8/25S189A | Vergaser DRB | Vergasergehäuse | carburettor body | 14-386-25-740_
8/25S189A | Vergaser DRB | Motoranschluß | motor flange | _
8/25S189A | Vergaser DRB | Filteranschluß | filter connection | _
8/25S189A | Vergaser DRB | Deckelplatte | cover plate | _
8/25S189A | Vergaser DRB | Deckelverschraubung | screw cover | _
8/25S189A | Vergaser DRB | Gasschieber | slide | _
8/25S189A | Vergaser DRB | Mischkammereinsatz / Lufttrichter | mixing chmaber insert | _
8/25S189A | Vergaser DRB | Schwimmergehäuse /-kammer | float chamber | 30-540_
8/25S189A | Vergaser DRB | Schwimmergehäusedeckel | cover for float chamber | _
8/25S189A | Vergaser DRB | Kraftstoffanschluß | fuel connector | _
8/25S189A | Vergaser DRB | Schwimmer | float | 35-218_
8/25S189A | Vergaser DRB | Gasschieberstellschraube | slide adjusting screw | _
8/25S189A | Vergaser DRB | Klemmschraube | clamping screw | 140-626_
8/25S189A | Vergaser DRB | Hauptdüse | main jet | 44-915/100_
8/25S189A | Vergaser DRB | Reservedüse | spare jet | _
8/25S189A | Vergaser DRB | Leerlaufdüse | pilot jet | 44-908/65_
8/25S189A | Vergaser DRB | Startdüse | starting jet | _
8/25S189A | Vergaser DRB | Leerlaufluftdüse | idle air jet | _
8/25S189A | Vergaser DRB | Korrekturluftdüse | correction air jet | 44-021/70_
8/25S189A | Vergaser DRB | Nadeldüse / Mischrohr | needle jet / mixing tube | 45-350/3_
8/25S189A | Vergaser DRB | Düsennadel | jet needle | _
8/25S189A | Vergaser DRB | Nadelstellung | position (jet needle) | _
8/25S189A | Vergaser DRB | Schwimmernadel | float needle | 147-032_
8/25S189A | Vergaser DRB | Tupfer | tipper | 48-970_
8/25S189A | Vergaser DRB | für Ersatz | for after market | 48-874 + 149-030_
8/25S189A | Vergaser DRB | Luftregulierschraube | air regulation jet | 150-022_
8/25S189A | Vergaser DRB | offen | open | 1/2 x_
8/25S189A | Vergaser DRB | Nadelventil | float needle | _
8/25S189A | Vergaser DRB | Zerstäuber | atomizer | _
8/25S189A | Vergaser DRB | Rohrbogen | pipe bend | _
8/25S189A | Vergaser DRB | Isolierbuchse | isolating bush | 166-250_
8/25S189A | Vergaser DRB | Filter | filter | _
8/25S189A | Vergaser DRB | sonstiges | additional information | ^
8/25S195 | Vergaser DRB | Ersatz für | replacement for | _
8/25S195 | Vergaser DRB | ersetzt durch | replaced by | _
8/25S195 | Vergaser DRB | ähnlich | similar to | _
8/25S195 | Vergaser DRB | Motor/Ausführung | engine model | _
8/25S195 | Vergaser DRB |  |  | _
8/25S195 | Vergaser DRB |  |  | _
8/25S195 | Vergaser DRB | Takt | stroke | 2_
8/25S195 | Vergaser DRB | Zylinder | cylinder | 1_
8/25S195 | Vergaser DRB | Hubraum | displacement | _
8/25S195 | Vergaser DRB | Vergasergehäuse | carburettor body | 14-386-22-030_
8/25S195 | Vergaser DRB | Motoranschluß | motor flange | _
8/25S195 | Vergaser DRB | Filteranschluß | filter connection | _
8/25S195 | Vergaser DRB | Deckelplatte | cover plate | _
8/25S195 | Vergaser DRB | Deckelverschraubung | screw cover | _
8/25S195 | Vergaser DRB | Gasschieber | slide | _
8/25S195 | Vergaser DRB | Mischkammereinsatz / Lufttrichter | mixing chmaber insert | _
8/25S195 | Vergaser DRB | Schwimmergehäuse /-kammer | float chamber | 30-540_
8/25S195 | Vergaser DRB | Schwimmergehäusedeckel | cover for float chamber | _
8/25S195 | Vergaser DRB | Kraftstoffanschluß | fuel connector | _
8/25S195 | Vergaser DRB | Schwimmer | float | 35-218_
8/25S195 | Vergaser DRB | Gasschieberstellschraube | slide adjusting screw | _
8/25S195 | Vergaser DRB | Klemmschraube | clamping screw | 140-626_
8/25S195 | Vergaser DRB | Hauptdüse | main jet | 44-915/140_
8/25S195 | Vergaser DRB | Reservedüse | spare jet | _
8/25S195 | Vergaser DRB | Leerlaufdüse | pilot jet | 44-908/65_
8/25S195 | Vergaser DRB | Startdüse | starting jet | _
8/25S195 | Vergaser DRB | Leerlaufluftdüse | idle air jet | _
8/25S195 | Vergaser DRB | Korrekturluftdüse | correction air jet | 44-021/70_
8/25S195 | Vergaser DRB | Nadeldüse / Mischrohr | needle jet / mixing tube | 45-350/3_
8/25S195 | Vergaser DRB | Düsennadel | jet needle | _
8/25S195 | Vergaser DRB | Nadelstellung | position (jet needle) | _
8/25S195 | Vergaser DRB | Schwimmernadel | float needle | 147-032_
8/25S195 | Vergaser DRB | Tupfer | tipper | 48-926_
8/25S195 | Vergaser DRB | für Ersatz | for after market | 48-826 + 149-020_
8/25S195 | Vergaser DRB | Luftregulierschraube | air regulation jet | 150-013_
8/25S195 | Vergaser DRB | offen | open | 2 1/4 x_
8/25S195 | Vergaser DRB | Nadelventil | float needle | 51-533-12_
8/25S195 | Vergaser DRB | Zerstäuber | atomizer | _
8/25S195 | Vergaser DRB | Rohrbogen | pipe bend | _
8/25S195 | Vergaser DRB | Isolierbuchse | isolating bush | _
8/25S195 | Vergaser DRB | Filter | filter | _
8/25S195 | Vergaser DRB | sonstiges | additional information | ^
8/25S198 | Vergaser DRB | Ersatz für | replacement for | _
8/25S198 | Vergaser DRB | ersetzt durch | replaced by | _
8/25S198 | Vergaser DRB | ähnlich | similar to | _
8/25S198 | Vergaser DRB | Motor/Ausführung | engine model | _
8/25S198 | Vergaser DRB |  |  | _
8/25S198 | Vergaser DRB |  |  | _
8/25S198 | Vergaser DRB | Takt | stroke | _
8/25S198 | Vergaser DRB | Zylinder | cylinder | _
8/25S198 | Vergaser DRB | Hubraum | displacement | _
8/25S198 | Vergaser DRB | Vergasergehäuse | carburettor body | 14-386-22-780_
8/25S198 | Vergaser DRB | Motoranschluß | motor flange | _
8/25S198 | Vergaser DRB | Filteranschluß | filter connection | _
8/25S198 | Vergaser DRB | Deckelplatte | cover plate | _
8/25S198 | Vergaser DRB | Deckelverschraubung | screw cover | _
8/25S198 | Vergaser DRB | Gasschieber | slide | _
8/25S198 | Vergaser DRB | Mischkammereinsatz / Lufttrichter | mixing chmaber insert | _
8/25S198 | Vergaser DRB | Schwimmergehäuse /-kammer | float chamber | 30-540_
8/25S198 | Vergaser DRB | Schwimmergehäusedeckel | cover for float chamber | _
8/25S198 | Vergaser DRB | Kraftstoffanschluß | fuel connector | _
8/25S198 | Vergaser DRB | Schwimmer | float | 35-218_
8/25S198 | Vergaser DRB | Gasschieberstellschraube | slide adjusting screw | _
8/25S198 | Vergaser DRB | Klemmschraube | clamping screw | 140-626_
8/25S198 | Vergaser DRB | Hauptdüse | main jet | 44-915/135_
8/25S198 | Vergaser DRB | Reservedüse | spare jet | _
8/25S198 | Vergaser DRB | Leerlaufdüse | pilot jet | 44-908/70_
8/25S198 | Vergaser DRB | Startdüse | starting jet | _
8/25S198 | Vergaser DRB | Leerlaufluftdüse | idle air jet | _
8/25S198 | Vergaser DRB | Korrekturluftdüse | correction air jet | 44-021/60_
8/25S198 | Vergaser DRB | Nadeldüse / Mischrohr | needle jet / mixing tube | 45-350/16_
8/25S198 | Vergaser DRB | Düsennadel | jet needle | _
8/25S198 | Vergaser DRB | Nadelstellung | position (jet needle) | _
8/25S198 | Vergaser DRB | Schwimmernadel | float needle | 147-032_
8/25S198 | Vergaser DRB | Tupfer | tipper | 48-970_
8/25S198 | Vergaser DRB | für Ersatz | for after market | 48-874 + 149-030_
8/25S198 | Vergaser DRB | Luftregulierschraube | air regulation jet | 150-013_
8/25S198 | Vergaser DRB | offen | open | 2 x_
8/25S198 | Vergaser DRB | Nadelventil | float needle | 51-533-22_
8/25S198 | Vergaser DRB | Zerstäuber | atomizer | _
8/25S198 | Vergaser DRB | Rohrbogen | pipe bend | _
8/25S198 | Vergaser DRB | Isolierbuchse | isolating bush | 166-250_
8/25S198 | Vergaser DRB | Filter | filter | _
8/25S198 | Vergaser DRB | sonstiges | additional information | ^
8/25S199 | Vergaser DRB stigele! | Ersatz für | replacement for | _
8/25S199 | Vergaser DRB stigele! | ersetzt durch | replaced by | _
8/25S199 | Vergaser DRB stigele! | ähnlich | similar to | _
8/25S199 | Vergaser DRB stigele! | Motor/Ausführung | engine model | _
8/25S199 | Vergaser DRB stigele! |  |  | _
8/25S199 | Vergaser DRB stigele! |  |  | _
8/25S199 | Vergaser DRB stigele! | Takt | stroke | _
8/25S199 | Vergaser DRB stigele! | Zylinder | cylinder | _
8/25S199 | Vergaser DRB stigele! | Hubraum | displacement | _
8/25S199 | Vergaser DRB stigele! | Vergasergehäuse | carburettor body | 14-386-22-630_
8/25S199 | Vergaser DRB stigele! | Motoranschluß | motor flange | _
8/25S199 | Vergaser DRB stigele! | Filteranschluß | filter connection | _
8/25S199 | Vergaser DRB stigele! | Deckelplatte | cover plate | _
8/25S199 | Vergaser DRB stigele! | Deckelverschraubung | screw cover | _
8/25S199 | Vergaser DRB stigele! | Gasschieber | slide | _
8/25S199 | Vergaser DRB stigele! | Mischkammereinsatz / Lufttrichter | mixing chmaber insert | _
8/25S199 | Vergaser DRB stigele! | Schwimmergehäuse /-kammer | float chamber | 30-540_
8/25S199 | Vergaser DRB stigele! | Schwimmergehäusedeckel | cover for float chamber | _
8/25S199 | Vergaser DRB stigele! | Kraftstoffanschluß | fuel connector | _
8/25S199 | Vergaser DRB stigele! | Schwimmer | float | 35-218_
8/25S199 | Vergaser DRB stigele! | Gasschieberstellschraube | slide adjusting screw | _
8/25S199 | Vergaser DRB stigele! | Klemmschraube | clamping screw | 140-626_
8/25S199 | Vergaser DRB stigele! | Hauptdüse | main jet | 44-915/135_
8/25S199 | Vergaser DRB stigele! | Reservedüse | spare jet | _
8/25S199 | Vergaser DRB stigele! | Leerlaufdüse | pilot jet | 44-908/70_
8/25S199 | Vergaser DRB stigele! | Startdüse | starting jet | _
8/25S199 | Vergaser DRB stigele! | Leerlaufluftdüse | idle air jet | _
8/25S199 | Vergaser DRB stigele! | Korrekturluftdüse | correction air jet | 44-021/60_
8/25S199 | Vergaser DRB stigele! | Nadeldüse / Mischrohr | needle jet / mixing tube | 45-350/3_
8/25S199 | Vergaser DRB stigele! | Düsennadel | jet needle | _
8/25S199 | Vergaser DRB stigele! | Nadelstellung | position (jet needle) | _
8/25S199 | Vergaser DRB stigele! | Schwimmernadel | float needle | 147-032_
8/25S199 | Vergaser DRB stigele! | Tupfer | tipper | 48-970_
8/25S199 | Vergaser DRB stigele! | für Ersatz | for after market | 48-874 + 149-030_
8/25S199 | Vergaser DRB stigele! | Luftregulierschraube | air regulation jet | 150-013_
8/25S199 | Vergaser DRB stigele! | offen | open | 2 x_
8/25S199 | Vergaser DRB stigele! | Nadelventil | float needle | 51-533-22_
8/25S199 | Vergaser DRB stigele! | Zerstäuber | atomizer | _
8/25S199 | Vergaser DRB stigele! | Rohrbogen | pipe bend | _
8/25S199 | Vergaser DRB stigele! | Isolierbuchse | isolating bush | 166-250_
8/25S199 | Vergaser DRB stigele! | Filter | filter | _
8/25S199 | Vergaser DRB stigele! | sonstiges | additional information | ^
8/25S200 | Vergaser DRB | Ersatz für | replacement for | _
8/25S200 | Vergaser DRB | ersetzt durch | replaced by | _
8/25S200 | Vergaser DRB | ähnlich | similar to | _
8/25S200 | Vergaser DRB | Motor/Ausführung | engine model | _
8/25S200 | Vergaser DRB |  |  | _
8/25S200 | Vergaser DRB |  |  | _
8/25S200 | Vergaser DRB | Takt | stroke | _
8/25S200 | Vergaser DRB | Zylinder | cylinder | _
8/25S200 | Vergaser DRB | Hubraum | displacement | _
8/25S200 | Vergaser DRB | Vergasergehäuse | carburettor body | 14-386-22-640_
8/25S200 | Vergaser DRB | Motoranschluß | motor flange | _
8/25S200 | Vergaser DRB | Filteranschluß | filter connection | _
8/25S200 | Vergaser DRB | Deckelplatte | cover plate | _
8/25S200 | Vergaser DRB | Deckelverschraubung | screw cover | _
8/25S200 | Vergaser DRB | Gasschieber | slide | _
8/25S200 | Vergaser DRB | Mischkammereinsatz / Lufttrichter | mixing chmaber insert | _
8/25S200 | Vergaser DRB | Schwimmergehäuse /-kammer | float chamber | 30-540_
8/25S200 | Vergaser DRB | Schwimmergehäusedeckel | cover for float chamber | _
8/25S200 | Vergaser DRB | Kraftstoffanschluß | fuel connector | _
8/25S200 | Vergaser DRB | Schwimmer | float | 35-218_
8/25S200 | Vergaser DRB | Gasschieberstellschraube | slide adjusting screw | _
8/25S200 | Vergaser DRB | Klemmschraube | clamping screw | _
8/25S200 | Vergaser DRB | Hauptdüse | main jet | 44-915/135_
8/25S200 | Vergaser DRB | Reservedüse | spare jet | _
8/25S200 | Vergaser DRB | Leerlaufdüse | pilot jet | 44-908/70_
8/25S200 | Vergaser DRB | Startdüse | starting jet | _
8/25S200 | Vergaser DRB | Leerlaufluftdüse | idle air jet | _
8/25S200 | Vergaser DRB | Korrekturluftdüse | correction air jet | 44-021/60_
8/25S200 | Vergaser DRB | Nadeldüse / Mischrohr | needle jet / mixing tube | 45-350/3_
8/25S200 | Vergaser DRB | Düsennadel | jet needle | _
8/25S200 | Vergaser DRB | Nadelstellung | position (jet needle) | _
8/25S200 | Vergaser DRB | Schwimmernadel | float needle | 47-928_
8/25S200 | Vergaser DRB | Tupfer | tipper | 48-970_
8/25S200 | Vergaser DRB | für Ersatz | for after market | 48-874 + 149-030_
8/25S200 | Vergaser DRB | Luftregulierschraube | air regulation jet | 150-013_
8/25S200 | Vergaser DRB | offen | open | 2 x_
8/25S200 | Vergaser DRB | Nadelventil | float needle | 51-544-22_
8/25S200 | Vergaser DRB | Zerstäuber | atomizer | _
8/25S200 | Vergaser DRB | Rohrbogen | pipe bend | _
8/25S200 | Vergaser DRB | Isolierbuchse | isolating bush | 166-250_
8/25S200 | Vergaser DRB | Filter | filter | _
8/25S200 | Vergaser DRB | sonstiges | additional information | ^
8/25S201-00 | Vergaser DRB | Ersatz für | replacement for | _
8/25S201-00 | Vergaser DRB | ersetzt durch | replaced by | _
8/25S201-00 | Vergaser DRB | ähnlich | similar to | 8/25S160_
8/25S201-00 | Vergaser DRB | Motor/Ausführung | engine model | _
8/25S201-00 | Vergaser DRB |  |  | _
8/25S201-00 | Vergaser DRB |  |  | _
8/25S201-00 | Vergaser DRB | Takt | stroke | 2_
8/25S201-00 | Vergaser DRB | Zylinder | cylinder | 1_
8/25S201-00 | Vergaser DRB | Hubraum | displacement | 148_
8/25S201-00 | Vergaser DRB | Vergasergehäuse | carburettor body | 14-386-22-620_
8/25S201-00 | Vergaser DRB | Motoranschluß | motor flange | 32/29_
8/25S201-00 | Vergaser DRB | Filteranschluß | filter connection | 40_
8/25S201-00 | Vergaser DRB | Deckelplatte | cover plate | _
8/25S201-00 | Vergaser DRB | Deckelverschraubung | screw cover | _
8/25S201-00 | Vergaser DRB | Gasschieber | slide | _
8/25S201-00 | Vergaser DRB | Mischkammereinsatz / Lufttrichter | mixing chmaber insert | _
8/25S201-00 | Vergaser DRB | Schwimmergehäuse /-kammer | float chamber | _
8/25S201-00 | Vergaser DRB | Schwimmergehäusedeckel | cover for float chamber | _
8/25S201-00 | Vergaser DRB | Kraftstoffanschluß | fuel connector | senkrecht (6)_
8/25S201-00 | Vergaser DRB | Schwimmer | float | 35-218_
8/25S201-00 | Vergaser DRB | Gasschieberstellschraube | slide adjusting screw | _
8/25S201-00 | Vergaser DRB | Klemmschraube | clamping screw | 140-626 links oben_
8/25S201-00 | Vergaser DRB | Hauptdüse | main jet | 44-915/140_
8/25S201-00 | Vergaser DRB | Reservedüse | spare jet | _
8/25S201-00 | Vergaser DRB | Leerlaufdüse | pilot jet | 44-908/65_
8/25S201-00 | Vergaser DRB | Startdüse | starting jet | _
8/25S201-00 | Vergaser DRB | Leerlaufluftdüse | idle air jet | _
8/25S201-00 | Vergaser DRB | Korrekturluftdüse | correction air jet | 44-021/70_
8/25S201-00 | Vergaser DRB | Nadeldüse / Mischrohr | needle jet / mixing tube | 45-350/3_
8/25S201-00 | Vergaser DRB | Düsennadel | jet needle | _
8/25S201-00 | Vergaser DRB | Nadelstellung | position (jet needle) | _
8/25S201-00 | Vergaser DRB | Schwimmernadel | float needle | 147-032_
8/25S201-00 | Vergaser DRB | Tupfer | tipper | 48-970_
8/25S201-00 | Vergaser DRB | für Ersatz | for after market | 48-874 u. 49-030_
8/25S201-00 | Vergaser DRB | Luftregulierschraube | air regulation jet | 150-013_
8/25S201-00 | Vergaser DRB | offen | open | 3/4x_
8/25S201-00 | Vergaser DRB | Nadelventil | float needle | 51-533-22_
8/25S201-00 | Vergaser DRB | Zerstäuber | atomizer | _
8/25S201-00 | Vergaser DRB | Rohrbogen | pipe bend | _
8/25S201-00 | Vergaser DRB | Isolierbuchse | isolating bush | 166-250_
8/25S201-00 | Vergaser DRB | Filter | filter | _
8/25S201-00 | Vergaser DRB | sonstiges | additional information | Ausführung mit verlängertem Tupfer. Vergaser in Plastikbeutel 80-022^
8/25S33A | Vergaser DRB | Ersatz für | replacement for | 8/25/31_
8/25S33A | Vergaser DRB | ersetzt durch | replaced by | _
8/25S33A | Vergaser DRB | ähnlich | similar to | _
8/25S33A | Vergaser DRB | Motor/Ausführung | engine model | K 141 T, 7 PS_
8/25S33A | Vergaser DRB |  |  | MAG 1030 u. Kohler 1020 Superior_
8/25S33A | Vergaser DRB |  |  | D.V._
8/25S33A | Vergaser DRB | Takt | stroke | 4_
8/25S33A | Vergaser DRB | Zylinder | cylinder | 1_
8/25S33A | Vergaser DRB | Hubraum | displacement | 300_
8/25S33A | Vergaser DRB | Vergasergehäuse | carburettor body | 14-384-25-580_
8/25S33A | Vergaser DRB | Motoranschluß | motor flange | 32/29_
8/25S33A | Vergaser DRB | Filteranschluß | filter connection | 40_
8/25S33A | Vergaser DRB | Deckelplatte | cover plate | _
8/25S33A | Vergaser DRB | Deckelverschraubung | screw cover | _
8/25S33A | Vergaser DRB | Gasschieber | slide | _
8/25S33A | Vergaser DRB | Mischkammereinsatz / Lufttrichter | mixing chmaber insert | _
8/25S33A | Vergaser DRB | Schwimmergehäuse /-kammer | float chamber | _
8/25S33A | Vergaser DRB | Schwimmergehäusedeckel | cover for float chamber | _
8/25S33A | Vergaser DRB | Kraftstoffanschluß | fuel connector | 34-020_
8/25S33A | Vergaser DRB | Schwimmer | float | 35-218_
8/25S33A | Vergaser DRB | Gasschieberstellschraube | slide adjusting screw | 140-440_
8/25S33A | Vergaser DRB | Klemmschraube | clamping screw | 140-626 links oben_
8/25S33A | Vergaser DRB | Hauptdüse | main jet | 44-915/100_
8/25S33A | Vergaser DRB | Reservedüse | spare jet | _
8/25S33A | Vergaser DRB | Leerlaufdüse | pilot jet | 44-908/70_
8/25S33A | Vergaser DRB | Startdüse | starting jet | _
8/25S33A | Vergaser DRB | Leerlaufluftdüse | idle air jet | _
8/25S33A | Vergaser DRB | Korrekturluftdüse | correction air jet | 44-021/100_
8/25S33A | Vergaser DRB | Nadeldüse / Mischrohr | needle jet / mixing tube | 45-350/8_
8/25S33A | Vergaser DRB | Düsennadel | jet needle | _
8/25S33A | Vergaser DRB | Nadelstellung | position (jet needle) | _
8/25S33A | Vergaser DRB | Schwimmernadel | float needle | 147-032_
8/25S33A | Vergaser DRB | Tupfer | tipper | 48-926_
8/25S33A | Vergaser DRB | für Ersatz | for after market | 48-826 u. 149-020_
8/25S33A | Vergaser DRB | Luftregulierschraube | air regulation jet | 150-013_
8/25S33A | Vergaser DRB | offen | open | 1x_
8/25S33A | Vergaser DRB | Nadelventil | float needle | 51-533-20_
8/25S33A | Vergaser DRB | Zerstäuber | atomizer | _
8/25S33A | Vergaser DRB | Rohrbogen | pipe bend | _
8/25S33A | Vergaser DRB | Isolierbuchse | isolating bush | 166-250_
8/25S33A | Vergaser DRB | Filter | filter | _
8/25S33A | Vergaser DRB | sonstiges | additional information | 55-227, 56-098, 57-197, 57-498, 57-845, 65-545_
8/25S33A | Vergaser DRB |  |  | ^
8/25S36 | Vergaser DRB | Ersatz für | replacement for | 8/25/10_
8/25S36 | Vergaser DRB | ersetzt durch | replaced by | _
8/25S36 | Vergaser DRB | ähnlich | similar to | _
8/25S36 | Vergaser DRB | Motor/Ausführung | engine model | 1 Z 18 6 PS_
8/25S36 | Vergaser DRB |  |  | _
8/25S36 | Vergaser DRB |  |  | DV Sz.+R._
8/25S36 | Vergaser DRB | Takt | stroke | 2_
8/25S36 | Vergaser DRB | Zylinder | cylinder | 1_
8/25S36 | Vergaser DRB | Hubraum | displacement | 206_
8/25S36 | Vergaser DRB | Vergasergehäuse | carburettor body | 14-384-25-550_
8/25S36 | Vergaser DRB | Motoranschluß | motor flange | 32/29_
8/25S36 | Vergaser DRB | Filteranschluß | filter connection | 40_
8/25S36 | Vergaser DRB | Deckelplatte | cover plate | _
8/25S36 | Vergaser DRB | Deckelverschraubung | screw cover | _
8/25S36 | Vergaser DRB | Gasschieber | slide | _
8/25S36 | Vergaser DRB | Mischkammereinsatz / Lufttrichter | mixing chmaber insert | _
8/25S36 | Vergaser DRB | Schwimmergehäuse /-kammer | float chamber | 30-540_
8/25S36 | Vergaser DRB | Schwimmergehäusedeckel | cover for float chamber | _
8/25S36 | Vergaser DRB | Kraftstoffanschluß | fuel connector | 34-020-102_
8/25S36 | Vergaser DRB | Schwimmer | float | 35-218_
8/25S36 | Vergaser DRB | Gasschieberstellschraube | slide adjusting screw | _
8/25S36 | Vergaser DRB | Klemmschraube | clamping screw | 40-626 links oben_
8/25S36 | Vergaser DRB | Hauptdüse | main jet | 44-915/130_
8/25S36 | Vergaser DRB | Reservedüse | spare jet | _
8/25S36 | Vergaser DRB | Leerlaufdüse | pilot jet | 44-908/70_
8/25S36 | Vergaser DRB | Startdüse | starting jet | _
8/25S36 | Vergaser DRB | Leerlaufluftdüse | idle air jet | _
8/25S36 | Vergaser DRB | Korrekturluftdüse | correction air jet | 44-021/40_
8/25S36 | Vergaser DRB | Nadeldüse / Mischrohr | needle jet / mixing tube | 45-350/4_
8/25S36 | Vergaser DRB | Düsennadel | jet needle | _
8/25S36 | Vergaser DRB | Nadelstellung | position (jet needle) | _
8/25S36 | Vergaser DRB | Schwimmernadel | float needle | 47-032_
8/25S36 | Vergaser DRB | Tupfer | tipper | 48-926_
8/25S36 | Vergaser DRB | für Ersatz | for after market | 48-826_
8/25S36 | Vergaser DRB | Luftregulierschraube | air regulation jet | 50-013_
8/25S36 | Vergaser DRB | offen | open | 1x_
8/25S36 | Vergaser DRB | Nadelventil | float needle | _
8/25S36 | Vergaser DRB | Zerstäuber | atomizer | _
8/25S36 | Vergaser DRB | Rohrbogen | pipe bend | _
8/25S36 | Vergaser DRB | Isolierbuchse | isolating bush | 66-250_
8/25S36 | Vergaser DRB | Filter | filter | _
8/25S36 | Vergaser DRB | sonstiges | additional information | 57-500 vercadmet^
8/25S44A | Vergaser DRB | Ersatz für | replacement for | _
8/25S44A | Vergaser DRB | ersetzt durch | replaced by | _
8/25S44A | Vergaser DRB | ähnlich | similar to | siehe auch Unimeca_
8/25S44A | Vergaser DRB | Motor/Ausführung | engine model | MAG 1030 + 1031_
8/25S44A | Vergaser DRB |  |  | _
8/25S44A | Vergaser DRB |  |  | _
8/25S44A | Vergaser DRB | Takt | stroke | 4_
8/25S44A | Vergaser DRB | Zylinder | cylinder | 1_
8/25S44A | Vergaser DRB | Hubraum | displacement | 300_
8/25S44A | Vergaser DRB | Vergasergehäuse | carburettor body | 14-384-25-620_
8/25S44A | Vergaser DRB | Motoranschluß | motor flange | 32/29_
8/25S44A | Vergaser DRB | Filteranschluß | filter connection | 40_
8/25S44A | Vergaser DRB | Deckelplatte | cover plate | _
8/25S44A | Vergaser DRB | Deckelverschraubung | screw cover | _
8/25S44A | Vergaser DRB | Gasschieber | slide | _
8/25S44A | Vergaser DRB | Mischkammereinsatz / Lufttrichter | mixing chmaber insert | _
8/25S44A | Vergaser DRB | Schwimmergehäuse /-kammer | float chamber | _
8/25S44A | Vergaser DRB | Schwimmergehäusedeckel | cover for float chamber | _
8/25S44A | Vergaser DRB | Kraftstoffanschluß | fuel connector | Schwenkanschluß 34-020_
8/25S44A | Vergaser DRB | Schwimmer | float | 35-218_
8/25S44A | Vergaser DRB | Gasschieberstellschraube | slide adjusting screw | _
8/25S44A | Vergaser DRB | Klemmschraube | clamping screw | 140-626 links oben_
8/25S44A | Vergaser DRB | Hauptdüse | main jet | 44-915/115_
8/25S44A | Vergaser DRB | Reservedüse | spare jet | _
8/25S44A | Vergaser DRB | Leerlaufdüse | pilot jet | 44-908/60_
8/25S44A | Vergaser DRB | Startdüse | starting jet | _
8/25S44A | Vergaser DRB | Leerlaufluftdüse | idle air jet | _
8/25S44A | Vergaser DRB | Korrekturluftdüse | correction air jet | 44-021/50_
8/25S44A | Vergaser DRB | Nadeldüse / Mischrohr | needle jet / mixing tube | 45-350/8_
8/25S44A | Vergaser DRB | Düsennadel | jet needle | _
8/25S44A | Vergaser DRB | Nadelstellung | position (jet needle) | _
8/25S44A | Vergaser DRB | Schwimmernadel | float needle | 147-032_
8/25S44A | Vergaser DRB | Tupfer | tipper | 48-926_
8/25S44A | Vergaser DRB | für Ersatz | for after market | 48-826 u. 149-020_
8/25S44A | Vergaser DRB | Luftregulierschraube | air regulation jet | 150-013_
8/25S44A | Vergaser DRB | offen | open | 1x_
8/25S44A | Vergaser DRB | Nadelventil | float needle | 51-533-20_
8/25S44A | Vergaser DRB | Zerstäuber | atomizer | _
8/25S44A | Vergaser DRB | Rohrbogen | pipe bend | _
8/25S44A | Vergaser DRB | Isolierbuchse | isolating bush | 166-250_
8/25S44A | Vergaser DRB | Filter | filter | _
8/25S44A | Vergaser DRB | sonstiges | additional information | 65-545 trocken einsetzen^
8/25S5406 | Vergaser DRB | Ersatz für | replacement for | _
8/25S5406 | Vergaser DRB | ersetzt durch | replaced by | _
8/25S5406 | Vergaser DRB | ähnlich | similar to | _
8/25S5406 | Vergaser DRB | Motor/Ausführung | engine model | _
8/25S5406 | Vergaser DRB |  |  | _
8/25S5406 | Vergaser DRB |  |  | _
8/25S5406 | Vergaser DRB | Takt | stroke | _
8/25S5406 | Vergaser DRB | Zylinder | cylinder | _
8/25S5406 | Vergaser DRB | Hubraum | displacement | _
8/25S5406 | Vergaser DRB | Vergasergehäuse | carburettor body | 14-383-25-550_
8/25S5406 | Vergaser DRB | Motoranschluß | motor flange | _
8/25S5406 | Vergaser DRB | Filteranschluß | filter connection | _
8/25S5406 | Vergaser DRB | Deckelplatte | cover plate | _
8/25S5406 | Vergaser DRB | Deckelverschraubung | screw cover | _
8/25S5406 | Vergaser DRB | Gasschieber | slide | _
8/25S5406 | Vergaser DRB | Mischkammereinsatz / Lufttrichter | mixing chmaber insert | _
8/25S5406 | Vergaser DRB | Schwimmergehäuse /-kammer | float chamber | 30-540_
8/25S5406 | Vergaser DRB | Schwimmergehäusedeckel | cover for float chamber | _
8/25S5406 | Vergaser DRB | Kraftstoffanschluß | fuel connector | _
8/25S5406 | Vergaser DRB | Schwimmer | float | 35-218_
8/25S5406 | Vergaser DRB | Gasschieberstellschraube | slide adjusting screw | _
8/25S5406 | Vergaser DRB | Klemmschraube | clamping screw | 140-626_
8/25S5406 | Vergaser DRB | Hauptdüse | main jet | 44-915/100_
8/25S5406 | Vergaser DRB | Reservedüse | spare jet | _
8/25S5406 | Vergaser DRB | Leerlaufdüse | pilot jet | 44-908/70_
8/25S5406 | Vergaser DRB | Startdüse | starting jet | _
8/25S5406 | Vergaser DRB | Leerlaufluftdüse | idle air jet | _
8/25S5406 | Vergaser DRB | Korrekturluftdüse | correction air jet | 44-021/70_
8/25S5406 | Vergaser DRB | Nadeldüse / Mischrohr | needle jet / mixing tube | 45-350/3_
8/25S5406 | Vergaser DRB | Düsennadel | jet needle | _
8/25S5406 | Vergaser DRB | Nadelstellung | position (jet needle) | _
8/25S5406 | Vergaser DRB | Schwimmernadel | float needle | 147-032_
8/25S5406 | Vergaser DRB | Tupfer | tipper | 48-926_
8/25S5406 | Vergaser DRB | für Ersatz | for after market | 48-826 + 49-020_
8/25S5406 | Vergaser DRB | Luftregulierschraube | air regulation jet | 150-013_
8/25S5406 | Vergaser DRB | offen | open | 3/4 x_
8/25S5406 | Vergaser DRB | Nadelventil | float needle | 51-533-22_
8/25S5406 | Vergaser DRB | Zerstäuber | atomizer | _
8/25S5406 | Vergaser DRB | Rohrbogen | pipe bend | _
8/25S5406 | Vergaser DRB | Isolierbuchse | isolating bush | 166-255_
8/25S5406 | Vergaser DRB | Filter | filter | _
8/25S5406 | Vergaser DRB | sonstiges | additional information | ^
8/25S71.. | Vergaser DRB | Ersatz für | replacement for | 8/25S45.._
8/25S71.. | Vergaser DRB | ersetzt durch | replaced by | _
8/25S71.. | Vergaser DRB | ähnlich | similar to | 8/25S45.._
8/25S71.. | Vergaser DRB | Motor/Ausführung | engine model | L 152_
8/25S71.. | Vergaser DRB |  |  | _
8/25S71.. | Vergaser DRB |  |  | Dr.Kl.Hdh._
8/25S71.. | Vergaser DRB | Takt | stroke | 2_
8/25S71.. | Vergaser DRB | Zylinder | cylinder | 1_
8/25S71.. | Vergaser DRB | Hubraum | displacement | 152_
8/25S71.. | Vergaser DRB | Vergasergehäuse | carburettor body | 14-386-22-750_
8/25S71.. | Vergaser DRB | Motoranschluß | motor flange | 32/29_
8/25S71.. | Vergaser DRB | Filteranschluß | filter connection | 40_
8/25S71.. | Vergaser DRB | Deckelplatte | cover plate | _
8/25S71.. | Vergaser DRB | Deckelverschraubung | screw cover | _
8/25S71.. | Vergaser DRB | Gasschieber | slide | _
8/25S71.. | Vergaser DRB | Mischkammereinsatz / Lufttrichter | mixing chmaber insert | _
8/25S71.. | Vergaser DRB | Schwimmergehäuse /-kammer | float chamber | _
8/25S71.. | Vergaser DRB | Schwimmergehäusedeckel | cover for float chamber | _
8/25S71.. | Vergaser DRB | Kraftstoffanschluß | fuel connector | senkrecht (6) bei separater Bestellung_
8/25S71.. | Vergaser DRB | Schwimmer | float | 35-218_
8/25S71.. | Vergaser DRB | Gasschieberstellschraube | slide adjusting screw | _
8/25S71.. | Vergaser DRB | Klemmschraube | clamping screw | 140-626 links oben_
8/25S71.. | Vergaser DRB | Hauptdüse | main jet | 44-915/130_
8/25S71.. | Vergaser DRB | Reservedüse | spare jet | _
8/25S71.. | Vergaser DRB | Leerlaufdüse | pilot jet | 44-908/65_
8/25S71.. | Vergaser DRB | Startdüse | starting jet | _
8/25S71.. | Vergaser DRB | Leerlaufluftdüse | idle air jet | _
8/25S71.. | Vergaser DRB | Korrekturluftdüse | correction air jet | 44-021/70_
8/25S71.. | Vergaser DRB | Nadeldüse / Mischrohr | needle jet / mixing tube | 45-350/3_
8/25S71.. | Vergaser DRB | Düsennadel | jet needle | _
8/25S71.. | Vergaser DRB | Nadelstellung | position (jet needle) | _
8/25S71.. | Vergaser DRB | Schwimmernadel | float needle | 147-032_
8/25S71.. | Vergaser DRB | Tupfer | tipper | 48-926_
8/25S71.. | Vergaser DRB | für Ersatz | for after market | 48-826 u. 49-020_
8/25S71.. | Vergaser DRB | Luftregulierschraube | air regulation jet | 150-013_
8/25S71.. | Vergaser DRB | offen | open | 3/4x_
8/25S71.. | Vergaser DRB | Nadelventil | float needle | 51-533-22_
8/25S71.. | Vergaser DRB | Zerstäuber | atomizer | _
8/25S71.. | Vergaser DRB | Rohrbogen | pipe bend | _
8/25S71.. | Vergaser DRB | Isolierbuchse | isolating bush | 166-250_
8/25S71.. | Vergaser DRB | Filter | filter | _
8/25S71.. | Vergaser DRB | sonstiges | additional information | Vergaser in Plastikbeutel 80-022^
8/25S7101 | Vergaser DRB stigele! | Ersatz für | replacement for | 8/25S4501_
8/25S7101 | Vergaser DRB stigele! | ersetzt durch | replaced by | _
8/25S7101 | Vergaser DRB stigele! | ähnlich | similar to | _
8/25S7101 | Vergaser DRB stigele! | Motor/Ausführung | engine model | L 152_
8/25S7101 | Vergaser DRB stigele! |  |  | _
8/25S7101 | Vergaser DRB stigele! |  |  | Hdh._
8/25S7101 | Vergaser DRB stigele! | Takt | stroke | 2_
8/25S7101 | Vergaser DRB stigele! | Zylinder | cylinder | 1_
8/25S7101 | Vergaser DRB stigele! | Hubraum | displacement | 148_
8/25S7101 | Vergaser DRB stigele! | Vergasergehäuse | carburettor body | 14-386-22-750_
8/25S7101 | Vergaser DRB stigele! | Motoranschluß | motor flange | 32/29_
8/25S7101 | Vergaser DRB stigele! | Filteranschluß | filter connection | 40_
8/25S7101 | Vergaser DRB stigele! | Deckelplatte | cover plate | _
8/25S7101 | Vergaser DRB stigele! | Deckelverschraubung | screw cover | _
8/25S7101 | Vergaser DRB stigele! | Gasschieber | slide | _
8/25S7101 | Vergaser DRB stigele! | Mischkammereinsatz / Lufttrichter | mixing chmaber insert | _
8/25S7101 | Vergaser DRB stigele! | Schwimmergehäuse /-kammer | float chamber | _
8/25S7101 | Vergaser DRB stigele! | Schwimmergehäusedeckel | cover for float chamber | _
8/25S7101 | Vergaser DRB stigele! | Kraftstoffanschluß | fuel connector | senkrecht_
8/25S7101 | Vergaser DRB stigele! | Schwimmer | float | 35-218_
8/25S7101 | Vergaser DRB stigele! | Gasschieberstellschraube | slide adjusting screw | _
8/25S7101 | Vergaser DRB stigele! | Klemmschraube | clamping screw | _
8/25S7101 | Vergaser DRB stigele! | Hauptdüse | main jet | 44-915/130_
8/25S7101 | Vergaser DRB stigele! | Reservedüse | spare jet | _
8/25S7101 | Vergaser DRB stigele! | Leerlaufdüse | pilot jet | 44-908/65_
8/25S7101 | Vergaser DRB stigele! | Startdüse | starting jet | _
8/25S7101 | Vergaser DRB stigele! | Leerlaufluftdüse | idle air jet | _
8/25S7101 | Vergaser DRB stigele! | Korrekturluftdüse | correction air jet | 44-021/70_
8/25S7101 | Vergaser DRB stigele! | Nadeldüse / Mischrohr | needle jet / mixing tube | 45-350/3_
8/25S7101 | Vergaser DRB stigele! | Düsennadel | jet needle | _
8/25S7101 | Vergaser DRB stigele! | Nadelstellung | position (jet needle) | _
8/25S7101 | Vergaser DRB stigele! | Schwimmernadel | float needle | 147-032_
8/25S7101 | Vergaser DRB stigele! | Tupfer | tipper | 48-926_
8/25S7101 | Vergaser DRB stigele! | für Ersatz | for after market | 48-826 u. 49-020_
8/25S7101 | Vergaser DRB stigele! | Luftregulierschraube | air regulation jet | 150-013_
8/25S7101 | Vergaser DRB stigele! | offen | open | 3/4x_
8/25S7101 | Vergaser DRB stigele! | Nadelventil | float needle | 51-533-22_
8/25S7101 | Vergaser DRB stigele! | Zerstäuber | atomizer | _
8/25S7101 | Vergaser DRB stigele! | Rohrbogen | pipe bend | _
8/25S7101 | Vergaser DRB stigele! | Isolierbuchse | isolating bush | 166-250_
8/25S7101 | Vergaser DRB stigele! | Filter | filter | _
8/25S7101 | Vergaser DRB stigele! | sonstiges | additional information | Vergaser in Plastikbeutel 80-022_
8/25S7101 | Vergaser DRB stigele! |  |  | Gegenüber Grundvergaser 8/25/71..: 40-358, 56-115, 57-506, 57-049,
8/25S7101 | Vergaser DRB stigele! |  |  | 61-059, 51-320, 65-121, 65-545^
8/25S7107 | Vergaser DRB stigele! | Ersatz für | replacement for | 8/25S4507_
8/25S7107 | Vergaser DRB stigele! | ersetzt durch | replaced by | _
8/25S7107 | Vergaser DRB stigele! | ähnlich | similar to | _
8/25S7107 | Vergaser DRB stigele! | Motor/Ausführung | engine model | L 152_
8/25S7107 | Vergaser DRB stigele! |  |  | _
8/25S7107 | Vergaser DRB stigele! |  |  | DV Hdh.End.li._
8/25S7107 | Vergaser DRB stigele! | Takt | stroke | 2_
8/25S7107 | Vergaser DRB stigele! | Zylinder | cylinder | 1_
8/25S7107 | Vergaser DRB stigele! | Hubraum | displacement | 148_
8/25S7107 | Vergaser DRB stigele! | Vergasergehäuse | carburettor body | 14-386-22-750_
8/25S7107 | Vergaser DRB stigele! | Motoranschluß | motor flange | 32/29_
8/25S7107 | Vergaser DRB stigele! | Filteranschluß | filter connection | 40_
8/25S7107 | Vergaser DRB stigele! | Deckelplatte | cover plate | _
8/25S7107 | Vergaser DRB stigele! | Deckelverschraubung | screw cover | _
8/25S7107 | Vergaser DRB stigele! | Gasschieber | slide | _
8/25S7107 | Vergaser DRB stigele! | Mischkammereinsatz / Lufttrichter | mixing chmaber insert | _
8/25S7107 | Vergaser DRB stigele! | Schwimmergehäuse /-kammer | float chamber | _
8/25S7107 | Vergaser DRB stigele! | Schwimmergehäusedeckel | cover for float chamber | _
8/25S7107 | Vergaser DRB stigele! | Kraftstoffanschluß | fuel connector | 51-320_
8/25S7107 | Vergaser DRB stigele! | Schwimmer | float | 35-218_
8/25S7107 | Vergaser DRB stigele! | Gasschieberstellschraube | slide adjusting screw | _
8/25S7107 | Vergaser DRB stigele! | Klemmschraube | clamping screw | 140-626 links oben_
8/25S7107 | Vergaser DRB stigele! | Hauptdüse | main jet | 44-915/130_
8/25S7107 | Vergaser DRB stigele! | Reservedüse | spare jet | _
8/25S7107 | Vergaser DRB stigele! | Leerlaufdüse | pilot jet | 44-908/65_
8/25S7107 | Vergaser DRB stigele! | Startdüse | starting jet | _
8/25S7107 | Vergaser DRB stigele! | Leerlaufluftdüse | idle air jet | _
8/25S7107 | Vergaser DRB stigele! | Korrekturluftdüse | correction air jet | 44-021/70_
8/25S7107 | Vergaser DRB stigele! | Nadeldüse / Mischrohr | needle jet / mixing tube | 45-350/3_
8/25S7107 | Vergaser DRB stigele! | Düsennadel | jet needle | _
8/25S7107 | Vergaser DRB stigele! | Nadelstellung | position (jet needle) | _
8/25S7107 | Vergaser DRB stigele! | Schwimmernadel | float needle | 147-032_
8/25S7107 | Vergaser DRB stigele! | Tupfer | tipper | 48-926_
8/25S7107 | Vergaser DRB stigele! | für Ersatz | for after market | 48-826 u. 49-020_
8/25S7107 | Vergaser DRB stigele! | Luftregulierschraube | air regulation jet | 150-013_
8/25S7107 | Vergaser DRB stigele! | offen | open | 3/4x_
8/25S7107 | Vergaser DRB stigele! | Nadelventil | float needle | 51-533-22_
8/25S7107 | Vergaser DRB stigele! | Zerstäuber | atomizer | _
8/25S7107 | Vergaser DRB stigele! | Rohrbogen | pipe bend | _
8/25S7107 | Vergaser DRB stigele! | Isolierbuchse | isolating bush | 166-50_
8/25S7107 | Vergaser DRB stigele! | Filter | filter | _
8/25S7107 | Vergaser DRB stigele! | sonstiges | additional information | 65-545 mit Benzinöl 1:10 tränken. SAE 10 verwenden._
8/25S7107 | Vergaser DRB stigele! |  |  | Vergaser in Plastikbeutel 80-022^
8/25S7108 | Vergaser DRB stigele! | Ersatz für | replacement for | _
8/25S7108 | Vergaser DRB stigele! | ersetzt durch | replaced by | _
8/25S7108 | Vergaser DRB stigele! | ähnlich | similar to | _
8/25S7108 | Vergaser DRB stigele! | Motor/Ausführung | engine model | L 152_
8/25S7108 | Vergaser DRB stigele! |  |  | _
8/25S7108 | Vergaser DRB stigele! |  |  | _
8/25S7108 | Vergaser DRB stigele! | Takt | stroke | 2_
8/25S7108 | Vergaser DRB stigele! | Zylinder | cylinder | 1_
8/25S7108 | Vergaser DRB stigele! | Hubraum | displacement | 148_
8/25S7108 | Vergaser DRB stigele! | Vergasergehäuse | carburettor body | 14-383-25-520_
8/25S7108 | Vergaser DRB stigele! | Motoranschluß | motor flange | 32/29_
8/25S7108 | Vergaser DRB stigele! | Filteranschluß | filter connection | 40_
8/25S7108 | Vergaser DRB stigele! | Deckelplatte | cover plate | _
8/25S7108 | Vergaser DRB stigele! | Deckelverschraubung | screw cover | _
8/25S7108 | Vergaser DRB stigele! | Gasschieber | slide | _
8/25S7108 | Vergaser DRB stigele! | Mischkammereinsatz / Lufttrichter | mixing chmaber insert | 25-112 (22)_
8/25S7108 | Vergaser DRB stigele! | Schwimmergehäuse /-kammer | float chamber | _
8/25S7108 | Vergaser DRB stigele! | Schwimmergehäusedeckel | cover for float chamber | _
8/25S7108 | Vergaser DRB stigele! | Kraftstoffanschluß | fuel connector | 51-320 + 65-121_
8/25S7108 | Vergaser DRB stigele! | Schwimmer | float | 35-218_
8/25S7108 | Vergaser DRB stigele! | Gasschieberstellschraube | slide adjusting screw | _
8/25S7108 | Vergaser DRB stigele! | Klemmschraube | clamping screw | 40-626/42-611 links oben_
8/25S7108 | Vergaser DRB stigele! | Hauptdüse | main jet | 44-915/130_
8/25S7108 | Vergaser DRB stigele! | Reservedüse | spare jet | _
8/25S7108 | Vergaser DRB stigele! | Leerlaufdüse | pilot jet | 44-908/65_
8/25S7108 | Vergaser DRB stigele! | Startdüse | starting jet | _
8/25S7108 | Vergaser DRB stigele! | Leerlaufluftdüse | idle air jet | _
8/25S7108 | Vergaser DRB stigele! | Korrekturluftdüse | correction air jet | 44-021/70_
8/25S7108 | Vergaser DRB stigele! | Nadeldüse / Mischrohr | needle jet / mixing tube | MR 45-350 Nr. 3_
8/25S7108 | Vergaser DRB stigele! | Düsennadel | jet needle | _
8/25S7108 | Vergaser DRB stigele! | Nadelstellung | position (jet needle) | _
8/25S7108 | Vergaser DRB stigele! | Schwimmernadel | float needle | 47-032_
8/25S7108 | Vergaser DRB stigele! | Tupfer | tipper | 48-926a_
8/25S7108 | Vergaser DRB stigele! | für Ersatz | for after market | _
8/25S7108 | Vergaser DRB stigele! | Luftregulierschraube | air regulation jet | 50-013/60-075_
8/25S7108 | Vergaser DRB stigele! | offen | open | 3/4 offen_
8/25S7108 | Vergaser DRB stigele! | Nadelventil | float needle | _
8/25S7108 | Vergaser DRB stigele! | Zerstäuber | atomizer | _
8/25S7108 | Vergaser DRB stigele! | Rohrbogen | pipe bend | _
8/25S7108 | Vergaser DRB stigele! | Isolierbuchse | isolating bush | _
8/25S7108 | Vergaser DRB stigele! | Filter | filter | _
8/25S7108 | Vergaser DRB stigele! | sonstiges | additional information | 65-545 mit Benzinöl 1:10 tränken. SAE verwenden. Vergaser in
8/25S7108 | Vergaser DRB stigele! |  |  | Plastikbeutel 80-022^
8/25S7113 | Vergaser DRB stigele! | Ersatz für | replacement for | 8/25S4513_
8/25S7113 | Vergaser DRB stigele! | ersetzt durch | replaced by | _
8/25S7113 | Vergaser DRB stigele! | ähnlich | similar to | _
8/25S7113 | Vergaser DRB stigele! | Motor/Ausführung | engine model | L 152_
8/25S7113 | Vergaser DRB stigele! |  |  | _
8/25S7113 | Vergaser DRB stigele! |  |  | DV Hdh. Regl._
8/25S7113 | Vergaser DRB stigele! | Takt | stroke | 2_
8/25S7113 | Vergaser DRB stigele! | Zylinder | cylinder | 1_
8/25S7113 | Vergaser DRB stigele! | Hubraum | displacement | 148_
8/25S7113 | Vergaser DRB stigele! | Vergasergehäuse | carburettor body | 14-386-22-750_
8/25S7113 | Vergaser DRB stigele! | Motoranschluß | motor flange | 32/29_
8/25S7113 | Vergaser DRB stigele! | Filteranschluß | filter connection | 40_
8/25S7113 | Vergaser DRB stigele! | Deckelplatte | cover plate | _
8/25S7113 | Vergaser DRB stigele! | Deckelverschraubung | screw cover | _
8/25S7113 | Vergaser DRB stigele! | Gasschieber | slide | _
8/25S7113 | Vergaser DRB stigele! | Mischkammereinsatz / Lufttrichter | mixing chmaber insert | _
8/25S7113 | Vergaser DRB stigele! | Schwimmergehäuse /-kammer | float chamber | _
8/25S7113 | Vergaser DRB stigele! | Schwimmergehäusedeckel | cover for float chamber | _
8/25S7113 | Vergaser DRB stigele! | Kraftstoffanschluß | fuel connector | 51-320 + 65-121_
8/25S7113 | Vergaser DRB stigele! | Schwimmer | float | 35-218_
8/25S7113 | Vergaser DRB stigele! | Gasschieberstellschraube | slide adjusting screw | _
8/25S7113 | Vergaser DRB stigele! | Klemmschraube | clamping screw | 140-626 links oben_
8/25S7113 | Vergaser DRB stigele! | Hauptdüse | main jet | 44-915/130_
8/25S7113 | Vergaser DRB stigele! | Reservedüse | spare jet | _
8/25S7113 | Vergaser DRB stigele! | Leerlaufdüse | pilot jet | 44-908/65_
8/25S7113 | Vergaser DRB stigele! | Startdüse | starting jet | _
8/25S7113 | Vergaser DRB stigele! | Leerlaufluftdüse | idle air jet | _
8/25S7113 | Vergaser DRB stigele! | Korrekturluftdüse | correction air jet | 44-021/70_
8/25S7113 | Vergaser DRB stigele! | Nadeldüse / Mischrohr | needle jet / mixing tube | 45-350/3_
8/25S7113 | Vergaser DRB stigele! | Düsennadel | jet needle | _
8/25S7113 | Vergaser DRB stigele! | Nadelstellung | position (jet needle) | _
8/25S7113 | Vergaser DRB stigele! | Schwimmernadel | float needle | 147-032_
8/25S7113 | Vergaser DRB stigele! | Tupfer | tipper | 48-926_
8/25S7113 | Vergaser DRB stigele! | für Ersatz | for after market | 48-826 u. 49-020_
8/25S7113 | Vergaser DRB stigele! | Luftregulierschraube | air regulation jet | 150-013_
8/25S7113 | Vergaser DRB stigele! | offen | open | 3/4x_
8/25S7113 | Vergaser DRB stigele! | Nadelventil | float needle | 51-533-22_
8/25S7113 | Vergaser DRB stigele! | Zerstäuber | atomizer | _
8/25S7113 | Vergaser DRB stigele! | Rohrbogen | pipe bend | _
8/25S7113 | Vergaser DRB stigele! | Isolierbuchse | isolating bush | 166-250_
8/25S7113 | Vergaser DRB stigele! | Filter | filter | _
8/25S7113 | Vergaser DRB stigele! | sonstiges | additional information | Gegenüber Grundvergaser 8/25/71..: 65-545, 56-098, 55-230, 57-913,
8/25S7113 | Vergaser DRB stigele! |  |  | 51-320, 65-121._
8/25S7113 | Vergaser DRB stigele! |  |  | 65-545 trocken einsetzen._
8/25S7113 | Vergaser DRB stigele! |  |  | Vergaser in Plastikbeutel 80-022^
8/25S7125 | Vergaser DRB stigele! | Ersatz für | replacement for | 8/25S4525_
8/25S7125 | Vergaser DRB stigele! | ersetzt durch | replaced by | _
8/25S7125 | Vergaser DRB stigele! | ähnlich | similar to | _
8/25S7125 | Vergaser DRB stigele! | Motor/Ausführung | engine model | L 152_
8/25S7125 | Vergaser DRB stigele! |  |  | Holko_
8/25S7125 | Vergaser DRB stigele! |  |  | Sz. End. li._
8/25S7125 | Vergaser DRB stigele! | Takt | stroke | 2_
8/25S7125 | Vergaser DRB stigele! | Zylinder | cylinder | 1_
8/25S7125 | Vergaser DRB stigele! | Hubraum | displacement | 148_
8/25S7125 | Vergaser DRB stigele! | Vergasergehäuse | carburettor body | 14-386-22-750_
8/25S7125 | Vergaser DRB stigele! | Motoranschluß | motor flange | 32/29_
8/25S7125 | Vergaser DRB stigele! | Filteranschluß | filter connection | 40_
8/25S7125 | Vergaser DRB stigele! | Deckelplatte | cover plate | _
8/25S7125 | Vergaser DRB stigele! | Deckelverschraubung | screw cover | _
8/25S7125 | Vergaser DRB stigele! | Gasschieber | slide | _
8/25S7125 | Vergaser DRB stigele! | Mischkammereinsatz / Lufttrichter | mixing chmaber insert | _
8/25S7125 | Vergaser DRB stigele! | Schwimmergehäuse /-kammer | float chamber | _
8/25S7125 | Vergaser DRB stigele! | Schwimmergehäusedeckel | cover for float chamber | _
8/25S7125 | Vergaser DRB stigele! | Kraftstoffanschluß | fuel connector | Schwenkanschluß (6), Siebkörper ohne_
8/25S7125 | Vergaser DRB stigele! | Schwimmer | float | 35-218_
8/25S7125 | Vergaser DRB stigele! | Gasschieberstellschraube | slide adjusting screw | _
8/25S7125 | Vergaser DRB stigele! | Klemmschraube | clamping screw | 140-626 links oben_
8/25S7125 | Vergaser DRB stigele! | Hauptdüse | main jet | 44-915/125_
8/25S7125 | Vergaser DRB stigele! | Reservedüse | spare jet | _
8/25S7125 | Vergaser DRB stigele! | Leerlaufdüse | pilot jet | 44-908/70_
8/25S7125 | Vergaser DRB stigele! | Startdüse | starting jet | _
8/25S7125 | Vergaser DRB stigele! | Leerlaufluftdüse | idle air jet | _
8/25S7125 | Vergaser DRB stigele! | Korrekturluftdüse | correction air jet | 44-021/70_
8/25S7125 | Vergaser DRB stigele! | Nadeldüse / Mischrohr | needle jet / mixing tube | 45-350/3_
8/25S7125 | Vergaser DRB stigele! | Düsennadel | jet needle | _
8/25S7125 | Vergaser DRB stigele! | Nadelstellung | position (jet needle) | _
8/25S7125 | Vergaser DRB stigele! | Schwimmernadel | float needle | 147-032_
8/25S7125 | Vergaser DRB stigele! | Tupfer | tipper | 48-926_
8/25S7125 | Vergaser DRB stigele! | für Ersatz | for after market | 48-826 u. 49-020_
8/25S7125 | Vergaser DRB stigele! | Luftregulierschraube | air regulation jet | 150-013_
8/25S7125 | Vergaser DRB stigele! | offen | open | 3/4x_
8/25S7125 | Vergaser DRB stigele! | Nadelventil | float needle | 51-533-22_
8/25S7125 | Vergaser DRB stigele! | Zerstäuber | atomizer | _
8/25S7125 | Vergaser DRB stigele! | Rohrbogen | pipe bend | _
8/25S7125 | Vergaser DRB stigele! | Isolierbuchse | isolating bush | 166-250_
8/25S7125 | Vergaser DRB stigele! | Filter | filter | _
8/25S7125 | Vergaser DRB stigele! | sonstiges | additional information | Gegenüber Grundvergaser 8/25S71..: 65-545, 56-098, 55-230, 57-507,
8/25S7125 | Vergaser DRB stigele! |  |  | 61-051, 34-020-102_
8/25S7125 | Vergaser DRB stigele! |  |  | Vergaser in Plastikbeutel 80-022^
8/25S72.. | Vergaser DRB | Ersatz für | replacement for | 8/25S46.._
8/25S72.. | Vergaser DRB | ersetzt durch | replaced by | _
8/25S72.. | Vergaser DRB | ähnlich | similar to | 8/25S46.._
8/25S72.. | Vergaser DRB | Motor/Ausführung | engine model | L 152_
8/25S72.. | Vergaser DRB |  |  | _
8/25S72.. | Vergaser DRB |  |  | Dr.Kl.Hdh._
8/25S72.. | Vergaser DRB | Takt | stroke | 2_
8/25S72.. | Vergaser DRB | Zylinder | cylinder | 1_
8/25S72.. | Vergaser DRB | Hubraum | displacement | 152_
8/25S72.. | Vergaser DRB | Vergasergehäuse | carburettor body | 14-386-22-750_
8/25S72.. | Vergaser DRB | Motoranschluß | motor flange | 32/29_
8/25S72.. | Vergaser DRB | Filteranschluß | filter connection | 40_
8/25S72.. | Vergaser DRB | Deckelplatte | cover plate | _
8/25S72.. | Vergaser DRB | Deckelverschraubung | screw cover | _
8/25S72.. | Vergaser DRB | Gasschieber | slide | _
8/25S72.. | Vergaser DRB | Mischkammereinsatz / Lufttrichter | mixing chmaber insert | _
8/25S72.. | Vergaser DRB | Schwimmergehäuse /-kammer | float chamber | _
8/25S72.. | Vergaser DRB | Schwimmergehäusedeckel | cover for float chamber | _
8/25S72.. | Vergaser DRB | Kraftstoffanschluß | fuel connector | senkrecht (6) bei separater Bestellung_
8/25S72.. | Vergaser DRB | Schwimmer | float | 35-218_
8/25S72.. | Vergaser DRB | Gasschieberstellschraube | slide adjusting screw | _
8/25S72.. | Vergaser DRB | Klemmschraube | clamping screw | 140-626 links oben_
8/25S72.. | Vergaser DRB | Hauptdüse | main jet | 44-915/130_
8/25S72.. | Vergaser DRB | Reservedüse | spare jet | _
8/25S72.. | Vergaser DRB | Leerlaufdüse | pilot jet | 44-908/65_
8/25S72.. | Vergaser DRB | Startdüse | starting jet | _
8/25S72.. | Vergaser DRB | Leerlaufluftdüse | idle air jet | _
8/25S72.. | Vergaser DRB | Korrekturluftdüse | correction air jet | 44-021/(70_
8/25S72.. | Vergaser DRB | Nadeldüse / Mischrohr | needle jet / mixing tube | 45-350/3_
8/25S72.. | Vergaser DRB | Düsennadel | jet needle | _
8/25S72.. | Vergaser DRB | Nadelstellung | position (jet needle) | _
8/25S72.. | Vergaser DRB | Schwimmernadel | float needle | 147-032_
8/25S72.. | Vergaser DRB | Tupfer | tipper | 48-926_
8/25S72.. | Vergaser DRB | für Ersatz | for after market | 48-826 u. 49-020_
8/25S72.. | Vergaser DRB | Luftregulierschraube | air regulation jet | 150-013_
8/25S72.. | Vergaser DRB | offen | open | 3/4x_
8/25S72.. | Vergaser DRB | Nadelventil | float needle | 51-533-22_
8/25S72.. | Vergaser DRB | Zerstäuber | atomizer | _
8/25S72.. | Vergaser DRB | Rohrbogen | pipe bend | _
8/25S72.. | Vergaser DRB | Isolierbuchse | isolating bush | 166-250_
8/25S72.. | Vergaser DRB | Filter | filter | _
8/25S72.. | Vergaser DRB | sonstiges | additional information | Vergaser in Plastikbeutel 80-022^
8/25S7201 | Vergaser DRB | Ersatz für | replacement for | 8/25S4601_
8/25S7201 | Vergaser DRB | ersetzt durch | replaced by | _
8/25S7201 | Vergaser DRB | ähnlich | similar to | _
8/25S7201 | Vergaser DRB | Motor/Ausführung | engine model | L 152_
8/25S7201 | Vergaser DRB |  |  | _
8/25S7201 | Vergaser DRB |  |  | Hdh. + R._
8/25S7201 | Vergaser DRB | Takt | stroke | 2_
8/25S7201 | Vergaser DRB | Zylinder | cylinder | 1_
8/25S7201 | Vergaser DRB | Hubraum | displacement | 148_
8/25S7201 | Vergaser DRB | Vergasergehäuse | carburettor body | 14-386-22-750_
8/25S7201 | Vergaser DRB | Motoranschluß | motor flange | 32/29_
8/25S7201 | Vergaser DRB | Filteranschluß | filter connection | 40_
8/25S7201 | Vergaser DRB | Deckelplatte | cover plate | _
8/25S7201 | Vergaser DRB | Deckelverschraubung | screw cover | _
8/25S7201 | Vergaser DRB | Gasschieber | slide | _
8/25S7201 | Vergaser DRB | Mischkammereinsatz / Lufttrichter | mixing chmaber insert | _
8/25S7201 | Vergaser DRB | Schwimmergehäuse /-kammer | float chamber | _
8/25S7201 | Vergaser DRB | Schwimmergehäusedeckel | cover for float chamber | _
8/25S7201 | Vergaser DRB | Kraftstoffanschluß | fuel connector | Schwenkanschluß (6) 45░ zum Filterstutzen_
8/25S7201 | Vergaser DRB | Schwimmer | float | 35-218_
8/25S7201 | Vergaser DRB | Gasschieberstellschraube | slide adjusting screw | _
8/25S7201 | Vergaser DRB | Klemmschraube | clamping screw | _
8/25S7201 | Vergaser DRB | Hauptdüse | main jet | 44-915/130_
8/25S7201 | Vergaser DRB | Reservedüse | spare jet | _
8/25S7201 | Vergaser DRB | Leerlaufdüse | pilot jet | 44-908/65_
8/25S7201 | Vergaser DRB | Startdüse | starting jet | _
8/25S7201 | Vergaser DRB | Leerlaufluftdüse | idle air jet | _
8/25S7201 | Vergaser DRB | Korrekturluftdüse | correction air jet | 44-021/70_
8/25S7201 | Vergaser DRB | Nadeldüse / Mischrohr | needle jet / mixing tube | 45-350/3_
8/25S7201 | Vergaser DRB | Düsennadel | jet needle | _
8/25S7201 | Vergaser DRB | Nadelstellung | position (jet needle) | _
8/25S7201 | Vergaser DRB | Schwimmernadel | float needle | 147-032_
8/25S7201 | Vergaser DRB | Tupfer | tipper | 48-926_
8/25S7201 | Vergaser DRB | für Ersatz | for after market | 48-826 u. 49-020_
8/25S7201 | Vergaser DRB | Luftregulierschraube | air regulation jet | 150-013_
8/25S7201 | Vergaser DRB | offen | open | 3/4x_
8/25S7201 | Vergaser DRB | Nadelventil | float needle | 51-533-22_
8/25S7201 | Vergaser DRB | Zerstäuber | atomizer | _
8/25S7201 | Vergaser DRB | Rohrbogen | pipe bend | _
8/25S7201 | Vergaser DRB | Isolierbuchse | isolating bush | 166-250_
8/25S7201 | Vergaser DRB | Filter | filter | _
8/25S7201 | Vergaser DRB | sonstiges | additional information | Gegenüber Grundvergaser 8/25/72..: 65-545, 56-098, 55-230, 57-906,
8/25S7201 | Vergaser DRB |  |  | 34-020-102_
8/25S7201 | Vergaser DRB |  |  | Vergaser in Plastikbeutel 80-022^
8/25S7209 | Vergaser DRB | Ersatz für | replacement for | 8/25S4609_
8/25S7209 | Vergaser DRB | ersetzt durch | replaced by | _
8/25S7209 | Vergaser DRB | ähnlich | similar to | _
8/25S7209 | Vergaser DRB | Motor/Ausführung | engine model | L 152_
8/25S7209 | Vergaser DRB |  |  | _
8/25S7209 | Vergaser DRB |  |  | DV Sz. + Endb. li._
8/25S7209 | Vergaser DRB | Takt | stroke | 2_
8/25S7209 | Vergaser DRB | Zylinder | cylinder | 1_
8/25S7209 | Vergaser DRB | Hubraum | displacement | 148_
8/25S7209 | Vergaser DRB | Vergasergehäuse | carburettor body | 14-386-22-750_
8/25S7209 | Vergaser DRB | Motoranschluß | motor flange | 32/29_
8/25S7209 | Vergaser DRB | Filteranschluß | filter connection | 40_
8/25S7209 | Vergaser DRB | Deckelplatte | cover plate | _
8/25S7209 | Vergaser DRB | Deckelverschraubung | screw cover | _
8/25S7209 | Vergaser DRB | Gasschieber | slide | _
8/25S7209 | Vergaser DRB | Mischkammereinsatz / Lufttrichter | mixing chmaber insert | _
8/25S7209 | Vergaser DRB | Schwimmergehäuse /-kammer | float chamber | _
8/25S7209 | Vergaser DRB | Schwimmergehäusedeckel | cover for float chamber | _
8/25S7209 | Vergaser DRB | Kraftstoffanschluß | fuel connector | 51-320_
8/25S7209 | Vergaser DRB | Schwimmer | float | 35-218_
8/25S7209 | Vergaser DRB | Gasschieberstellschraube | slide adjusting screw | _
8/25S7209 | Vergaser DRB | Klemmschraube | clamping screw | 140-626 links oben_
8/25S7209 | Vergaser DRB | Hauptdüse | main jet | 44-915/130_
8/25S7209 | Vergaser DRB | Reservedüse | spare jet | _
8/25S7209 | Vergaser DRB | Leerlaufdüse | pilot jet | 44-908/65_
8/25S7209 | Vergaser DRB | Startdüse | starting jet | _
8/25S7209 | Vergaser DRB | Leerlaufluftdüse | idle air jet | _
8/25S7209 | Vergaser DRB | Korrekturluftdüse | correction air jet | 44-021/70_
8/25S7209 | Vergaser DRB | Nadeldüse / Mischrohr | needle jet / mixing tube | 45-350/3_
8/25S7209 | Vergaser DRB | Düsennadel | jet needle | _
8/25S7209 | Vergaser DRB | Nadelstellung | position (jet needle) | _
8/25S7209 | Vergaser DRB | Schwimmernadel | float needle | 147-032_
8/25S7209 | Vergaser DRB | Tupfer | tipper | 48-926_
8/25S7209 | Vergaser DRB | für Ersatz | for after market | 48-826 u. 49-020_
8/25S7209 | Vergaser DRB | Luftregulierschraube | air regulation jet | 150-013_
8/25S7209 | Vergaser DRB | offen | open | 3/4x_
8/25S7209 | Vergaser DRB | Nadelventil | float needle | 51-533-22_
8/25S7209 | Vergaser DRB | Zerstäuber | atomizer | _
8/25S7209 | Vergaser DRB | Rohrbogen | pipe bend | _
8/25S7209 | Vergaser DRB | Isolierbuchse | isolating bush | 166-250_
8/25S7209 | Vergaser DRB | Filter | filter | _
8/25S7209 | Vergaser DRB | sonstiges | additional information | Gegenüber Grundvergaser 8/25/72..: 61-052, 65-545, 56-098, 55-230,
8/25S7209 | Vergaser DRB |  |  | 57-519, 51-320, 65-121_
8/25S7209 | Vergaser DRB |  |  | 65-545 trocken einsetzen_
8/25S7209 | Vergaser DRB |  |  | Vergaser in Plastikbeutel 80-022^
8/25S73.. | Vergaser DRB | Ersatz für | replacement for | 8/25S57.._
8/25S73.. | Vergaser DRB | ersetzt durch | replaced by | _
8/25S73.. | Vergaser DRB | ähnlich | similar to | 8/25S57.._
8/25S73.. | Vergaser DRB | Motor/Ausführung | engine model | L 197_
8/25S73.. | Vergaser DRB |  |  | _
8/25S73.. | Vergaser DRB |  |  | Kl.V._
8/25S73.. | Vergaser DRB | Takt | stroke | 2_
8/25S73.. | Vergaser DRB | Zylinder | cylinder | 1_
8/25S73.. | Vergaser DRB | Hubraum | displacement | 197_
8/25S73.. | Vergaser DRB | Vergasergehäuse | carburettor body | 14-386-22-030_
8/25S73.. | Vergaser DRB | Motoranschluß | motor flange | 32_
8/25S73.. | Vergaser DRB | Filteranschluß | filter connection | 40_
8/25S73.. | Vergaser DRB | Deckelplatte | cover plate | _
8/25S73.. | Vergaser DRB | Deckelverschraubung | screw cover | _
8/25S73.. | Vergaser DRB | Gasschieber | slide | _
8/25S73.. | Vergaser DRB | Mischkammereinsatz / Lufttrichter | mixing chmaber insert | _
8/25S73.. | Vergaser DRB | Schwimmergehäuse /-kammer | float chamber | _
8/25S73.. | Vergaser DRB | Schwimmergehäusedeckel | cover for float chamber | _
8/25S73.. | Vergaser DRB | Kraftstoffanschluß | fuel connector | senkrecht (6) bei separater Bestellung_
8/25S73.. | Vergaser DRB | Schwimmer | float | 35-218_
8/25S73.. | Vergaser DRB | Gasschieberstellschraube | slide adjusting screw | _
8/25S73.. | Vergaser DRB | Klemmschraube | clamping screw | 140-626 links oben_
8/25S73.. | Vergaser DRB | Hauptdüse | main jet | 44-915/140_
8/25S73.. | Vergaser DRB | Reservedüse | spare jet | _
8/25S73.. | Vergaser DRB | Leerlaufdüse | pilot jet | 44-908/65_
8/25S73.. | Vergaser DRB | Startdüse | starting jet | _
8/25S73.. | Vergaser DRB | Leerlaufluftdüse | idle air jet | _
8/25S73.. | Vergaser DRB | Korrekturluftdüse | correction air jet | 44-021/70_
8/25S73.. | Vergaser DRB | Nadeldüse / Mischrohr | needle jet / mixing tube | 45-350-3_
8/25S73.. | Vergaser DRB | Düsennadel | jet needle | _
8/25S73.. | Vergaser DRB | Nadelstellung | position (jet needle) | _
8/25S73.. | Vergaser DRB | Schwimmernadel | float needle | 147-032_
8/25S73.. | Vergaser DRB | Tupfer | tipper | 48-926_
8/25S73.. | Vergaser DRB | für Ersatz | for after market | 48-826 u. 49-020_
8/25S73.. | Vergaser DRB | Luftregulierschraube | air regulation jet | 150-013_
8/25S73.. | Vergaser DRB | offen | open | 1 1/2x_
8/25S73.. | Vergaser DRB | Nadelventil | float needle | 51-533-22_
8/25S73.. | Vergaser DRB | Zerstäuber | atomizer | _
8/25S73.. | Vergaser DRB | Rohrbogen | pipe bend | _
8/25S73.. | Vergaser DRB | Isolierbuchse | isolating bush | _
8/25S73.. | Vergaser DRB | Filter | filter | _
8/25S73.. | Vergaser DRB | sonstiges | additional information | Vergaser in Plastikbeutel 80-022^
8/25S7301 | Vergaser DRB stigele! | Ersatz für | replacement for | _
8/25S7301 | Vergaser DRB stigele! | ersetzt durch | replaced by | _
8/25S7301 | Vergaser DRB stigele! | ähnlich | similar to | _
8/25S7301 | Vergaser DRB stigele! | Motor/Ausführung | engine model | L 197_
8/25S7301 | Vergaser DRB stigele! |  |  | _
8/25S7301 | Vergaser DRB stigele! |  |  | _
8/25S7301 | Vergaser DRB stigele! | Takt | stroke | 2_
8/25S7301 | Vergaser DRB stigele! | Zylinder | cylinder | 1_
8/25S7301 | Vergaser DRB stigele! | Hubraum | displacement | 197_
8/25S7301 | Vergaser DRB stigele! | Vergasergehäuse | carburettor body | 14-386-22-030_
8/25S7301 | Vergaser DRB stigele! | Motoranschluß | motor flange | _
8/25S7301 | Vergaser DRB stigele! | Filteranschluß | filter connection | _
8/25S7301 | Vergaser DRB stigele! | Deckelplatte | cover plate | _
8/25S7301 | Vergaser DRB stigele! | Deckelverschraubung | screw cover | _
8/25S7301 | Vergaser DRB stigele! | Gasschieber | slide | _
8/25S7301 | Vergaser DRB stigele! | Mischkammereinsatz / Lufttrichter | mixing chmaber insert | _
8/25S7301 | Vergaser DRB stigele! | Schwimmergehäuse /-kammer | float chamber | 30-540_
8/25S7301 | Vergaser DRB stigele! | Schwimmergehäusedeckel | cover for float chamber | _
8/25S7301 | Vergaser DRB stigele! | Kraftstoffanschluß | fuel connector | _
8/25S7301 | Vergaser DRB stigele! | Schwimmer | float | 35-218_
8/25S7301 | Vergaser DRB stigele! | Gasschieberstellschraube | slide adjusting screw | _
8/25S7301 | Vergaser DRB stigele! | Klemmschraube | clamping screw | 140-626_
8/25S7301 | Vergaser DRB stigele! | Hauptdüse | main jet | _
8/25S7301 | Vergaser DRB stigele! | Reservedüse | spare jet | 44-915/140_
8/25S7301 | Vergaser DRB stigele! | Leerlaufdüse | pilot jet | _
8/25S7301 | Vergaser DRB stigele! | Startdüse | starting jet | 44-908/65_
8/25S7301 | Vergaser DRB stigele! | Leerlaufluftdüse | idle air jet | _
8/25S7301 | Vergaser DRB stigele! | Korrekturluftdüse | correction air jet | _
8/25S7301 | Vergaser DRB stigele! | Nadeldüse / Mischrohr | needle jet / mixing tube | 44-021/70_
8/25S7301 | Vergaser DRB stigele! | Düsennadel | jet needle | 45-350/3_
8/25S7301 | Vergaser DRB stigele! | Nadelstellung | position (jet needle) | _
8/25S7301 | Vergaser DRB stigele! | Schwimmernadel | float needle | _
8/25S7301 | Vergaser DRB stigele! | Tupfer | tipper | 147-032_
8/25S7301 | Vergaser DRB stigele! | für Ersatz | for after market | 48-926_
8/25S7301 | Vergaser DRB stigele! | Luftregulierschraube | air regulation jet | 48-826 + 149-020_
8/25S7301 | Vergaser DRB stigele! | offen | open | 150-013_
8/25S7301 | Vergaser DRB stigele! | Nadelventil | float needle | 1 1/2 x_
8/25S7301 | Vergaser DRB stigele! | Zerstäuber | atomizer | 51-533-22_
8/25S7301 | Vergaser DRB stigele! | Rohrbogen | pipe bend | _
8/25S7301 | Vergaser DRB stigele! | Isolierbuchse | isolating bush | _
8/25S7301 | Vergaser DRB stigele! | Filter | filter | _
8/25S7301 | Vergaser DRB stigele! | sonstiges | additional information | _
8/25S7301 | Vergaser DRB stigele! |  |  | ^
8/25S7305 | Vergaser DRB stigele! | Ersatz für | replacement for | 8/25S5705_
8/25S7305 | Vergaser DRB stigele! | ersetzt durch | replaced by | _
8/25S7305 | Vergaser DRB stigele! | ähnlich | similar to | _
8/25S7305 | Vergaser DRB stigele! | Motor/Ausführung | engine model | L 197_
8/25S7305 | Vergaser DRB stigele! |  |  | _
8/25S7305 | Vergaser DRB stigele! |  |  | Sz. Endbegr._
8/25S7305 | Vergaser DRB stigele! | Takt | stroke | 2_
8/25S7305 | Vergaser DRB stigele! | Zylinder | cylinder | 1_
8/25S7305 | Vergaser DRB stigele! | Hubraum | displacement | 200_
8/25S7305 | Vergaser DRB stigele! | Vergasergehäuse | carburettor body | 14-386-22-030_
8/25S7305 | Vergaser DRB stigele! | Motoranschluß | motor flange | 32_
8/25S7305 | Vergaser DRB stigele! | Filteranschluß | filter connection | 40_
8/25S7305 | Vergaser DRB stigele! | Deckelplatte | cover plate | _
8/25S7305 | Vergaser DRB stigele! | Deckelverschraubung | screw cover | _
8/25S7305 | Vergaser DRB stigele! | Gasschieber | slide | _
8/25S7305 | Vergaser DRB stigele! | Mischkammereinsatz / Lufttrichter | mixing chmaber insert | _
8/25S7305 | Vergaser DRB stigele! | Schwimmergehäuse /-kammer | float chamber | _
8/25S7305 | Vergaser DRB stigele! | Schwimmergehäusedeckel | cover for float chamber | _
8/25S7305 | Vergaser DRB stigele! | Kraftstoffanschluß | fuel connector | senkrecht (6)_
8/25S7305 | Vergaser DRB stigele! | Schwimmer | float | 35-218_
8/25S7305 | Vergaser DRB stigele! | Gasschieberstellschraube | slide adjusting screw | _
8/25S7305 | Vergaser DRB stigele! | Klemmschraube | clamping screw | 40-626 links oben_
8/25S7305 | Vergaser DRB stigele! | Hauptdüse | main jet | 44-915/125_
8/25S7305 | Vergaser DRB stigele! | Reservedüse | spare jet | _
8/25S7305 | Vergaser DRB stigele! | Leerlaufdüse | pilot jet | 44-908/65_
8/25S7305 | Vergaser DRB stigele! | Startdüse | starting jet | _
8/25S7305 | Vergaser DRB stigele! | Leerlaufluftdüse | idle air jet | _
8/25S7305 | Vergaser DRB stigele! | Korrekturluftdüse | correction air jet | 44-021/70_
8/25S7305 | Vergaser DRB stigele! | Nadeldüse / Mischrohr | needle jet / mixing tube | 45-350/3_
8/25S7305 | Vergaser DRB stigele! | Düsennadel | jet needle | _
8/25S7305 | Vergaser DRB stigele! | Nadelstellung | position (jet needle) | _
8/25S7305 | Vergaser DRB stigele! | Schwimmernadel | float needle | 47-032_
8/25S7305 | Vergaser DRB stigele! | Tupfer | tipper | 48-926_
8/25S7305 | Vergaser DRB stigele! | für Ersatz | for after market | 48-826 u. 49-020_
8/25S7305 | Vergaser DRB stigele! | Luftregulierschraube | air regulation jet | 50-013_
8/25S7305 | Vergaser DRB stigele! | offen | open | 1 1/2 x_
8/25S7305 | Vergaser DRB stigele! | Nadelventil | float needle | 51-533-22_
8/25S7305 | Vergaser DRB stigele! | Zerstäuber | atomizer | _
8/25S7305 | Vergaser DRB stigele! | Rohrbogen | pipe bend | _
8/25S7305 | Vergaser DRB stigele! | Isolierbuchse | isolating bush | _
8/25S7305 | Vergaser DRB stigele! | Filter | filter | _
8/25S7305 | Vergaser DRB stigele! | sonstiges | additional information | Gegenüber Grundvergaser 8/25S73..: 65-545, 56-098, 55-230, 57-500,
8/25S7305 | Vergaser DRB stigele! |  |  | 61-051, 51-320, 65-121_
8/25S7305 | Vergaser DRB stigele! |  |  | Vergaser in Plastikbeutel 80-022^
8/25S7322 | Vergaser DRB | Ersatz für | replacement for | _
8/25S7322 | Vergaser DRB | ersetzt durch | replaced by | _
8/25S7322 | Vergaser DRB | ähnlich | similar to | 8/25S7307_
8/25S7322 | Vergaser DRB | Motor/Ausführung | engine model | L 197_
8/25S7322 | Vergaser DRB |  |  | normal u. vertikal_
8/25S7322 | Vergaser DRB |  |  | Kl.V. Sz_
8/25S7322 | Vergaser DRB | Takt | stroke | 2_
8/25S7322 | Vergaser DRB | Zylinder | cylinder | 1_
8/25S7322 | Vergaser DRB | Hubraum | displacement | 197_
8/25S7322 | Vergaser DRB | Vergasergehäuse | carburettor body | 14-386-22-030_
8/25S7322 | Vergaser DRB | Motoranschluß | motor flange | 32_
8/25S7322 | Vergaser DRB | Filteranschluß | filter connection | 40_
8/25S7322 | Vergaser DRB | Deckelplatte | cover plate | _
8/25S7322 | Vergaser DRB | Deckelverschraubung | screw cover | _
8/25S7322 | Vergaser DRB | Gasschieber | slide | _
8/25S7322 | Vergaser DRB | Mischkammereinsatz / Lufttrichter | mixing chmaber insert | _
8/25S7322 | Vergaser DRB | Schwimmergehäuse /-kammer | float chamber | _
8/25S7322 | Vergaser DRB | Schwimmergehäusedeckel | cover for float chamber | _
8/25S7322 | Vergaser DRB | Kraftstoffanschluß | fuel connector | senkrecht (6)_
8/25S7322 | Vergaser DRB | Schwimmer | float | 35-218_
8/25S7322 | Vergaser DRB | Gasschieberstellschraube | slide adjusting screw | _
8/25S7322 | Vergaser DRB | Klemmschraube | clamping screw | 140-626 links oben_
8/25S7322 | Vergaser DRB | Hauptdüse | main jet | 44-915/140_
8/25S7322 | Vergaser DRB | Reservedüse | spare jet | _
8/25S7322 | Vergaser DRB | Leerlaufdüse | pilot jet | 44-908/85_
8/25S7322 | Vergaser DRB | Startdüse | starting jet | _
8/25S7322 | Vergaser DRB | Leerlaufluftdüse | idle air jet | _
8/25S7322 | Vergaser DRB | Korrekturluftdüse | correction air jet | 44-021/70_
8/25S7322 | Vergaser DRB | Nadeldüse / Mischrohr | needle jet / mixing tube | 45-350/3_
8/25S7322 | Vergaser DRB | Düsennadel | jet needle | _
8/25S7322 | Vergaser DRB | Nadelstellung | position (jet needle) | _
8/25S7322 | Vergaser DRB | Schwimmernadel | float needle | 147-032_
8/25S7322 | Vergaser DRB | Tupfer | tipper | 48-926_
8/25S7322 | Vergaser DRB | für Ersatz | for after market | 48-826 u. 49-020_
8/25S7322 | Vergaser DRB | Luftregulierschraube | air regulation jet | 150-013_
8/25S7322 | Vergaser DRB | offen | open | 1 1/2x_
8/25S7322 | Vergaser DRB | Nadelventil | float needle | 51-533-22_
8/25S7322 | Vergaser DRB | Zerstäuber | atomizer | _
8/25S7322 | Vergaser DRB | Rohrbogen | pipe bend | _
8/25S7322 | Vergaser DRB | Isolierbuchse | isolating bush | _
8/25S7322 | Vergaser DRB | Filter | filter | _
8/25S7322 | Vergaser DRB | sonstiges | additional information | Gegenüber Grundvergaser 8/25S73..: 40-358, 56-115, 65-545, 57-500,
8/25S7322 | Vergaser DRB |  |  | 57-049, 61-059, 61-051, 51-320, 65-121_
8/25S7322 | Vergaser DRB |  |  | Vergaser in Plastikbeutel 80-022^
8/25S74.. | Vergaser DRB stigele! | Ersatz für | replacement for | 8/25S58.._
8/25S74.. | Vergaser DRB stigele! | ersetzt durch | replaced by | _
8/25S74.. | Vergaser DRB stigele! | ähnlich | similar to | 8/25S58.._
8/25S74.. | Vergaser DRB stigele! | Motor/Ausführung | engine model | L 197_
8/25S74.. | Vergaser DRB stigele! |  |  | _
8/25S74.. | Vergaser DRB stigele! |  |  | Kl.V._
8/25S74.. | Vergaser DRB stigele! | Takt | stroke | 2_
8/25S74.. | Vergaser DRB stigele! | Zylinder | cylinder | 1_
8/25S74.. | Vergaser DRB stigele! | Hubraum | displacement | 197_
8/25S74.. | Vergaser DRB stigele! | Vergasergehäuse | carburettor body | 14-386-22-030_
8/25S74.. | Vergaser DRB stigele! | Motoranschluß | motor flange | 32_
8/25S74.. | Vergaser DRB stigele! | Filteranschluß | filter connection | 40_
8/25S74.. | Vergaser DRB stigele! | Deckelplatte | cover plate | _
8/25S74.. | Vergaser DRB stigele! | Deckelverschraubung | screw cover | _
8/25S74.. | Vergaser DRB stigele! | Gasschieber | slide | _
8/25S74.. | Vergaser DRB stigele! | Mischkammereinsatz / Lufttrichter | mixing chmaber insert | _
8/25S74.. | Vergaser DRB stigele! | Schwimmergehäuse /-kammer | float chamber | _
8/25S74.. | Vergaser DRB stigele! | Schwimmergehäusedeckel | cover for float chamber | _
8/25S74.. | Vergaser DRB stigele! | Kraftstoffanschluß | fuel connector | senkrecht (6) bei separater Bestellung_
8/25S74.. | Vergaser DRB stigele! | Schwimmer | float | 35-218_
8/25S74.. | Vergaser DRB stigele! | Gasschieberstellschraube | slide adjusting screw | _
8/25S74.. | Vergaser DRB stigele! | Klemmschraube | clamping screw | 140-626 links oben_
8/25S74.. | Vergaser DRB stigele! | Hauptdüse | main jet | 44-915/140_
8/25S74.. | Vergaser DRB stigele! | Reservedüse | spare jet | _
8/25S74.. | Vergaser DRB stigele! | Leerlaufdüse | pilot jet | 44-908/65_
8/25S74.. | Vergaser DRB stigele! | Startdüse | starting jet | _
8/25S74.. | Vergaser DRB stigele! | Leerlaufluftdüse | idle air jet | _
8/25S74.. | Vergaser DRB stigele! | Korrekturluftdüse | correction air jet | 44-021/70_
8/25S74.. | Vergaser DRB stigele! | Nadeldüse / Mischrohr | needle jet / mixing tube | 45-350/3_
8/25S74.. | Vergaser DRB stigele! | Düsennadel | jet needle | _
8/25S74.. | Vergaser DRB stigele! | Nadelstellung | position (jet needle) | _
8/25S74.. | Vergaser DRB stigele! | Schwimmernadel | float needle | 147-032_
8/25S74.. | Vergaser DRB stigele! | Tupfer | tipper | 48-926_
8/25S74.. | Vergaser DRB stigele! | für Ersatz | for after market | 48-826 u. 49-020_
8/25S74.. | Vergaser DRB stigele! | Luftregulierschraube | air regulation jet | 150-013_
8/25S74.. | Vergaser DRB stigele! | offen | open | 1 1/2x_
8/25S74.. | Vergaser DRB stigele! | Nadelventil | float needle | 51-533-22_
8/25S74.. | Vergaser DRB stigele! | Zerstäuber | atomizer | _
8/25S74.. | Vergaser DRB stigele! | Rohrbogen | pipe bend | _
8/25S74.. | Vergaser DRB stigele! | Isolierbuchse | isolating bush | _
8/25S74.. | Vergaser DRB stigele! | Filter | filter | _
8/25S74.. | Vergaser DRB stigele! | sonstiges | additional information | Vergaser in Plastikbeutel 80-022^
8/25S7408 | Vergaser DRB | Ersatz für | replacement for | _
8/25S7408 | Vergaser DRB | ersetzt durch | replaced by | _
8/25S7408 | Vergaser DRB | ähnlich | similar to | _
8/25S7408 | Vergaser DRB | Motor/Ausführung | engine model | L 197_
8/25S7408 | Vergaser DRB |  |  | Handhebel-Regler normal_
8/25S7408 | Vergaser DRB |  |  | Kl.V. Hdh. + Regl._
8/25S7408 | Vergaser DRB | Takt | stroke | 2_
8/25S7408 | Vergaser DRB | Zylinder | cylinder | 1_
8/25S7408 | Vergaser DRB | Hubraum | displacement | 200_
8/25S7408 | Vergaser DRB | Vergasergehäuse | carburettor body | 14-386-22-030_
8/25S7408 | Vergaser DRB | Motoranschluß | motor flange | 32_
8/25S7408 | Vergaser DRB | Filteranschluß | filter connection | 40_
8/25S7408 | Vergaser DRB | Deckelplatte | cover plate | _
8/25S7408 | Vergaser DRB | Deckelverschraubung | screw cover | _
8/25S7408 | Vergaser DRB | Gasschieber | slide | _
8/25S7408 | Vergaser DRB | Mischkammereinsatz / Lufttrichter | mixing chmaber insert | _
8/25S7408 | Vergaser DRB | Schwimmergehäuse /-kammer | float chamber | _
8/25S7408 | Vergaser DRB | Schwimmergehäusedeckel | cover for float chamber | _
8/25S7408 | Vergaser DRB | Kraftstoffanschluß | fuel connector | senkrecht (6)_
8/25S7408 | Vergaser DRB | Schwimmer | float | 35-218_
8/25S7408 | Vergaser DRB | Gasschieberstellschraube | slide adjusting screw | _
8/25S7408 | Vergaser DRB | Klemmschraube | clamping screw | 140-626 links oben_
8/25S7408 | Vergaser DRB | Hauptdüse | main jet | 44-915/140_
8/25S7408 | Vergaser DRB | Reservedüse | spare jet | _
8/25S7408 | Vergaser DRB | Leerlaufdüse | pilot jet | 44-908/65_
8/25S7408 | Vergaser DRB | Startdüse | starting jet | _
8/25S7408 | Vergaser DRB | Leerlaufluftdüse | idle air jet | _
8/25S7408 | Vergaser DRB | Korrekturluftdüse | correction air jet | 44-021/70_
8/25S7408 | Vergaser DRB | Nadeldüse / Mischrohr | needle jet / mixing tube | 45-350/3_
8/25S7408 | Vergaser DRB | Düsennadel | jet needle | _
8/25S7408 | Vergaser DRB | Nadelstellung | position (jet needle) | _
8/25S7408 | Vergaser DRB | Schwimmernadel | float needle | 147-032_
8/25S7408 | Vergaser DRB | Tupfer | tipper | 48-926_
8/25S7408 | Vergaser DRB | für Ersatz | for after market | 48-826 u. 49-020_
8/25S7408 | Vergaser DRB | Luftregulierschraube | air regulation jet | 150-013_
8/25S7408 | Vergaser DRB | offen | open | 1 1/2x_
8/25S7408 | Vergaser DRB | Nadelventil | float needle | 51-533-22_
8/25S7408 | Vergaser DRB | Zerstäuber | atomizer | _
8/25S7408 | Vergaser DRB | Rohrbogen | pipe bend | _
8/25S7408 | Vergaser DRB | Isolierbuchse | isolating bush | _
8/25S7408 | Vergaser DRB | Filter | filter | _
8/25S7408 | Vergaser DRB | sonstiges | additional information | Gegenüber Grundvergaser 8/25S74..: 65-545, 56-098, 55-230, 57-906,
8/25S7408 | Vergaser DRB |  |  | 51-320, 65-121_
8/25S7408 | Vergaser DRB |  |  | Vergaser in Plastikbeutel 80-022^
8/25S7430 | Vergaser DRB stigele! | Ersatz für | replacement for | _
8/25S7430 | Vergaser DRB stigele! | ersetzt durch | replaced by | _
8/25S7430 | Vergaser DRB stigele! | ähnlich | similar to | _
8/25S7430 | Vergaser DRB stigele! | Motor/Ausführung | engine model | L 197_
8/25S7430 | Vergaser DRB stigele! |  |  | Handhebel-Regler normal_
8/25S7430 | Vergaser DRB stigele! |  |  | Kl. v. Hdh. + Regl._
8/25S7430 | Vergaser DRB stigele! | Takt | stroke | 2_
8/25S7430 | Vergaser DRB stigele! | Zylinder | cylinder | 1_
8/25S7430 | Vergaser DRB stigele! | Hubraum | displacement | 197_
8/25S7430 | Vergaser DRB stigele! | Vergasergehäuse | carburettor body | 14-386-22-030_
8/25S7430 | Vergaser DRB stigele! | Motoranschluß | motor flange | 32_
8/25S7430 | Vergaser DRB stigele! | Filteranschluß | filter connection | 40_
8/25S7430 | Vergaser DRB stigele! | Deckelplatte | cover plate | _
8/25S7430 | Vergaser DRB stigele! | Deckelverschraubung | screw cover | _
8/25S7430 | Vergaser DRB stigele! | Gasschieber | slide | _
8/25S7430 | Vergaser DRB stigele! | Mischkammereinsatz / Lufttrichter | mixing chmaber insert | _
8/25S7430 | Vergaser DRB stigele! | Schwimmergehäuse /-kammer | float chamber | _
8/25S7430 | Vergaser DRB stigele! | Schwimmergehäusedeckel | cover for float chamber | _
8/25S7430 | Vergaser DRB stigele! | Kraftstoffanschluß | fuel connector | senkrecht (6)_
8/25S7430 | Vergaser DRB stigele! | Schwimmer | float | 35-218_
8/25S7430 | Vergaser DRB stigele! | Gasschieberstellschraube | slide adjusting screw | _
8/25S7430 | Vergaser DRB stigele! | Klemmschraube | clamping screw | 140-626 links oben_
8/25S7430 | Vergaser DRB stigele! | Hauptdüse | main jet | 44-915/130_
8/25S7430 | Vergaser DRB stigele! | Reservedüse | spare jet | _
8/25S7430 | Vergaser DRB stigele! | Leerlaufdüse | pilot jet | 44-908/70_
8/25S7430 | Vergaser DRB stigele! | Startdüse | starting jet | _
8/25S7430 | Vergaser DRB stigele! | Leerlaufluftdüse | idle air jet | _
8/25S7430 | Vergaser DRB stigele! | Korrekturluftdüse | correction air jet | 44-021/70_
8/25S7430 | Vergaser DRB stigele! | Nadeldüse / Mischrohr | needle jet / mixing tube | 45-350/3_
8/25S7430 | Vergaser DRB stigele! | Düsennadel | jet needle | _
8/25S7430 | Vergaser DRB stigele! | Nadelstellung | position (jet needle) | _
8/25S7430 | Vergaser DRB stigele! | Schwimmernadel | float needle | 147-032_
8/25S7430 | Vergaser DRB stigele! | Tupfer | tipper | 48-926_
8/25S7430 | Vergaser DRB stigele! | für Ersatz | for after market | 48-826 u. 49-020_
8/25S7430 | Vergaser DRB stigele! | Luftregulierschraube | air regulation jet | 150-013_
8/25S7430 | Vergaser DRB stigele! | offen | open | 1 1/2x_
8/25S7430 | Vergaser DRB stigele! | Nadelventil | float needle | 51-533-22_
8/25S7430 | Vergaser DRB stigele! | Zerstäuber | atomizer | _
8/25S7430 | Vergaser DRB stigele! | Rohrbogen | pipe bend | _
8/25S7430 | Vergaser DRB stigele! | Isolierbuchse | isolating bush | _
8/25S7430 | Vergaser DRB stigele! | Filter | filter | _
8/25S7430 | Vergaser DRB stigele! | sonstiges | additional information | Gegenüber Grundvergaser 8/25S74..: 65-545, 56-098, 55-230, 57-906,
8/25S7430 | Vergaser DRB stigele! |  |  | 51-320, 65-121_
8/25S7430 | Vergaser DRB stigele! |  |  | Vergaser in Plastikbeutel 80-022_
8/25S7430 | Vergaser DRB stigele! |  |  | ^
8/25S7434 | Vergaser DRB stigele! | Ersatz für | replacement for | _
8/25S7434 | Vergaser DRB stigele! | ersetzt durch | replaced by | _
8/25S7434 | Vergaser DRB stigele! | ähnlich | similar to | _
8/25S7434 | Vergaser DRB stigele! | Motor/Ausführung | engine model | L 197_
8/25S7434 | Vergaser DRB stigele! |  |  | _
8/25S7434 | Vergaser DRB stigele! |  |  | Kl. Hdh. + Regl._
8/25S7434 | Vergaser DRB stigele! | Takt | stroke | 2_
8/25S7434 | Vergaser DRB stigele! | Zylinder | cylinder | 1_
8/25S7434 | Vergaser DRB stigele! | Hubraum | displacement | 197_
8/25S7434 | Vergaser DRB stigele! | Vergasergehäuse | carburettor body | 14-386-22-030_
8/25S7434 | Vergaser DRB stigele! | Motoranschluß | motor flange | 32_
8/25S7434 | Vergaser DRB stigele! | Filteranschluß | filter connection | 40_
8/25S7434 | Vergaser DRB stigele! | Deckelplatte | cover plate | _
8/25S7434 | Vergaser DRB stigele! | Deckelverschraubung | screw cover | _
8/25S7434 | Vergaser DRB stigele! | Gasschieber | slide | _
8/25S7434 | Vergaser DRB stigele! | Mischkammereinsatz / Lufttrichter | mixing chmaber insert | _
8/25S7434 | Vergaser DRB stigele! | Schwimmergehäuse /-kammer | float chamber | _
8/25S7434 | Vergaser DRB stigele! | Schwimmergehäusedeckel | cover for float chamber | _
8/25S7434 | Vergaser DRB stigele! | Kraftstoffanschluß | fuel connector | senkrecht (8)_
8/25S7434 | Vergaser DRB stigele! | Schwimmer | float | 35-218_
8/25S7434 | Vergaser DRB stigele! | Gasschieberstellschraube | slide adjusting screw | _
8/25S7434 | Vergaser DRB stigele! | Klemmschraube | clamping screw | 140-626 links oben_
8/25S7434 | Vergaser DRB stigele! | Hauptdüse | main jet | 44-915/160_
8/25S7434 | Vergaser DRB stigele! | Reservedüse | spare jet | _
8/25S7434 | Vergaser DRB stigele! | Leerlaufdüse | pilot jet | 44-908/70_
8/25S7434 | Vergaser DRB stigele! | Startdüse | starting jet | _
8/25S7434 | Vergaser DRB stigele! | Leerlaufluftdüse | idle air jet | _
8/25S7434 | Vergaser DRB stigele! | Korrekturluftdüse | correction air jet | 44-021/70_
8/25S7434 | Vergaser DRB stigele! | Nadeldüse / Mischrohr | needle jet / mixing tube | 45-350/3_
8/25S7434 | Vergaser DRB stigele! | Düsennadel | jet needle | _
8/25S7434 | Vergaser DRB stigele! | Nadelstellung | position (jet needle) | _
8/25S7434 | Vergaser DRB stigele! | Schwimmernadel | float needle | 147-032_
8/25S7434 | Vergaser DRB stigele! | Tupfer | tipper | 48-926_
8/25S7434 | Vergaser DRB stigele! | für Ersatz | for after market | 48-826 u. 49-020_
8/25S7434 | Vergaser DRB stigele! | Luftregulierschraube | air regulation jet | 150-013_
8/25S7434 | Vergaser DRB stigele! | offen | open | 1 1/2x_
8/25S7434 | Vergaser DRB stigele! | Nadelventil | float needle | 51-533-22_
8/25S7434 | Vergaser DRB stigele! | Zerstäuber | atomizer | _
8/25S7434 | Vergaser DRB stigele! | Rohrbogen | pipe bend | _
8/25S7434 | Vergaser DRB stigele! | Isolierbuchse | isolating bush | _
8/25S7434 | Vergaser DRB stigele! | Filter | filter | _
8/25S7434 | Vergaser DRB stigele! | sonstiges | additional information | Gegenüber Grundvergaser 8/25S74..: 65-545, 56-098, 55-230, 57-906,
8/25S7434 | Vergaser DRB stigele! |  |  | 51-326, 65-121_
8/25S7434 | Vergaser DRB stigele! |  |  | Vergaser in Plastikbeutel 80-022^
8/26/104 | Vergaser 24 | Ersatz für | replacement for | _
8/26/104 | Vergaser 24 | ersetzt durch | replaced by | _
8/26/104 | Vergaser 24 | ähnlich | similar to | 8/26/9_
8/26/104 | Vergaser 24 | Motor/Ausführung | engine model | N 45, 45 PS, VP 450_
8/26/104 | Vergaser 24 |  |  | Bootsmotor (Handstarter)_
8/26/104 | Vergaser 24 |  |  | Dr.Kl _
8/26/104 | Vergaser 24 | Takt | stroke | 2_
8/26/104 | Vergaser 24 | Zylinder | cylinder | 3_
8/26/104 | Vergaser 24 | Hubraum | displacement | 500_
8/26/104 | Vergaser 24 | Vergasergehäuse | carburettor body | 14-351-26-050_
8/26/104 | Vergaser 24 | Motoranschluß | motor flange | Flansch_
8/26/104 | Vergaser 24 | Filteranschluß | filter connection | Flansch_
8/26/104 | Vergaser 24 | Deckelplatte | cover plate | _
8/26/104 | Vergaser 24 | Deckelverschraubung | screw cover | _
8/26/104 | Vergaser 24 | Gasschieber | slide | _
8/26/104 | Vergaser 24 | Mischkammereinsatz / Lufttrichter | mixing chmaber insert | _
8/26/104 | Vergaser 24 | Schwimmergehäuse /-kammer | float chamber | _
8/26/104 | Vergaser 24 | Schwimmergehäusedeckel | cover for float chamber | 32-932_
8/26/104 | Vergaser 24 | Kraftstoffanschluß | fuel connector | 15░ nach außen, Flanschanschluß zur Durchlaßrichtung_
8/26/104 | Vergaser 24 | Schwimmer | float | 135-075_
8/26/104 | Vergaser 24 | Gasschieberstellschraube | slide adjusting screw | _
8/26/104 | Vergaser 24 | Klemmschraube | clamping screw | _
8/26/104 | Vergaser 24 | Hauptdüse | main jet | 44-031/110_
8/26/104 | Vergaser 24 | Reservedüse | spare jet | _
8/26/104 | Vergaser 24 | Leerlaufdüse | pilot jet | 44-031/60_
8/26/104 | Vergaser 24 | Startdüse | starting jet | 44-917/50_
8/26/104 | Vergaser 24 | Leerlaufluftdüse | idle air jet | _
8/26/104 | Vergaser 24 | Korrekturluftdüse | correction air jet | 44-031/0_
8/26/104 | Vergaser 24 | Nadeldüse / Mischrohr | needle jet / mixing tube | 45-360/6_
8/26/104 | Vergaser 24 | Düsennadel | jet needle | _
8/26/104 | Vergaser 24 | Nadelstellung | position (jet needle) | _
8/26/104 | Vergaser 24 | Schwimmernadel | float needle | 47-083_
8/26/104 | Vergaser 24 | Tupfer | tipper | _
8/26/104 | Vergaser 24 | für Ersatz | for after market | _
8/26/104 | Vergaser 24 | Luftregulierschraube | air regulation jet | 150-013_
8/26/104 | Vergaser 24 | offen | open | 3/4x_
8/26/104 | Vergaser 24 | Nadelventil | float needle | 51-533-15_
8/26/104 | Vergaser 24 | Zerstäuber | atomizer | _
8/26/104 | Vergaser 24 | Rohrbogen | pipe bend | _
8/26/104 | Vergaser 24 | Isolierbuchse | isolating bush | _
8/26/104 | Vergaser 24 | Filter | filter | _
8/26/104 | Vergaser 24 | sonstiges | additional information | Kurze Seite der Drosselachse nach oben montieren. 20 % auf Prüfstand
8/26/104 | Vergaser 24 |  |  | fahren. Jeder Fehler ist bei ganzer Lieferung zu verfolgen. Alle
8/26/104 | Vergaser 24 |  |  | Schraub- und Lagerstellen mit Molykote versehen. Ausführung in
8/26/104 | Vergaser 24 |  |  | Verbindung mit Dell'Orto-Pumpe._
8/26/104 | Vergaser 24 |  |  | Vergaser in Plastikbeutel 80-022 = Größe II verpackt.^
8/26/106 | Vergaser 24 | Ersatz für | replacement for | _
8/26/106 | Vergaser 24 | ersetzt durch | replaced by | _
8/26/106 | Vergaser 24 | ähnlich | similar to | 8/26/102_
8/26/106 | Vergaser 24 | Motor/Ausführung | engine model | N 70, Außenbordmotor (jeweils 2 Stück)_
8/26/106 | Vergaser 24 |  |  | Bootsmotor 60 PS, P 140_
8/26/106 | Vergaser 24 |  |  | DV Kl._
8/26/106 | Vergaser 24 | Takt | stroke | 2_
8/26/106 | Vergaser 24 | Zylinder | cylinder | 3_
8/26/106 | Vergaser 24 | Hubraum | displacement | 900_
8/26/106 | Vergaser 24 | Vergasergehäuse | carburettor body | 14-351-26-060_
8/26/106 | Vergaser 24 | Motoranschluß | motor flange | Flansch_
8/26/106 | Vergaser 24 | Filteranschluß | filter connection | Flansch_
8/26/106 | Vergaser 24 | Deckelplatte | cover plate | _
8/26/106 | Vergaser 24 | Deckelverschraubung | screw cover | _
8/26/106 | Vergaser 24 | Gasschieber | slide | _
8/26/106 | Vergaser 24 | Mischkammereinsatz / Lufttrichter | mixing chmaber insert | _
8/26/106 | Vergaser 24 | Schwimmergehäuse /-kammer | float chamber | _
8/26/106 | Vergaser 24 | Schwimmergehäusedeckel | cover for float chamber | 32-953_
8/26/106 | Vergaser 24 | Kraftstoffanschluß | fuel connector | (6) 100░ nach außen von Drchlaßachse_
8/26/106 | Vergaser 24 | Schwimmer | float | 35-075_
8/26/106 | Vergaser 24 | Gasschieberstellschraube | slide adjusting screw | _
8/26/106 | Vergaser 24 | Klemmschraube | clamping screw | _
8/26/106 | Vergaser 24 | Hauptdüse | main jet | 44-031/155_
8/26/106 | Vergaser 24 | Reservedüse | spare jet | _
8/26/106 | Vergaser 24 | Leerlaufdüse | pilot jet | 44-031/60_
8/26/106 | Vergaser 24 | Startdüse | starting jet | _
8/26/106 | Vergaser 24 | Leerlaufluftdüse | idle air jet | _
8/26/106 | Vergaser 24 | Korrekturluftdüse | correction air jet | 44-031/40_
8/26/106 | Vergaser 24 | Nadeldüse / Mischrohr | needle jet / mixing tube | 45-360/3_
8/26/106 | Vergaser 24 | Düsennadel | jet needle | _
8/26/106 | Vergaser 24 | Nadelstellung | position (jet needle) | _
8/26/106 | Vergaser 24 | Schwimmernadel | float needle | 47-083_
8/26/106 | Vergaser 24 | Tupfer | tipper | _
8/26/106 | Vergaser 24 | für Ersatz | for after market | _
8/26/106 | Vergaser 24 | Luftregulierschraube | air regulation jet | 50-013_
8/26/106 | Vergaser 24 | offen | open | 1/4x_
8/26/106 | Vergaser 24 | Nadelventil | float needle | 51-533-15_
8/26/106 | Vergaser 24 | Zerstäuber | atomizer | _
8/26/106 | Vergaser 24 | Rohrbogen | pipe bend | _
8/26/106 | Vergaser 24 | Isolierbuchse | isolating bush | _
8/26/106 | Vergaser 24 | Filter | filter | _
8/26/106 | Vergaser 24 | sonstiges | additional information | 20 % auf Prüfstand fahren. Jeder Fehler ist bei ganzer Lieferung zu
8/26/106 | Vergaser 24 |  |  | verfolgen. Alle Schraub- und Lagerstellen mit Molykote versehen._
8/26/106 | Vergaser 24 |  |  | Vergaser in Plastikbeutel 80-022 = Größe II^
8/26/108 | Vergaser 24 | Ersatz für | replacement for | _
8/26/108 | Vergaser 24 | ersetzt durch | replaced by | _
8/26/108 | Vergaser 24 | ähnlich | similar to | 8/26/104_
8/26/108 | Vergaser 24 | Motor/Ausführung | engine model | N 40, 40 PS_
8/26/108 | Vergaser 24 |  |  | Bootsmotor, Handstarter_
8/26/108 | Vergaser 24 |  |  | Dr.Kl._
8/26/108 | Vergaser 24 | Takt | stroke | 2_
8/26/108 | Vergaser 24 | Zylinder | cylinder | 3_
8/26/108 | Vergaser 24 | Hubraum | displacement | 500_
8/26/108 | Vergaser 24 | Vergasergehäuse | carburettor body | 14-351-26-050_
8/26/108 | Vergaser 24 | Motoranschluß | motor flange | Flansch_
8/26/108 | Vergaser 24 | Filteranschluß | filter connection | Flansch_
8/26/108 | Vergaser 24 | Deckelplatte | cover plate | _
8/26/108 | Vergaser 24 | Deckelverschraubung | screw cover | _
8/26/108 | Vergaser 24 | Gasschieber | slide | _
8/26/108 | Vergaser 24 | Mischkammereinsatz / Lufttrichter | mixing chmaber insert | _
8/26/108 | Vergaser 24 | Schwimmergehäuse /-kammer | float chamber | _
8/26/108 | Vergaser 24 | Schwimmergehäusedeckel | cover for float chamber | 32-932-110_
8/26/108 | Vergaser 24 | Kraftstoffanschluß | fuel connector | 15░ nach außen, Flanschanschluß zur Durchlaßrichtung_
8/26/108 | Vergaser 24 | Schwimmer | float | 135-075_
8/26/108 | Vergaser 24 | Gasschieberstellschraube | slide adjusting screw | _
8/26/108 | Vergaser 24 | Klemmschraube | clamping screw | _
8/26/108 | Vergaser 24 | Hauptdüse | main jet | 44-031/120_
8/26/108 | Vergaser 24 | Reservedüse | spare jet | _
8/26/108 | Vergaser 24 | Leerlaufdüse | pilot jet | 44-031/60_
8/26/108 | Vergaser 24 | Startdüse | starting jet | 44-917/50_
8/26/108 | Vergaser 24 | Leerlaufluftdüse | idle air jet | _
8/26/108 | Vergaser 24 | Korrekturluftdüse | correction air jet | 44-031/0_
8/26/108 | Vergaser 24 | Nadeldüse / Mischrohr | needle jet / mixing tube | 45-360/6_
8/26/108 | Vergaser 24 | Düsennadel | jet needle | _
8/26/108 | Vergaser 24 | Nadelstellung | position (jet needle) | _
8/26/108 | Vergaser 24 | Schwimmernadel | float needle | 47-083_
8/26/108 | Vergaser 24 | Tupfer | tipper | _
8/26/108 | Vergaser 24 | für Ersatz | for after market | _
8/26/108 | Vergaser 24 | Luftregulierschraube | air regulation jet | 150-013_
8/26/108 | Vergaser 24 | offen | open | 3/4x_
8/26/108 | Vergaser 24 | Nadelventil | float needle | 51-533-15_
8/26/108 | Vergaser 24 | Zerstäuber | atomizer | _
8/26/108 | Vergaser 24 | Rohrbogen | pipe bend | _
8/26/108 | Vergaser 24 | Isolierbuchse | isolating bush | _
8/26/108 | Vergaser 24 | Filter | filter | _
8/26/108 | Vergaser 24 | sonstiges | additional information | Kurze Seite der Drosselachse nach oben montieren. 20 % auf Prüfstand
8/26/108 | Vergaser 24 |  |  | fahren. Jeder Fehler ist bei ganzer Lieferung zu verfolgen. Alle
8/26/108 | Vergaser 24 |  |  | Schraub- und Lagerstellen mit Molykote versehen. Ausführung in
8/26/108 | Vergaser 24 |  |  | Verbindung mit Dell'Orto-Pumpe. Vergaser in Plastikbeutel 80-022
8/26/108 | Vergaser 24 |  |  | verpackt.^
8/26/112 | Vergaser 24 | Ersatz für | replacement for | _
8/26/112 | Vergaser 24 | ersetzt durch | replaced by | _
8/26/112 | Vergaser 24 | ähnlich | similar to | _
8/26/112 | Vergaser 24 | Motor/Ausführung | engine model | _
8/26/112 | Vergaser 24 |  |  | _
8/26/112 | Vergaser 24 |  |  | _
8/26/112 | Vergaser 24 | Takt | stroke | 2_
8/26/112 | Vergaser 24 | Zylinder | cylinder | _
8/26/112 | Vergaser 24 | Hubraum | displacement | 600_
8/26/112 | Vergaser 24 | Vergasergehäuse | carburettor body | 14-351-25-050_
8/26/112 | Vergaser 24 | Motoranschluß | motor flange | _
8/26/112 | Vergaser 24 | Filteranschluß | filter connection | _
8/26/112 | Vergaser 24 | Deckelplatte | cover plate | _
8/26/112 | Vergaser 24 | Deckelverschraubung | screw cover | _
8/26/112 | Vergaser 24 | Gasschieber | slide | 22-936_
8/26/112 | Vergaser 24 | Mischkammereinsatz / Lufttrichter | mixing chmaber insert | _
8/26/112 | Vergaser 24 | Schwimmergehäuse /-kammer | float chamber | _
8/26/112 | Vergaser 24 | Schwimmergehäusedeckel | cover for float chamber | 32-932_
8/26/112 | Vergaser 24 | Kraftstoffanschluß | fuel connector | _
8/26/112 | Vergaser 24 | Schwimmer | float | 135-075_
8/26/112 | Vergaser 24 | Gasschieberstellschraube | slide adjusting screw | _
8/26/112 | Vergaser 24 | Klemmschraube | clamping screw | _
8/26/112 | Vergaser 24 | Hauptdüse | main jet | 44-031/110_
8/26/112 | Vergaser 24 | Reservedüse | spare jet | _
8/26/112 | Vergaser 24 | Leerlaufdüse | pilot jet | 44-031/60_
8/26/112 | Vergaser 24 | Startdüse | starting jet | 44-917/50_
8/26/112 | Vergaser 24 | Leerlaufluftdüse | idle air jet | _
8/26/112 | Vergaser 24 | Korrekturluftdüse | correction air jet | 44-031/0_
8/26/112 | Vergaser 24 | Nadeldüse / Mischrohr | needle jet / mixing tube | 45-360/6_
8/26/112 | Vergaser 24 | Düsennadel | jet needle | _
8/26/112 | Vergaser 24 | Nadelstellung | position (jet needle) | _
8/26/112 | Vergaser 24 | Schwimmernadel | float needle | 47-083_
8/26/112 | Vergaser 24 | Tupfer | tipper | _
8/26/112 | Vergaser 24 | für Ersatz | for after market | _
8/26/112 | Vergaser 24 | Luftregulierschraube | air regulation jet | 150-013_
8/26/112 | Vergaser 24 | offen | open | 3/4 x_
8/26/112 | Vergaser 24 | Nadelventil | float needle | 51-533-15_
8/26/112 | Vergaser 24 | Zerstäuber | atomizer | _
8/26/112 | Vergaser 24 | Rohrbogen | pipe bend | _
8/26/112 | Vergaser 24 | Isolierbuchse | isolating bush | _
8/26/112 | Vergaser 24 | Filter | filter | _
8/26/112 | Vergaser 24 | sonstiges | additional information | ^
8/26/12 | Vergaser 24 | Ersatz für | replacement for | 8/26/11_
8/26/12 | Vergaser 24 | ersetzt durch | replaced by | _
8/26/12 | Vergaser 24 | ähnlich | similar to | 8/26/11_
8/26/12 | Vergaser 24 | Motor/Ausführung | engine model | N 25 25 PS, VP 200_
8/26/12 | Vergaser 24 |  |  | Blattventil_
8/26/12 | Vergaser 24 |  |  | DV_
8/26/12 | Vergaser 24 | Takt | stroke | 2_
8/26/12 | Vergaser 24 | Zylinder | cylinder | 2_
8/26/12 | Vergaser 24 | Hubraum | displacement | 330_
8/26/12 | Vergaser 24 | Vergasergehäuse | carburettor body | 14-351-26-050_
8/26/12 | Vergaser 24 | Motoranschluß | motor flange | Flansch_
8/26/12 | Vergaser 24 | Filteranschluß | filter connection | Flansch_
8/26/12 | Vergaser 24 | Deckelplatte | cover plate | _
8/26/12 | Vergaser 24 | Deckelverschraubung | screw cover | _
8/26/12 | Vergaser 24 | Gasschieber | slide | _
8/26/12 | Vergaser 24 | Mischkammereinsatz / Lufttrichter | mixing chmaber insert | _
8/26/12 | Vergaser 24 | Schwimmergehäuse /-kammer | float chamber | _
8/26/12 | Vergaser 24 | Schwimmergehäusedeckel | cover for float chamber | 32-932_
8/26/12 | Vergaser 24 | Kraftstoffanschluß | fuel connector | waagerecht (6) 15░ v. Ansaugricht. in Richtung Filteranschluß montiert_
8/26/12 | Vergaser 24 | Schwimmer | float | 135-075_
8/26/12 | Vergaser 24 | Gasschieberstellschraube | slide adjusting screw | _
8/26/12 | Vergaser 24 | Klemmschraube | clamping screw | _
8/26/12 | Vergaser 24 | Hauptdüse | main jet | 44-031/150_
8/26/12 | Vergaser 24 | Reservedüse | spare jet | _
8/26/12 | Vergaser 24 | Leerlaufdüse | pilot jet | 44-031/55_
8/26/12 | Vergaser 24 | Startdüse | starting jet | 44-917/50_
8/26/12 | Vergaser 24 | Leerlaufluftdüse | idle air jet | _
8/26/12 | Vergaser 24 | Korrekturluftdüse | correction air jet | 44-031/0_
8/26/12 | Vergaser 24 | Nadeldüse / Mischrohr | needle jet / mixing tube | 45-360/3_
8/26/12 | Vergaser 24 | Düsennadel | jet needle | _
8/26/12 | Vergaser 24 | Nadelstellung | position (jet needle) | _
8/26/12 | Vergaser 24 | Schwimmernadel | float needle | 47-083_
8/26/12 | Vergaser 24 | Tupfer | tipper | _
8/26/12 | Vergaser 24 | für Ersatz | for after market | _
8/26/12 | Vergaser 24 | Luftregulierschraube | air regulation jet | 150-013_
8/26/12 | Vergaser 24 | offen | open | 1x_
8/26/12 | Vergaser 24 | Nadelventil | float needle | 51-533-15_
8/26/12 | Vergaser 24 | Zerstäuber | atomizer | _
8/26/12 | Vergaser 24 | Rohrbogen | pipe bend | _
8/26/12 | Vergaser 24 | Isolierbuchse | isolating bush | _
8/26/12 | Vergaser 24 | Filter | filter | _
8/26/12 | Vergaser 24 | sonstiges | additional information | 20 % auf Prüfstand fahren. Jeder Fehler ist bei ganzer Lieferung zu
8/26/12 | Vergaser 24 |  |  | verfolgen. Alle Schraub- und Lagerstellen mit Molykote versehen._
8/26/12 | Vergaser 24 |  |  | Vergaser in Plastikbeutel 80-022 = Größe II._
8/26/12 | Vergaser 24 |  |  | Hauptdüse in Düsenträger einschrauben.^
8/26/8 | Vergaser 24 | Ersatz für | replacement for | _
8/26/8 | Vergaser 24 | ersetzt durch | replaced by | _
8/26/8 | Vergaser 24 | ähnlich | similar to | 8/26/3_
8/26/8 | Vergaser 24 | Motor/Ausführung | engine model | U 22_
8/26/8 | Vergaser 24 |  |  | N 7,5 4 PS und 5 PS_
8/26/8 | Vergaser 24 |  |  | D.Kl.V._
8/26/8 | Vergaser 24 | Takt | stroke | _
8/26/8 | Vergaser 24 | Zylinder | cylinder | _
8/26/8 | Vergaser 24 | Hubraum | displacement | 600_
8/26/8 | Vergaser 24 | Vergasergehäuse | carburettor body | 14-350-26-110_
8/26/8 | Vergaser 24 | Motoranschluß | motor flange | Flansch_
8/26/8 | Vergaser 24 | Filteranschluß | filter connection | Flansch_
8/26/8 | Vergaser 24 | Deckelplatte | cover plate | _
8/26/8 | Vergaser 24 | Deckelverschraubung | screw cover | _
8/26/8 | Vergaser 24 | Gasschieber | slide | _
8/26/8 | Vergaser 24 | Mischkammereinsatz / Lufttrichter | mixing chmaber insert | _
8/26/8 | Vergaser 24 | Schwimmergehäuse /-kammer | float chamber | _
8/26/8 | Vergaser 24 | Schwimmergehäusedeckel | cover for float chamber | 32-313-110_
8/26/8 | Vergaser 24 | Kraftstoffanschluß | fuel connector | senkrecht (6)_
8/26/8 | Vergaser 24 | Schwimmer | float | 35-070_
8/26/8 | Vergaser 24 | Gasschieberstellschraube | slide adjusting screw | _
8/26/8 | Vergaser 24 | Klemmschraube | clamping screw | _
8/26/8 | Vergaser 24 | Hauptdüse | main jet | 44-031/135_
8/26/8 | Vergaser 24 | Reservedüse | spare jet | _
8/26/8 | Vergaser 24 | Leerlaufdüse | pilot jet | 44-031/90_
8/26/8 | Vergaser 24 | Startdüse | starting jet | _
8/26/8 | Vergaser 24 | Leerlaufluftdüse | idle air jet | _
8/26/8 | Vergaser 24 | Korrekturluftdüse | correction air jet | 44-031/70_
8/26/8 | Vergaser 24 | Nadeldüse / Mischrohr | needle jet / mixing tube | 45-360/3_
8/26/8 | Vergaser 24 | Düsennadel | jet needle | _
8/26/8 | Vergaser 24 | Nadelstellung | position (jet needle) | _
8/26/8 | Vergaser 24 | Schwimmernadel | float needle | 47-083_
8/26/8 | Vergaser 24 | Tupfer | tipper | 48-950_
8/26/8 | Vergaser 24 | für Ersatz | for after market | 48-850_
8/26/8 | Vergaser 24 | Luftregulierschraube | air regulation jet | 150-013_
8/26/8 | Vergaser 24 | offen | open | 3/4x_
8/26/8 | Vergaser 24 | Nadelventil | float needle | _
8/26/8 | Vergaser 24 | Zerstäuber | atomizer | _
8/26/8 | Vergaser 24 | Rohrbogen | pipe bend | _
8/26/8 | Vergaser 24 | Isolierbuchse | isolating bush | _
8/26/8 | Vergaser 24 | Filter | filter | _
8/26/8 | Vergaser 24 | sonstiges | additional information | Kurze Seite der Drosselachse nach unten montieren. 20 % auf Prüfstand
8/26/8 | Vergaser 24 |  |  | fahren. Jeder Fehler ist bei ganzer Lieferung zu verfolgen. Bei
8/26/8 | Vergaser 24 |  |  | geschlossener Klappe muß Ausschnitt am Austritt der By-Pass-Bohrungen
8/26/8 | Vergaser 24 |  |  | montiert sein. Alle Schraub- und Lagerstellen mit Molykote versehen._
8/26/8 | Vergaser 24 |  |  | Vergaser in Plastikbeutel 80-022 = Größe II^
8/30C9210 | Vergaser DRC | Ersatz für | replacement for | _
8/30C9210 | Vergaser DRC | ersetzt durch | replaced by | 8A30S9210_
8/30C9210 | Vergaser DRC | ähnlich | similar to | _
8/30C9210 | Vergaser DRC | Motor/Ausführung | engine model | 201 rechts_
8/30C9210 | Vergaser DRC |  |  | _
8/30C9210 | Vergaser DRC |  |  | Handhebel und Regler_
8/30C9210 | Vergaser DRC | Takt | stroke | 2_
8/30C9210 | Vergaser DRC | Zylinder | cylinder | 1_
8/30C9210 | Vergaser DRC | Hubraum | displacement | 200_
8/30C9210 | Vergaser DRC | Vergasergehäuse | carburettor body | 14-400-30-570_
8/30C9210 | Vergaser DRC | Motoranschluß | motor flange | 35/33_
8/30C9210 | Vergaser DRC | Filteranschluß | filter connection | 40_
8/30C9210 | Vergaser DRC | Deckelplatte | cover plate | _
8/30C9210 | Vergaser DRC | Deckelverschraubung | screw cover | _
8/30C9210 | Vergaser DRC | Gasschieber | slide | _
8/30C9210 | Vergaser DRC | Mischkammereinsatz / Lufttrichter | mixing chmaber insert | _
8/30C9210 | Vergaser DRC | Schwimmergehäuse /-kammer | float chamber | 30-570_
8/30C9210 | Vergaser DRC | Schwimmergehäusedeckel | cover for float chamber | _
8/30C9210 | Vergaser DRC | Kraftstoffanschluß | fuel connector | Schlauchschwenkanschluß 8 45░ zum Filterstutzen_
8/30C9210 | Vergaser DRC | Schwimmer | float | 35-230_
8/30C9210 | Vergaser DRC | Gasschieberstellschraube | slide adjusting screw | 40-440_
8/30C9210 | Vergaser DRC | Klemmschraube | clamping screw | 40-626 links oben_
8/30C9210 | Vergaser DRC | Hauptdüse | main jet | 44-031/105_
8/30C9210 | Vergaser DRC | Reservedüse | spare jet | _
8/30C9210 | Vergaser DRC | Leerlaufdüse | pilot jet | _
8/30C9210 | Vergaser DRC | Startdüse | starting jet | _
8/30C9210 | Vergaser DRC | Leerlaufluftdüse | idle air jet | 44-910/65_
8/30C9210 | Vergaser DRC | Korrekturluftdüse | correction air jet | _
8/30C9210 | Vergaser DRC | Nadeldüse / Mischrohr | needle jet / mixing tube | 45-370/1_
8/30C9210 | Vergaser DRC | Düsennadel | jet needle | _
8/30C9210 | Vergaser DRC | Nadelstellung | position (jet needle) | _
8/30C9210 | Vergaser DRC | Schwimmernadel | float needle | 47-914_
8/30C9210 | Vergaser DRC | Tupfer | tipper | 48-973_
8/30C9210 | Vergaser DRC | für Ersatz | for after market | 48-873 + 149-030_
8/30C9210 | Vergaser DRC | Luftregulierschraube | air regulation jet | 150-010_
8/30C9210 | Vergaser DRC | offen | open | 1/4 x_
8/30C9210 | Vergaser DRC | Nadelventil | float needle | _
8/30C9210 | Vergaser DRC | Zerstäuber | atomizer | _
8/30C9210 | Vergaser DRC | Rohrbogen | pipe bend | _
8/30C9210 | Vergaser DRC | Isolierbuchse | isolating bush | 66-370_
8/30C9210 | Vergaser DRC | Filter | filter | _
8/30C9210 | Vergaser DRC | sonstiges | additional information | mit Bronze-Buchsen_
8/30C9210 | Vergaser DRC |  |  | Mit Staubdeckel 58-.020(rechts) wird von F&S beigestellt!^
8/30S8802 | Vergaser DRC | Ersatz für | replacement for | _
8/30S8802 | Vergaser DRC | ersetzt durch | replaced by | 8A30S8802_
8/30S8802 | Vergaser DRC | ähnlich | similar to | 8/30S68.._
8/30S8802 | Vergaser DRC | Motor/Ausführung | engine model | Stamo 202 (f.Fa.Sanner)_
8/30S8802 | Vergaser DRC |  |  | linkssitzend, mit Windfahne_
8/30S8802 | Vergaser DRC |  |  | Hand und Regler_
8/30S8802 | Vergaser DRC | Takt | stroke | 2_
8/30S8802 | Vergaser DRC | Zylinder | cylinder | 1_
8/30S8802 | Vergaser DRC | Hubraum | displacement | 200_
8/30S8802 | Vergaser DRC | Vergasergehäuse | carburettor body | 14-401-30-560_
8/30S8802 | Vergaser DRC | Motoranschluß | motor flange | 35/33_
8/30S8802 | Vergaser DRC | Filteranschluß | filter connection | 40_
8/30S8802 | Vergaser DRC | Deckelplatte | cover plate | _
8/30S8802 | Vergaser DRC | Deckelverschraubung | screw cover | _
8/30S8802 | Vergaser DRC | Gasschieber | slide | _
8/30S8802 | Vergaser DRC | Mischkammereinsatz / Lufttrichter | mixing chmaber insert | _
8/30S8802 | Vergaser DRC | Schwimmergehäuse /-kammer | float chamber | 30-570_
8/30S8802 | Vergaser DRC | Schwimmergehäusedeckel | cover for float chamber | _
8/30S8802 | Vergaser DRC | Kraftstoffanschluß | fuel connector | senkrecht 8_
8/30S8802 | Vergaser DRC | Schwimmer | float | 35-231_
8/30S8802 | Vergaser DRC | Gasschieberstellschraube | slide adjusting screw | 40-440_
8/30S8802 | Vergaser DRC | Klemmschraube | clamping screw | 40-626_
8/30S8802 | Vergaser DRC | Hauptdüse | main jet | 44-031/115_
8/30S8802 | Vergaser DRC | Reservedüse | spare jet | _
8/30S8802 | Vergaser DRC | Leerlaufdüse | pilot jet | _
8/30S8802 | Vergaser DRC | Startdüse | starting jet | _
8/30S8802 | Vergaser DRC | Leerlaufluftdüse | idle air jet | 44-910/65_
8/30S8802 | Vergaser DRC | Korrekturluftdüse | correction air jet | _
8/30S8802 | Vergaser DRC | Nadeldüse / Mischrohr | needle jet / mixing tube | 45-370/1_
8/30S8802 | Vergaser DRC | Düsennadel | jet needle | _
8/30S8802 | Vergaser DRC | Nadelstellung | position (jet needle) | _
8/30S8802 | Vergaser DRC | Schwimmernadel | float needle | _
8/30S8802 | Vergaser DRC | Tupfer | tipper | 48-973 _
8/30S8802 | Vergaser DRC | für Ersatz | for after market | 48-873 + 149-030_
8/30S8802 | Vergaser DRC | Luftregulierschraube | air regulation jet | 150-101_
8/30S8802 | Vergaser DRC | offen | open | 1/4 x_
8/30S8802 | Vergaser DRC | Nadelventil | float needle | 47-191-101_
8/30S8802 | Vergaser DRC | Zerstäuber | atomizer | _
8/30S8802 | Vergaser DRC | Rohrbogen | pipe bend | _
8/30S8802 | Vergaser DRC | Isolierbuchse | isolating bush | 66-370_
8/30S8802 | Vergaser DRC | Filter | filter | _
8/30S8802 | Vergaser DRC | sonstiges | additional information | ^
8/30S9210 | Vergaser DRC | Ersatz für | replacement for | _
8/30S9210 | Vergaser DRC | ersetzt durch | replaced by | _
8/30S9210 | Vergaser DRC | ähnlich | similar to | _
8/30S9210 | Vergaser DRC | Motor/Ausführung | engine model | _
8/30S9210 | Vergaser DRC |  |  | 161 und 201 rechts _
8/30S9210 | Vergaser DRC |  |  | _
8/30S9210 | Vergaser DRC | Takt | stroke | 2_
8/30S9210 | Vergaser DRC | Zylinder | cylinder | 1_
8/30S9210 | Vergaser DRC | Hubraum | displacement | 160, 200_
8/30S9210 | Vergaser DRC | Vergasergehäuse | carburettor body | 14-401-30-560_
8/30S9210 | Vergaser DRC | Motoranschluß | motor flange | 35/33_
8/30S9210 | Vergaser DRC | Filteranschluß | filter connection | 40_
8/30S9210 | Vergaser DRC | Deckelplatte | cover plate | _
8/30S9210 | Vergaser DRC | Deckelverschraubung | screw cover | _
8/30S9210 | Vergaser DRC | Gasschieber | slide | _
8/30S9210 | Vergaser DRC | Mischkammereinsatz / Lufttrichter | mixing chmaber insert | _
8/30S9210 | Vergaser DRC | Schwimmergehäuse /-kammer | float chamber | 30-570_
8/30S9210 | Vergaser DRC | Schwimmergehäusedeckel | cover for float chamber | _
8/30S9210 | Vergaser DRC | Kraftstoffanschluß | fuel connector | Schwenkanschluß 8 45░ zum Filteranschluß_
8/30S9210 | Vergaser DRC | Schwimmer | float | 35-231_
8/30S9210 | Vergaser DRC | Gasschieberstellschraube | slide adjusting screw | _
8/30S9210 | Vergaser DRC | Klemmschraube | clamping screw | 140-622 links oben_
8/30S9210 | Vergaser DRC | Hauptdüse | main jet | 44-031/105_
8/30S9210 | Vergaser DRC | Reservedüse | spare jet | _
8/30S9210 | Vergaser DRC | Leerlaufdüse | pilot jet | 44-910/65_
8/30S9210 | Vergaser DRC | Startdüse | starting jet | _
8/30S9210 | Vergaser DRC | Leerlaufluftdüse | idle air jet | _
8/30S9210 | Vergaser DRC | Korrekturluftdüse | correction air jet | _
8/30S9210 | Vergaser DRC | Nadeldüse / Mischrohr | needle jet / mixing tube | 45-370/1_
8/30S9210 | Vergaser DRC | Düsennadel | jet needle | _
8/30S9210 | Vergaser DRC | Nadelstellung | position (jet needle) | _
8/30S9210 | Vergaser DRC | Schwimmernadel | float needle | 47-970_
8/30S9210 | Vergaser DRC | Tupfer | tipper | 48-973_
8/30S9210 | Vergaser DRC | für Ersatz | for after market | 48-873 + 149-030_
8/30S9210 | Vergaser DRC | Luftregulierschraube | air regulation jet | 50-010_
8/30S9210 | Vergaser DRC | offen | open | 1/4 x_
8/30S9210 | Vergaser DRC | Nadelventil | float needle | 51-534-25_
8/30S9210 | Vergaser DRC | Zerstäuber | atomizer | _
8/30S9210 | Vergaser DRC | Rohrbogen | pipe bend | _
8/30S9210 | Vergaser DRC | Isolierbuchse | isolating bush | 166-370_
8/30S9210 | Vergaser DRC | Filter | filter | _
8/30S9210 | Vergaser DRC | sonstiges | additional information | ^
8/30S9215 | Vergaser DRC | Ersatz für | replacement for | _
8/30S9215 | Vergaser DRC | ersetzt durch | replaced by | _
8/30S9215 | Vergaser DRC | ähnlich | similar to | _
8/30S9215 | Vergaser DRC | Motor/Ausführung | engine model | 161 und 201_
8/30S9215 | Vergaser DRC |  |  | _
8/30S9215 | Vergaser DRC |  |  | _
8/30S9215 | Vergaser DRC | Takt | stroke | _
8/30S9215 | Vergaser DRC | Zylinder | cylinder | _
8/30S9215 | Vergaser DRC | Hubraum | displacement | _
8/30S9215 | Vergaser DRC | Vergasergehäuse | carburettor body | 14-401-30-560_
8/30S9215 | Vergaser DRC | Motoranschluß | motor flange | _
8/30S9215 | Vergaser DRC | Filteranschluß | filter connection | _
8/30S9215 | Vergaser DRC | Deckelplatte | cover plate | _
8/30S9215 | Vergaser DRC | Deckelverschraubung | screw cover | _
8/30S9215 | Vergaser DRC | Gasschieber | slide | _
8/30S9215 | Vergaser DRC | Mischkammereinsatz / Lufttrichter | mixing chmaber insert | _
8/30S9215 | Vergaser DRC | Schwimmergehäuse /-kammer | float chamber | 30-570_
8/30S9215 | Vergaser DRC | Schwimmergehäusedeckel | cover for float chamber | _
8/30S9215 | Vergaser DRC | Kraftstoffanschluß | fuel connector | _
8/30S9215 | Vergaser DRC | Schwimmer | float | 35-231_
8/30S9215 | Vergaser DRC | Gasschieberstellschraube | slide adjusting screw | _
8/30S9215 | Vergaser DRC | Klemmschraube | clamping screw | 140-626_
8/30S9215 | Vergaser DRC | Hauptdüse | main jet | 44-031/130_
8/30S9215 | Vergaser DRC | Reservedüse | spare jet | _
8/30S9215 | Vergaser DRC | Leerlaufdüse | pilot jet | _
8/30S9215 | Vergaser DRC | Startdüse | starting jet | _
8/30S9215 | Vergaser DRC | Leerlaufluftdüse | idle air jet | _
8/30S9215 | Vergaser DRC | Korrekturluftdüse | correction air jet | _
8/30S9215 | Vergaser DRC | Nadeldüse / Mischrohr | needle jet / mixing tube | 45-370/1_
8/30S9215 | Vergaser DRC | Düsennadel | jet needle | _
8/30S9215 | Vergaser DRC | Nadelstellung | position (jet needle) | _
8/30S9215 | Vergaser DRC | Schwimmernadel | float needle | 47-914_
8/30S9215 | Vergaser DRC | Tupfer | tipper | 48-973_
8/30S9215 | Vergaser DRC | für Ersatz | for after market | 48-873 + 149-030_
8/30S9215 | Vergaser DRC | Luftregulierschraube | air regulation jet | 50-010_
8/30S9215 | Vergaser DRC | offen | open | 1/4 x_
8/30S9215 | Vergaser DRC | Nadelventil | float needle | 747-190/2,5_
8/30S9215 | Vergaser DRC | Zerstäuber | atomizer | _
8/30S9215 | Vergaser DRC | Rohrbogen | pipe bend | _
8/30S9215 | Vergaser DRC | Isolierbuchse | isolating bush | 166-370_
8/30S9215 | Vergaser DRC | Filter | filter | _
8/30S9215 | Vergaser DRC | sonstiges | additional information | ^
8/30S99.. | Vergaser DRC | Ersatz für | replacement for | _
8/30S99.. | Vergaser DRC | ersetzt durch | replaced by | _
8/30S99.. | Vergaser DRC | ähnlich | similar to | 8/30S93.._
8/30S99.. | Vergaser DRC | Motor/Ausführung | engine model | Grundvergaser_
8/30S99.. | Vergaser DRC |  |  | Stamo 282-202_
8/30S99.. | Vergaser DRC |  |  | rechts_
8/30S99.. | Vergaser DRC | Takt | stroke | 2_
8/30S99.. | Vergaser DRC | Zylinder | cylinder | 1_
8/30S99.. | Vergaser DRC | Hubraum | displacement | 280_
8/30S99.. | Vergaser DRC | Vergasergehäuse | carburettor body | 14-401-30-560_
8/30S99.. | Vergaser DRC | Motoranschluß | motor flange | 35/33_
8/30S99.. | Vergaser DRC | Filteranschluß | filter connection | 40_
8/30S99.. | Vergaser DRC | Deckelplatte | cover plate | _
8/30S99.. | Vergaser DRC | Deckelverschraubung | screw cover | _
8/30S99.. | Vergaser DRC | Gasschieber | slide | _
8/30S99.. | Vergaser DRC | Mischkammereinsatz / Lufttrichter | mixing chmaber insert | _
8/30S99.. | Vergaser DRC | Schwimmergehäuse /-kammer | float chamber | 30-570_
8/30S99.. | Vergaser DRC | Schwimmergehäusedeckel | cover for float chamber | _
8/30S99.. | Vergaser DRC | Kraftstoffanschluß | fuel connector | senkrecht 8_
8/30S99.. | Vergaser DRC | Schwimmer | float | 35-231_
8/30S99.. | Vergaser DRC | Gasschieberstellschraube | slide adjusting screw | _
8/30S99.. | Vergaser DRC | Klemmschraube | clamping screw | 140-622 links oben_
8/30S99.. | Vergaser DRC | Hauptdüse | main jet | 44-031/ ohne_
8/30S99.. | Vergaser DRC | Reservedüse | spare jet | _
8/30S99.. | Vergaser DRC | Leerlaufdüse | pilot jet | 44-910/65_
8/30S99.. | Vergaser DRC | Startdüse | starting jet | _
8/30S99.. | Vergaser DRC | Leerlaufluftdüse | idle air jet | _
8/30S99.. | Vergaser DRC | Korrekturluftdüse | correction air jet | _
8/30S99.. | Vergaser DRC | Nadeldüse / Mischrohr | needle jet / mixing tube | 45-370/1_
8/30S99.. | Vergaser DRC | Düsennadel | jet needle | _
8/30S99.. | Vergaser DRC | Nadelstellung | position (jet needle) | _
8/30S99.. | Vergaser DRC | Schwimmernadel | float needle | 47-084_
8/30S99.. | Vergaser DRC | Tupfer | tipper | 48-973_
8/30S99.. | Vergaser DRC | für Ersatz | for after market | 48-873 + 149-030_
8/30S99.. | Vergaser DRC | Luftregulierschraube | air regulation jet | 50-010_
8/30S99.. | Vergaser DRC | offen | open | 1/4 x_
8/30S99.. | Vergaser DRC | Nadelventil | float needle | 51-549-25_
8/30S99.. | Vergaser DRC | Zerstäuber | atomizer | _
8/30S99.. | Vergaser DRC | Rohrbogen | pipe bend | _
8/30S99.. | Vergaser DRC | Isolierbuchse | isolating bush | 166-370 Ersatzbuchse 66-631^
8/30S9907 | Vergaser DRC | Ersatz für | replacement for | _
8/30S9907 | Vergaser DRC | ersetzt durch | replaced by | _
8/30S9907 | Vergaser DRC | ähnlich | similar to | _
8/30S9907 | Vergaser DRC | Motor/Ausführung | engine model | Stamo 282/202_
8/30S9907 | Vergaser DRC |  |  | _
8/30S9907 | Vergaser DRC |  |  | _
8/30S9907 | Vergaser DRC | Takt | stroke | _
8/30S9907 | Vergaser DRC | Zylinder | cylinder | _
8/30S9907 | Vergaser DRC | Hubraum | displacement | _
8/30S9907 | Vergaser DRC | Vergasergehäuse | carburettor body | 14-401-30-560_
8/30S9907 | Vergaser DRC | Motoranschluß | motor flange | _
8/30S9907 | Vergaser DRC | Filteranschluß | filter connection | _
8/30S9907 | Vergaser DRC | Deckelplatte | cover plate | _
8/30S9907 | Vergaser DRC | Deckelverschraubung | screw cover | _
8/30S9907 | Vergaser DRC | Gasschieber | slide | _
8/30S9907 | Vergaser DRC | Mischkammereinsatz / Lufttrichter | mixing chmaber insert | _
8/30S9907 | Vergaser DRC | Schwimmergehäuse /-kammer | float chamber | 30-570_
8/30S9907 | Vergaser DRC | Schwimmergehäusedeckel | cover for float chamber | _
8/30S9907 | Vergaser DRC | Kraftstoffanschluß | fuel connector | _
8/30S9907 | Vergaser DRC | Schwimmer | float | 35-231_
8/30S9907 | Vergaser DRC | Gasschieberstellschraube | slide adjusting screw | _
8/30S9907 | Vergaser DRC | Klemmschraube | clamping screw | 14-622_
8/30S9907 | Vergaser DRC | Hauptdüse | main jet | 44-031/140_
8/30S9907 | Vergaser DRC | Reservedüse | spare jet | _
8/30S9907 | Vergaser DRC | Leerlaufdüse | pilot jet | 44-910/65_
8/30S9907 | Vergaser DRC | Startdüse | starting jet | _
8/30S9907 | Vergaser DRC | Leerlaufluftdüse | idle air jet | _
8/30S9907 | Vergaser DRC | Korrekturluftdüse | correction air jet | _
8/30S9907 | Vergaser DRC | Nadeldüse / Mischrohr | needle jet / mixing tube | 45-370/1_
8/30S9907 | Vergaser DRC | Düsennadel | jet needle | _
8/30S9907 | Vergaser DRC | Nadelstellung | position (jet needle) | _
8/30S9907 | Vergaser DRC | Schwimmernadel | float needle | 147-084_
8/30S9907 | Vergaser DRC | Tupfer | tipper | 48-973_
8/30S9907 | Vergaser DRC | für Ersatz | for after market | 48-873 + 149-030_
8/30S9907 | Vergaser DRC | Luftregulierschraube | air regulation jet | 50-010_
8/30S9907 | Vergaser DRC | offen | open | 1/4 x_
8/30S9907 | Vergaser DRC | Nadelventil | float needle | 51-549-25_
8/30S9907 | Vergaser DRC | Zerstäuber | atomizer | _
8/30S9907 | Vergaser DRC | Rohrbogen | pipe bend | _
8/30S9907 | Vergaser DRC | Isolierbuchse | isolating bush | 166-370_
8/30S9907 | Vergaser DRC | Filter | filter | _
8/30S9907 | Vergaser DRC | sonstiges | additional information | ^
80/17/104A | Vergaser Typ 80 stigele! | Ersatz für | replacement for | 80/17/101_
80/17/104A | Vergaser Typ 80 stigele! | ersetzt durch | replaced by | 80/17/107A_
80/17/104A | Vergaser Typ 80 stigele! | ähnlich | similar to | 80/17/101_
80/17/104A | Vergaser Typ 80 stigele! | Motor/Ausführung | engine model | SB 93_
80/17/104A | Vergaser Typ 80 stigele! |  |  | Rasenmäher_
80/17/104A | Vergaser Typ 80 stigele! |  |  | _
80/17/104A | Vergaser Typ 80 stigele! | Takt | stroke | 2_
80/17/104A | Vergaser Typ 80 stigele! | Zylinder | cylinder | 1_
80/17/104A | Vergaser Typ 80 stigele! | Hubraum | displacement | 100_
80/17/104A | Vergaser Typ 80 stigele! | Vergasergehäuse | carburettor body | 14-330-17-510_
80/17/104A | Vergaser Typ 80 stigele! | Motoranschluß | motor flange | 25/23_
80/17/104A | Vergaser Typ 80 stigele! | Filteranschluß | filter connection | spezial_
80/17/104A | Vergaser Typ 80 stigele! | Deckelplatte | cover plate | _
80/17/104A | Vergaser Typ 80 stigele! | Deckelverschraubung | screw cover | _
80/17/104A | Vergaser Typ 80 stigele! | Gasschieber | slide | _
80/17/104A | Vergaser Typ 80 stigele! | Mischkammereinsatz / Lufttrichter | mixing chmaber insert | _
80/17/104A | Vergaser Typ 80 stigele! | Schwimmergehäuse /-kammer | float chamber | 30-540_
80/17/104A | Vergaser Typ 80 stigele! | Schwimmergehäusedeckel | cover for float chamber | _
80/17/104A | Vergaser Typ 80 stigele! | Kraftstoffanschluß | fuel connector | waagrecht 6_
80/17/104A | Vergaser Typ 80 stigele! | Schwimmer | float | 35-218_
80/17/104A | Vergaser Typ 80 stigele! | Gasschieberstellschraube | slide adjusting screw | _
80/17/104A | Vergaser Typ 80 stigele! | Klemmschraube | clamping screw | 40-544, senkrecht oben_
80/17/104A | Vergaser Typ 80 stigele! | Hauptdüse | main jet | 44-915/75_
80/17/104A | Vergaser Typ 80 stigele! | Reservedüse | spare jet | _
80/17/104A | Vergaser Typ 80 stigele! | Leerlaufdüse | pilot jet | _
80/17/104A | Vergaser Typ 80 stigele! | Startdüse | starting jet | _
80/17/104A | Vergaser Typ 80 stigele! | Leerlaufluftdüse | idle air jet | _
80/17/104A | Vergaser Typ 80 stigele! | Korrekturluftdüse | correction air jet | _
80/17/104A | Vergaser Typ 80 stigele! | Nadeldüse / Mischrohr | needle jet / mixing tube | MR 45-440/3_
80/17/104A | Vergaser Typ 80 stigele! | Düsennadel | jet needle | _
80/17/104A | Vergaser Typ 80 stigele! | Nadelstellung | position (jet needle) | _
80/17/104A | Vergaser Typ 80 stigele! | Schwimmernadel | float needle | 47-032_
80/17/104A | Vergaser Typ 80 stigele! | Tupfer | tipper | 48-923_
80/17/104A | Vergaser Typ 80 stigele! | für Ersatz | for after market | 66-611_
80/17/104A | Vergaser Typ 80 stigele! | Luftregulierschraube | air regulation jet | _
80/17/104A | Vergaser Typ 80 stigele! | offen | open | _
80/17/104A | Vergaser Typ 80 stigele! | Nadelventil | float needle | 51-533-15_
80/17/104A | Vergaser Typ 80 stigele! | Zerstäuber | atomizer | _
80/17/104A | Vergaser Typ 80 stigele! | Rohrbogen | pipe bend | _
80/17/104A | Vergaser Typ 80 stigele! | Isolierbuchse | isolating bush | 66-125_
80/17/104A | Vergaser Typ 80 stigele! | Filter | filter | _
80/17/104A | Vergaser Typ 80 stigele! | sonstiges | additional information | Ersatzvergaser in Karton 80-075._
80/17/104A | Vergaser Typ 80 stigele! |  |  | ^
80/17/106A | Vergaser 80 | Ersatz für | replacement for | 80/17/103_
80/17/106A | Vergaser 80 | ersetzt durch | replaced by | _
80/17/106A | Vergaser 80 | ähnlich | similar to | 80/17/103_
80/17/106A | Vergaser 80 | Motor/Ausführung | engine model | SB 93_
80/17/106A | Vergaser 80 |  |  | Rasenmäher Wolf_
80/17/106A | Vergaser 80 |  |  | DV + Regl._
80/17/106A | Vergaser 80 | Takt | stroke | 2_
80/17/106A | Vergaser 80 | Zylinder | cylinder | 1_
80/17/106A | Vergaser 80 | Hubraum | displacement | 100_
80/17/106A | Vergaser 80 | Vergasergehäuse | carburettor body | 14-330-17-510_
80/17/106A | Vergaser 80 | Motoranschluß | motor flange | 25/23_
80/17/106A | Vergaser 80 | Filteranschluß | filter connection | spezial_
80/17/106A | Vergaser 80 | Deckelplatte | cover plate | _
80/17/106A | Vergaser 80 | Deckelverschraubung | screw cover | _
80/17/106A | Vergaser 80 | Gasschieber | slide | _
80/17/106A | Vergaser 80 | Mischkammereinsatz / Lufttrichter | mixing chmaber insert | _
80/17/106A | Vergaser 80 | Schwimmergehäuse /-kammer | float chamber | _
80/17/106A | Vergaser 80 | Schwimmergehäusedeckel | cover for float chamber | _
80/17/106A | Vergaser 80 | Kraftstoffanschluß | fuel connector | waagerecht (6)_
80/17/106A | Vergaser 80 | Schwimmer | float | 35-218_
80/17/106A | Vergaser 80 | Gasschieberstellschraube | slide adjusting screw | _
80/17/106A | Vergaser 80 | Klemmschraube | clamping screw | 140-544 senkrecht oben_
80/17/106A | Vergaser 80 | Hauptdüse | main jet | 44--915/80_
80/17/106A | Vergaser 80 | Reservedüse | spare jet | _
80/17/106A | Vergaser 80 | Leerlaufdüse | pilot jet | _
80/17/106A | Vergaser 80 | Startdüse | starting jet | _
80/17/106A | Vergaser 80 | Leerlaufluftdüse | idle air jet | _
80/17/106A | Vergaser 80 | Korrekturluftdüse | correction air jet | _
80/17/106A | Vergaser 80 | Nadeldüse / Mischrohr | needle jet / mixing tube | _
80/17/106A | Vergaser 80 | Düsennadel | jet needle | _
80/17/106A | Vergaser 80 | Nadelstellung | position (jet needle) | _
80/17/106A | Vergaser 80 | Schwimmernadel | float needle | 147-032_
80/17/106A | Vergaser 80 | Tupfer | tipper | 48-927_
80/17/106A | Vergaser 80 | für Ersatz | for after market | 48-827 u. 49-020_
80/17/106A | Vergaser 80 | Luftregulierschraube | air regulation jet | _
80/17/106A | Vergaser 80 | offen | open | _
80/17/106A | Vergaser 80 | Nadelventil | float needle | 51-533-22_
80/17/106A | Vergaser 80 | Zerstäuber | atomizer | _
80/17/106A | Vergaser 80 | Rohrbogen | pipe bend | _
80/17/106A | Vergaser 80 | Isolierbuchse | isolating bush | 166-125_
80/17/106A | Vergaser 80 | Filter | filter | _
80/17/106A | Vergaser 80 | sonstiges | additional information | Ersatzvergaser in Karton 80-075^
80/17/107A | Vergaser 80 stigele! | Ersatz für | replacement for | 80/17/104A_
80/17/107A | Vergaser 80 stigele! | ersetzt durch | replaced by | _
80/17/107A | Vergaser 80 stigele! | ähnlich | similar to | 80/17/106_
80/17/107A | Vergaser 80 stigele! | Motor/Ausführung | engine model | SB 93, Rasenmäher_
80/17/107A | Vergaser 80 stigele! |  |  | Italien_
80/17/107A | Vergaser 80 stigele! |  |  | DV + Regl._
80/17/107A | Vergaser 80 stigele! | Takt | stroke | 2_
80/17/107A | Vergaser 80 stigele! | Zylinder | cylinder | 1_
80/17/107A | Vergaser 80 stigele! | Hubraum | displacement | 100_
80/17/107A | Vergaser 80 stigele! | Vergasergehäuse | carburettor body | 14-330-17-510_
80/17/107A | Vergaser 80 stigele! | Motoranschluß | motor flange | 25/23_
80/17/107A | Vergaser 80 stigele! | Filteranschluß | filter connection | spezial_
80/17/107A | Vergaser 80 stigele! | Deckelplatte | cover plate | _
80/17/107A | Vergaser 80 stigele! | Deckelverschraubung | screw cover | _
80/17/107A | Vergaser 80 stigele! | Gasschieber | slide | _
80/17/107A | Vergaser 80 stigele! | Mischkammereinsatz / Lufttrichter | mixing chmaber insert | _
80/17/107A | Vergaser 80 stigele! | Schwimmergehäuse /-kammer | float chamber | _
80/17/107A | Vergaser 80 stigele! | Schwimmergehäusedeckel | cover for float chamber | _
80/17/107A | Vergaser 80 stigele! | Kraftstoffanschluß | fuel connector | waagerecht (6)_
80/17/107A | Vergaser 80 stigele! | Schwimmer | float | 35-218_
80/17/107A | Vergaser 80 stigele! | Gasschieberstellschraube | slide adjusting screw | _
80/17/107A | Vergaser 80 stigele! | Klemmschraube | clamping screw | 40-544 senkrecht oben_
80/17/107A | Vergaser 80 stigele! | Hauptdüse | main jet | 44-915/75_
80/17/107A | Vergaser 80 stigele! | Reservedüse | spare jet | _
80/17/107A | Vergaser 80 stigele! | Leerlaufdüse | pilot jet | _
80/17/107A | Vergaser 80 stigele! | Startdüse | starting jet | _
80/17/107A | Vergaser 80 stigele! | Leerlaufluftdüse | idle air jet | _
80/17/107A | Vergaser 80 stigele! | Korrekturluftdüse | correction air jet | _
80/17/107A | Vergaser 80 stigele! | Nadeldüse / Mischrohr | needle jet / mixing tube | _
80/17/107A | Vergaser 80 stigele! | Düsennadel | jet needle | _
80/17/107A | Vergaser 80 stigele! | Nadelstellung | position (jet needle) | _
80/17/107A | Vergaser 80 stigele! | Schwimmernadel | float needle | 47-032_
80/17/107A | Vergaser 80 stigele! | Tupfer | tipper | 48-923_
80/17/107A | Vergaser 80 stigele! | für Ersatz | for after market | 48-827_
80/17/107A | Vergaser 80 stigele! | Luftregulierschraube | air regulation jet | _
80/17/107A | Vergaser 80 stigele! | offen | open | _
80/17/107A | Vergaser 80 stigele! | Nadelventil | float needle | 51-533-22_
80/17/107A | Vergaser 80 stigele! | Zerstäuber | atomizer | _
80/17/107A | Vergaser 80 stigele! | Rohrbogen | pipe bend | _
80/17/107A | Vergaser 80 stigele! | Isolierbuchse | isolating bush | 66-125_
80/17/107A | Vergaser 80 stigele! | Filter | filter | _
80/17/107A | Vergaser 80 stigele! | sonstiges | additional information | Ersatzvergaser in Karton 80-075^
81/8/101 | Vergaser 81 / Nur f.Ersatz! stigele! | Ersatz für | replacement for | _
81/8/101 | Vergaser 81 / Nur f.Ersatz! stigele! | ersetzt durch | replaced by | _
81/8/101 | Vergaser 81 / Nur f.Ersatz! stigele! | ähnlich | similar to | _
81/8/101 | Vergaser 81 / Nur f.Ersatz! stigele! | Motor/Ausführung | engine model | _
81/8/101 | Vergaser 81 / Nur f.Ersatz! stigele! |  |  | Radnabenmotor_
81/8/101 | Vergaser 81 / Nur f.Ersatz! stigele! |  |  | _
81/8/101 | Vergaser 81 / Nur f.Ersatz! stigele! | Takt | stroke | 2_
81/8/101 | Vergaser 81 / Nur f.Ersatz! stigele! | Zylinder | cylinder | 1_
81/8/101 | Vergaser 81 / Nur f.Ersatz! stigele! | Hubraum | displacement | 30_
81/8/101 | Vergaser 81 / Nur f.Ersatz! stigele! | Vergasergehäuse | carburettor body | 11-800-8-010_
81/8/101 | Vergaser 81 / Nur f.Ersatz! stigele! | Motoranschluß | motor flange | Flansch 21_
81/8/101 | Vergaser 81 / Nur f.Ersatz! stigele! | Filteranschluß | filter connection | 20_
81/8/101 | Vergaser 81 / Nur f.Ersatz! stigele! | Deckelplatte | cover plate | 26-541-101_
81/8/101 | Vergaser 81 / Nur f.Ersatz! stigele! | Deckelverschraubung | screw cover | _
81/8/101 | Vergaser 81 / Nur f.Ersatz! stigele! | Gasschieber | slide | 22-215_
81/8/101 | Vergaser 81 / Nur f.Ersatz! stigele! | Mischkammereinsatz / Lufttrichter | mixing chmaber insert | _
81/8/101 | Vergaser 81 / Nur f.Ersatz! stigele! | Schwimmergehäuse /-kammer | float chamber | 30-630_
81/8/101 | Vergaser 81 / Nur f.Ersatz! stigele! | Schwimmergehäusedeckel | cover for float chamber | _
81/8/101 | Vergaser 81 / Nur f.Ersatz! stigele! | Kraftstoffanschluß | fuel connector | senkrecht_
81/8/101 | Vergaser 81 / Nur f.Ersatz! stigele! | Schwimmer | float | 35-924_
81/8/101 | Vergaser 81 / Nur f.Ersatz! stigele! | Gasschieberstellschraube | slide adjusting screw | _
81/8/101 | Vergaser 81 / Nur f.Ersatz! stigele! | Klemmschraube | clamping screw | _
81/8/101 | Vergaser 81 / Nur f.Ersatz! stigele! | Hauptdüse | main jet | 44-954/42_
81/8/101 | Vergaser 81 / Nur f.Ersatz! stigele! | Reservedüse | spare jet | _
81/8/101 | Vergaser 81 / Nur f.Ersatz! stigele! | Leerlaufdüse | pilot jet | _
81/8/101 | Vergaser 81 / Nur f.Ersatz! stigele! | Startdüse | starting jet | _
81/8/101 | Vergaser 81 / Nur f.Ersatz! stigele! | Leerlaufluftdüse | idle air jet | _
81/8/101 | Vergaser 81 / Nur f.Ersatz! stigele! | Korrekturluftdüse | correction air jet | _
81/8/101 | Vergaser 81 / Nur f.Ersatz! stigele! | Nadeldüse / Mischrohr | needle jet / mixing tube | 45-966/1_
81/8/101 | Vergaser 81 / Nur f.Ersatz! stigele! | Düsennadel | jet needle | _
81/8/101 | Vergaser 81 / Nur f.Ersatz! stigele! | Nadelstellung | position (jet needle) | _
81/8/101 | Vergaser 81 / Nur f.Ersatz! stigele! | Schwimmernadel | float needle | 47-131_
81/8/101 | Vergaser 81 / Nur f.Ersatz! stigele! | Tupfer | tipper | _
81/8/101 | Vergaser 81 / Nur f.Ersatz! stigele! | für Ersatz | for after market | _
81/8/101 | Vergaser 81 / Nur f.Ersatz! stigele! | Luftregulierschraube | air regulation jet | _
81/8/101 | Vergaser 81 / Nur f.Ersatz! stigele! | offen | open | _
81/8/101 | Vergaser 81 / Nur f.Ersatz! stigele! | Nadelventil | float needle | 51-467_
81/8/101 | Vergaser 81 / Nur f.Ersatz! stigele! | Zerstäuber | atomizer | _
81/8/101 | Vergaser 81 / Nur f.Ersatz! stigele! | Rohrbogen | pipe bend | _
81/8/101 | Vergaser 81 / Nur f.Ersatz! stigele! | Isolierbuchse | isolating bush | _
81/8/101 | Vergaser 81 / Nur f.Ersatz! stigele! | Filter | filter | _
81/8/101 | Vergaser 81 / Nur f.Ersatz! stigele! | sonstiges | additional information | Vergaser in Plastikbeutel 180-022_
81/8/101 | Vergaser 81 / Nur f.Ersatz! stigele! |  |  | ^
81/8/101B-00 | Vergaser 81 stigele s.93/04 | Ersatz für | replacement for | _
81/8/101B-00 | Vergaser 81 stigele s.93/04 | ersetzt durch | replaced by | _
81/8/101B-00 | Vergaser 81 stigele s.93/04 | ähnlich | similar to | _
81/8/101B-00 | Vergaser 81 stigele s.93/04 | Motor/Ausführung | engine model | _
81/8/101B-00 | Vergaser 81 stigele s.93/04 |  |  | Radnabenmotor_
81/8/101B-00 | Vergaser 81 stigele s.93/04 |  |  | _
81/8/101B-00 | Vergaser 81 stigele s.93/04 | Takt | stroke | 2_
81/8/101B-00 | Vergaser 81 stigele s.93/04 | Zylinder | cylinder | 1_
81/8/101B-00 | Vergaser 81 stigele s.93/04 | Hubraum | displacement | 30_
81/8/101B-00 | Vergaser 81 stigele s.93/04 | Vergasergehäuse | carburettor body | 11-800-8-010_
81/8/101B-00 | Vergaser 81 stigele s.93/04 | Motoranschluß | motor flange | Flansch 21_
81/8/101B-00 | Vergaser 81 stigele s.93/04 | Filteranschluß | filter connection | 20_
81/8/101B-00 | Vergaser 81 stigele s.93/04 | Deckelplatte | cover plate | 26-541-101_
81/8/101B-00 | Vergaser 81 stigele s.93/04 | Deckelverschraubung | screw cover | _
81/8/101B-00 | Vergaser 81 stigele s.93/04 | Gasschieber | slide | 22-215_
81/8/101B-00 | Vergaser 81 stigele s.93/04 | Mischkammereinsatz / Lufttrichter | mixing chmaber insert | _
81/8/101B-00 | Vergaser 81 stigele s.93/04 | Schwimmergehäuse /-kammer | float chamber | 30-630_
81/8/101B-00 | Vergaser 81 stigele s.93/04 | Schwimmergehäusedeckel | cover for float chamber | _
81/8/101B-00 | Vergaser 81 stigele s.93/04 | Kraftstoffanschluß | fuel connector | senkrecht_
81/8/101B-00 | Vergaser 81 stigele s.93/04 | Schwimmer | float | 35-924_
81/8/101B-00 | Vergaser 81 stigele s.93/04 | Gasschieberstellschraube | slide adjusting screw | _
81/8/101B-00 | Vergaser 81 stigele s.93/04 | Klemmschraube | clamping screw | _
81/8/101B-00 | Vergaser 81 stigele s.93/04 | Hauptdüse | main jet | 44-054/40 (Für Ersatz 44-954/40)_
81/8/101B-00 | Vergaser 81 stigele s.93/04 | Reservedüse | spare jet | _
81/8/101B-00 | Vergaser 81 stigele s.93/04 | Leerlaufdüse | pilot jet | _
81/8/101B-00 | Vergaser 81 stigele s.93/04 | Startdüse | starting jet | _
81/8/101B-00 | Vergaser 81 stigele s.93/04 | Leerlaufluftdüse | idle air jet | _
81/8/101B-00 | Vergaser 81 stigele s.93/04 | Korrekturluftdüse | correction air jet | _
81/8/101B-00 | Vergaser 81 stigele s.93/04 | Nadeldüse / Mischrohr | needle jet / mixing tube | 45-966/1_
81/8/101B-00 | Vergaser 81 stigele s.93/04 | Düsennadel | jet needle | _
81/8/101B-00 | Vergaser 81 stigele s.93/04 | Nadelstellung | position (jet needle) | _
81/8/101B-00 | Vergaser 81 stigele s.93/04 | Schwimmernadel | float needle | 47-131_
81/8/101B-00 | Vergaser 81 stigele s.93/04 | Tupfer | tipper | _
81/8/101B-00 | Vergaser 81 stigele s.93/04 | für Ersatz | for after market | _
81/8/101B-00 | Vergaser 81 stigele s.93/04 | Luftregulierschraube | air regulation jet | _
81/8/101B-00 | Vergaser 81 stigele s.93/04 | offen | open | _
81/8/101B-00 | Vergaser 81 stigele s.93/04 | Nadelventil | float needle | 51-467_
81/8/101B-00 | Vergaser 81 stigele s.93/04 | Zerstäuber | atomizer | _
81/8/101B-00 | Vergaser 81 stigele s.93/04 | Rohrbogen | pipe bend | _
81/8/101B-00 | Vergaser 81 stigele s.93/04 | Isolierbuchse | isolating bush | _
81/8/101B-00 | Vergaser 81 stigele s.93/04 | Filter | filter | _
81/8/101B-00 | Vergaser 81 stigele s.93/04 | sonstiges | additional information | Vergaser in Plastikbeutel 180-022_
81/8/101B-00 | Vergaser 81 stigele s.93/04 |  |  | ^
81/8/101B-01 | Vergaser 81 | Ersatz für | replacement for | _
81/8/101B-01 | Vergaser 81 | ersetzt durch | replaced by | _
81/8/101B-01 | Vergaser 81 | ähnlich | similar to | _
81/8/101B-01 | Vergaser 81 | Motor/Ausführung | engine model | _
81/8/101B-01 | Vergaser 81 |  |  | Radnabenmotor_
81/8/101B-01 | Vergaser 81 |  |  | _
81/8/101B-01 | Vergaser 81 | Takt | stroke | 2_
81/8/101B-01 | Vergaser 81 | Zylinder | cylinder | 1_
81/8/101B-01 | Vergaser 81 | Hubraum | displacement | 30_
81/8/101B-01 | Vergaser 81 | Vergasergehäuse | carburettor body | 11-800-8-010_
81/8/101B-01 | Vergaser 81 | Motoranschluß | motor flange | Flansch 21_
81/8/101B-01 | Vergaser 81 | Filteranschluß | filter connection | 20_
81/8/101B-01 | Vergaser 81 | Deckelplatte | cover plate | 26-541-101_
81/8/101B-01 | Vergaser 81 | Deckelverschraubung | screw cover | _
81/8/101B-01 | Vergaser 81 | Gasschieber | slide | 22-215_
81/8/101B-01 | Vergaser 81 | Mischkammereinsatz / Lufttrichter | mixing chmaber insert | _
81/8/101B-01 | Vergaser 81 | Schwimmergehäuse /-kammer | float chamber | 30-630_
81/8/101B-01 | Vergaser 81 | Schwimmergehäusedeckel | cover for float chamber | _
81/8/101B-01 | Vergaser 81 | Kraftstoffanschluß | fuel connector | senkrecht_
81/8/101B-01 | Vergaser 81 | Schwimmer | float | 35-924_
81/8/101B-01 | Vergaser 81 | Gasschieberstellschraube | slide adjusting screw | _
81/8/101B-01 | Vergaser 81 | Klemmschraube | clamping screw | _
81/8/101B-01 | Vergaser 81 | Hauptdüse | main jet | 44-054/40 (Für Ersatz 44-954/40)_
81/8/101B-01 | Vergaser 81 | Reservedüse | spare jet | _
81/8/101B-01 | Vergaser 81 | Leerlaufdüse | pilot jet | _
81/8/101B-01 | Vergaser 81 | Startdüse | starting jet | _
81/8/101B-01 | Vergaser 81 | Leerlaufluftdüse | idle air jet | _
81/8/101B-01 | Vergaser 81 | Korrekturluftdüse | correction air jet | _
81/8/101B-01 | Vergaser 81 | Nadeldüse / Mischrohr | needle jet / mixing tube | 45-966/1_
81/8/101B-01 | Vergaser 81 | Düsennadel | jet needle | _
81/8/101B-01 | Vergaser 81 | Nadelstellung | position (jet needle) | _
81/8/101B-01 | Vergaser 81 | Schwimmernadel | float needle | 47-131_
81/8/101B-01 | Vergaser 81 | Tupfer | tipper | _
81/8/101B-01 | Vergaser 81 | für Ersatz | for after market | _
81/8/101B-01 | Vergaser 81 | Luftregulierschraube | air regulation jet | _
81/8/101B-01 | Vergaser 81 | offen | open | _
81/8/101B-01 | Vergaser 81 | Nadelventil | float needle | 51-467_
81/8/101B-01 | Vergaser 81 | Zerstäuber | atomizer | _
81/8/101B-01 | Vergaser 81 | Rohrbogen | pipe bend | _
81/8/101B-01 | Vergaser 81 | Isolierbuchse | isolating bush | _
81/8/101B-01 | Vergaser 81 | Filter | filter | _
81/8/101B-01 | Vergaser 81 | sonstiges | additional information | Vergaser in Plastikbeutel 180-022_
81/8/101B-01 | Vergaser 81 |  |  | ^
81/8/101E | Vergaser 81 s.93/04 | Ersatz für | replacement for | _
81/8/101E | Vergaser 81 s.93/04 | ersetzt durch | replaced by | _
81/8/101E | Vergaser 81 s.93/04 | ähnlich | similar to | _
81/8/101E | Vergaser 81 s.93/04 | Motor/Ausführung | engine model | _
81/8/101E | Vergaser 81 s.93/04 |  |  | Radnabenmotor_
81/8/101E | Vergaser 81 s.93/04 |  |  | _
81/8/101E | Vergaser 81 s.93/04 | Takt | stroke | 2_
81/8/101E | Vergaser 81 s.93/04 | Zylinder | cylinder | 1_
81/8/101E | Vergaser 81 s.93/04 | Hubraum | displacement | 30_
81/8/101E | Vergaser 81 s.93/04 | Vergasergehäuse | carburettor body | 11-800-8-010_
81/8/101E | Vergaser 81 s.93/04 | Motoranschluß | motor flange | Flansch 21_
81/8/101E | Vergaser 81 s.93/04 | Filteranschluß | filter connection | 20_
81/8/101E | Vergaser 81 s.93/04 | Deckelplatte | cover plate | 26-541-101_
81/8/101E | Vergaser 81 s.93/04 | Deckelverschraubung | screw cover | _
81/8/101E | Vergaser 81 s.93/04 | Gasschieber | slide | 22-215_
81/8/101E | Vergaser 81 s.93/04 | Mischkammereinsatz / Lufttrichter | mixing chmaber insert | _
81/8/101E | Vergaser 81 s.93/04 | Schwimmergehäuse /-kammer | float chamber | 30-630_
81/8/101E | Vergaser 81 s.93/04 | Schwimmergehäusedeckel | cover for float chamber | _
81/8/101E | Vergaser 81 s.93/04 | Kraftstoffanschluß | fuel connector | senkrecht_
81/8/101E | Vergaser 81 s.93/04 | Schwimmer | float | 35-924_
81/8/101E | Vergaser 81 s.93/04 | Gasschieberstellschraube | slide adjusting screw | _
81/8/101E | Vergaser 81 s.93/04 | Klemmschraube | clamping screw | _
81/8/101E | Vergaser 81 s.93/04 | Hauptdüse | main jet | 44-954/42_
81/8/101E | Vergaser 81 s.93/04 | Reservedüse | spare jet | _
81/8/101E | Vergaser 81 s.93/04 | Leerlaufdüse | pilot jet | _
81/8/101E | Vergaser 81 s.93/04 | Startdüse | starting jet | _
81/8/101E | Vergaser 81 s.93/04 | Leerlaufluftdüse | idle air jet | _
81/8/101E | Vergaser 81 s.93/04 | Korrekturluftdüse | correction air jet | _
81/8/101E | Vergaser 81 s.93/04 | Nadeldüse / Mischrohr | needle jet / mixing tube | 45-966/1_
81/8/101E | Vergaser 81 s.93/04 | Düsennadel | jet needle | _
81/8/101E | Vergaser 81 s.93/04 | Nadelstellung | position (jet needle) | _
81/8/101E | Vergaser 81 s.93/04 | Schwimmernadel | float needle | 47-131_
81/8/101E | Vergaser 81 s.93/04 | Tupfer | tipper | _
81/8/101E | Vergaser 81 s.93/04 | für Ersatz | for after market | _
81/8/101E | Vergaser 81 s.93/04 | Luftregulierschraube | air regulation jet | _
81/8/101E | Vergaser 81 s.93/04 | offen | open | _
81/8/101E | Vergaser 81 s.93/04 | Nadelventil | float needle | 51-467_
81/8/101E | Vergaser 81 s.93/04 | Zerstäuber | atomizer | _
81/8/101E | Vergaser 81 s.93/04 | Rohrbogen | pipe bend | _
81/8/101E | Vergaser 81 s.93/04 | Isolierbuchse | isolating bush | _
81/8/101E | Vergaser 81 s.93/04 | Filter | filter | _
81/8/101E | Vergaser 81 s.93/04 | sonstiges | additional information | Vergaser in Plastikbeutel 180-022_
81/8/101E | Vergaser 81 s.93/04 |  |  | ^
81/8/101E-00 | Vergaser 81 | Ersatz für | replacement for | _
81/8/101E-00 | Vergaser 81 | ersetzt durch | replaced by | _
81/8/101E-00 | Vergaser 81 | ähnlich | similar to | _
81/8/101E-00 | Vergaser 81 | Motor/Ausführung | engine model | _
81/8/101E-00 | Vergaser 81 |  |  | Radnabenmotor_
81/8/101E-00 | Vergaser 81 |  |  | _
81/8/101E-00 | Vergaser 81 | Takt | stroke | 2_
81/8/101E-00 | Vergaser 81 | Zylinder | cylinder | 1_
81/8/101E-00 | Vergaser 81 | Hubraum | displacement | 30_
81/8/101E-00 | Vergaser 81 | Vergasergehäuse | carburettor body | 11-800-8-010_
81/8/101E-00 | Vergaser 81 | Motoranschluß | motor flange | Flansch 21_
81/8/101E-00 | Vergaser 81 | Filteranschluß | filter connection | 20_
81/8/101E-00 | Vergaser 81 | Deckelplatte | cover plate | 26-541-101_
81/8/101E-00 | Vergaser 81 | Deckelverschraubung | screw cover | _
81/8/101E-00 | Vergaser 81 | Gasschieber | slide | 22-215_
81/8/101E-00 | Vergaser 81 | Mischkammereinsatz / Lufttrichter | mixing chmaber insert | _
81/8/101E-00 | Vergaser 81 | Schwimmergehäuse /-kammer | float chamber | 30-630_
81/8/101E-00 | Vergaser 81 | Schwimmergehäusedeckel | cover for float chamber | _
81/8/101E-00 | Vergaser 81 | Kraftstoffanschluß | fuel connector | senkrecht_
81/8/101E-00 | Vergaser 81 | Schwimmer | float | 35-924_
81/8/101E-00 | Vergaser 81 | Gasschieberstellschraube | slide adjusting screw | _
81/8/101E-00 | Vergaser 81 | Klemmschraube | clamping screw | _
81/8/101E-00 | Vergaser 81 | Hauptdüse | main jet | 44-954/42_
81/8/101E-00 | Vergaser 81 | Reservedüse | spare jet | _
81/8/101E-00 | Vergaser 81 | Leerlaufdüse | pilot jet | _
81/8/101E-00 | Vergaser 81 | Startdüse | starting jet | _
81/8/101E-00 | Vergaser 81 | Leerlaufluftdüse | idle air jet | _
81/8/101E-00 | Vergaser 81 | Korrekturluftdüse | correction air jet | _
81/8/101E-00 | Vergaser 81 | Nadeldüse / Mischrohr | needle jet / mixing tube | 45-966/1_
81/8/101E-00 | Vergaser 81 | Düsennadel | jet needle | _
81/8/101E-00 | Vergaser 81 | Nadelstellung | position (jet needle) | _
81/8/101E-00 | Vergaser 81 | Schwimmernadel | float needle | 47-131_
81/8/101E-00 | Vergaser 81 | Tupfer | tipper | _
81/8/101E-00 | Vergaser 81 | für Ersatz | for after market | _
81/8/101E-00 | Vergaser 81 | Luftregulierschraube | air regulation jet | _
81/8/101E-00 | Vergaser 81 | offen | open | _
81/8/101E-00 | Vergaser 81 | Nadelventil | float needle | 51-467_
81/8/101E-00 | Vergaser 81 | Zerstäuber | atomizer | _
81/8/101E-00 | Vergaser 81 | Rohrbogen | pipe bend | _
81/8/101E-00 | Vergaser 81 | Isolierbuchse | isolating bush | _
81/8/101E-00 | Vergaser 81 | Filter | filter | _
81/8/101E-00 | Vergaser 81 | sonstiges | additional information | Vergaser in Plastikbeutel 180-022_
81/8/101E-00 | Vergaser 81 |  |  | ^
81/8/103 | Vergaser 81 | Ersatz für | replacement for | _
81/8/103 | Vergaser 81 | ersetzt durch | replaced by | _
81/8/103 | Vergaser 81 | ähnlich | similar to | _
81/8/103 | Vergaser 81 | Motor/Ausführung | engine model | Rabnabenmotor_
81/8/103 | Vergaser 81 |  |  | _
81/8/103 | Vergaser 81 |  |  | _
81/8/103 | Vergaser 81 | Takt | stroke | 2_
81/8/103 | Vergaser 81 | Zylinder | cylinder | 1_
81/8/103 | Vergaser 81 | Hubraum | displacement | 30_
81/8/103 | Vergaser 81 | Vergasergehäuse | carburettor body | 11-800-8-010_
81/8/103 | Vergaser 81 | Motoranschluß | motor flange | _
81/8/103 | Vergaser 81 | Filteranschluß | filter connection | _
81/8/103 | Vergaser 81 | Deckelplatte | cover plate | 26-542_
81/8/103 | Vergaser 81 | Deckelverschraubung | screw cover | _
81/8/103 | Vergaser 81 | Gasschieber | slide | 22-215_
81/8/103 | Vergaser 81 | Mischkammereinsatz / Lufttrichter | mixing chmaber insert | _
81/8/103 | Vergaser 81 | Schwimmergehäuse /-kammer | float chamber | 130-630_
81/8/103 | Vergaser 81 | Schwimmergehäusedeckel | cover for float chamber | _
81/8/103 | Vergaser 81 | Kraftstoffanschluß | fuel connector | _
81/8/103 | Vergaser 81 | Schwimmer | float | 35-924_
81/8/103 | Vergaser 81 | Gasschieberstellschraube | slide adjusting screw | _
81/8/103 | Vergaser 81 | Klemmschraube | clamping screw | _
81/8/103 | Vergaser 81 | Hauptdüse | main jet | 44-954/42_
81/8/103 | Vergaser 81 | Reservedüse | spare jet | _
81/8/103 | Vergaser 81 | Leerlaufdüse | pilot jet | _
81/8/103 | Vergaser 81 | Startdüse | starting jet | _
81/8/103 | Vergaser 81 | Leerlaufluftdüse | idle air jet | _
81/8/103 | Vergaser 81 | Korrekturluftdüse | correction air jet | _
81/8/103 | Vergaser 81 | Nadeldüse / Mischrohr | needle jet / mixing tube | 45-966/1_
81/8/103 | Vergaser 81 | Düsennadel | jet needle | _
81/8/103 | Vergaser 81 | Nadelstellung | position (jet needle) | _
81/8/103 | Vergaser 81 | Schwimmernadel | float needle | 47-131_
81/8/103 | Vergaser 81 | Tupfer | tipper | _
81/8/103 | Vergaser 81 | für Ersatz | for after market | _
81/8/103 | Vergaser 81 | Luftregulierschraube | air regulation jet | _
81/8/103 | Vergaser 81 | offen | open | _
81/8/103 | Vergaser 81 | Nadelventil | float needle | _
81/8/103 | Vergaser 81 | Zerstäuber | atomizer | _
81/8/103 | Vergaser 81 | Rohrbogen | pipe bend | _
81/8/103 | Vergaser 81 | Isolierbuchse | isolating bush | _
81/8/103 | Vergaser 81 | Filter | filter | _
81/8/103 | Vergaser 81 | sonstiges | additional information | ^
82A22S10... | Vergaser 82 | Ersatz für | replacement for | 82/22S101_
82A22S10... | Vergaser 82 | ersetzt durch | replaced by | _
82A22S10... | Vergaser 82 | ähnlich | similar to | 82/22S101_
82A22S10... | Vergaser 82 | Motor/Ausführung | engine model | Stmo 125/150_
82A22S10... | Vergaser 82 |  |  | Windfahne n = 3000 - 5500_
82A22S10... | Vergaser 82 |  |  | Hdh. + Seilzug, DV + Endbegr._
82A22S10... | Vergaser 82 | Takt | stroke | 2_
82A22S10... | Vergaser 82 | Zylinder | cylinder | 1_
82A22S10... | Vergaser 82 | Hubraum | displacement | 125/150_
82A22S10... | Vergaser 82 | Vergasergehäuse | carburettor body | 14-342-22-011_
82A22S10... | Vergaser 82 | Motoranschluß | motor flange | Flansch_
82A22S10... | Vergaser 82 | Filteranschluß | filter connection | spezial_
82A22S10... | Vergaser 82 | Deckelplatte | cover plate | _
82A22S10... | Vergaser 82 | Deckelverschraubung | screw cover | _
82A22S10... | Vergaser 82 | Gasschieber | slide | _
82A22S10... | Vergaser 82 | Mischkammereinsatz / Lufttrichter | mixing chmaber insert | _
82A22S10... | Vergaser 82 | Schwimmergehäuse /-kammer | float chamber | _
82A22S10... | Vergaser 82 | Schwimmergehäusedeckel | cover for float chamber | _
82A22S10... | Vergaser 82 | Kraftstoffanschluß | fuel connector | senkrecht (6)_
82A22S10... | Vergaser 82 | Schwimmer | float | 35-245_
82A22S10... | Vergaser 82 | Gasschieberstellschraube | slide adjusting screw | _
82A22S10... | Vergaser 82 | Klemmschraube | clamping screw | _
82A22S10... | Vergaser 82 | Hauptdüse | main jet | 44-031/ohne_
82A22S10... | Vergaser 82 | Reservedüse | spare jet | _
82A22S10... | Vergaser 82 | Leerlaufdüse | pilot jet | 44-912/70_
82A22S10... | Vergaser 82 | Startdüse | starting jet | _
82A22S10... | Vergaser 82 | Leerlaufluftdüse | idle air jet | _
82A22S10... | Vergaser 82 | Korrekturluftdüse | correction air jet | 51-531/1,3_
82A22S10... | Vergaser 82 | Nadeldüse / Mischrohr | needle jet / mixing tube | _
82A22S10... | Vergaser 82 | Düsennadel | jet needle | _
82A22S10... | Vergaser 82 | Nadelstellung | position (jet needle) | _
82A22S10... | Vergaser 82 | Schwimmernadel | float needle | 47-970_
82A22S10... | Vergaser 82 | Tupfer | tipper | _
82A22S10... | Vergaser 82 | für Ersatz | for after market | _
82A22S10... | Vergaser 82 | Luftregulierschraube | air regulation jet | 150-064_
82A22S10... | Vergaser 82 | offen | open | 3/4 - 1x_
82A22S10... | Vergaser 82 | Nadelventil | float needle | 51-534-22_
82A22S10... | Vergaser 82 | Zerstäuber | atomizer | _
82A22S10... | Vergaser 82 | Rohrbogen | pipe bend | _
82A22S10... | Vergaser 82 | Isolierbuchse | isolating bush | _
82A22S10... | Vergaser 82 | Filter | filter | _
82A22S10... | Vergaser 82 | sonstiges | additional information | Mischrohr nach Zeichnungsvorschrift einpressen. Die Stellschraube am
82A22S10... | Vergaser 82 |  |  | Betätigungshebel soll soweit eingeschraubt werden, daß der Kipphebel
82A22S10... | Vergaser 82 |  |  | innen im Gehäuse kurz vor der Berührung der oberen Wand steht. Jeden
82A22S10... | Vergaser 82 |  |  | Vergaser, der am Prüfstand gefahren wird, mittels Bügel nach W 1906
82A22S10... | Vergaser 82 |  |  | mit 50 g bei geschlossener Klappe prüfen. Betätigungshebel für
82A22S10... | Vergaser 82 |  |  | Verpackung in Starthebel schieben. Ersatzvergaser in Karton 80-071
82A22S10... | Vergaser 82 |  |  | einlegen. Einhängung der Reglerfeder in Lage 1^
82A22S10115 | Vergaser 82 stigele! | Ersatz für | replacement for | _
82A22S10115 | Vergaser 82 stigele! | ersetzt durch | replaced by | _
82A22S10115 | Vergaser 82 stigele! | ähnlich | similar to | _
82A22S10115 | Vergaser 82 stigele! | Motor/Ausführung | engine model | Stamo 125/150_
82A22S10115 | Vergaser 82 stigele! |  |  | _
82A22S10115 | Vergaser 82 stigele! |  |  | _
82A22S10115 | Vergaser 82 stigele! | Takt | stroke | _
82A22S10115 | Vergaser 82 stigele! | Zylinder | cylinder | _
82A22S10115 | Vergaser 82 stigele! | Hubraum | displacement | _
82A22S10115 | Vergaser 82 stigele! | Vergasergehäuse | carburettor body | 14-342-22-011_
82A22S10115 | Vergaser 82 stigele! | Motoranschluß | motor flange | _
82A22S10115 | Vergaser 82 stigele! | Filteranschluß | filter connection | _
82A22S10115 | Vergaser 82 stigele! | Deckelplatte | cover plate | _
82A22S10115 | Vergaser 82 stigele! | Deckelverschraubung | screw cover | _
82A22S10115 | Vergaser 82 stigele! | Gasschieber | slide | _
82A22S10115 | Vergaser 82 stigele! | Mischkammereinsatz / Lufttrichter | mixing chmaber insert | _
82A22S10115 | Vergaser 82 stigele! | Schwimmergehäuse /-kammer | float chamber | 30-588_
82A22S10115 | Vergaser 82 stigele! | Schwimmergehäusedeckel | cover for float chamber | _
82A22S10115 | Vergaser 82 stigele! | Kraftstoffanschluß | fuel connector | _
82A22S10115 | Vergaser 82 stigele! | Schwimmer | float | 35-245_
82A22S10115 | Vergaser 82 stigele! | Gasschieberstellschraube | slide adjusting screw | _
82A22S10115 | Vergaser 82 stigele! | Klemmschraube | clamping screw | _
82A22S10115 | Vergaser 82 stigele! | Hauptdüse | main jet | 44-031/115_
82A22S10115 | Vergaser 82 stigele! | Reservedüse | spare jet | _
82A22S10115 | Vergaser 82 stigele! | Leerlaufdüse | pilot jet | 44-912/70_
82A22S10115 | Vergaser 82 stigele! | Startdüse | starting jet | _
82A22S10115 | Vergaser 82 stigele! | Leerlaufluftdüse | idle air jet | _
82A22S10115 | Vergaser 82 stigele! | Korrekturluftdüse | correction air jet | _
82A22S10115 | Vergaser 82 stigele! | Nadeldüse / Mischrohr | needle jet / mixing tube | 45-441/1_
82A22S10115 | Vergaser 82 stigele! | Düsennadel | jet needle | _
82A22S10115 | Vergaser 82 stigele! | Nadelstellung | position (jet needle) | _
82A22S10115 | Vergaser 82 stigele! | Schwimmernadel | float needle | 47-970_
82A22S10115 | Vergaser 82 stigele! | Tupfer | tipper | _
82A22S10115 | Vergaser 82 stigele! | für Ersatz | for after market | _
82A22S10115 | Vergaser 82 stigele! | Luftregulierschraube | air regulation jet | 150-064_
82A22S10115 | Vergaser 82 stigele! | offen | open | 3/4 - 1 x_
82A22S10115 | Vergaser 82 stigele! | Nadelventil | float needle | 51-534-22_
82A22S10115 | Vergaser 82 stigele! | Zerstäuber | atomizer | _
82A22S10115 | Vergaser 82 stigele! | Rohrbogen | pipe bend | _
82A22S10115 | Vergaser 82 stigele! | Isolierbuchse | isolating bush | _
82A22S10115 | Vergaser 82 stigele! | Filter | filter | _
82A22S10115 | Vergaser 82 stigele! | sonstiges | additional information | ^
82A22S20... | Vergaser 82 stigele! | Ersatz für | replacement for | 82/22S20 + S21_
82A22S20... | Vergaser 82 stigele! | ersetzt durch | replaced by | _
82A22S20... | Vergaser 82 stigele! | ähnlich | similar to | 82/22S20_
82A22S20... | Vergaser 82 stigele! | Motor/Ausführung | engine model | Stamo 125/150/126/151_
82A22S20... | Vergaser 82 stigele! |  |  | Grobregler_
82A22S20... | Vergaser 82 stigele! |  |  | Hdh. + Seilzug, DV + Grobregl._
82A22S20... | Vergaser 82 stigele! | Takt | stroke | 2_
82A22S20... | Vergaser 82 stigele! | Zylinder | cylinder | 1_
82A22S20... | Vergaser 82 stigele! | Hubraum | displacement | 125/150_
82A22S20... | Vergaser 82 stigele! | Vergasergehäuse | carburettor body | 14-342-22-021_
82A22S20... | Vergaser 82 stigele! | Motoranschluß | motor flange | Flansch_
82A22S20... | Vergaser 82 stigele! | Filteranschluß | filter connection | spezial_
82A22S20... | Vergaser 82 stigele! | Deckelplatte | cover plate | _
82A22S20... | Vergaser 82 stigele! | Deckelverschraubung | screw cover | _
82A22S20... | Vergaser 82 stigele! | Gasschieber | slide | _
82A22S20... | Vergaser 82 stigele! | Mischkammereinsatz / Lufttrichter | mixing chmaber insert | _
82A22S20... | Vergaser 82 stigele! | Schwimmergehäuse /-kammer | float chamber | _
82A22S20... | Vergaser 82 stigele! | Schwimmergehäusedeckel | cover for float chamber | _
82A22S20... | Vergaser 82 stigele! | Kraftstoffanschluß | fuel connector | senkrecht (6)_
82A22S20... | Vergaser 82 stigele! | Schwimmer | float | 35-245_
82A22S20... | Vergaser 82 stigele! | Gasschieberstellschraube | slide adjusting screw | _
82A22S20... | Vergaser 82 stigele! | Klemmschraube | clamping screw | _
82A22S20... | Vergaser 82 stigele! | Hauptdüse | main jet | 44-031/ohne_
82A22S20... | Vergaser 82 stigele! | Reservedüse | spare jet | _
82A22S20... | Vergaser 82 stigele! | Leerlaufdüse | pilot jet | 44-912/70_
82A22S20... | Vergaser 82 stigele! | Startdüse | starting jet | _
82A22S20... | Vergaser 82 stigele! | Leerlaufluftdüse | idle air jet | _
82A22S20... | Vergaser 82 stigele! | Korrekturluftdüse | correction air jet | _
82A22S20... | Vergaser 82 stigele! | Nadeldüse / Mischrohr | needle jet / mixing tube | _
82A22S20... | Vergaser 82 stigele! | Düsennadel | jet needle | _
82A22S20... | Vergaser 82 stigele! | Nadelstellung | position (jet needle) | _
82A22S20... | Vergaser 82 stigele! | Schwimmernadel | float needle | 47-970_
82A22S20... | Vergaser 82 stigele! | Tupfer | tipper | _
82A22S20... | Vergaser 82 stigele! | für Ersatz | for after market | _
82A22S20... | Vergaser 82 stigele! | Luftregulierschraube | air regulation jet | 150-064_
82A22S20... | Vergaser 82 stigele! | offen | open | 3/4 - 1x_
82A22S20... | Vergaser 82 stigele! | Nadelventil | float needle | 51-534-22_
82A22S20... | Vergaser 82 stigele! | Zerstäuber | atomizer | _
82A22S20... | Vergaser 82 stigele! | Rohrbogen | pipe bend | _
82A22S20... | Vergaser 82 stigele! | Isolierbuchse | isolating bush | _
82A22S20... | Vergaser 82 stigele! | Filter | filter | _
82A22S20... | Vergaser 82 stigele! | sonstiges | additional information | Mischrohr nach Zeichnungsvorschrift einpressen. Die Stellschraube am
82A22S20... | Vergaser 82 stigele! |  |  | Betätigungshebel soll soweit eingeschraubt erden, daß der Kipphebel
82A22S20... | Vergaser 82 stigele! |  |  | innen am Gehäuse kurz vor der Berührung der oberen Wand steht.
82A22S20... | Vergaser 82 stigele! |  |  | Betätigungshebel für Verpackung in Startstellung schieben.
82A22S20... | Vergaser 82 stigele! |  |  | Ersatz-Vergaser in Karton 80-071 einlegen. Einhängung der Reglerfeder
82A22S20... | Vergaser 82 stigele! |  |  | in Lage 1^
82A22S20115 | Vergaser 82 stigele! | Ersatz für | replacement for | _
82A22S20115 | Vergaser 82 stigele! | ersetzt durch | replaced by | _
82A22S20115 | Vergaser 82 stigele! | ähnlich | similar to | _
82A22S20115 | Vergaser 82 stigele! | Motor/Ausführung | engine model | Stamo 125/150_
82A22S20115 | Vergaser 82 stigele! |  |  | _
82A22S20115 | Vergaser 82 stigele! |  |  | _
82A22S20115 | Vergaser 82 stigele! | Takt | stroke | _
82A22S20115 | Vergaser 82 stigele! | Zylinder | cylinder | _
82A22S20115 | Vergaser 82 stigele! | Hubraum | displacement | _
82A22S20115 | Vergaser 82 stigele! | Vergasergehäuse | carburettor body | 14-342-22-021 oder 14-342-22-041 + 1,5Bohrg.(Schnitt A-A)_
82A22S20115 | Vergaser 82 stigele! | Motoranschluß | motor flange | _
82A22S20115 | Vergaser 82 stigele! | Filteranschluß | filter connection | _
82A22S20115 | Vergaser 82 stigele! | Deckelplatte | cover plate | _
82A22S20115 | Vergaser 82 stigele! | Deckelverschraubung | screw cover | _
82A22S20115 | Vergaser 82 stigele! | Gasschieber | slide | _
82A22S20115 | Vergaser 82 stigele! | Mischkammereinsatz / Lufttrichter | mixing chmaber insert | _
82A22S20115 | Vergaser 82 stigele! | Schwimmergehäuse /-kammer | float chamber | 30-588_
82A22S20115 | Vergaser 82 stigele! | Schwimmergehäusedeckel | cover for float chamber | _
82A22S20115 | Vergaser 82 stigele! | Kraftstoffanschluß | fuel connector | _
82A22S20115 | Vergaser 82 stigele! | Schwimmer | float | 35-245_
82A22S20115 | Vergaser 82 stigele! | Gasschieberstellschraube | slide adjusting screw | _
82A22S20115 | Vergaser 82 stigele! | Klemmschraube | clamping screw | _
82A22S20115 | Vergaser 82 stigele! | Hauptdüse | main jet | 44-031/115_
82A22S20115 | Vergaser 82 stigele! | Reservedüse | spare jet | _
82A22S20115 | Vergaser 82 stigele! | Leerlaufdüse | pilot jet | 44-912/70_
82A22S20115 | Vergaser 82 stigele! | Startdüse | starting jet | _
82A22S20115 | Vergaser 82 stigele! | Leerlaufluftdüse | idle air jet | _
82A22S20115 | Vergaser 82 stigele! | Korrekturluftdüse | correction air jet | _
82A22S20115 | Vergaser 82 stigele! | Nadeldüse / Mischrohr | needle jet / mixing tube | 45-441/1_
82A22S20115 | Vergaser 82 stigele! | Düsennadel | jet needle | _
82A22S20115 | Vergaser 82 stigele! | Nadelstellung | position (jet needle) | _
82A22S20115 | Vergaser 82 stigele! | Schwimmernadel | float needle | 47-970_
82A22S20115 | Vergaser 82 stigele! | Tupfer | tipper | _
82A22S20115 | Vergaser 82 stigele! | für Ersatz | for after market | _
82A22S20115 | Vergaser 82 stigele! | Luftregulierschraube | air regulation jet | 150-064_
82A22S20115 | Vergaser 82 stigele! | offen | open | 3/4 - 1 x_
82A22S20115 | Vergaser 82 stigele! | Nadelventil | float needle | 51-534-22_
82A22S20115 | Vergaser 82 stigele! | Zerstäuber | atomizer | _
82A22S20115 | Vergaser 82 stigele! | Rohrbogen | pipe bend | _
82A22S20115 | Vergaser 82 stigele! | Isolierbuchse | isolating bush | _
82A22S20115 | Vergaser 82 stigele! | Filter | filter | _
82A22S20115 | Vergaser 82 stigele! | sonstiges | additional information | ^
82A22S31... | Vergaser 82 | Ersatz für | replacement for | _
82A22S31... | Vergaser 82 | ersetzt durch | replaced by | Hdh_
82A22S31... | Vergaser 82 | ähnlich | similar to | 82/22S2._
82A22S31... | Vergaser 82 | Motor/Ausführung | engine model | Stamo SB 125/150/126/151_
82A22S31... | Vergaser 82 |  |  | Grobregler_
82A22S31... | Vergaser 82 |  |  | Dr. + Grobr._
82A22S31... | Vergaser 82 | Takt | stroke | 2_
82A22S31... | Vergaser 82 | Zylinder | cylinder | 1_
82A22S31... | Vergaser 82 | Hubraum | displacement | 125/150_
82A22S31... | Vergaser 82 | Vergasergehäuse | carburettor body | 14-342-22-041_
82A22S31... | Vergaser 82 | Motoranschluß | motor flange | Flansch_
82A22S31... | Vergaser 82 | Filteranschluß | filter connection | spezial_
82A22S31... | Vergaser 82 | Deckelplatte | cover plate | _
82A22S31... | Vergaser 82 | Deckelverschraubung | screw cover | _
82A22S31... | Vergaser 82 | Gasschieber | slide | _
82A22S31... | Vergaser 82 | Mischkammereinsatz / Lufttrichter | mixing chmaber insert | _
82A22S31... | Vergaser 82 | Schwimmergehäuse /-kammer | float chamber | _
82A22S31... | Vergaser 82 | Schwimmergehäusedeckel | cover for float chamber | _
82A22S31... | Vergaser 82 | Kraftstoffanschluß | fuel connector | senkrecht (6)_
82A22S31... | Vergaser 82 | Schwimmer | float | 35-245_
82A22S31... | Vergaser 82 | Gasschieberstellschraube | slide adjusting screw | _
82A22S31... | Vergaser 82 | Klemmschraube | clamping screw | _
82A22S31... | Vergaser 82 | Hauptdüse | main jet | 44-031/ohne_
82A22S31... | Vergaser 82 | Reservedüse | spare jet | _
82A22S31... | Vergaser 82 | Leerlaufdüse | pilot jet | 44-912/70_
82A22S31... | Vergaser 82 | Startdüse | starting jet | _
82A22S31... | Vergaser 82 | Leerlaufluftdüse | idle air jet | _
82A22S31... | Vergaser 82 | Korrekturluftdüse | correction air jet | _
82A22S31... | Vergaser 82 | Nadeldüse / Mischrohr | needle jet / mixing tube | _
82A22S31... | Vergaser 82 | Düsennadel | jet needle | _
82A22S31... | Vergaser 82 | Nadelstellung | position (jet needle) | _
82A22S31... | Vergaser 82 | Schwimmernadel | float needle | 47-970_
82A22S31... | Vergaser 82 | Tupfer | tipper | _
82A22S31... | Vergaser 82 | für Ersatz | for after market | _
82A22S31... | Vergaser 82 | Luftregulierschraube | air regulation jet | 150-064_
82A22S31... | Vergaser 82 | offen | open | 3/4 - 1x_
82A22S31... | Vergaser 82 | Nadelventil | float needle | 51-534-22_
82A22S31... | Vergaser 82 | Zerstäuber | atomizer | _
82A22S31... | Vergaser 82 | Rohrbogen | pipe bend | _
82A22S31... | Vergaser 82 | Isolierbuchse | isolating bush | _
82A22S31... | Vergaser 82 | Filter | filter | _
82A22S31... | Vergaser 82 | sonstiges | additional information | Mischrohr nach Zeichnungsvorschrift einpressen. Die Stellschraube am
82A22S31... | Vergaser 82 |  |  | Betätigungshebel soll soweit eingeschraubt werden, daß der Kipphebel
82A22S31... | Vergaser 82 |  |  | innen in Gehäuse kurz vor der Berührung der oberen Wand steht. Jeden
82A22S31... | Vergaser 82 |  |  | Vergaser, der am Prüfstand gefahren wird, mittels Bügel nach W 1906
82A22S31... | Vergaser 82 |  |  | mit ... g bei geschlossener Klappe prüfen. Betätigungshebel für
82A22S31... | Vergaser 82 |  |  | Verpackung in Startstellung schieben. Ersatz-Vergaser in Karton 80-071
82A22S31... | Vergaser 82 |  |  | einlegen. Einhängung der Reglerfeder in Lage 1^
82A22S32... | Vergaser 82 | Ersatz für | replacement for | _
82A22S32... | Vergaser 82 | ersetzt durch | replaced by | _
82A22S32... | Vergaser 82 | ähnlich | similar to | 82/22S20.._
82A22S32... | Vergaser 82 | Motor/Ausführung | engine model | Stamo SB 150/125/126/151_
82A22S32... | Vergaser 82 |  |  | Grobregler_
82A22S32... | Vergaser 82 |  |  | Sz._
82A22S32... | Vergaser 82 | Takt | stroke | 2_
82A22S32... | Vergaser 82 | Zylinder | cylinder | 1_
82A22S32... | Vergaser 82 | Hubraum | displacement | 150_
82A22S32... | Vergaser 82 | Vergasergehäuse | carburettor body | 14-342-22-071_
82A22S32... | Vergaser 82 | Motoranschluß | motor flange | Flansch_
82A22S32... | Vergaser 82 | Filteranschluß | filter connection | spezial_
82A22S32... | Vergaser 82 | Deckelplatte | cover plate | _
82A22S32... | Vergaser 82 | Deckelverschraubung | screw cover | _
82A22S32... | Vergaser 82 | Gasschieber | slide | _
82A22S32... | Vergaser 82 | Mischkammereinsatz / Lufttrichter | mixing chmaber insert | _
82A22S32... | Vergaser 82 | Schwimmergehäuse /-kammer | float chamber | _
82A22S32... | Vergaser 82 | Schwimmergehäusedeckel | cover for float chamber | _
82A22S32... | Vergaser 82 | Kraftstoffanschluß | fuel connector | senkrecht (6)_
82A22S32... | Vergaser 82 | Schwimmer | float | 35-245_
82A22S32... | Vergaser 82 | Gasschieberstellschraube | slide adjusting screw | _
82A22S32... | Vergaser 82 | Klemmschraube | clamping screw | _
82A22S32... | Vergaser 82 | Hauptdüse | main jet | 44-031/ohne_
82A22S32... | Vergaser 82 | Reservedüse | spare jet | _
82A22S32... | Vergaser 82 | Leerlaufdüse | pilot jet | 44-912/70_
82A22S32... | Vergaser 82 | Startdüse | starting jet | _
82A22S32... | Vergaser 82 | Leerlaufluftdüse | idle air jet | _
82A22S32... | Vergaser 82 | Korrekturluftdüse | correction air jet | 51-531/1,3_
82A22S32... | Vergaser 82 | Nadeldüse / Mischrohr | needle jet / mixing tube | _
82A22S32... | Vergaser 82 | Düsennadel | jet needle | _
82A22S32... | Vergaser 82 | Nadelstellung | position (jet needle) | _
82A22S32... | Vergaser 82 | Schwimmernadel | float needle | 47-970_
82A22S32... | Vergaser 82 | Tupfer | tipper | _
82A22S32... | Vergaser 82 | für Ersatz | for after market | _
82A22S32... | Vergaser 82 | Luftregulierschraube | air regulation jet | 150-064_
82A22S32... | Vergaser 82 | offen | open | 3/4 - 1x_
82A22S32... | Vergaser 82 | Nadelventil | float needle | 51-534-22_
82A22S32... | Vergaser 82 | Zerstäuber | atomizer | _
82A22S32... | Vergaser 82 | Rohrbogen | pipe bend | _
82A22S32... | Vergaser 82 | Isolierbuchse | isolating bush | _
82A22S32... | Vergaser 82 | Filter | filter | _
82A22S32... | Vergaser 82 | sonstiges | additional information | Loch im Winkel und Rasentplatte müssen sich decken. Mischrohr nach
82A22S32... | Vergaser 82 |  |  | Zeichnungsvorschrift einpressen. Die Stellschraube am Betätigungshebel
82A22S32... | Vergaser 82 |  |  | soll soweit eingeschraubt werden, daß der Kipphebel innen am Gehäuse
82A22S32... | Vergaser 82 |  |  | kurz vor der Berührung der oberen Wand steht. Betätigungshebel für
82A22S32... | Vergaser 82 |  |  | Verpackung in Startstellung schieben. Ersatz-Vergaser in Karton 80-071
82A22S32... | Vergaser 82 |  |  | einlegen. Einhängung der Reglerfeder in Lage 1^
82A22S32105 | Vergaser 82 stigele! | Ersatz für | replacement for | _
82A22S32105 | Vergaser 82 stigele! | ersetzt durch | replaced by | _
82A22S32105 | Vergaser 82 stigele! | ähnlich | similar to | _
82A22S32105 | Vergaser 82 stigele! | Motor/Ausführung | engine model | _
82A22S32105 | Vergaser 82 stigele! |  |  | _
82A22S32105 | Vergaser 82 stigele! |  |  | _
82A22S32105 | Vergaser 82 stigele! | Takt | stroke | _
82A22S32105 | Vergaser 82 stigele! | Zylinder | cylinder | _
82A22S32105 | Vergaser 82 stigele! | Hubraum | displacement | _
82A22S32105 | Vergaser 82 stigele! | Vergasergehäuse | carburettor body | 14-342-22-071_
82A22S32105 | Vergaser 82 stigele! | Motoranschluß | motor flange | _
82A22S32105 | Vergaser 82 stigele! | Filteranschluß | filter connection | _
82A22S32105 | Vergaser 82 stigele! | Deckelplatte | cover plate | _
82A22S32105 | Vergaser 82 stigele! | Deckelverschraubung | screw cover | _
82A22S32105 | Vergaser 82 stigele! | Gasschieber | slide | _
82A22S32105 | Vergaser 82 stigele! | Mischkammereinsatz / Lufttrichter | mixing chmaber insert | _
82A22S32105 | Vergaser 82 stigele! | Schwimmergehäuse /-kammer | float chamber | 30-588_
82A22S32105 | Vergaser 82 stigele! | Schwimmergehäusedeckel | cover for float chamber | _
82A22S32105 | Vergaser 82 stigele! | Kraftstoffanschluß | fuel connector | _
82A22S32105 | Vergaser 82 stigele! | Schwimmer | float | 35-245_
82A22S32105 | Vergaser 82 stigele! | Gasschieberstellschraube | slide adjusting screw | _
82A22S32105 | Vergaser 82 stigele! | Klemmschraube | clamping screw | _
82A22S32105 | Vergaser 82 stigele! | Hauptdüse | main jet | 44-031/105_
82A22S32105 | Vergaser 82 stigele! | Reservedüse | spare jet | _
82A22S32105 | Vergaser 82 stigele! | Leerlaufdüse | pilot jet | 44-912/70_
82A22S32105 | Vergaser 82 stigele! | Startdüse | starting jet | _
82A22S32105 | Vergaser 82 stigele! | Leerlaufluftdüse | idle air jet | _
82A22S32105 | Vergaser 82 stigele! | Korrekturluftdüse | correction air jet | _
82A22S32105 | Vergaser 82 stigele! | Nadeldüse / Mischrohr | needle jet / mixing tube | 45-441/1_
82A22S32105 | Vergaser 82 stigele! | Düsennadel | jet needle | _
82A22S32105 | Vergaser 82 stigele! | Nadelstellung | position (jet needle) | _
82A22S32105 | Vergaser 82 stigele! | Schwimmernadel | float needle | 47-970_
82A22S32105 | Vergaser 82 stigele! | Tupfer | tipper | _
82A22S32105 | Vergaser 82 stigele! | für Ersatz | for after market | _
82A22S32105 | Vergaser 82 stigele! | Luftregulierschraube | air regulation jet | 140-064_
82A22S32105 | Vergaser 82 stigele! | offen | open | 3/4 - 1 x_
82A22S32105 | Vergaser 82 stigele! | Nadelventil | float needle | 51-534-22_
82A22S32105 | Vergaser 82 stigele! | Zerstäuber | atomizer | _
82A22S32105 | Vergaser 82 stigele! | Rohrbogen | pipe bend | _
82A22S32105 | Vergaser 82 stigele! | Isolierbuchse | isolating bush | _
82A22S32105 | Vergaser 82 stigele! | Filter | filter | _
82A22S32105 | Vergaser 82 stigele! | sonstiges | additional information | ^
82A22S32115 | Vergaser 82 stigele! | Ersatz für | replacement for | _
82A22S32115 | Vergaser 82 stigele! | ersetzt durch | replaced by | _
82A22S32115 | Vergaser 82 stigele! | ähnlich | similar to | _
82A22S32115 | Vergaser 82 stigele! | Motor/Ausführung | engine model | _
82A22S32115 | Vergaser 82 stigele! |  |  | _
82A22S32115 | Vergaser 82 stigele! |  |  | _
82A22S32115 | Vergaser 82 stigele! | Takt | stroke | _
82A22S32115 | Vergaser 82 stigele! | Zylinder | cylinder | _
82A22S32115 | Vergaser 82 stigele! | Hubraum | displacement | _
82A22S32115 | Vergaser 82 stigele! | Vergasergehäuse | carburettor body | 14-342-22-071_
82A22S32115 | Vergaser 82 stigele! | Motoranschluß | motor flange | _
82A22S32115 | Vergaser 82 stigele! | Filteranschluß | filter connection | _
82A22S32115 | Vergaser 82 stigele! | Deckelplatte | cover plate | _
82A22S32115 | Vergaser 82 stigele! | Deckelverschraubung | screw cover | _
82A22S32115 | Vergaser 82 stigele! | Gasschieber | slide | _
82A22S32115 | Vergaser 82 stigele! | Mischkammereinsatz / Lufttrichter | mixing chmaber insert | _
82A22S32115 | Vergaser 82 stigele! | Schwimmergehäuse /-kammer | float chamber | 30-588_
82A22S32115 | Vergaser 82 stigele! | Schwimmergehäusedeckel | cover for float chamber | _
82A22S32115 | Vergaser 82 stigele! | Kraftstoffanschluß | fuel connector | _
82A22S32115 | Vergaser 82 stigele! | Schwimmer | float | 35-245_
82A22S32115 | Vergaser 82 stigele! | Gasschieberstellschraube | slide adjusting screw | _
82A22S32115 | Vergaser 82 stigele! | Klemmschraube | clamping screw | _
82A22S32115 | Vergaser 82 stigele! | Hauptdüse | main jet | 44-031/115_
82A22S32115 | Vergaser 82 stigele! | Reservedüse | spare jet | _
82A22S32115 | Vergaser 82 stigele! | Leerlaufdüse | pilot jet | 44-912/70_
82A22S32115 | Vergaser 82 stigele! | Startdüse | starting jet | _
82A22S32115 | Vergaser 82 stigele! | Leerlaufluftdüse | idle air jet | _
82A22S32115 | Vergaser 82 stigele! | Korrekturluftdüse | correction air jet | _
82A22S32115 | Vergaser 82 stigele! | Nadeldüse / Mischrohr | needle jet / mixing tube | 45-441/1_
82A22S32115 | Vergaser 82 stigele! | Düsennadel | jet needle | _
82A22S32115 | Vergaser 82 stigele! | Nadelstellung | position (jet needle) | _
82A22S32115 | Vergaser 82 stigele! | Schwimmernadel | float needle | 47-970_
82A22S32115 | Vergaser 82 stigele! | Tupfer | tipper | _
82A22S32115 | Vergaser 82 stigele! | für Ersatz | for after market | _
82A22S32115 | Vergaser 82 stigele! | Luftregulierschraube | air regulation jet | 150-064_
82A22S32115 | Vergaser 82 stigele! | offen | open | 3/4 - 1 x_
82A22S32115 | Vergaser 82 stigele! | Nadelventil | float needle | 51-534-22_
82A22S32115 | Vergaser 82 stigele! | Zerstäuber | atomizer | _
82A22S32115 | Vergaser 82 stigele! | Rohrbogen | pipe bend | _
82A22S32115 | Vergaser 82 stigele! | Isolierbuchse | isolating bush | _
82A22S32115 | Vergaser 82 stigele! | Filter | filter | _
82A22S32115 | Vergaser 82 stigele! | sonstiges | additional information | ^
82A22S41... | Vergaser 82 | Ersatz für | replacement for | 82/22S11.._
82A22S41... | Vergaser 82 | ersetzt durch | replaced by | _
82A22S41... | Vergaser 82 | ähnlich | similar to | 82/22S11.._
82A22S41... | Vergaser 82 | Motor/Ausführung | engine model | Stamo 125-151 SB 125-151B_
82A22S41... | Vergaser 82 |  |  | Windfahne n= 3000-3500_
82A22S41... | Vergaser 82 |  |  | _
82A22S41... | Vergaser 82 | Takt | stroke | 2_
82A22S41... | Vergaser 82 | Zylinder | cylinder | 1_
82A22S41... | Vergaser 82 | Hubraum | displacement | 125/150_
82A22S41... | Vergaser 82 | Vergasergehäuse | carburettor body | 14-342-22-051; 14-342-18_
82A22S41... | Vergaser 82 | Motoranschluß | motor flange | Flansch_
82A22S41... | Vergaser 82 | Filteranschluß | filter connection | spezial_
82A22S41... | Vergaser 82 | Deckelplatte | cover plate | _
82A22S41... | Vergaser 82 | Deckelverschraubung | screw cover | _
82A22S41... | Vergaser 82 | Gasschieber | slide | _
82A22S41... | Vergaser 82 | Mischkammereinsatz / Lufttrichter | mixing chmaber insert | _
82A22S41... | Vergaser 82 | Schwimmergehäuse /-kammer | float chamber | _
82A22S41... | Vergaser 82 | Schwimmergehäusedeckel | cover for float chamber | _
82A22S41... | Vergaser 82 | Kraftstoffanschluß | fuel connector | senkrecht 6_
82A22S41... | Vergaser 82 | Schwimmer | float | _
82A22S41... | Vergaser 82 | Gasschieberstellschraube | slide adjusting screw | _
82A22S41... | Vergaser 82 | Klemmschraube | clamping screw | _
82A22S41... | Vergaser 82 | Hauptdüse | main jet | 44-031/ohne_
82A22S41... | Vergaser 82 | Reservedüse | spare jet | _
82A22S41... | Vergaser 82 | Leerlaufdüse | pilot jet | 44-912/70_
82A22S41... | Vergaser 82 | Startdüse | starting jet | _
82A22S41... | Vergaser 82 | Leerlaufluftdüse | idle air jet | _
82A22S41... | Vergaser 82 | Korrekturluftdüse | correction air jet | 51-531/1,3_
82A22S41... | Vergaser 82 | Nadeldüse / Mischrohr | needle jet / mixing tube | MR 45-441/1_
82A22S41... | Vergaser 82 | Düsennadel | jet needle | _
82A22S41... | Vergaser 82 | Nadelstellung | position (jet needle) | _
82A22S41... | Vergaser 82 | Schwimmernadel | float needle | _
82A22S41... | Vergaser 82 | Tupfer | tipper | _
82A22S41... | Vergaser 82 | für Ersatz | for after market | _
82A22S41... | Vergaser 82 | Luftregulierschraube | air regulation jet | _
82A22S41... | Vergaser 82 | offen | open | 3/4-1x_
82A22S41... | Vergaser 82 | Nadelventil | float needle | 51-534-22_
82A22S41... | Vergaser 82 | Zerstäuber | atomizer | _
82A22S41... | Vergaser 82 | Rohrbogen | pipe bend | _
82A22S41... | Vergaser 82 | Isolierbuchse | isolating bush | _
82A22S41... | Vergaser 82 | Filter | filter | _
82A22S41... | Vergaser 82 | sonstiges | additional information | Loch im Winkel u. Rastenplatte müssen sich decken. MR nach
82A22S41... | Vergaser 82 |  |  | Zeichnungsvorschrift einpressen. Die Stellschraube am Betätigungshebel
82A22S41... | Vergaser 82 |  |  | soll soweit eingeschraubt werden,dass der Kipphebel innen im Gehäuse
82A22S41... | Vergaser 82 |  |  | kurz vor der Berührung der oberen Wand steht. Jeden Vergaser, der am
82A22S41... | Vergaser 82 |  |  | Prüfstand gefahren wird, mittels Bügel nach W 1906 mit ... g bei
82A22S41... | Vergaser 82 |  |  | geschlossener Klappe prüfen.Betätigungshebel für Verpackung in
82A22S41... | Vergaser 82 |  |  | Startstellung schieben. Mutter an Betätigungshebel 1/2 Umdrehung
82A22S41... | Vergaser 82 |  |  | gelöst. Ersatzvergaser in Karton 80-071 einlegen. Einhängung der
82A22S41... | Vergaser 82 |  |  | Reglerfeder in Lage 1._
82A22S41... | Vergaser 82 |  |  | ^
82A22S41105 | Vergaser 82 | Ersatz für | replacement for | _
82A22S41105 | Vergaser 82 | ersetzt durch | replaced by | _
82A22S41105 | Vergaser 82 | ähnlich | similar to | _
82A22S41105 | Vergaser 82 | Motor/Ausführung | engine model | _
82A22S41105 | Vergaser 82 |  |  | _
82A22S41105 | Vergaser 82 |  |  | _
82A22S41105 | Vergaser 82 | Takt | stroke | _
82A22S41105 | Vergaser 82 | Zylinder | cylinder | _
82A22S41105 | Vergaser 82 | Hubraum | displacement | _
82A22S41105 | Vergaser 82 | Vergasergehäuse | carburettor body | 14-342-22-051_
82A22S41105 | Vergaser 82 | Motoranschluß | motor flange | _
82A22S41105 | Vergaser 82 | Filteranschluß | filter connection | _
82A22S41105 | Vergaser 82 | Deckelplatte | cover plate | _
82A22S41105 | Vergaser 82 | Deckelverschraubung | screw cover | _
82A22S41105 | Vergaser 82 | Gasschieber | slide | _
82A22S41105 | Vergaser 82 | Mischkammereinsatz / Lufttrichter | mixing chmaber insert | _
82A22S41105 | Vergaser 82 | Schwimmergehäuse /-kammer | float chamber | 30-588_
82A22S41105 | Vergaser 82 | Schwimmergehäusedeckel | cover for float chamber | _
82A22S41105 | Vergaser 82 | Kraftstoffanschluß | fuel connector | _
82A22S41105 | Vergaser 82 | Schwimmer | float | 35-245_
82A22S41105 | Vergaser 82 | Gasschieberstellschraube | slide adjusting screw | _
82A22S41105 | Vergaser 82 | Klemmschraube | clamping screw | _
82A22S41105 | Vergaser 82 | Hauptdüse | main jet | 44-031/105_
82A22S41105 | Vergaser 82 | Reservedüse | spare jet | _
82A22S41105 | Vergaser 82 | Leerlaufdüse | pilot jet | 44-912/70_
82A22S41105 | Vergaser 82 | Startdüse | starting jet | _
82A22S41105 | Vergaser 82 | Leerlaufluftdüse | idle air jet | _
82A22S41105 | Vergaser 82 | Korrekturluftdüse | correction air jet | _
82A22S41105 | Vergaser 82 | Nadeldüse / Mischrohr | needle jet / mixing tube | 45-441/1_
82A22S41105 | Vergaser 82 | Düsennadel | jet needle | _
82A22S41105 | Vergaser 82 | Nadelstellung | position (jet needle) | _
82A22S41105 | Vergaser 82 | Schwimmernadel | float needle | 47-970_
82A22S41105 | Vergaser 82 | Tupfer | tipper | _
82A22S41105 | Vergaser 82 | für Ersatz | for after market | _
82A22S41105 | Vergaser 82 | Luftregulierschraube | air regulation jet | 150-064_
82A22S41105 | Vergaser 82 | offen | open | 3/4 -1 x_
82A22S41105 | Vergaser 82 | Nadelventil | float needle | 51-534-22_
82A22S41105 | Vergaser 82 | Zerstäuber | atomizer | _
82A22S41105 | Vergaser 82 | Rohrbogen | pipe bend | _
82A22S41105 | Vergaser 82 | Isolierbuchse | isolating bush | _
82A22S41105 | Vergaser 82 | Filter | filter | _
82A22S41105 | Vergaser 82 | sonstiges | additional information | ^
82A22S52... | Vergaser 82 | Ersatz für | replacement for | _
82A22S52... | Vergaser 82 | ersetzt durch | replaced by | _
82A22S52... | Vergaser 82 | ähnlich | similar to | 82/22S32_
82A22S52... | Vergaser 82 | Motor/Ausführung | engine model | Stamo SB 150/125/126/151_
82A22S52... | Vergaser 82 |  |  | Grobregler_
82A22S52... | Vergaser 82 |  |  | Sz._
82A22S52... | Vergaser 82 | Takt | stroke | 2_
82A22S52... | Vergaser 82 | Zylinder | cylinder | 1_
82A22S52... | Vergaser 82 | Hubraum | displacement | 150_
82A22S52... | Vergaser 82 | Vergasergehäuse | carburettor body | 14-342-22-070_
82A22S52... | Vergaser 82 | Motoranschluß | motor flange | Flansch_
82A22S52... | Vergaser 82 | Filteranschluß | filter connection | spezial_
82A22S52... | Vergaser 82 | Deckelplatte | cover plate | _
82A22S52... | Vergaser 82 | Deckelverschraubung | screw cover | _
82A22S52... | Vergaser 82 | Gasschieber | slide | _
82A22S52... | Vergaser 82 | Mischkammereinsatz / Lufttrichter | mixing chmaber insert | _
82A22S52... | Vergaser 82 | Schwimmergehäuse /-kammer | float chamber | _
82A22S52... | Vergaser 82 | Schwimmergehäusedeckel | cover for float chamber | _
82A22S52... | Vergaser 82 | Kraftstoffanschluß | fuel connector | senkrecht (6)_
82A22S52... | Vergaser 82 | Schwimmer | float | 35-245_
82A22S52... | Vergaser 82 | Gasschieberstellschraube | slide adjusting screw | _
82A22S52... | Vergaser 82 | Klemmschraube | clamping screw | _
82A22S52... | Vergaser 82 | Hauptdüse | main jet | 44-031/ohne_
82A22S52... | Vergaser 82 | Reservedüse | spare jet | _
82A22S52... | Vergaser 82 | Leerlaufdüse | pilot jet | 44-912/70_
82A22S52... | Vergaser 82 | Startdüse | starting jet | _
82A22S52... | Vergaser 82 | Leerlaufluftdüse | idle air jet | _
82A22S52... | Vergaser 82 | Korrekturluftdüse | correction air jet | 51-531-1,3_
82A22S52... | Vergaser 82 | Nadeldüse / Mischrohr | needle jet / mixing tube | _
82A22S52... | Vergaser 82 | Düsennadel | jet needle | _
82A22S52... | Vergaser 82 | Nadelstellung | position (jet needle) | _
82A22S52... | Vergaser 82 | Schwimmernadel | float needle | 47-970_
82A22S52... | Vergaser 82 | Tupfer | tipper | _
82A22S52... | Vergaser 82 | für Ersatz | for after market | _
82A22S52... | Vergaser 82 | Luftregulierschraube | air regulation jet | 150-064_
82A22S52... | Vergaser 82 | offen | open | 3/4 - 1x_
82A22S52... | Vergaser 82 | Nadelventil | float needle | 51-534-22_
82A22S52... | Vergaser 82 | Zerstäuber | atomizer | _
82A22S52... | Vergaser 82 | Rohrbogen | pipe bend | _
82A22S52... | Vergaser 82 | Isolierbuchse | isolating bush | _
82A22S52... | Vergaser 82 | Filter | filter | _
82A22S52... | Vergaser 82 | sonstiges | additional information | Mischrohr nach Zeichnungsvorschrift einpressen. Jeden Vergaser, der am
82A22S52... | Vergaser 82 |  |  | Prüfstand gefahren wird, mittels Bügel nach W 1906 mit ... g bei
82A22S52... | Vergaser 82 |  |  | geschlossener Klappe prüfen. Betätigungshebel für Verpackung in
82A22S52... | Vergaser 82 |  |  | Startstellung schieben. Ersatzvergaser in Karton 80-071 einlegen.
82A22S52... | Vergaser 82 |  |  | Einhängung der Reglerfeder in Lage 1^
82A22S53... | Vergaser 82 stigele! | Ersatz für | replacement for | _
82A22S53... | Vergaser 82 stigele! | ersetzt durch | replaced by | _
82A22S53... | Vergaser 82 stigele! | ähnlich | similar to | 82/22S52_
82A22S53... | Vergaser 82 stigele! | Motor/Ausführung | engine model | Stamo SB 126/151_
82A22S53... | Vergaser 82 stigele! |  |  | Grobregler_
82A22S53... | Vergaser 82 stigele! |  |  | Sz._
82A22S53... | Vergaser 82 stigele! | Takt | stroke | 2_
82A22S53... | Vergaser 82 stigele! | Zylinder | cylinder | 1_
82A22S53... | Vergaser 82 stigele! | Hubraum | displacement | 126, 150_
82A22S53... | Vergaser 82 stigele! | Vergasergehäuse | carburettor body | 14-342-22-070_
82A22S53... | Vergaser 82 stigele! | Motoranschluß | motor flange | Flansch_
82A22S53... | Vergaser 82 stigele! | Filteranschluß | filter connection | spezial_
82A22S53... | Vergaser 82 stigele! | Deckelplatte | cover plate | _
82A22S53... | Vergaser 82 stigele! | Deckelverschraubung | screw cover | _
82A22S53... | Vergaser 82 stigele! | Gasschieber | slide | _
82A22S53... | Vergaser 82 stigele! | Mischkammereinsatz / Lufttrichter | mixing chmaber insert | _
82A22S53... | Vergaser 82 stigele! | Schwimmergehäuse /-kammer | float chamber | _
82A22S53... | Vergaser 82 stigele! | Schwimmergehäusedeckel | cover for float chamber | _
82A22S53... | Vergaser 82 stigele! | Kraftstoffanschluß | fuel connector | senkrecht (6)_
82A22S53... | Vergaser 82 stigele! | Schwimmer | float | 35-245_
82A22S53... | Vergaser 82 stigele! | Gasschieberstellschraube | slide adjusting screw | _
82A22S53... | Vergaser 82 stigele! | Klemmschraube | clamping screw | _
82A22S53... | Vergaser 82 stigele! | Hauptdüse | main jet | 44-031/ohne_
82A22S53... | Vergaser 82 stigele! | Reservedüse | spare jet | _
82A22S53... | Vergaser 82 stigele! | Leerlaufdüse | pilot jet | 44-912/70_
82A22S53... | Vergaser 82 stigele! | Startdüse | starting jet | _
82A22S53... | Vergaser 82 stigele! | Leerlaufluftdüse | idle air jet | _
82A22S53... | Vergaser 82 stigele! | Korrekturluftdüse | correction air jet | 51-531-1,3_
82A22S53... | Vergaser 82 stigele! | Nadeldüse / Mischrohr | needle jet / mixing tube | _
82A22S53... | Vergaser 82 stigele! | Düsennadel | jet needle | _
82A22S53... | Vergaser 82 stigele! | Nadelstellung | position (jet needle) | _
82A22S53... | Vergaser 82 stigele! | Schwimmernadel | float needle | 47-970_
82A22S53... | Vergaser 82 stigele! | Tupfer | tipper | _
82A22S53... | Vergaser 82 stigele! | für Ersatz | for after market | _
82A22S53... | Vergaser 82 stigele! | Luftregulierschraube | air regulation jet | 150-064_
82A22S53... | Vergaser 82 stigele! | offen | open | 3/4 - 1x_
82A22S53... | Vergaser 82 stigele! | Nadelventil | float needle | 51-534-22_
82A22S53... | Vergaser 82 stigele! | Zerstäuber | atomizer | _
82A22S53... | Vergaser 82 stigele! | Rohrbogen | pipe bend | _
82A22S53... | Vergaser 82 stigele! | Isolierbuchse | isolating bush | _
82A22S53... | Vergaser 82 stigele! | Filter | filter | _
82A22S53... | Vergaser 82 stigele! | sonstiges | additional information | Mischrohr nach Zeichnungsvorschrift einpressen. Jeden Vergaser, der am
82A22S53... | Vergaser 82 stigele! |  |  | Prüfstand gefahren wird, mittels Bügel nach W 1906 mit ... g bei
82A22S53... | Vergaser 82 stigele! |  |  | geschlossener Klappe prüfen. Betätigungshebel für Verpackung in
82A22S53... | Vergaser 82 stigele! |  |  | Startstellung schieben. Ersatzvergaser in Karton 80-071 einlegen.
82A22S53... | Vergaser 82 stigele! |  |  | Einhängung der Reglerfeder in Lage 1^
82A22S54... | Vergaser 82 | Ersatz für | replacement for | _
82A22S54... | Vergaser 82 | ersetzt durch | replaced by | _
82A22S54... | Vergaser 82 | ähnlich | similar to | 82/22/S52.._
82A22S54... | Vergaser 82 | Motor/Ausführung | engine model | Stamo SB_
82A22S54... | Vergaser 82 |  |  | _
82A22S54... | Vergaser 82 |  |  | Hdh._
82A22S54... | Vergaser 82 | Takt | stroke | 2_
82A22S54... | Vergaser 82 | Zylinder | cylinder | 1_
82A22S54... | Vergaser 82 | Hubraum | displacement | 50_
82A22S54... | Vergaser 82 | Vergasergehäuse | carburettor body | 14-342-22-070_
82A22S54... | Vergaser 82 | Motoranschluß | motor flange | Flansch_
82A22S54... | Vergaser 82 | Filteranschluß | filter connection | spezial_
82A22S54... | Vergaser 82 | Deckelplatte | cover plate | _
82A22S54... | Vergaser 82 | Deckelverschraubung | screw cover | _
82A22S54... | Vergaser 82 | Gasschieber | slide | _
82A22S54... | Vergaser 82 | Mischkammereinsatz / Lufttrichter | mixing chmaber insert | _
82A22S54... | Vergaser 82 | Schwimmergehäuse /-kammer | float chamber | _
82A22S54... | Vergaser 82 | Schwimmergehäusedeckel | cover for float chamber | _
82A22S54... | Vergaser 82 | Kraftstoffanschluß | fuel connector | senkrecht (6)_
82A22S54... | Vergaser 82 | Schwimmer | float | 35-245_
82A22S54... | Vergaser 82 | Gasschieberstellschraube | slide adjusting screw | _
82A22S54... | Vergaser 82 | Klemmschraube | clamping screw | _
82A22S54... | Vergaser 82 | Hauptdüse | main jet | 44-031/ohne_
82A22S54... | Vergaser 82 | Reservedüse | spare jet | _
82A22S54... | Vergaser 82 | Leerlaufdüse | pilot jet | 44-912/70_
82A22S54... | Vergaser 82 | Startdüse | starting jet | _
82A22S54... | Vergaser 82 | Leerlaufluftdüse | idle air jet | _
82A22S54... | Vergaser 82 | Korrekturluftdüse | correction air jet | 51-531-1,3_
82A22S54... | Vergaser 82 | Nadeldüse / Mischrohr | needle jet / mixing tube | _
82A22S54... | Vergaser 82 | Düsennadel | jet needle | _
82A22S54... | Vergaser 82 | Nadelstellung | position (jet needle) | _
82A22S54... | Vergaser 82 | Schwimmernadel | float needle | 47-970_
82A22S54... | Vergaser 82 | Tupfer | tipper | _
82A22S54... | Vergaser 82 | für Ersatz | for after market | _
82A22S54... | Vergaser 82 | Luftregulierschraube | air regulation jet | 150-064_
82A22S54... | Vergaser 82 | offen | open | 3/4 - 1x_
82A22S54... | Vergaser 82 | Nadelventil | float needle | 51-534-22_
82A22S54... | Vergaser 82 | Zerstäuber | atomizer | _
82A22S54... | Vergaser 82 | Rohrbogen | pipe bend | _
82A22S54... | Vergaser 82 | Isolierbuchse | isolating bush | _
82A22S54... | Vergaser 82 | Filter | filter | _
82A22S54... | Vergaser 82 | sonstiges | additional information | Mischrohr nach Zeichnungsvorschrift einpressen. Jeden Vergaser, der am
82A22S54... | Vergaser 82 |  |  | Prüfstand gefahren wird, mittels Bügel nach W 1906 mit .... g bei
82A22S54... | Vergaser 82 |  |  | geschlossener Klappe prüfen. Betätigungshebel für Verpackung in
82A22S54... | Vergaser 82 |  |  | Startstellung schieben. Ersatzvergaser in Karton 80-071 einlegen.
82A22S54... | Vergaser 82 |  |  | Einhängung der Reglerfeder in Lage 1^
82A24S10... | Vergaser 82 | Ersatz für | replacement for | _
82A24S10... | Vergaser 82 | ersetzt durch | replaced by | _
82A24S10... | Vergaser 82 | ähnlich | similar to | 82/22S101_
82A24S10... | Vergaser 82 | Motor/Ausführung | engine model | Stamo 203/204/251_
82A24S10... | Vergaser 82 |  |  | Windfahne n = 3000 - 3500_
82A24S10... | Vergaser 82 |  |  | Hd. + Sz., DV + Endbegr._
82A24S10... | Vergaser 82 | Takt | stroke | 2_
82A24S10... | Vergaser 82 | Zylinder | cylinder | 1_
82A24S10... | Vergaser 82 | Hubraum | displacement | 203_
82A24S10... | Vergaser 82 | Vergasergehäuse | carburettor body | 14-342-24-011_
82A24S10... | Vergaser 82 | Motoranschluß | motor flange | Flansch_
82A24S10... | Vergaser 82 | Filteranschluß | filter connection | spezial_
82A24S10... | Vergaser 82 | Deckelplatte | cover plate | _
82A24S10... | Vergaser 82 | Deckelverschraubung | screw cover | _
82A24S10... | Vergaser 82 | Gasschieber | slide | _
82A24S10... | Vergaser 82 | Mischkammereinsatz / Lufttrichter | mixing chmaber insert | _
82A24S10... | Vergaser 82 | Schwimmergehäuse /-kammer | float chamber | _
82A24S10... | Vergaser 82 | Schwimmergehäusedeckel | cover for float chamber | _
82A24S10... | Vergaser 82 | Kraftstoffanschluß | fuel connector | senkrecht (6)_
82A24S10... | Vergaser 82 | Schwimmer | float | 35-245_
82A24S10... | Vergaser 82 | Gasschieberstellschraube | slide adjusting screw | _
82A24S10... | Vergaser 82 | Klemmschraube | clamping screw | _
82A24S10... | Vergaser 82 | Hauptdüse | main jet | 44-031/ohne_
82A24S10... | Vergaser 82 | Reservedüse | spare jet | _
82A24S10... | Vergaser 82 | Leerlaufdüse | pilot jet | 44-912/70_
82A24S10... | Vergaser 82 | Startdüse | starting jet | _
82A24S10... | Vergaser 82 | Leerlaufluftdüse | idle air jet | _
82A24S10... | Vergaser 82 | Korrekturluftdüse | correction air jet | 51-531/1,3_
82A24S10... | Vergaser 82 | Nadeldüse / Mischrohr | needle jet / mixing tube | _
82A24S10... | Vergaser 82 | Düsennadel | jet needle | _
82A24S10... | Vergaser 82 | Nadelstellung | position (jet needle) | _
82A24S10... | Vergaser 82 | Schwimmernadel | float needle | 47-970_
82A24S10... | Vergaser 82 | Tupfer | tipper | _
82A24S10... | Vergaser 82 | für Ersatz | for after market | _
82A24S10... | Vergaser 82 | Luftregulierschraube | air regulation jet | 50-064_
82A24S10... | Vergaser 82 | offen | open | 3/4 - 1x_
82A24S10... | Vergaser 82 | Nadelventil | float needle | 51-534-22_
82A24S10... | Vergaser 82 | Zerstäuber | atomizer | _
82A24S10... | Vergaser 82 | Rohrbogen | pipe bend | _
82A24S10... | Vergaser 82 | Isolierbuchse | isolating bush | _
82A24S10... | Vergaser 82 | Filter | filter | _
82A24S10... | Vergaser 82 | sonstiges | additional information | Mischrohr nach Zeichnungsvorschrift einpressen. Die Stellschraube am
82A24S10... | Vergaser 82 |  |  | Betätigungshebel soll soweit eingeschraubt werden, daß der Kipphebel
82A24S10... | Vergaser 82 |  |  | innen im Gehäuse kurz vor der Berührung der oberen Wand steht. Jeden
82A24S10... | Vergaser 82 |  |  | Vergaser, der am Prüfstand gefahren wird, mittels Bügel nach W 1906
82A24S10... | Vergaser 82 |  |  | mit ... g bei geschlossener Klappe prüfen. Betätigungshebel für
82A24S10... | Vergaser 82 |  |  | Verpackung in Startstellung schieben. Ersatz-Vergaser in Karton 80-071
82A24S10... | Vergaser 82 |  |  | einlegen. Einhängung der Reglerfeder in Lage 1^
82A24S10125 | Vergaser | Ersatz für | replacement for | Laut Bestellung von Frau Keck am 27.10.99 für ein Stück. TE/Cu^
82A24S14... | Vergaser 82 stigele | Ersatz für | replacement for | _
82A24S14... | Vergaser 82 stigele | ersetzt durch | replaced by | _
82A24S14... | Vergaser 82 stigele | ähnlich | similar to | 82/24S10.._
82A24S14... | Vergaser 82 stigele | Motor/Ausführung | engine model | Stamo ST 251_
82A24S14... | Vergaser 82 stigele |  |  | Windfahne n = 3800 - 5000_
82A24S14... | Vergaser 82 stigele |  |  | Sz._
82A24S14... | Vergaser 82 stigele | Takt | stroke | 2_
82A24S14... | Vergaser 82 stigele | Zylinder | cylinder | 1_
82A24S14... | Vergaser 82 stigele | Hubraum | displacement | 203_
82A24S14... | Vergaser 82 stigele | Vergasergehäuse | carburettor body | 14-342-24-031_
82A24S14... | Vergaser 82 stigele | Motoranschluß | motor flange | Flansch_
82A24S14... | Vergaser 82 stigele | Filteranschluß | filter connection | spezial_
82A24S14... | Vergaser 82 stigele | Deckelplatte | cover plate | _
82A24S14... | Vergaser 82 stigele | Deckelverschraubung | screw cover | _
82A24S14... | Vergaser 82 stigele | Gasschieber | slide | _
82A24S14... | Vergaser 82 stigele | Mischkammereinsatz / Lufttrichter | mixing chmaber insert | _
82A24S14... | Vergaser 82 stigele | Schwimmergehäuse /-kammer | float chamber | _
82A24S14... | Vergaser 82 stigele | Schwimmergehäusedeckel | cover for float chamber | _
82A24S14... | Vergaser 82 stigele | Kraftstoffanschluß | fuel connector | senkrecht (6)_
82A24S14... | Vergaser 82 stigele | Schwimmer | float | 35-245_
82A24S14... | Vergaser 82 stigele | Gasschieberstellschraube | slide adjusting screw | _
82A24S14... | Vergaser 82 stigele | Klemmschraube | clamping screw | _
82A24S14... | Vergaser 82 stigele | Hauptdüse | main jet | 44-031/ohne_
82A24S14... | Vergaser 82 stigele | Reservedüse | spare jet | _
82A24S14... | Vergaser 82 stigele | Leerlaufdüse | pilot jet | 44-912/70_
82A24S14... | Vergaser 82 stigele | Startdüse | starting jet | _
82A24S14... | Vergaser 82 stigele | Leerlaufluftdüse | idle air jet | _
82A24S14... | Vergaser 82 stigele | Korrekturluftdüse | correction air jet | 51-531/1,3_
82A24S14... | Vergaser 82 stigele | Nadeldüse / Mischrohr | needle jet / mixing tube | _
82A24S14... | Vergaser 82 stigele | Düsennadel | jet needle | _
82A24S14... | Vergaser 82 stigele | Nadelstellung | position (jet needle) | _
82A24S14... | Vergaser 82 stigele | Schwimmernadel | float needle | 47-970_
82A24S14... | Vergaser 82 stigele | Tupfer | tipper | _
82A24S14... | Vergaser 82 stigele | für Ersatz | for after market | _
82A24S14... | Vergaser 82 stigele | Luftregulierschraube | air regulation jet | 50-064_
82A24S14... | Vergaser 82 stigele | offen | open | 3/4 - 1x_
82A24S14... | Vergaser 82 stigele | Nadelventil | float needle | 51-534-15_
82A24S14... | Vergaser 82 stigele | Zerstäuber | atomizer | _
82A24S14... | Vergaser 82 stigele | Rohrbogen | pipe bend | _
82A24S14... | Vergaser 82 stigele | Isolierbuchse | isolating bush | _
82A24S14... | Vergaser 82 stigele | Filter | filter | _
82A24S14... | Vergaser 82 stigele | sonstiges | additional information | Mischrohr nach Zeichnungsvorschrift einpressen. Die Stellschraube am
82A24S14... | Vergaser 82 stigele |  |  | Betätigungshebel soll soweit eingeschraubt werden, daß der Kipphebel
82A24S14... | Vergaser 82 stigele |  |  | innen im Gehäuse kurz vor der erührung der oberen Wand steht.
82A24S14... | Vergaser 82 stigele |  |  | Jeden Vergaser, der am Prüfstand gefahren wird, mittels Bügel nach W
82A24S14... | Vergaser 82 stigele |  |  | 1906 mit ... g bei geschlossener Klappe prüfen. Betätigungshebel für
82A24S14... | Vergaser 82 stigele |  |  | Verpackung in Startstellung schieben. Ersatz-Vergaser in Karton 80-071
82A24S14... | Vergaser 82 stigele |  |  | einlegen. Einhängung der Reglerfeder in Lage 1^
82A24S20... | Vergaser 82 | Ersatz für | replacement for | 82/24S20..._
82A24S20... | Vergaser 82 | ersetzt durch | replaced by | _
82A24S20... | Vergaser 82 | ähnlich | similar to | 82/24S20..._
82A24S20... | Vergaser 82 | Motor/Ausführung | engine model | Stamo 203/204/251_
82A24S20... | Vergaser 82 |  |  | Grobregler_
82A24S20... | Vergaser 82 |  |  | Hdh + Sz., DV + Grobregl._
82A24S20... | Vergaser 82 | Takt | stroke | 2_
82A24S20... | Vergaser 82 | Zylinder | cylinder | 1_
82A24S20... | Vergaser 82 | Hubraum | displacement | 203_
82A24S20... | Vergaser 82 | Vergasergehäuse | carburettor body | 14-342-24-021_
82A24S20... | Vergaser 82 | Motoranschluß | motor flange | Flansch_
82A24S20... | Vergaser 82 | Filteranschluß | filter connection | Flansch_
82A24S20... | Vergaser 82 | Deckelplatte | cover plate | _
82A24S20... | Vergaser 82 | Deckelverschraubung | screw cover | _
82A24S20... | Vergaser 82 | Gasschieber | slide | _
82A24S20... | Vergaser 82 | Mischkammereinsatz / Lufttrichter | mixing chmaber insert | _
82A24S20... | Vergaser 82 | Schwimmergehäuse /-kammer | float chamber | _
82A24S20... | Vergaser 82 | Schwimmergehäusedeckel | cover for float chamber | _
82A24S20... | Vergaser 82 | Kraftstoffanschluß | fuel connector | senkrecht (6)_
82A24S20... | Vergaser 82 | Schwimmer | float | 35-245_
82A24S20... | Vergaser 82 | Gasschieberstellschraube | slide adjusting screw | _
82A24S20... | Vergaser 82 | Klemmschraube | clamping screw | _
82A24S20... | Vergaser 82 | Hauptdüse | main jet | 44-031/ohne_
82A24S20... | Vergaser 82 | Reservedüse | spare jet | _
82A24S20... | Vergaser 82 | Leerlaufdüse | pilot jet | 44-912/70_
82A24S20... | Vergaser 82 | Startdüse | starting jet | _
82A24S20... | Vergaser 82 | Leerlaufluftdüse | idle air jet | _
82A24S20... | Vergaser 82 | Korrekturluftdüse | correction air jet | 51-531/1,3_
82A24S20... | Vergaser 82 | Nadeldüse / Mischrohr | needle jet / mixing tube | _
82A24S20... | Vergaser 82 | Düsennadel | jet needle | _
82A24S20... | Vergaser 82 | Nadelstellung | position (jet needle) | _
82A24S20... | Vergaser 82 | Schwimmernadel | float needle | 47-970_
82A24S20... | Vergaser 82 | Tupfer | tipper | _
82A24S20... | Vergaser 82 | für Ersatz | for after market | _
82A24S20... | Vergaser 82 | Luftregulierschraube | air regulation jet | 50-064_
82A24S20... | Vergaser 82 | offen | open | 3/4x_
82A24S20... | Vergaser 82 | Nadelventil | float needle | 51-534-22_
82A24S20... | Vergaser 82 | Zerstäuber | atomizer | _
82A24S20... | Vergaser 82 | Rohrbogen | pipe bend | _
82A24S20... | Vergaser 82 | Isolierbuchse | isolating bush | _
82A24S20... | Vergaser 82 | Filter | filter | _
82A24S20... | Vergaser 82 | sonstiges | additional information | Mischrohr nach Zeichnungsvorschrift einpressen. Die Stellschraube am
82A24S20... | Vergaser 82 |  |  | Betätigungshebel soll soweit eingeschraubt werden, daß der Kipphebel
82A24S20... | Vergaser 82 |  |  | innen im Gehäuse kurz vor der Berührung der oberen Wand steht. Jeden
82A24S20... | Vergaser 82 |  |  | Vergaser, der am Prüfstand gefahren wird, mittels Bügel nach W 1906
82A24S20... | Vergaser 82 |  |  | mit ... g bei geschlossener Klappe prüfen. Betätigungshebel für
82A24S20... | Vergaser 82 |  |  | Verpackung in Startstellung schieben. Ersatzvergaser in Karton 80-071
82A24S20... | Vergaser 82 |  |  | einlegen. Einhängung der Reglerfeder in Lage 1^
82A24S31... | Vergaser 82 | Ersatz für | replacement for | _
82A24S31... | Vergaser 82 | ersetzt durch | replaced by | _
82A24S31... | Vergaser 82 | ähnlich | similar to | 82/24S2...._
82A24S31... | Vergaser 82 | Motor/Ausführung | engine model | Stamo SB 203/204/251_
82A24S31... | Vergaser 82 |  |  | Grobregler_
82A24S31... | Vergaser 82 |  |  | Hdh. + Sz., DV + Grobr._
82A24S31... | Vergaser 82 | Takt | stroke | 2_
82A24S31... | Vergaser 82 | Zylinder | cylinder | 1_
82A24S31... | Vergaser 82 | Hubraum | displacement | 175/203_
82A24S31... | Vergaser 82 | Vergasergehäuse | carburettor body | 14-342-24-041_
82A24S31... | Vergaser 82 | Motoranschluß | motor flange | Flansch_
82A24S31... | Vergaser 82 | Filteranschluß | filter connection | Flansch_
82A24S31... | Vergaser 82 | Deckelplatte | cover plate | _
82A24S31... | Vergaser 82 | Deckelverschraubung | screw cover | _
82A24S31... | Vergaser 82 | Gasschieber | slide | _
82A24S31... | Vergaser 82 | Mischkammereinsatz / Lufttrichter | mixing chmaber insert | _
82A24S31... | Vergaser 82 | Schwimmergehäuse /-kammer | float chamber | _
82A24S31... | Vergaser 82 | Schwimmergehäusedeckel | cover for float chamber | _
82A24S31... | Vergaser 82 | Kraftstoffanschluß | fuel connector | senkrecht (6)_
82A24S31... | Vergaser 82 | Schwimmer | float | 35-245_
82A24S31... | Vergaser 82 | Gasschieberstellschraube | slide adjusting screw | _
82A24S31... | Vergaser 82 | Klemmschraube | clamping screw | _
82A24S31... | Vergaser 82 | Hauptdüse | main jet | 44-0031/ohne_
82A24S31... | Vergaser 82 | Reservedüse | spare jet | _
82A24S31... | Vergaser 82 | Leerlaufdüse | pilot jet | 44-912/70_
82A24S31... | Vergaser 82 | Startdüse | starting jet | _
82A24S31... | Vergaser 82 | Leerlaufluftdüse | idle air jet | _
82A24S31... | Vergaser 82 | Korrekturluftdüse | correction air jet | 51-531/1,3_
82A24S31... | Vergaser 82 | Nadeldüse / Mischrohr | needle jet / mixing tube | _
82A24S31... | Vergaser 82 | Düsennadel | jet needle | _
82A24S31... | Vergaser 82 | Nadelstellung | position (jet needle) | _
82A24S31... | Vergaser 82 | Schwimmernadel | float needle | 47-970_
82A24S31... | Vergaser 82 | Tupfer | tipper | _
82A24S31... | Vergaser 82 | für Ersatz | for after market | _
82A24S31... | Vergaser 82 | Luftregulierschraube | air regulation jet | 50-064_
82A24S31... | Vergaser 82 | offen | open | 3/4 - 1x_
82A24S31... | Vergaser 82 | Nadelventil | float needle | 51-534-22_
82A24S31... | Vergaser 82 | Zerstäuber | atomizer | _
82A24S31... | Vergaser 82 | Rohrbogen | pipe bend | _
82A24S31... | Vergaser 82 | Isolierbuchse | isolating bush | _
82A24S31... | Vergaser 82 | Filter | filter | _
82A24S31... | Vergaser 82 | sonstiges | additional information | Überlauf filterseitig. Mischrohr nach Zeichnungsvorschrift einpressen.
82A24S31... | Vergaser 82 |  |  | Die Stellschraube am Betätigungshebel soll soweit eingeschraubt
82A24S31... | Vergaser 82 |  |  | werden, daß der Kipphebel innen im Gehäuse kurz vor der Berührung der
82A24S31... | Vergaser 82 |  |  | oberen Wand steht. Jeden Vergaser, der am Prüfstand gefahren wird,
82A24S31... | Vergaser 82 |  |  | mittels Bügel nach W 1906 mit ... g bei geschlossener Klappe prüfen.
82A24S31... | Vergaser 82 |  |  | Betätigungshebel für Verpackung in Startstellung schieben.
82A24S31... | Vergaser 82 |  |  | Ersatz-Vergaser in Karton 80-071 einlegen. Einhängung der Reglerfeder
82A24S31... | Vergaser 82 |  |  | in Lage 1^
82A24S32... | Vergaser 82 | Ersatz für | replacement for | _
82A24S32... | Vergaser 82 | ersetzt durch | replaced by | _
82A24S32... | Vergaser 82 | ähnlich | similar to | _
82A24S32... | Vergaser 82 | Motor/Ausführung | engine model | _
82A24S32... | Vergaser 82 |  |  | _
82A24S32... | Vergaser 82 |  |  | _
82A24S32... | Vergaser 82 | Takt | stroke | _
82A24S32... | Vergaser 82 | Zylinder | cylinder | _
82A24S32... | Vergaser 82 | Hubraum | displacement | _
82A24S32... | Vergaser 82 | Vergasergehäuse | carburettor body | 14-342-18-071_
82A24S32... | Vergaser 82 | Motoranschluß | motor flange | _
82A24S32... | Vergaser 82 | Filteranschluß | filter connection | _
82A24S32... | Vergaser 82 | Deckelplatte | cover plate | _
82A24S32... | Vergaser 82 | Deckelverschraubung | screw cover | _
82A24S32... | Vergaser 82 | Gasschieber | slide | _
82A24S32... | Vergaser 82 | Mischkammereinsatz / Lufttrichter | mixing chmaber insert | _
82A24S32... | Vergaser 82 | Schwimmergehäuse /-kammer | float chamber | 30-588_
82A24S32... | Vergaser 82 | Schwimmergehäusedeckel | cover for float chamber | _
82A24S32... | Vergaser 82 | Kraftstoffanschluß | fuel connector | _
82A24S32... | Vergaser 82 | Schwimmer | float | 35-245_
82A24S32... | Vergaser 82 | Gasschieberstellschraube | slide adjusting screw | _
82A24S32... | Vergaser 82 | Klemmschraube | clamping screw | _
82A24S32... | Vergaser 82 | Hauptdüse | main jet | _
82A24S32... | Vergaser 82 | Reservedüse | spare jet | _
82A24S32... | Vergaser 82 | Leerlaufdüse | pilot jet | 44-912/70_
82A24S32... | Vergaser 82 | Startdüse | starting jet | _
82A24S32... | Vergaser 82 | Leerlaufluftdüse | idle air jet | _
82A24S32... | Vergaser 82 | Korrekturluftdüse | correction air jet | _
82A24S32... | Vergaser 82 | Nadeldüse / Mischrohr | needle jet / mixing tube | 45-441/1_
82A24S32... | Vergaser 82 | Düsennadel | jet needle | _
82A24S32... | Vergaser 82 | Nadelstellung | position (jet needle) | _
82A24S32... | Vergaser 82 | Schwimmernadel | float needle | 47-970_
82A24S32... | Vergaser 82 | Tupfer | tipper | _
82A24S32... | Vergaser 82 | für Ersatz | for after market | _
82A24S32... | Vergaser 82 | Luftregulierschraube | air regulation jet | 50-064_
82A24S32... | Vergaser 82 | offen | open | _
82A24S32... | Vergaser 82 | Nadelventil | float needle | 51-534-22_
82A24S32... | Vergaser 82 | Zerstäuber | atomizer | _
82A24S32... | Vergaser 82 | Rohrbogen | pipe bend | _
82A24S32... | Vergaser 82 | Isolierbuchse | isolating bush | _
82A24S32... | Vergaser 82 | Filter | filter | _
82A24S32... | Vergaser 82 | sonstiges | additional information | ^
82A24S53... | Vergaser 82 | Ersatz für | replacement for | _
82A24S53... | Vergaser 82 | ersetzt durch | replaced by | _
82A24S53... | Vergaser 82 | ähnlich | similar to | 82/24S52...._
82A24S53... | Vergaser 82 | Motor/Ausführung | engine model | Stamo ST 204_
82A24S53... | Vergaser 82 |  |  | Grobregler, rasenmäher Sabo_
82A24S53... | Vergaser 82 |  |  | Sz._
82A24S53... | Vergaser 82 | Takt | stroke | 2_
82A24S53... | Vergaser 82 | Zylinder | cylinder | 1_
82A24S53... | Vergaser 82 | Hubraum | displacement | 204_
82A24S53... | Vergaser 82 | Vergasergehäuse | carburettor body | 14-342-24-090_
82A24S53... | Vergaser 82 | Motoranschluß | motor flange | Flansch_
82A24S53... | Vergaser 82 | Filteranschluß | filter connection | spezial_
82A24S53... | Vergaser 82 | Deckelplatte | cover plate | _
82A24S53... | Vergaser 82 | Deckelverschraubung | screw cover | _
82A24S53... | Vergaser 82 | Gasschieber | slide | _
82A24S53... | Vergaser 82 | Mischkammereinsatz / Lufttrichter | mixing chmaber insert | _
82A24S53... | Vergaser 82 | Schwimmergehäuse /-kammer | float chamber | _
82A24S53... | Vergaser 82 | Schwimmergehäusedeckel | cover for float chamber | _
82A24S53... | Vergaser 82 | Kraftstoffanschluß | fuel connector | senkrecht (6)_
82A24S53... | Vergaser 82 | Schwimmer | float | 35-245_
82A24S53... | Vergaser 82 | Gasschieberstellschraube | slide adjusting screw | _
82A24S53... | Vergaser 82 | Klemmschraube | clamping screw | _
82A24S53... | Vergaser 82 | Hauptdüse | main jet | 44-031/ohne_
82A24S53... | Vergaser 82 | Reservedüse | spare jet | _
82A24S53... | Vergaser 82 | Leerlaufdüse | pilot jet | 44-912/70_
82A24S53... | Vergaser 82 | Startdüse | starting jet | _
82A24S53... | Vergaser 82 | Leerlaufluftdüse | idle air jet | _
82A24S53... | Vergaser 82 | Korrekturluftdüse | correction air jet | 51-531-1,3_
82A24S53... | Vergaser 82 | Nadeldüse / Mischrohr | needle jet / mixing tube | _
82A24S53... | Vergaser 82 | Düsennadel | jet needle | _
82A24S53... | Vergaser 82 | Nadelstellung | position (jet needle) | _
82A24S53... | Vergaser 82 | Schwimmernadel | float needle | 47-970_
82A24S53... | Vergaser 82 | Tupfer | tipper | _
82A24S53... | Vergaser 82 | für Ersatz | for after market | _
82A24S53... | Vergaser 82 | Luftregulierschraube | air regulation jet | 50-064_
82A24S53... | Vergaser 82 | offen | open | 3/4 - 1x_
82A24S53... | Vergaser 82 | Nadelventil | float needle | 51-534-20_
82A24S53... | Vergaser 82 | Zerstäuber | atomizer | _
82A24S53... | Vergaser 82 | Rohrbogen | pipe bend | _
82A24S53... | Vergaser 82 | Isolierbuchse | isolating bush | _
82A24S53... | Vergaser 82 | Filter | filter | _
82A24S53... | Vergaser 82 | sonstiges | additional information | Mischrohr nach Zeichnungsvorschrift einpressen. Jeden Vergaser, der am
82A24S53... | Vergaser 82 |  |  | Prüfstand gefahren wird, mittels Bügel nach W 1906 mit ... g bei
82A24S53... | Vergaser 82 |  |  | geschlossener Klappe prüfen. Betätigungshebel für Verpackung in
82A24S53... | Vergaser 82 |  |  | Startstellung schieben. Ersatzvergaser in Karton 80-071 einlegen.
82A24S53... | Vergaser 82 |  |  | Einhängung der Reglerfeder in Lage 1^
82A24S82... | Vergaser 82 | Ersatz für | replacement for | 82A24S12..._
82A24S82... | Vergaser 82 | ersetzt durch | replaced by | _
82A24S82... | Vergaser 82 | ähnlich | similar to | 82/24S12..._
82A24S82... | Vergaser 82 | Motor/Ausführung | engine model | Stamo 203/204/250/251_
82A24S82... | Vergaser 82 |  |  | Windfahne - Holder_
82A24S82... | Vergaser 82 |  |  | DV Sz._
82A24S82... | Vergaser 82 | Takt | stroke | 2_
82A24S82... | Vergaser 82 | Zylinder | cylinder | 1_
82A24S82... | Vergaser 82 | Hubraum | displacement | 175/203_
82A24S82... | Vergaser 82 | Vergasergehäuse | carburettor body | 14-342-24-060_
82A24S82... | Vergaser 82 | Motoranschluß | motor flange | Flansch_
82A24S82... | Vergaser 82 | Filteranschluß | filter connection | spezial_
82A24S82... | Vergaser 82 | Deckelplatte | cover plate | _
82A24S82... | Vergaser 82 | Deckelverschraubung | screw cover | _
82A24S82... | Vergaser 82 | Gasschieber | slide | _
82A24S82... | Vergaser 82 | Mischkammereinsatz / Lufttrichter | mixing chmaber insert | _
82A24S82... | Vergaser 82 | Schwimmergehäuse /-kammer | float chamber | _
82A24S82... | Vergaser 82 | Schwimmergehäusedeckel | cover for float chamber | _
82A24S82... | Vergaser 82 | Kraftstoffanschluß | fuel connector | senkrecht (6)_
82A24S82... | Vergaser 82 | Schwimmer | float | 35-245_
82A24S82... | Vergaser 82 | Gasschieberstellschraube | slide adjusting screw | _
82A24S82... | Vergaser 82 | Klemmschraube | clamping screw | _
82A24S82... | Vergaser 82 | Hauptdüse | main jet | 44-031/ohne_
82A24S82... | Vergaser 82 | Reservedüse | spare jet | _
82A24S82... | Vergaser 82 | Leerlaufdüse | pilot jet | 44-912/70_
82A24S82... | Vergaser 82 | Startdüse | starting jet | _
82A24S82... | Vergaser 82 | Leerlaufluftdüse | idle air jet | _
82A24S82... | Vergaser 82 | Korrekturluftdüse | correction air jet | 51-531-1,3_
82A24S82... | Vergaser 82 | Nadeldüse / Mischrohr | needle jet / mixing tube | _
82A24S82... | Vergaser 82 | Düsennadel | jet needle | _
82A24S82... | Vergaser 82 | Nadelstellung | position (jet needle) | _
82A24S82... | Vergaser 82 | Schwimmernadel | float needle | 47-970_
82A24S82... | Vergaser 82 | Tupfer | tipper | _
82A24S82... | Vergaser 82 | für Ersatz | for after market | _
82A24S82... | Vergaser 82 | Luftregulierschraube | air regulation jet | 50-064_
82A24S82... | Vergaser 82 | offen | open | 3/4 - 1x_
82A24S82... | Vergaser 82 | Nadelventil | float needle | 51-534-22_
82A24S82... | Vergaser 82 | Zerstäuber | atomizer | _
82A24S82... | Vergaser 82 | Rohrbogen | pipe bend | _
82A24S82... | Vergaser 82 | Isolierbuchse | isolating bush | _
82A24S82... | Vergaser 82 | Filter | filter | _
82A24S82... | Vergaser 82 | sonstiges | additional information | Mischrohr nach Zeichnungsvorschrift einpressen. Jeden Vergaser, der am
82A24S82... | Vergaser 82 |  |  | Prüfstand gefahren wird, mittels Bügel nach W 1906 mit ... g bei
82A24S82... | Vergaser 82 |  |  | geschlossener Klappe prüfen. Betätigungshebel für Verpackung in
82A24S82... | Vergaser 82 |  |  | Startstellung schieben. Ersatzvergaser in Karton 80-071 einlegen.
82A24S82... | Vergaser 82 |  |  | Einhängung der Reglerfeder in Lage 1^
82A24S84... | Vergaser 82 | Ersatz für | replacement for | _
82A24S84... | Vergaser 82 | ersetzt durch | replaced by | _
82A24S84... | Vergaser 82 | ähnlich | similar to | 82/24S82..._
82A24S84... | Vergaser 82 | Motor/Ausführung | engine model | Stamo 203/204/251_
82A24S84... | Vergaser 82 |  |  | Grobregler, Ausf. Holder_
82A24S84... | Vergaser 82 |  |  | Hdh. + Sz._
82A24S84... | Vergaser 82 | Takt | stroke | 2_
82A24S84... | Vergaser 82 | Zylinder | cylinder | 1_
82A24S84... | Vergaser 82 | Hubraum | displacement | 203, 251_
82A24S84... | Vergaser 82 | Vergasergehäuse | carburettor body | 14-342-24-080_
82A24S84... | Vergaser 82 | Motoranschluß | motor flange | Flansch_
82A24S84... | Vergaser 82 | Filteranschluß | filter connection | spezial_
82A24S84... | Vergaser 82 | Deckelplatte | cover plate | _
82A24S84... | Vergaser 82 | Deckelverschraubung | screw cover | _
82A24S84... | Vergaser 82 | Gasschieber | slide | _
82A24S84... | Vergaser 82 | Mischkammereinsatz / Lufttrichter | mixing chmaber insert | _
82A24S84... | Vergaser 82 | Schwimmergehäuse /-kammer | float chamber | _
82A24S84... | Vergaser 82 | Schwimmergehäusedeckel | cover for float chamber | _
82A24S84... | Vergaser 82 | Kraftstoffanschluß | fuel connector | senkrecht (6)_
82A24S84... | Vergaser 82 | Schwimmer | float | 35-245_
82A24S84... | Vergaser 82 | Gasschieberstellschraube | slide adjusting screw | _
82A24S84... | Vergaser 82 | Klemmschraube | clamping screw | _
82A24S84... | Vergaser 82 | Hauptdüse | main jet | 44-031/ohne_
82A24S84... | Vergaser 82 | Reservedüse | spare jet | _
82A24S84... | Vergaser 82 | Leerlaufdüse | pilot jet | 44-912/70_
82A24S84... | Vergaser 82 | Startdüse | starting jet | _
82A24S84... | Vergaser 82 | Leerlaufluftdüse | idle air jet | _
82A24S84... | Vergaser 82 | Korrekturluftdüse | correction air jet | 51-531-1,3_
82A24S84... | Vergaser 82 | Nadeldüse / Mischrohr | needle jet / mixing tube | _
82A24S84... | Vergaser 82 | Düsennadel | jet needle | _
82A24S84... | Vergaser 82 | Nadelstellung | position (jet needle) | _
82A24S84... | Vergaser 82 | Schwimmernadel | float needle | 47-970_
82A24S84... | Vergaser 82 | Tupfer | tipper | _
82A24S84... | Vergaser 82 | für Ersatz | for after market | _
82A24S84... | Vergaser 82 | Luftregulierschraube | air regulation jet | 50-064_
82A24S84... | Vergaser 82 | offen | open | 3/4 - 1x_
82A24S84... | Vergaser 82 | Nadelventil | float needle | 51-534-22_
82A24S84... | Vergaser 82 | Zerstäuber | atomizer | _
82A24S84... | Vergaser 82 | Rohrbogen | pipe bend | _
82A24S84... | Vergaser 82 | Isolierbuchse | isolating bush | _
82A24S84... | Vergaser 82 | Filter | filter | _
82A24S84... | Vergaser 82 | sonstiges | additional information | Mischrohr nach Zeichnungsvorschrift einpressen. Jeden Vergaser, der am
82A24S84... | Vergaser 82 |  |  | Prüfstand gefahren wird, mittels Bügel nach W 1906 mit ... g bei
82A24S84... | Vergaser 82 |  |  | geschlossener Klappe prüfen. Betätigungshebel für Verpackung in
82A24S84... | Vergaser 82 |  |  | Startstellung schieben. Ersatzvergaser in Karton 80-071 einlegen.
82A24S84... | Vergaser 82 |  |  | Einhängung der Reglerfeder in Lage 1^
82A24S85... | Vergaser 82 | Ersatz für | replacement for | _
82A24S85... | Vergaser 82 | ersetzt durch | replaced by | _
82A24S85... | Vergaser 82 | ähnlich | similar to | 82/24S82..._
82A24S85... | Vergaser 82 | Motor/Ausführung | engine model | Stamo 203/204/250/251_
82A24S85... | Vergaser 82 |  |  | Windfahne - Holder_
82A24S85... | Vergaser 82 |  |  | DV Sz._
82A24S85... | Vergaser 82 | Takt | stroke | 2_
82A24S85... | Vergaser 82 | Zylinder | cylinder | 1_
82A24S85... | Vergaser 82 | Hubraum | displacement | 200/250_
82A24S85... | Vergaser 82 | Vergasergehäuse | carburettor body | 14-342-24-060_
82A24S85... | Vergaser 82 | Motoranschluß | motor flange | Flansch_
82A24S85... | Vergaser 82 | Filteranschluß | filter connection | spezial_
82A24S85... | Vergaser 82 | Deckelplatte | cover plate | _
82A24S85... | Vergaser 82 | Deckelverschraubung | screw cover | _
82A24S85... | Vergaser 82 | Gasschieber | slide | _
82A24S85... | Vergaser 82 | Mischkammereinsatz / Lufttrichter | mixing chmaber insert | _
82A24S85... | Vergaser 82 | Schwimmergehäuse /-kammer | float chamber | _
82A24S85... | Vergaser 82 | Schwimmergehäusedeckel | cover for float chamber | _
82A24S85... | Vergaser 82 | Kraftstoffanschluß | fuel connector | senkrecht (6)_
82A24S85... | Vergaser 82 | Schwimmer | float | 35-245_
82A24S85... | Vergaser 82 | Gasschieberstellschraube | slide adjusting screw | _
82A24S85... | Vergaser 82 | Klemmschraube | clamping screw | _
82A24S85... | Vergaser 82 | Hauptdüse | main jet | 44-031/ohne_
82A24S85... | Vergaser 82 | Reservedüse | spare jet | _
82A24S85... | Vergaser 82 | Leerlaufdüse | pilot jet | 44-912/70_
82A24S85... | Vergaser 82 | Startdüse | starting jet | _
82A24S85... | Vergaser 82 | Leerlaufluftdüse | idle air jet | _
82A24S85... | Vergaser 82 | Korrekturluftdüse | correction air jet | 51-531-1,3_
82A24S85... | Vergaser 82 | Nadeldüse / Mischrohr | needle jet / mixing tube | _
82A24S85... | Vergaser 82 | Düsennadel | jet needle | _
82A24S85... | Vergaser 82 | Nadelstellung | position (jet needle) | _
82A24S85... | Vergaser 82 | Schwimmernadel | float needle | 47-970_
82A24S85... | Vergaser 82 | Tupfer | tipper | _
82A24S85... | Vergaser 82 | für Ersatz | for after market | _
82A24S85... | Vergaser 82 | Luftregulierschraube | air regulation jet | 50-064_
82A24S85... | Vergaser 82 | offen | open | 3/4 - 1x_
82A24S85... | Vergaser 82 | Nadelventil | float needle | 51-534-22_
82A24S85... | Vergaser 82 | Zerstäuber | atomizer | _
82A24S85... | Vergaser 82 | Rohrbogen | pipe bend | _
82A24S85... | Vergaser 82 | Isolierbuchse | isolating bush | _
82A24S85... | Vergaser 82 | Filter | filter | _
82A24S85... | Vergaser 82 | sonstiges | additional information | Betätigungshebel für Verpackung in Startstellung schieben.
82A24S85... | Vergaser 82 |  |  | Ersatzvergaser in Karton 80-071 einlegen. Einhängung der Reglerfeder
82A24S85... | Vergaser 82 |  |  | in Lage 1^
84/28/110 | Vergaser 84-2 stigele! | Ersatz für | replacement for | _
84/28/110 | Vergaser 84-2 stigele! | ersetzt durch | replaced by | _
84/28/110 | Vergaser 84-2 stigele! | ähnlich | similar to | 84/28/516_
84/28/110 | Vergaser 84-2 stigele! | Motor/Ausführung | engine model | KVV, GS 50_
84/28/110 | Vergaser 84-2 stigele! |  |  | Moto Cross_
84/28/110 | Vergaser 84-2 stigele! |  |  | _
84/28/110 | Vergaser 84-2 stigele! | Takt | stroke | 2_
84/28/110 | Vergaser 84-2 stigele! | Zylinder | cylinder | 1_
84/28/110 | Vergaser 84-2 stigele! | Hubraum | displacement | 50_
84/28/110 | Vergaser 84-2 stigele! | Vergasergehäuse | carburettor body | 12-354-28-161_
84/28/110 | Vergaser 84-2 stigele! | Motoranschluß | motor flange | 35 mit 2 einstichen_
84/28/110 | Vergaser 84-2 stigele! | Filteranschluß | filter connection | 45_
84/28/110 | Vergaser 84-2 stigele! | Deckelplatte | cover plate | 20-640_
84/28/110 | Vergaser 84-2 stigele! | Deckelverschraubung | screw cover | _
84/28/110 | Vergaser 84-2 stigele! | Gasschieber | slide | 22-635-197_
84/28/110 | Vergaser 84-2 stigele! | Mischkammereinsatz / Lufttrichter | mixing chmaber insert | _
84/28/110 | Vergaser 84-2 stigele! | Schwimmergehäuse /-kammer | float chamber | 30-564-07_
84/28/110 | Vergaser 84-2 stigele! | Schwimmergehäusedeckel | cover for float chamber | _
84/28/110 | Vergaser 84-2 stigele! | Kraftstoffanschluß | fuel connector | senkrecht 6 rechts_
84/28/110 | Vergaser 84-2 stigele! | Schwimmer | float | 35-310_
84/28/110 | Vergaser 84-2 stigele! | Gasschieberstellschraube | slide adjusting screw | links_
84/28/110 | Vergaser 84-2 stigele! | Klemmschraube | clamping screw | _
84/28/110 | Vergaser 84-2 stigele! | Hauptdüse | main jet | 44-051/80_
84/28/110 | Vergaser 84-2 stigele! | Reservedüse | spare jet | _
84/28/110 | Vergaser 84-2 stigele! | Leerlaufdüse | pilot jet | 44-353/40_
84/28/110 | Vergaser 84-2 stigele! | Startdüse | starting jet | 44-005/0,95_
84/28/110 | Vergaser 84-2 stigele! | Leerlaufluftdüse | idle air jet | _
84/28/110 | Vergaser 84-2 stigele! | Korrekturluftdüse | correction air jet | _
84/28/110 | Vergaser 84-2 stigele! | Nadeldüse / Mischrohr | needle jet / mixing tube | 45-196/12,76_
84/28/110 | Vergaser 84-2 stigele! | Düsennadel | jet needle | 46-290-0B1_
84/28/110 | Vergaser 84-2 stigele! | Nadelstellung | position (jet needle) | 2_
84/28/110 | Vergaser 84-2 stigele! | Schwimmernadel | float needle | 47-968_
84/28/110 | Vergaser 84-2 stigele! | Tupfer | tipper | 48-933_
84/28/110 | Vergaser 84-2 stigele! | für Ersatz | for after market | 48-830 + 149-020_
84/28/110 | Vergaser 84-2 stigele! | Luftregulierschraube | air regulation jet | 150-039_
84/28/110 | Vergaser 84-2 stigele! | offen | open | 1 x_
84/28/110 | Vergaser 84-2 stigele! | Nadelventil | float needle | 51-536-37_
84/28/110 | Vergaser 84-2 stigele! | Zerstäuber | atomizer | 51-590-7_
84/28/110 | Vergaser 84-2 stigele! | Rohrbogen | pipe bend | _
84/28/110 | Vergaser 84-2 stigele! | Isolierbuchse | isolating bush | _
84/28/110 | Vergaser 84-2 stigele! | Filter | filter | _
84/28/110 | Vergaser 84-2 stigele! | sonstiges | additional information | Für Serie und Ersatz Gummitülle 65-851 lose^
84/28/111 | Vergaser 84 | Ersatz für | replacement for | _
84/28/111 | Vergaser 84 | ersetzt durch | replaced by | _
84/28/111 | Vergaser 84 | ähnlich | similar to | _
84/28/111 | Vergaser 84 | Motor/Ausführung | engine model | Moto Villa 348_
84/28/111 | Vergaser 84 |  |  | Everest_
84/28/111 | Vergaser 84 |  |  | Luftschieber_
84/28/111 | Vergaser 84 | Takt | stroke | 2_
84/28/111 | Vergaser 84 | Zylinder | cylinder | 1_
84/28/111 | Vergaser 84 | Hubraum | displacement | 350_
84/28/111 | Vergaser 84 | Vergasergehäuse | carburettor body | 12-354-28-091_
84/28/111 | Vergaser 84 | Motoranschluß | motor flange | 40 mit Rille_
84/28/111 | Vergaser 84 | Filteranschluß | filter connection | 45_
84/28/111 | Vergaser 84 | Deckelplatte | cover plate | 20-642_
84/28/111 | Vergaser 84 | Deckelverschraubung | screw cover | _
84/28/111 | Vergaser 84 | Gasschieber | slide | 22-636-197_
84/28/111 | Vergaser 84 | Mischkammereinsatz / Lufttrichter | mixing chmaber insert | _
84/28/111 | Vergaser 84 | Schwimmergehäuse /-kammer | float chamber | 30-569 zentral_
84/28/111 | Vergaser 84 | Schwimmergehäusedeckel | cover for float chamber | _
84/28/111 | Vergaser 84 | Kraftstoffanschluß | fuel connector | senkrecht (8) rechts_
84/28/111 | Vergaser 84 | Schwimmer | float | 35-310_
84/28/111 | Vergaser 84 | Gasschieberstellschraube | slide adjusting screw | 150-072 links_
84/28/111 | Vergaser 84 | Klemmschraube | clamping screw | _
84/28/111 | Vergaser 84 | Hauptdüse | main jet | 44-051/135_
84/28/111 | Vergaser 84 | Reservedüse | spare jet | _
84/28/111 | Vergaser 84 | Leerlaufdüse | pilot jet | 44-353/45_
84/28/111 | Vergaser 84 | Startdüse | starting jet | _
84/28/111 | Vergaser 84 | Leerlaufluftdüse | idle air jet | _
84/28/111 | Vergaser 84 | Korrekturluftdüse | correction air jet | _
84/28/111 | Vergaser 84 | Nadeldüse / Mischrohr | needle jet / mixing tube | 45-196/2,72_
84/28/111 | Vergaser 84 | Düsennadel | jet needle | 46-290-6G1_
84/28/111 | Vergaser 84 | Nadelstellung | position (jet needle) | 2_
84/28/111 | Vergaser 84 | Schwimmernadel | float needle | 47-968_
84/28/111 | Vergaser 84 | Tupfer | tipper | 48-930_
84/28/111 | Vergaser 84 | für Ersatz | for after market | 48-830 u. 149-020_
84/28/111 | Vergaser 84 | Luftregulierschraube | air regulation jet | 50-039-101_
84/28/111 | Vergaser 84 | offen | open | 1x_
84/28/111 | Vergaser 84 | Nadelventil | float needle | 51-536-37_
84/28/111 | Vergaser 84 | Zerstäuber | atomizer | 51-590-8_
84/28/111 | Vergaser 84 | Rohrbogen | pipe bend | _
84/28/111 | Vergaser 84 | Isolierbuchse | isolating bush | _
84/28/111 | Vergaser 84 | Filter | filter | _
84/28/111 | Vergaser 84 | sonstiges | additional information | für Serie lose: Gummitülle 65-851x2_
84/28/111 | Vergaser 84 |  |  | Vergaser in Plastikbeutel verschweißt und Type aufstempeln^
84/28/114 | Vergaser 84-2 | Ersatz für | replacement for | _
84/28/114 | Vergaser 84-2 | ersetzt durch | replaced by | _
84/28/114 | Vergaser 84-2 | ähnlich | similar to | 84/28/516_
84/28/114 | Vergaser 84-2 | Motor/Ausführung | engine model | 506, KTM-Enduro K4_
84/28/114 | Vergaser 84-2 |  |  | Z.St. Sz.; Startkolben_
84/28/114 | Vergaser 84-2 |  |  | _
84/28/114 | Vergaser 84-2 | Takt | stroke | 4_
84/28/114 | Vergaser 84-2 | Zylinder | cylinder | 1_
84/28/114 | Vergaser 84-2 | Hubraum | displacement | 506_
84/28/114 | Vergaser 84-2 | Vergasergehäuse | carburettor body | 12-354-28-231_
84/28/114 | Vergaser 84-2 | Motoranschluß | motor flange | 40 mit Rille_
84/28/114 | Vergaser 84-2 | Filteranschluß | filter connection | 45_
84/28/114 | Vergaser 84-2 | Deckelplatte | cover plate | 20-641_
84/28/114 | Vergaser 84-2 | Deckelverschraubung | screw cover | _
84/28/114 | Vergaser 84-2 | Gasschieber | slide | 22-635-197_
84/28/114 | Vergaser 84-2 | Mischkammereinsatz / Lufttrichter | mixing chmaber insert | _
84/28/114 | Vergaser 84-2 | Schwimmergehäuse /-kammer | float chamber | zentral_
84/28/114 | Vergaser 84-2 | Schwimmergehäusedeckel | cover for float chamber | _
84/28/114 | Vergaser 84-2 | Kraftstoffanschluß | fuel connector | senkrecht (8) rechts_
84/28/114 | Vergaser 84-2 | Schwimmer | float | 35-310_
84/28/114 | Vergaser 84-2 | Gasschieberstellschraube | slide adjusting screw | 150-072 links_
84/28/114 | Vergaser 84-2 | Klemmschraube | clamping screw | _
84/28/114 | Vergaser 84-2 | Hauptdüse | main jet | 44-051/122_
84/28/114 | Vergaser 84-2 | Reservedüse | spare jet | _
84/28/114 | Vergaser 84-2 | Leerlaufdüse | pilot jet | 44-353/40_
84/28/114 | Vergaser 84-2 | Startdüse | starting jet | 44-005/65 geb. 0,70_
84/28/114 | Vergaser 84-2 | Leerlaufluftdüse | idle air jet | _
84/28/114 | Vergaser 84-2 | Korrekturluftdüse | correction air jet | _
84/28/114 | Vergaser 84-2 | Nadeldüse / Mischrohr | needle jet / mixing tube | 45-196/2,72_
84/28/114 | Vergaser 84-2 | Düsennadel | jet needle | 46-290-6G1_
84/28/114 | Vergaser 84-2 | Nadelstellung | position (jet needle) | 2_
84/28/114 | Vergaser 84-2 | Schwimmernadel | float needle | 47-968_
84/28/114 | Vergaser 84-2 | Tupfer | tipper | _
84/28/114 | Vergaser 84-2 | für Ersatz | for after market | _
84/28/114 | Vergaser 84-2 | Luftregulierschraube | air regulation jet | 50-039-101_
84/28/114 | Vergaser 84-2 | offen | open | 1x_
84/28/114 | Vergaser 84-2 | Nadelventil | float needle | 51-536-25_
84/28/114 | Vergaser 84-2 | Zerstäuber | atomizer | 51-590-8_
84/28/114 | Vergaser 84-2 | Rohrbogen | pipe bend | 55-194101_
84/28/114 | Vergaser 84-2 | Isolierbuchse | isolating bush | _
84/28/114 | Vergaser 84-2 | Filter | filter | _
84/28/114 | Vergaser 84-2 | sonstiges | additional information | für Serie lose: Gummitülle 65-851x2^
84/28/118 | Vergaser 84-2 | Ersatz für | replacement for | _
84/28/118 | Vergaser 84-2 | ersetzt durch | replaced by | _
84/28/118 | Vergaser 84-2 | ähnlich | similar to | _
84/28/118 | Vergaser 84-2 | Motor/Ausführung | engine model | 350 Typ 610 Lux_
84/28/118 | Vergaser 84-2 |  |  | _
84/28/118 | Vergaser 84-2 |  |  | _
84/28/118 | Vergaser 84-2 | Takt | stroke | _
84/28/118 | Vergaser 84-2 | Zylinder | cylinder | _
84/28/118 | Vergaser 84-2 | Hubraum | displacement | _
84/28/118 | Vergaser 84-2 | Vergasergehäuse | carburettor body | 12-354-28-195_
84/28/118 | Vergaser 84-2 | Motoranschluß | motor flange | _
84/28/118 | Vergaser 84-2 | Filteranschluß | filter connection | _
84/28/118 | Vergaser 84-2 | Deckelplatte | cover plate | 20-640-101_
84/28/118 | Vergaser 84-2 | Deckelverschraubung | screw cover | _
84/28/118 | Vergaser 84-2 | Gasschieber | slide | 22-956 / 22-635-197_
84/28/118 | Vergaser 84-2 | Mischkammereinsatz / Lufttrichter | mixing chmaber insert | _
84/28/118 | Vergaser 84-2 | Schwimmergehäuse /-kammer | float chamber | 30-564/90_
84/28/118 | Vergaser 84-2 | Schwimmergehäusedeckel | cover for float chamber | _
84/28/118 | Vergaser 84-2 | Kraftstoffanschluß | fuel connector | _
84/28/118 | Vergaser 84-2 | Schwimmer | float | 35-300_
84/28/118 | Vergaser 84-2 | Gasschieberstellschraube | slide adjusting screw | _
84/28/118 | Vergaser 84-2 | Klemmschraube | clamping screw | _
84/28/118 | Vergaser 84-2 | Hauptdüse | main jet | 44-051/135_
84/28/118 | Vergaser 84-2 | Reservedüse | spare jet | _
84/28/118 | Vergaser 84-2 | Leerlaufdüse | pilot jet | 44-355/40_
84/28/118 | Vergaser 84-2 | Startdüse | starting jet | 44-005/0,95_
84/28/118 | Vergaser 84-2 | Leerlaufluftdüse | idle air jet | _
84/28/118 | Vergaser 84-2 | Korrekturluftdüse | correction air jet | _
84/28/118 | Vergaser 84-2 | Nadeldüse / Mischrohr | needle jet / mixing tube | 45-196/2,70 / 145-425_
84/28/118 | Vergaser 84-2 | Düsennadel | jet needle | 46-290-4H1_
84/28/118 | Vergaser 84-2 | Nadelstellung | position (jet needle) | 2_
84/28/118 | Vergaser 84-2 | Schwimmernadel | float needle | 47-968_
84/28/118 | Vergaser 84-2 | Tupfer | tipper | 48-933_
84/28/118 | Vergaser 84-2 | für Ersatz | for after market | 48-830 + 149-020_
84/28/118 | Vergaser 84-2 | Luftregulierschraube | air regulation jet | 50-039-101_
84/28/118 | Vergaser 84-2 | offen | open | 1 x_
84/28/118 | Vergaser 84-2 | Nadelventil | float needle | 51-536-32_
84/28/118 | Vergaser 84-2 | Zerstäuber | atomizer | 51-590-7_
84/28/118 | Vergaser 84-2 | Rohrbogen | pipe bend | _
84/28/118 | Vergaser 84-2 | Isolierbuchse | isolating bush | _
84/28/118 | Vergaser 84-2 | Filter | filter | _
84/28/118 | Vergaser 84-2 | sonstiges | additional information | ^
84/28/512 | Vergaser 84-2 | Ersatz für | replacement for | 1/28/512_
84/28/512 | Vergaser 84-2 | ersetzt durch | replaced by | _
84/28/512 | Vergaser 84-2 | ähnlich | similar to | _
84/28/512 | Vergaser 84-2 | Motor/Ausführung | engine model | _
84/28/512 | Vergaser 84-2 |  |  | _
84/28/512 | Vergaser 84-2 |  |  | Z._
84/28/512 | Vergaser 84-2 | Takt | stroke | 2_
84/28/512 | Vergaser 84-2 | Zylinder | cylinder | 1_
84/28/512 | Vergaser 84-2 | Hubraum | displacement | _
84/28/512 | Vergaser 84-2 | Vergasergehäuse | carburettor body | 12-354-28-091_
84/28/512 | Vergaser 84-2 | Motoranschluß | motor flange | 40 mit Rille_
84/28/512 | Vergaser 84-2 | Filteranschluß | filter connection | 45_
84/28/512 | Vergaser 84-2 | Deckelplatte | cover plate | 20-640-101_
84/28/512 | Vergaser 84-2 | Deckelverschraubung | screw cover | _
84/28/512 | Vergaser 84-2 | Gasschieber | slide | 22-635-197_
84/28/512 | Vergaser 84-2 | Mischkammereinsatz / Lufttrichter | mixing chmaber insert | _
84/28/512 | Vergaser 84-2 | Schwimmergehäuse /-kammer | float chamber | 30-569 zentral_
84/28/512 | Vergaser 84-2 | Schwimmergehäusedeckel | cover for float chamber | _
84/28/512 | Vergaser 84-2 | Kraftstoffanschluß | fuel connector | senkrecht (8)_
84/28/512 | Vergaser 84-2 | Schwimmer | float | 35-310_
84/28/512 | Vergaser 84-2 | Gasschieberstellschraube | slide adjusting screw | 150-072 links_
84/28/512 | Vergaser 84-2 | Klemmschraube | clamping screw | _
84/28/512 | Vergaser 84-2 | Hauptdüse | main jet | 44-051/140_
84/28/512 | Vergaser 84-2 | Reservedüse | spare jet | _
84/28/512 | Vergaser 84-2 | Leerlaufdüse | pilot jet | 44-353/40_
84/28/512 | Vergaser 84-2 | Startdüse | starting jet | _
84/28/512 | Vergaser 84-2 | Leerlaufluftdüse | idle air jet | _
84/28/512 | Vergaser 84-2 | Korrekturluftdüse | correction air jet | _
84/28/512 | Vergaser 84-2 | Nadeldüse / Mischrohr | needle jet / mixing tube | 45-196/2,72_
84/28/512 | Vergaser 84-2 | Düsennadel | jet needle | 46-290-6G1_
84/28/512 | Vergaser 84-2 | Nadelstellung | position (jet needle) | 2_
84/28/512 | Vergaser 84-2 | Schwimmernadel | float needle | 47-968_
84/28/512 | Vergaser 84-2 | Tupfer | tipper | 48-930_
84/28/512 | Vergaser 84-2 | für Ersatz | for after market | 48-830 u. 149-020_
84/28/512 | Vergaser 84-2 | Luftregulierschraube | air regulation jet | 50-039-101_
84/28/512 | Vergaser 84-2 | offen | open | 1x_
84/28/512 | Vergaser 84-2 | Nadelventil | float needle | 51-536-37_
84/28/512 | Vergaser 84-2 | Zerstäuber | atomizer | 51-590-8_
84/28/512 | Vergaser 84-2 | Rohrbogen | pipe bend | _
84/28/512 | Vergaser 84-2 | Isolierbuchse | isolating bush | _
84/28/512 | Vergaser 84-2 | Filter | filter | _
84/28/512 | Vergaser 84-2 | sonstiges | additional information | für Serie lose: Gummitülle 65-851_
84/28/512 | Vergaser 84-2 |  |  | Belüftungsschlauch 80-711x2 auf Belüftungsrohr montiert und durch
84/28/512 | Vergaser 84-2 |  |  | Federbügel am Schwimmergehäuse schieben._
84/28/512 | Vergaser 84-2 |  |  | Vergaser in Plastikbeutel verschweißt und Type aufstempeln.^
84/28/514 | Vergaser 84-2 | Ersatz für | replacement for | 2/28/512_
84/28/514 | Vergaser 84-2 | ersetzt durch | replaced by | _
84/28/514 | Vergaser 84-2 | ähnlich | similar to | _
84/28/514 | Vergaser 84-2 | Motor/Ausführung | engine model | _
84/28/514 | Vergaser 84-2 |  |  | _
84/28/514 | Vergaser 84-2 |  |  | Luftschieber_
84/28/514 | Vergaser 84-2 | Takt | stroke | 2_
84/28/514 | Vergaser 84-2 | Zylinder | cylinder | 1_
84/28/514 | Vergaser 84-2 | Hubraum | displacement | _
84/28/514 | Vergaser 84-2 | Vergasergehäuse | carburettor body | 12-354-28-091_
84/28/514 | Vergaser 84-2 | Motoranschluß | motor flange | 40 mit Rille_
84/28/514 | Vergaser 84-2 | Filteranschluß | filter connection | 45_
84/28/514 | Vergaser 84-2 | Deckelplatte | cover plate | 20-642_
84/28/514 | Vergaser 84-2 | Deckelverschraubung | screw cover | _
84/28/514 | Vergaser 84-2 | Gasschieber | slide | 22-636-197_
84/28/514 | Vergaser 84-2 | Mischkammereinsatz / Lufttrichter | mixing chmaber insert | _
84/28/514 | Vergaser 84-2 | Schwimmergehäuse /-kammer | float chamber | zentral_
84/28/514 | Vergaser 84-2 | Schwimmergehäusedeckel | cover for float chamber | _
84/28/514 | Vergaser 84-2 | Kraftstoffanschluß | fuel connector | senkrecht (8) rechts_
84/28/514 | Vergaser 84-2 | Schwimmer | float | 35-310_
84/28/514 | Vergaser 84-2 | Gasschieberstellschraube | slide adjusting screw | 50-072_
84/28/514 | Vergaser 84-2 | Klemmschraube | clamping screw | _
84/28/514 | Vergaser 84-2 | Hauptdüse | main jet | 44-051/140_
84/28/514 | Vergaser 84-2 | Reservedüse | spare jet | _
84/28/514 | Vergaser 84-2 | Leerlaufdüse | pilot jet | 44-353/40_
84/28/514 | Vergaser 84-2 | Startdüse | starting jet | _
84/28/514 | Vergaser 84-2 | Leerlaufluftdüse | idle air jet | _
84/28/514 | Vergaser 84-2 | Korrekturluftdüse | correction air jet | _
84/28/514 | Vergaser 84-2 | Nadeldüse / Mischrohr | needle jet / mixing tube | 45-196/2,72_
84/28/514 | Vergaser 84-2 | Düsennadel | jet needle | 46-290-6G1_
84/28/514 | Vergaser 84-2 | Nadelstellung | position (jet needle) | 2_
84/28/514 | Vergaser 84-2 | Schwimmernadel | float needle | 47-968_
84/28/514 | Vergaser 84-2 | Tupfer | tipper | 48-933_
84/28/514 | Vergaser 84-2 | für Ersatz | for after market | 48-830 u. 49-020_
84/28/514 | Vergaser 84-2 | Luftregulierschraube | air regulation jet | 50-039_
84/28/514 | Vergaser 84-2 | offen | open | 1x_
84/28/514 | Vergaser 84-2 | Nadelventil | float needle | 51-536-37_
84/28/514 | Vergaser 84-2 | Zerstäuber | atomizer | 51-590_
84/28/514 | Vergaser 84-2 | Rohrbogen | pipe bend | _
84/28/514 | Vergaser 84-2 | Isolierbuchse | isolating bush | _
84/28/514 | Vergaser 84-2 | Filter | filter | _
84/28/514 | Vergaser 84-2 | sonstiges | additional information | für Serie lose: Gummitülle 65-851x2_
84/28/514 | Vergaser 84-2 |  |  | Belüftungsschlauch 80-711x2 auf Belüftungsrohr montiert und durch
84/28/514 | Vergaser 84-2 |  |  | Federbügel am Schwimmergehäuse schieben._
84/28/514 | Vergaser 84-2 |  |  | Vergaser in Plastikbeutel verschweißt und Type aufstempeln.^
84/30/110A | Vergaser 84-2 | Ersatz für | replacement for | _
84/30/110A | Vergaser 84-2 | ersetzt durch | replaced by | _
84/30/110A | Vergaser 84-2 | ähnlich | similar to | _
84/30/110A | Vergaser 84-2 | Motor/Ausführung | engine model | ETZ/251 und 301_
84/30/110A | Vergaser 84-2 |  |  | _
84/30/110A | Vergaser 84-2 |  |  | _
84/30/110A | Vergaser 84-2 | Takt | stroke | 2_
84/30/110A | Vergaser 84-2 | Zylinder | cylinder | 1_
84/30/110A | Vergaser 84-2 | Hubraum | displacement | 251/301_
84/30/110A | Vergaser 84-2 | Vergasergehäuse | carburettor body | 12-354-30-193_
84/30/110A | Vergaser 84-2 | Motoranschluß | motor flange | _
84/30/110A | Vergaser 84-2 | Filteranschluß | filter connection | _
84/30/110A | Vergaser 84-2 | Deckelplatte | cover plate | 20-640-101_
84/30/110A | Vergaser 84-2 | Deckelverschraubung | screw cover | _
84/30/110A | Vergaser 84-2 | Gasschieber | slide | 22-935 / 22-635-197_
84/30/110A | Vergaser 84-2 | Mischkammereinsatz / Lufttrichter | mixing chmaber insert | _
84/30/110A | Vergaser 84-2 | Schwimmergehäuse /-kammer | float chamber | 30-564/95 _
84/30/110A | Vergaser 84-2 | Schwimmergehäusedeckel | cover for float chamber | _
84/30/110A | Vergaser 84-2 | Kraftstoffanschluß | fuel connector | _
84/30/110A | Vergaser 84-2 | Schwimmer | float | 35-300_
84/30/110A | Vergaser 84-2 | Gasschieberstellschraube | slide adjusting screw | 150-072_
84/30/110A | Vergaser 84-2 | Klemmschraube | clamping screw | _
84/30/110A | Vergaser 84-2 | Hauptdüse | main jet | 44-051/118_
84/30/110A | Vergaser 84-2 | Reservedüse | spare jet | _
84/30/110A | Vergaser 84-2 | Leerlaufdüse | pilot jet | 44-353/45_
84/30/110A | Vergaser 84-2 | Startdüse | starting jet | _
84/30/110A | Vergaser 84-2 | Leerlaufluftdüse | idle air jet | _
84/30/110A | Vergaser 84-2 | Korrekturluftdüse | correction air jet | _
84/30/110A | Vergaser 84-2 | Nadeldüse / Mischrohr | needle jet / mixing tube | 45-196/2,72 / 145-434_
84/30/110A | Vergaser 84-2 | Düsennadel | jet needle | 46-290-4E1_
84/30/110A | Vergaser 84-2 | Nadelstellung | position (jet needle) | 2_
84/30/110A | Vergaser 84-2 | Schwimmernadel | float needle | 47-968_
84/30/110A | Vergaser 84-2 | Tupfer | tipper | _
84/30/110A | Vergaser 84-2 | für Ersatz | for after market | _
84/30/110A | Vergaser 84-2 | Luftregulierschraube | air regulation jet | 50-039-101_
84/30/110A | Vergaser 84-2 | offen | open | 1 - 1/4 x_
84/30/110A | Vergaser 84-2 | Nadelventil | float needle | _
84/30/110A | Vergaser 84-2 | Zerstäuber | atomizer | 51-590-7_
84/30/110A | Vergaser 84-2 | Rohrbogen | pipe bend | _
84/30/110A | Vergaser 84-2 | Isolierbuchse | isolating bush | _
84/30/110A | Vergaser 84-2 | Filter | filter | _
84/30/110A | Vergaser 84-2 | sonstiges | additional information | ^
84/30/110K | Vergaser 84-2 | Ersatz für | replacement for | _
84/30/110K | Vergaser 84-2 | ersetzt durch | replaced by | _
84/30/110K | Vergaser 84-2 | ähnlich | similar to | _
84/30/110K | Vergaser 84-2 | Motor/Ausführung | engine model | _
84/30/110K | Vergaser 84-2 |  |  | _
84/30/110K | Vergaser 84-2 |  |  | _
84/30/110K | Vergaser 84-2 | Takt | stroke | _
84/30/110K | Vergaser 84-2 | Zylinder | cylinder | _
84/30/110K | Vergaser 84-2 | Hubraum | displacement | _
84/30/110K | Vergaser 84-2 | Vergasergehäuse | carburettor body | 12-353-30-561_
84/30/110K | Vergaser 84-2 | Motoranschluß | motor flange | _
84/30/110K | Vergaser 84-2 | Filteranschluß | filter connection | _
84/30/110K | Vergaser 84-2 | Deckelplatte | cover plate | 20-936-101_
84/30/110K | Vergaser 84-2 | Deckelverschraubung | screw cover | _
84/30/110K | Vergaser 84-2 | Gasschieber | slide | 22-935 / 22-635-197_
84/30/110K | Vergaser 84-2 | Mischkammereinsatz / Lufttrichter | mixing chmaber insert | _
84/30/110K | Vergaser 84-2 | Schwimmergehäuse /-kammer | float chamber | 30-564/95_
84/30/110K | Vergaser 84-2 | Schwimmergehäusedeckel | cover for float chamber | _
84/30/110K | Vergaser 84-2 | Kraftstoffanschluß | fuel connector | _
84/30/110K | Vergaser 84-2 | Schwimmer | float | 35-300_
84/30/110K | Vergaser 84-2 | Gasschieberstellschraube | slide adjusting screw | 150-072_
84/30/110K | Vergaser 84-2 | Klemmschraube | clamping screw | _
84/30/110K | Vergaser 84-2 | Hauptdüse | main jet | 44-051/118_
84/30/110K | Vergaser 84-2 | Reservedüse | spare jet | _
84/30/110K | Vergaser 84-2 | Leerlaufdüse | pilot jet | 44-353/45_
84/30/110K | Vergaser 84-2 | Startdüse | starting jet | _
84/30/110K | Vergaser 84-2 | Leerlaufluftdüse | idle air jet | _
84/30/110K | Vergaser 84-2 | Korrekturluftdüse | correction air jet | _
84/30/110K | Vergaser 84-2 | Nadeldüse / Mischrohr | needle jet / mixing tube | 45-196/2,68 / _
84/30/110K | Vergaser 84-2 | Düsennadel | jet needle | 46-290-4E1_
84/30/110K | Vergaser 84-2 | Nadelstellung | position (jet needle) | 2_
84/30/110K | Vergaser 84-2 | Schwimmernadel | float needle | 47-968_
84/30/110K | Vergaser 84-2 | Tupfer | tipper | _
84/30/110K | Vergaser 84-2 | für Ersatz | for after market | _
84/30/110K | Vergaser 84-2 | Luftregulierschraube | air regulation jet | 50-039-101_
84/30/110K | Vergaser 84-2 | offen | open | 1 x_
84/30/110K | Vergaser 84-2 | Nadelventil | float needle | _
84/30/110K | Vergaser 84-2 | Zerstäuber | atomizer | 51-590-7_
84/30/110K | Vergaser 84-2 | Rohrbogen | pipe bend | _
84/30/110K | Vergaser 84-2 | Isolierbuchse | isolating bush | 166-402_
84/30/110K | Vergaser 84-2 | Filter | filter | _
84/30/110K | Vergaser 84-2 | sonstiges | additional information | ^
84/30/110L | Vergaser 84-2 | Ersatz für | replacement for | _
84/30/110L | Vergaser 84-2 | ersetzt durch | replaced by | _
84/30/110L | Vergaser 84-2 | ähnlich | similar to | _
84/30/110L | Vergaser 84-2 | Motor/Ausführung | engine model | _
84/30/110L | Vergaser 84-2 |  |  | _
84/30/110L | Vergaser 84-2 |  |  | _
84/30/110L | Vergaser 84-2 | Takt | stroke | _
84/30/110L | Vergaser 84-2 | Zylinder | cylinder | _
84/30/110L | Vergaser 84-2 | Hubraum | displacement | _
84/30/110L | Vergaser 84-2 | Vergasergehäuse | carburettor body | 12-353-30-561_
84/30/110L | Vergaser 84-2 | Motoranschluß | motor flange | _
84/30/110L | Vergaser 84-2 | Filteranschluß | filter connection | _
84/30/110L | Vergaser 84-2 | Deckelplatte | cover plate | 20-936-101_
84/30/110L | Vergaser 84-2 | Deckelverschraubung | screw cover | _
84/30/110L | Vergaser 84-2 | Gasschieber | slide | 22-956 / 22-635-197_
84/30/110L | Vergaser 84-2 | Mischkammereinsatz / Lufttrichter | mixing chmaber insert | _
84/30/110L | Vergaser 84-2 | Schwimmergehäuse /-kammer | float chamber | 30-564/95_
84/30/110L | Vergaser 84-2 | Schwimmergehäusedeckel | cover for float chamber | _
84/30/110L | Vergaser 84-2 | Kraftstoffanschluß | fuel connector | _
84/30/110L | Vergaser 84-2 | Schwimmer | float | 35-300_
84/30/110L | Vergaser 84-2 | Gasschieberstellschraube | slide adjusting screw | 150-072_
84/30/110L | Vergaser 84-2 | Klemmschraube | clamping screw | _
84/30/110L | Vergaser 84-2 | Hauptdüse | main jet | 44-051/118_
84/30/110L | Vergaser 84-2 | Reservedüse | spare jet | _
84/30/110L | Vergaser 84-2 | Leerlaufdüse | pilot jet | 44-353/45_
84/30/110L | Vergaser 84-2 | Startdüse | starting jet | _
84/30/110L | Vergaser 84-2 | Leerlaufluftdüse | idle air jet | _
84/30/110L | Vergaser 84-2 | Korrekturluftdüse | correction air jet | _
84/30/110L | Vergaser 84-2 | Nadeldüse / Mischrohr | needle jet / mixing tube | 45-196/2,68 / 145-434_
84/30/110L | Vergaser 84-2 | Düsennadel | jet needle | 46-290-4E1_
84/30/110L | Vergaser 84-2 | Nadelstellung | position (jet needle) | _
84/30/110L | Vergaser 84-2 | Schwimmernadel | float needle | 47-968_
84/30/110L | Vergaser 84-2 | Tupfer | tipper | _
84/30/110L | Vergaser 84-2 | für Ersatz | for after market | _
84/30/110L | Vergaser 84-2 | Luftregulierschraube | air regulation jet | 50-039-101_
84/30/110L | Vergaser 84-2 | offen | open | 1 x_
84/30/110L | Vergaser 84-2 | Nadelventil | float needle | 51-536-25_
84/30/110L | Vergaser 84-2 | Zerstäuber | atomizer | 51-590-7_
84/30/110L | Vergaser 84-2 | Rohrbogen | pipe bend | _
84/30/110L | Vergaser 84-2 | Isolierbuchse | isolating bush | 166-402_
84/30/110L | Vergaser 84-2 | Filter | filter | _
84/30/110L | Vergaser 84-2 | sonstiges | additional information | ^
84/30/114 | Vergaser 84-2 | Ersatz für | replacement for | _
84/30/114 | Vergaser 84-2 | ersetzt durch | replaced by | _
84/30/114 | Vergaser 84-2 | ähnlich | similar to | _
84/30/114 | Vergaser 84-2 | Motor/Ausführung | engine model | MZ ETZ/251 (13 KW)_
84/30/114 | Vergaser 84-2 |  |  | _
84/30/114 | Vergaser 84-2 |  |  | _
84/30/114 | Vergaser 84-2 | Takt | stroke | _
84/30/114 | Vergaser 84-2 | Zylinder | cylinder | _
84/30/114 | Vergaser 84-2 | Hubraum | displacement | _
84/30/114 | Vergaser 84-2 | Vergasergehäuse | carburettor body | 12-353-30-561_
84/30/114 | Vergaser 84-2 | Motoranschluß | motor flange | _
84/30/114 | Vergaser 84-2 | Filteranschluß | filter connection | _
84/30/114 | Vergaser 84-2 | Deckelplatte | cover plate | 20-640-101_
84/30/114 | Vergaser 84-2 | Deckelverschraubung | screw cover | _
84/30/114 | Vergaser 84-2 | Gasschieber | slide | 22-935 / 22-635-197_
84/30/114 | Vergaser 84-2 | Mischkammereinsatz / Lufttrichter | mixing chmaber insert | _
84/30/114 | Vergaser 84-2 | Schwimmergehäuse /-kammer | float chamber | 30-564/95_
84/30/114 | Vergaser 84-2 | Schwimmergehäusedeckel | cover for float chamber | _
84/30/114 | Vergaser 84-2 | Kraftstoffanschluß | fuel connector | _
84/30/114 | Vergaser 84-2 | Schwimmer | float | 35-300_
84/30/114 | Vergaser 84-2 | Gasschieberstellschraube | slide adjusting screw | 150-072_
84/30/114 | Vergaser 84-2 | Klemmschraube | clamping screw | _
84/30/114 | Vergaser 84-2 | Hauptdüse | main jet | 44-051/114_
84/30/114 | Vergaser 84-2 | Reservedüse | spare jet | _
84/30/114 | Vergaser 84-2 | Leerlaufdüse | pilot jet | 44-353/45_
84/30/114 | Vergaser 84-2 | Startdüse | starting jet | _
84/30/114 | Vergaser 84-2 | Leerlaufluftdüse | idle air jet | _
84/30/114 | Vergaser 84-2 | Korrekturluftdüse | correction air jet | _
84/30/114 | Vergaser 84-2 | Nadeldüse / Mischrohr | needle jet / mixing tube | 45-196/2,72 / 145-434_
84/30/114 | Vergaser 84-2 | Düsennadel | jet needle | 46-290-4E1_
84/30/114 | Vergaser 84-2 | Nadelstellung | position (jet needle) | _
84/30/114 | Vergaser 84-2 | Schwimmernadel | float needle | 47-968_
84/30/114 | Vergaser 84-2 | Tupfer | tipper | _
84/30/114 | Vergaser 84-2 | für Ersatz | for after market | _
84/30/114 | Vergaser 84-2 | Luftregulierschraube | air regulation jet | 50-039-101_
84/30/114 | Vergaser 84-2 | offen | open | 3/4 - 2 x_
84/30/114 | Vergaser 84-2 | Nadelventil | float needle | 51-536-25_
84/30/114 | Vergaser 84-2 | Zerstäuber | atomizer | 51-590-7_
84/30/114 | Vergaser 84-2 | Rohrbogen | pipe bend | _
84/30/114 | Vergaser 84-2 | Isolierbuchse | isolating bush | 166-402_
84/30/114 | Vergaser 84-2 | Filter | filter | _
84/30/114 | Vergaser 84-2 | sonstiges | additional information | ^
84/30/115 | Vergaser 84-2 stigele! | Ersatz für | replacement for | _
84/30/115 | Vergaser 84-2 stigele! | ersetzt durch | replaced by | _
84/30/115 | Vergaser 84-2 stigele! | ähnlich | similar to | _
84/30/115 | Vergaser 84-2 stigele! | Motor/Ausführung | engine model | _
84/30/115 | Vergaser 84-2 stigele! |  |  | _
84/30/115 | Vergaser 84-2 stigele! |  |  | _
84/30/115 | Vergaser 84-2 stigele! | Takt | stroke | _
84/30/115 | Vergaser 84-2 stigele! | Zylinder | cylinder | _
84/30/115 | Vergaser 84-2 stigele! | Hubraum | displacement | _
84/30/115 | Vergaser 84-2 stigele! | Vergasergehäuse | carburettor body | 12-354-30-191_
84/30/115 | Vergaser 84-2 stigele! | Motoranschluß | motor flange | _
84/30/115 | Vergaser 84-2 stigele! | Filteranschluß | filter connection | _
84/30/115 | Vergaser 84-2 stigele! | Deckelplatte | cover plate | 20-640-101_
84/30/115 | Vergaser 84-2 stigele! | Deckelverschraubung | screw cover | _
84/30/115 | Vergaser 84-2 stigele! | Gasschieber | slide | 22-956 / 22-635-197_
84/30/115 | Vergaser 84-2 stigele! | Mischkammereinsatz / Lufttrichter | mixing chmaber insert | _
84/30/115 | Vergaser 84-2 stigele! | Schwimmergehäuse /-kammer | float chamber | 30-577/90_
84/30/115 | Vergaser 84-2 stigele! | Schwimmergehäusedeckel | cover for float chamber | _
84/30/115 | Vergaser 84-2 stigele! | Kraftstoffanschluß | fuel connector | _
84/30/115 | Vergaser 84-2 stigele! | Schwimmer | float | 35-310_
84/30/115 | Vergaser 84-2 stigele! | Gasschieberstellschraube | slide adjusting screw | 150-072_
84/30/115 | Vergaser 84-2 stigele! | Klemmschraube | clamping screw | _
84/30/115 | Vergaser 84-2 stigele! | Hauptdüse | main jet | 44-031/150_
84/30/115 | Vergaser 84-2 stigele! | Reservedüse | spare jet | _
84/30/115 | Vergaser 84-2 stigele! | Leerlaufdüse | pilot jet | 44-353/40_
84/30/115 | Vergaser 84-2 stigele! | Startdüse | starting jet | _
84/30/115 | Vergaser 84-2 stigele! | Leerlaufluftdüse | idle air jet | _
84/30/115 | Vergaser 84-2 stigele! | Korrekturluftdüse | correction air jet | _
84/30/115 | Vergaser 84-2 stigele! | Nadeldüse / Mischrohr | needle jet / mixing tube | 45-196/2,72_
84/30/115 | Vergaser 84-2 stigele! | Düsennadel | jet needle | 46-290-601_
84/30/115 | Vergaser 84-2 stigele! | Nadelstellung | position (jet needle) | 2_
84/30/115 | Vergaser 84-2 stigele! | Schwimmernadel | float needle | 47-968_
84/30/115 | Vergaser 84-2 stigele! | Tupfer | tipper | 48-933_
84/30/115 | Vergaser 84-2 stigele! | für Ersatz | for after market | 48-830 + 149-020_
84/30/115 | Vergaser 84-2 stigele! | Luftregulierschraube | air regulation jet | 50-039-101_
84/30/115 | Vergaser 84-2 stigele! | offen | open | 1 x_
84/30/115 | Vergaser 84-2 stigele! | Nadelventil | float needle | 51-536-25_
84/30/115 | Vergaser 84-2 stigele! | Zerstäuber | atomizer | 51-590-6_
84/30/115 | Vergaser 84-2 stigele! | Rohrbogen | pipe bend | _
84/30/115 | Vergaser 84-2 stigele! | Isolierbuchse | isolating bush | _
84/30/115 | Vergaser 84-2 stigele! | Filter | filter | _
84/30/115 | Vergaser 84-2 stigele! | sonstiges | additional information | ^
84/30/116 | Vergaser 84-2 | Ersatz für | replacement for | _
84/30/116 | Vergaser 84-2 | ersetzt durch | replaced by | _
84/30/116 | Vergaser 84-2 | ähnlich | similar to | _
84/30/116 | Vergaser 84-2 | Motor/Ausführung | engine model | Kartsport_
84/30/116 | Vergaser 84-2 |  |  | _
84/30/116 | Vergaser 84-2 |  |  | _
84/30/116 | Vergaser 84-2 | Takt | stroke | _
84/30/116 | Vergaser 84-2 | Zylinder | cylinder | _
84/30/116 | Vergaser 84-2 | Hubraum | displacement | _
84/30/116 | Vergaser 84-2 | Vergasergehäuse | carburettor body | 12-354-30-231_
84/30/116 | Vergaser 84-2 | Motoranschluß | motor flange | _
84/30/116 | Vergaser 84-2 | Filteranschluß | filter connection | _
84/30/116 | Vergaser 84-2 | Deckelplatte | cover plate | 20-640-101_
84/30/116 | Vergaser 84-2 | Deckelverschraubung | screw cover | _
84/30/116 | Vergaser 84-2 | Gasschieber | slide | 22-956 / 22-635-197_
84/30/116 | Vergaser 84-2 | Mischkammereinsatz / Lufttrichter | mixing chmaber insert | _
84/30/116 | Vergaser 84-2 | Schwimmergehäuse /-kammer | float chamber | 30-577/90_
84/30/116 | Vergaser 84-2 | Schwimmergehäusedeckel | cover for float chamber | _
84/30/116 | Vergaser 84-2 | Kraftstoffanschluß | fuel connector | _
84/30/116 | Vergaser 84-2 | Schwimmer | float | 35-310_
84/30/116 | Vergaser 84-2 | Gasschieberstellschraube | slide adjusting screw | 150-072_
84/30/116 | Vergaser 84-2 | Klemmschraube | clamping screw | _
84/30/116 | Vergaser 84-2 | Hauptdüse | main jet | 44-031/170_
84/30/116 | Vergaser 84-2 | Reservedüse | spare jet | _
84/30/116 | Vergaser 84-2 | Leerlaufdüse | pilot jet | 44-353/40_
84/30/116 | Vergaser 84-2 | Startdüse | starting jet | _
84/30/116 | Vergaser 84-2 | Leerlaufluftdüse | idle air jet | _
84/30/116 | Vergaser 84-2 | Korrekturluftdüse | correction air jet | _
84/30/116 | Vergaser 84-2 | Nadeldüse / Mischrohr | needle jet / mixing tube | 45-196/2,68_
84/30/116 | Vergaser 84-2 | Düsennadel | jet needle | 46-290-601_
84/30/116 | Vergaser 84-2 | Nadelstellung | position (jet needle) | 2_
84/30/116 | Vergaser 84-2 | Schwimmernadel | float needle | 47-968_
84/30/116 | Vergaser 84-2 | Tupfer | tipper | _
84/30/116 | Vergaser 84-2 | für Ersatz | for after market | _
84/30/116 | Vergaser 84-2 | Luftregulierschraube | air regulation jet | 50-039-101_
84/30/116 | Vergaser 84-2 | offen | open | 1 x_
84/30/116 | Vergaser 84-2 | Nadelventil | float needle | 51-536-25_
84/30/116 | Vergaser 84-2 | Zerstäuber | atomizer | 51-590-6_
84/30/116 | Vergaser 84-2 | Rohrbogen | pipe bend | _
84/30/116 | Vergaser 84-2 | Isolierbuchse | isolating bush | _
84/30/116 | Vergaser 84-2 | Filter | filter | _
84/30/116 | Vergaser 84-2 | sonstiges | additional information | ^
84/30/117-00 | Vergaser | Ersatz für | replacement for | _
84/30/117-00 | Vergaser | ersetzt durch | replaced by | _
84/30/117-00 | Vergaser | ähnlich | similar to | _
84/30/117-00 | Vergaser | Motor/Ausführung | engine model | Kartsport_
84/30/117-00 | Vergaser |  |  | _
84/30/117-00 | Vergaser |  |  | _
84/30/117-00 | Vergaser | Takt | stroke | _
84/30/117-00 | Vergaser | Zylinder | cylinder | _
84/30/117-00 | Vergaser | Hubraum | displacement | _
84/30/117-00 | Vergaser | Vergasergehäuse | carburettor body | 12-354-30-231_
84/30/117-00 | Vergaser | Motoranschluß | motor flange | _
84/30/117-00 | Vergaser | Filteranschluß | filter connection | _
84/30/117-00 | Vergaser | Deckelplatte | cover plate | 20-640-101_
84/30/117-00 | Vergaser | Deckelverschraubung | screw cover | _
84/30/117-00 | Vergaser | Gasschieber | slide | 22-956/22-635-197_
84/30/117-00 | Vergaser | Mischkammereinsatz / Lufttrichter | mixing chmaber insert | _
84/30/117-00 | Vergaser | Schwimmergehäuse /-kammer | float chamber | 30-577/90_
84/30/117-00 | Vergaser | Schwimmergehäusedeckel | cover for float chamber | _
84/30/117-00 | Vergaser | Kraftstoffanschluß | fuel connector | _
84/30/117-00 | Vergaser | Schwimmer | float | 35-310_
84/30/117-00 | Vergaser | Gasschieberstellschraube | slide adjusting screw | 150-072_
84/30/117-00 | Vergaser | Klemmschraube | clamping screw | _
84/30/117-00 | Vergaser | Hauptdüse | main jet | 44-031/165_
84/30/117-00 | Vergaser | Reservedüse | spare jet | _
84/30/117-00 | Vergaser | Leerlaufdüse | pilot jet | 44-353/42_
84/30/117-00 | Vergaser | Startdüse | starting jet | _
84/30/117-00 | Vergaser | Leerlaufluftdüse | idle air jet | _
84/30/117-00 | Vergaser | Korrekturluftdüse | correction air jet | _
84/30/117-00 | Vergaser | Nadeldüse / Mischrohr | needle jet / mixing tube | 45-196/2,68_
84/30/117-00 | Vergaser | Düsennadel | jet needle | 46-290-601_
84/30/117-00 | Vergaser | Nadelstellung | position (jet needle) | 2_
84/30/117-00 | Vergaser | Schwimmernadel | float needle | 47-968_
84/30/117-00 | Vergaser | Tupfer | tipper | _
84/30/117-00 | Vergaser | für Ersatz | for after market | _
84/30/117-00 | Vergaser | Luftregulierschraube | air regulation jet | 50-039-101_
84/30/117-00 | Vergaser | offen | open | 1x_
84/30/117-00 | Vergaser | Nadelventil | float needle | 51-536-25_
84/30/117-00 | Vergaser | Zerstäuber | atomizer | 51-590-6_
84/30/117-00 | Vergaser | Rohrbogen | pipe bend | _
84/30/117-00 | Vergaser | Isolierbuchse | isolating bush | _
84/30/117-00 | Vergaser | Filter | filter | _
84/30/117-00 | Vergaser | sonstiges | additional information | ^
84/30/511 | Vergaser 84-2 | Ersatz für | replacement for | 1/30/511_
84/30/511 | Vergaser 84-2 | ersetzt durch | replaced by | _
84/30/511 | Vergaser 84-2 | ähnlich | similar to | _
84/30/511 | Vergaser 84-2 | Motor/Ausführung | engine model | _
84/30/511 | Vergaser 84-2 |  |  | _
84/30/511 | Vergaser 84-2 |  |  | Z._
84/30/511 | Vergaser 84-2 | Takt | stroke | 2_
84/30/511 | Vergaser 84-2 | Zylinder | cylinder | 1_
84/30/511 | Vergaser 84-2 | Hubraum | displacement | _
84/30/511 | Vergaser 84-2 | Vergasergehäuse | carburettor body | 12-353-30-091_
84/30/511 | Vergaser 84-2 | Motoranschluß | motor flange | 40_
84/30/511 | Vergaser 84-2 | Filteranschluß | filter connection | 45_
84/30/511 | Vergaser 84-2 | Deckelplatte | cover plate | 20-640_
84/30/511 | Vergaser 84-2 | Deckelverschraubung | screw cover | _
84/30/511 | Vergaser 84-2 | Gasschieber | slide | 22-635-197_
84/30/511 | Vergaser 84-2 | Mischkammereinsatz / Lufttrichter | mixing chmaber insert | _
84/30/511 | Vergaser 84-2 | Schwimmergehäuse /-kammer | float chamber | 30-569 zentral_
84/30/511 | Vergaser 84-2 | Schwimmergehäusedeckel | cover for float chamber | _
84/30/511 | Vergaser 84-2 | Kraftstoffanschluß | fuel connector | senkrecht (8) rechts_
84/30/511 | Vergaser 84-2 | Schwimmer | float | 35-310_
84/30/511 | Vergaser 84-2 | Gasschieberstellschraube | slide adjusting screw | 150-072 links_
84/30/511 | Vergaser 84-2 | Klemmschraube | clamping screw | 140-626 links oben_
84/30/511 | Vergaser 84-2 | Hauptdüse | main jet | 44-051/150_
84/30/511 | Vergaser 84-2 | Reservedüse | spare jet | _
84/30/511 | Vergaser 84-2 | Leerlaufdüse | pilot jet | 44-353/40_
84/30/511 | Vergaser 84-2 | Startdüse | starting jet | _
84/30/511 | Vergaser 84-2 | Leerlaufluftdüse | idle air jet | _
84/30/511 | Vergaser 84-2 | Korrekturluftdüse | correction air jet | _
84/30/511 | Vergaser 84-2 | Nadeldüse / Mischrohr | needle jet / mixing tube | 45-196/2,74_
84/30/511 | Vergaser 84-2 | Düsennadel | jet needle | 46-290-6G1_
84/30/511 | Vergaser 84-2 | Nadelstellung | position (jet needle) | 2_
84/30/511 | Vergaser 84-2 | Schwimmernadel | float needle | 47-968_
84/30/511 | Vergaser 84-2 | Tupfer | tipper | 48-933_
84/30/511 | Vergaser 84-2 | für Ersatz | for after market | 48-830 u. 149-020_
84/30/511 | Vergaser 84-2 | Luftregulierschraube | air regulation jet | 150-039_
84/30/511 | Vergaser 84-2 | offen | open | 1x links_
84/30/511 | Vergaser 84-2 | Nadelventil | float needle | 51-536-37_
84/30/511 | Vergaser 84-2 | Zerstäuber | atomizer | 51-590-6_
84/30/511 | Vergaser 84-2 | Rohrbogen | pipe bend | _
84/30/511 | Vergaser 84-2 | Isolierbuchse | isolating bush | _
84/30/511 | Vergaser 84-2 | Filter | filter | _
84/30/511 | Vergaser 84-2 | sonstiges | additional information | für Serie lose: Gummitülle 65-851_
84/30/511 | Vergaser 84-2 |  |  | Belüftungsschlauch 80-711x2 auf Belüftungsrohr montiert und durch
84/30/511 | Vergaser 84-2 |  |  | Federbügel am Schwimmergehäuse schieben. _
84/30/511 | Vergaser 84-2 |  |  | Vergaser in Plastikbeutel verschweißt und Type aufstempeln.^
84/30/513 | Vergaser 131 | Ersatz für | replacement for | 2/30/511_
84/30/513 | Vergaser 131 | ersetzt durch | replaced by | _
84/30/513 | Vergaser 131 | ähnlich | similar to | _
84/30/513 | Vergaser 131 | Motor/Ausführung | engine model | _
84/30/513 | Vergaser 131 |  |  | _
84/30/513 | Vergaser 131 |  |  | Luftschieber_
84/30/513 | Vergaser 131 | Takt | stroke | 2_
84/30/513 | Vergaser 131 | Zylinder | cylinder | 1_
84/30/513 | Vergaser 131 | Hubraum | displacement | _
84/30/513 | Vergaser 131 | Vergasergehäuse | carburettor body | 12-353-30-091_
84/30/513 | Vergaser 131 | Motoranschluß | motor flange | 40_
84/30/513 | Vergaser 131 | Filteranschluß | filter connection | 45_
84/30/513 | Vergaser 131 | Deckelplatte | cover plate | 20-642_
84/30/513 | Vergaser 131 | Deckelverschraubung | screw cover | _
84/30/513 | Vergaser 131 | Gasschieber | slide | 22-636-197_
84/30/513 | Vergaser 131 | Mischkammereinsatz / Lufttrichter | mixing chmaber insert | _
84/30/513 | Vergaser 131 | Schwimmergehäuse /-kammer | float chamber | zentral_
84/30/513 | Vergaser 131 | Schwimmergehäusedeckel | cover for float chamber | _
84/30/513 | Vergaser 131 | Kraftstoffanschluß | fuel connector | senkrecht (8) rechts_
84/30/513 | Vergaser 131 | Schwimmer | float | 35-310_
84/30/513 | Vergaser 131 | Gasschieberstellschraube | slide adjusting screw | 50-072 links_
84/30/513 | Vergaser 131 | Klemmschraube | clamping screw | 40-626 links oben_
84/30/513 | Vergaser 131 | Hauptdüse | main jet | 44-051/150_
84/30/513 | Vergaser 131 | Reservedüse | spare jet | _
84/30/513 | Vergaser 131 | Leerlaufdüse | pilot jet | 44-353/40_
84/30/513 | Vergaser 131 | Startdüse | starting jet | _
84/30/513 | Vergaser 131 | Leerlaufluftdüse | idle air jet | _
84/30/513 | Vergaser 131 | Korrekturluftdüse | correction air jet | _
84/30/513 | Vergaser 131 | Nadeldüse / Mischrohr | needle jet / mixing tube | 45-196/2,74_
84/30/513 | Vergaser 131 | Düsennadel | jet needle | 46-290-6G1_
84/30/513 | Vergaser 131 | Nadelstellung | position (jet needle) | 2_
84/30/513 | Vergaser 131 | Schwimmernadel | float needle | 47-968_
84/30/513 | Vergaser 131 | Tupfer | tipper | 48-933_
84/30/513 | Vergaser 131 | für Ersatz | for after market | 48-830 u. 49-020_
84/30/513 | Vergaser 131 | Luftregulierschraube | air regulation jet | 50-039_
84/30/513 | Vergaser 131 | offen | open | 1x links_
84/30/513 | Vergaser 131 | Nadelventil | float needle | 51-536-37_
84/30/513 | Vergaser 131 | Zerstäuber | atomizer | 51-590-6_
84/30/513 | Vergaser 131 | Rohrbogen | pipe bend | _
84/30/513 | Vergaser 131 | Isolierbuchse | isolating bush | _
84/30/513 | Vergaser 131 | Filter | filter | _
84/30/513 | Vergaser 131 | sonstiges | additional information | für Serie lose: Gummitülle 65-851x2_
84/30/513 | Vergaser 131 |  |  | Belüftungsschlauch 80-711x2 auf belüftungsrohr montiert und durch
84/30/513 | Vergaser 131 |  |  | Federbügel am Schwimmergehäuse schieben. _
84/30/513 | Vergaser 131 |  |  | Vergaser in Plastikbeutel verschweißt und Type aufstempeln.^
84/30/517 | Vergaser 84-2 | Ersatz für | replacement for | _
84/30/517 | Vergaser 84-2 | ersetzt durch | replaced by | _
84/30/517 | Vergaser 84-2 | ähnlich | similar to | _
84/30/517 | Vergaser 84-2 | Motor/Ausführung | engine model | _
84/30/517 | Vergaser 84-2 |  |  | _
84/30/517 | Vergaser 84-2 |  |  | VL-Anreich._
84/30/517 | Vergaser 84-2 | Takt | stroke | 2_
84/30/517 | Vergaser 84-2 | Zylinder | cylinder | 1_
84/30/517 | Vergaser 84-2 | Hubraum | displacement | _
84/30/517 | Vergaser 84-2 | Vergasergehäuse | carburettor body | 12-354-30-111_
84/30/517 | Vergaser 84-2 | Motoranschluß | motor flange | 40 mit Rille_
84/30/517 | Vergaser 84-2 | Filteranschluß | filter connection | 45_
84/30/517 | Vergaser 84-2 | Deckelplatte | cover plate | 20-640_
84/30/517 | Vergaser 84-2 | Deckelverschraubung | screw cover | _
84/30/517 | Vergaser 84-2 | Gasschieber | slide | 22-635-197_
84/30/517 | Vergaser 84-2 | Mischkammereinsatz / Lufttrichter | mixing chmaber insert | _
84/30/517 | Vergaser 84-2 | Schwimmergehäuse /-kammer | float chamber | zentral_
84/30/517 | Vergaser 84-2 | Schwimmergehäusedeckel | cover for float chamber | _
84/30/517 | Vergaser 84-2 | Kraftstoffanschluß | fuel connector | senkrecht (8) rechts_
84/30/517 | Vergaser 84-2 | Schwimmer | float | 35-310_
84/30/517 | Vergaser 84-2 | Gasschieberstellschraube | slide adjusting screw | 50-072 links_
84/30/517 | Vergaser 84-2 | Klemmschraube | clamping screw | _
84/30/517 | Vergaser 84-2 | Hauptdüse | main jet | 44-051/120_
84/30/517 | Vergaser 84-2 | Reservedüse | spare jet | 44-031/105 eingebaut_
84/30/517 | Vergaser 84-2 | Leerlaufdüse | pilot jet | 44-353/40_
84/30/517 | Vergaser 84-2 | Startdüse | starting jet | _
84/30/517 | Vergaser 84-2 | Leerlaufluftdüse | idle air jet | _
84/30/517 | Vergaser 84-2 | Korrekturluftdüse | correction air jet | _
84/30/517 | Vergaser 84-2 | Nadeldüse / Mischrohr | needle jet / mixing tube | 45-196/2,74_
84/30/517 | Vergaser 84-2 | Düsennadel | jet needle | 46-290-6G1_
84/30/517 | Vergaser 84-2 | Nadelstellung | position (jet needle) | 2_
84/30/517 | Vergaser 84-2 | Schwimmernadel | float needle | 47-968_
84/30/517 | Vergaser 84-2 | Tupfer | tipper | 48-933_
84/30/517 | Vergaser 84-2 | für Ersatz | for after market | 48-830 u. 49-020_
84/30/517 | Vergaser 84-2 | Luftregulierschraube | air regulation jet | 50-039_
84/30/517 | Vergaser 84-2 | offen | open | 1x_
84/30/517 | Vergaser 84-2 | Nadelventil | float needle | 51-536-37_
84/30/517 | Vergaser 84-2 | Zerstäuber | atomizer | 51-590-6_
84/30/517 | Vergaser 84-2 | Rohrbogen | pipe bend | _
84/30/517 | Vergaser 84-2 | Isolierbuchse | isolating bush | _
84/30/517 | Vergaser 84-2 | Filter | filter | _
84/30/517 | Vergaser 84-2 | sonstiges | additional information | für Serie lose + Ersatz: Gummitütlle 65-851_
84/30/517 | Vergaser 84-2 |  |  | Vergaser in Plastikbeutel verschweißt und Type aufstempeln.^
84/32/1002 | Vergaser 84 stigele! | Ersatz für | replacement for | _
84/32/1002 | Vergaser 84 stigele! | ersetzt durch | replaced by | _
84/32/1002 | Vergaser 84 stigele! | ähnlich | similar to | 84/32/1001_
84/32/1002 | Vergaser 84 stigele! | Motor/Ausführung | engine model | Sachs 125, 1252/7A_
84/32/1002 | Vergaser 84 stigele! |  |  | SWM, GS, MC, Silver Vase_
84/32/1002 | Vergaser 84 stigele! |  |  | ES 1257 V_
84/32/1002 | Vergaser 84 stigele! | Takt | stroke | 2_
84/32/1002 | Vergaser 84 stigele! | Zylinder | cylinder | 1_
84/32/1002 | Vergaser 84 stigele! | Hubraum | displacement | 125_
84/32/1002 | Vergaser 84 stigele! | Vergasergehäuse | carburettor body | 12-354-32-091_
84/32/1002 | Vergaser 84 stigele! | Motoranschluß | motor flange | 40 mit Rille_
84/32/1002 | Vergaser 84 stigele! | Filteranschluß | filter connection | 45_
84/32/1002 | Vergaser 84 stigele! | Deckelplatte | cover plate | 20-642 _
84/32/1002 | Vergaser 84 stigele! | Deckelverschraubung | screw cover | _
84/32/1002 | Vergaser 84 stigele! | Gasschieber | slide | 22-636-594_
84/32/1002 | Vergaser 84 stigele! | Mischkammereinsatz / Lufttrichter | mixing chmaber insert | _
84/32/1002 | Vergaser 84 stigele! | Schwimmergehäuse /-kammer | float chamber | 30-569_
84/32/1002 | Vergaser 84 stigele! | Schwimmergehäusedeckel | cover for float chamber | _
84/32/1002 | Vergaser 84 stigele! | Kraftstoffanschluß | fuel connector | senkrecht rechts_
84/32/1002 | Vergaser 84 stigele! | Schwimmer | float | 35-310_
84/32/1002 | Vergaser 84 stigele! | Gasschieberstellschraube | slide adjusting screw | links_
84/32/1002 | Vergaser 84 stigele! | Klemmschraube | clamping screw | _
84/32/1002 | Vergaser 84 stigele! | Hauptdüse | main jet | 44-051/140_
84/32/1002 | Vergaser 84 stigele! | Reservedüse | spare jet | _
84/32/1002 | Vergaser 84 stigele! | Leerlaufdüse | pilot jet | 44-353/40_
84/32/1002 | Vergaser 84 stigele! | Startdüse | starting jet | _
84/32/1002 | Vergaser 84 stigele! | Leerlaufluftdüse | idle air jet | _
84/32/1002 | Vergaser 84 stigele! | Korrekturluftdüse | correction air jet | _
84/32/1002 | Vergaser 84 stigele! | Nadeldüse / Mischrohr | needle jet / mixing tube | 45-196/2,70_
84/32/1002 | Vergaser 84 stigele! | Düsennadel | jet needle | 46-290-6G1_
84/32/1002 | Vergaser 84 stigele! | Nadelstellung | position (jet needle) | 1_
84/32/1002 | Vergaser 84 stigele! | Schwimmernadel | float needle | 47-068 _
84/32/1002 | Vergaser 84 stigele! | Tupfer | tipper | 48-930_
84/32/1002 | Vergaser 84 stigele! | für Ersatz | for after market | 48-830 u. 49-020_
84/32/1002 | Vergaser 84 stigele! | Luftregulierschraube | air regulation jet | 50-039-101_
84/32/1002 | Vergaser 84 stigele! | offen | open | 3/4 x_
84/32/1002 | Vergaser 84 stigele! | Nadelventil | float needle | 51-536-37_
84/32/1002 | Vergaser 84 stigele! | Zerstäuber | atomizer | 51-590-6_
84/32/1002 | Vergaser 84 stigele! | Rohrbogen | pipe bend | _
84/32/1002 | Vergaser 84 stigele! | Isolierbuchse | isolating bush | _
84/32/1002 | Vergaser 84 stigele! | Filter | filter | _
84/32/1002 | Vergaser 84 stigele! | sonstiges | additional information | Gummitülle 65-851 2 x lose_
84/32/1002 | Vergaser 84 stigele! |  |  | Belüftungsschlauch 80-711 2x auf Belüftungsrohr montiert und durch
84/32/1002 | Vergaser 84 stigele! |  |  | Federbügel am Schwimmergehäuse schieben.^
84/32/130A | Vergaser 84-2 | Ersatz für | replacement for | _
84/32/130A | Vergaser 84-2 | ersetzt durch | replaced by | _
84/32/130A | Vergaser 84-2 | ähnlich | similar to | 84/32/130A_
84/32/130A | Vergaser 84-2 | Motor/Ausführung | engine model | GME 500_
84/32/130A | Vergaser 84-2 |  |  | Enduro_
84/32/130A | Vergaser 84-2 |  |  | _
84/32/130A | Vergaser 84-2 | Takt | stroke | 2_
84/32/130A | Vergaser 84-2 | Zylinder | cylinder | 1_
84/32/130A | Vergaser 84-2 | Hubraum | displacement | 500_
84/32/130A | Vergaser 84-2 | Vergasergehäuse | carburettor body | 12-353-32-172_
84/32/130A | Vergaser 84-2 | Motoranschluß | motor flange | 40 x 17 lang_
84/32/130A | Vergaser 84-2 | Filteranschluß | filter connection | 45 x 10 lang_
84/32/130A | Vergaser 84-2 | Deckelplatte | cover plate | 20-640-101_
84/32/130A | Vergaser 84-2 | Deckelverschraubung | screw cover | _
84/32/130A | Vergaser 84-2 | Gasschieber | slide | 22-635-594_
84/32/130A | Vergaser 84-2 | Mischkammereinsatz / Lufttrichter | mixing chmaber insert | _
84/32/130A | Vergaser 84-2 | Schwimmergehäuse /-kammer | float chamber | 30-564/90_
84/32/130A | Vergaser 84-2 | Schwimmergehäusedeckel | cover for float chamber | _
84/32/130A | Vergaser 84-2 | Kraftstoffanschluß | fuel connector | senkrecht 8 links_
84/32/130A | Vergaser 84-2 | Schwimmer | float | 35-310_
84/32/130A | Vergaser 84-2 | Gasschieberstellschraube | slide adjusting screw | rechts_
84/32/130A | Vergaser 84-2 | Klemmschraube | clamping screw | _
84/32/130A | Vergaser 84-2 | Hauptdüse | main jet | 44-051/150_
84/32/130A | Vergaser 84-2 | Reservedüse | spare jet | _
84/32/130A | Vergaser 84-2 | Leerlaufdüse | pilot jet | 44-353/50_
84/32/130A | Vergaser 84-2 | Startdüse | starting jet | 44-005/0,95_
84/32/130A | Vergaser 84-2 | Leerlaufluftdüse | idle air jet | _
84/32/130A | Vergaser 84-2 | Korrekturluftdüse | correction air jet | _
84/32/130A | Vergaser 84-2 | Nadeldüse / Mischrohr | needle jet / mixing tube | 45-196/2,80_
84/32/130A | Vergaser 84-2 | Düsennadel | jet needle | 46-290-6G1_
84/32/130A | Vergaser 84-2 | Nadelstellung | position (jet needle) | 2_
84/32/130A | Vergaser 84-2 | Schwimmernadel | float needle | 47-968_
84/32/130A | Vergaser 84-2 | Tupfer | tipper | _
84/32/130A | Vergaser 84-2 | für Ersatz | for after market | _
84/32/130A | Vergaser 84-2 | Luftregulierschraube | air regulation jet | 50-039-101_
84/32/130A | Vergaser 84-2 | offen | open | 1 1/2 x _
84/32/130A | Vergaser 84-2 | Nadelventil | float needle | 51-536-37_
84/32/130A | Vergaser 84-2 | Zerstäuber | atomizer | 51-590-14_
84/32/130A | Vergaser 84-2 | Rohrbogen | pipe bend | _
84/32/130A | Vergaser 84-2 | Isolierbuchse | isolating bush | _
84/32/130A | Vergaser 84-2 | Filter | filter | _
84/32/130A | Vergaser 84-2 | sonstiges | additional information | Vergaser in Plastikbeutel 180-028 verpackt._
84/32/130A | Vergaser 84-2 |  |  | ^
84/32/136 | Vergaser 84-2 | Ersatz für | replacement for | _
84/32/136 | Vergaser 84-2 | ersetzt durch | replaced by | _
84/32/136 | Vergaser 84-2 | ähnlich | similar to | 84/32/_
84/32/136 | Vergaser 84-2 | Motor/Ausführung | engine model | GM 250_
84/32/136 | Vergaser 84-2 |  |  | Bundesheer, Vollmembran_
84/32/136 | Vergaser 84-2 |  |  | Luftschieber_
84/32/136 | Vergaser 84-2 | Takt | stroke | 2_
84/32/136 | Vergaser 84-2 | Zylinder | cylinder | 1_
84/32/136 | Vergaser 84-2 | Hubraum | displacement | 250_
84/32/136 | Vergaser 84-2 | Vergasergehäuse | carburettor body | 12-354-32-091_
84/32/136 | Vergaser 84-2 | Motoranschluß | motor flange | 40 mit Rille_
84/32/136 | Vergaser 84-2 | Filteranschluß | filter connection | 45_
84/32/136 | Vergaser 84-2 | Deckelplatte | cover plate | 20-642_
84/32/136 | Vergaser 84-2 | Deckelverschraubung | screw cover | _
84/32/136 | Vergaser 84-2 | Gasschieber | slide | 22-636-5953_
84/32/136 | Vergaser 84-2 | Mischkammereinsatz / Lufttrichter | mixing chmaber insert | _
84/32/136 | Vergaser 84-2 | Schwimmergehäuse /-kammer | float chamber | 30-569 zentral_
84/32/136 | Vergaser 84-2 | Schwimmergehäusedeckel | cover for float chamber | _
84/32/136 | Vergaser 84-2 | Kraftstoffanschluß | fuel connector | senkrecht (8) rechts_
84/32/136 | Vergaser 84-2 | Schwimmer | float | 35-310_
84/32/136 | Vergaser 84-2 | Gasschieberstellschraube | slide adjusting screw | links_
84/32/136 | Vergaser 84-2 | Klemmschraube | clamping screw | _
84/32/136 | Vergaser 84-2 | Hauptdüse | main jet | 44-051/145_
84/32/136 | Vergaser 84-2 | Reservedüse | spare jet | _
84/32/136 | Vergaser 84-2 | Leerlaufdüse | pilot jet | 44-353/45_
84/32/136 | Vergaser 84-2 | Startdüse | starting jet | _
84/32/136 | Vergaser 84-2 | Leerlaufluftdüse | idle air jet | _
84/32/136 | Vergaser 84-2 | Korrekturluftdüse | correction air jet | _
84/32/136 | Vergaser 84-2 | Nadeldüse / Mischrohr | needle jet / mixing tube | 45-196/2,73_
84/32/136 | Vergaser 84-2 | Düsennadel | jet needle | 46-290-8E1_
84/32/136 | Vergaser 84-2 | Nadelstellung | position (jet needle) | 2_
84/32/136 | Vergaser 84-2 | Schwimmernadel | float needle | 47-968_
84/32/136 | Vergaser 84-2 | Tupfer | tipper | 48-933_
84/32/136 | Vergaser 84-2 | für Ersatz | for after market | 48-830 u. 149-020_
84/32/136 | Vergaser 84-2 | Luftregulierschraube | air regulation jet | 50-039-101_
84/32/136 | Vergaser 84-2 | offen | open | 1x_
84/32/136 | Vergaser 84-2 | Nadelventil | float needle | 51-536-37_
84/32/136 | Vergaser 84-2 | Zerstäuber | atomizer | 51-590-9_
84/32/136 | Vergaser 84-2 | Rohrbogen | pipe bend | _
84/32/136 | Vergaser 84-2 | Isolierbuchse | isolating bush | _
84/32/136 | Vergaser 84-2 | Filter | filter | _
84/32/136 | Vergaser 84-2 | sonstiges | additional information | für Serie lose: Gummitülle 65-851x2^
84/32/137 | Vergaser 84-2 | Ersatz für | replacement for | _
84/32/137 | Vergaser 84-2 | ersetzt durch | replaced by | _
84/32/137 | Vergaser 84-2 | ähnlich | similar to | 84/32/128_
84/32/137 | Vergaser 84-2 | Motor/Ausführung | engine model | Zündapp, Typ 228_
84/32/137 | Vergaser 84-2 |  |  | Renn-Vergaser_
84/32/137 | Vergaser 84-2 |  |  | Z_
84/32/137 | Vergaser 84-2 | Takt | stroke | 2_
84/32/137 | Vergaser 84-2 | Zylinder | cylinder | 1_
84/32/137 | Vergaser 84-2 | Hubraum | displacement | 80_
84/32/137 | Vergaser 84-2 | Vergasergehäuse | carburettor body | 12-354-32-230_
84/32/137 | Vergaser 84-2 | Motoranschluß | motor flange | 42 mit Rille_
84/32/137 | Vergaser 84-2 | Filteranschluß | filter connection | Trichter_
84/32/137 | Vergaser 84-2 | Deckelplatte | cover plate | 20-645_
84/32/137 | Vergaser 84-2 | Deckelverschraubung | screw cover | _
84/32/137 | Vergaser 84-2 | Gasschieber | slide | 22-917-25_
84/32/137 | Vergaser 84-2 | Mischkammereinsatz / Lufttrichter | mixing chmaber insert | _
84/32/137 | Vergaser 84-2 | Schwimmergehäuse /-kammer | float chamber | zentral_
84/32/137 | Vergaser 84-2 | Schwimmergehäusedeckel | cover for float chamber | _
84/32/137 | Vergaser 84-2 | Kraftstoffanschluß | fuel connector | senkrecht (8) links_
84/32/137 | Vergaser 84-2 | Schwimmer | float | 35-911_
84/32/137 | Vergaser 84-2 | Gasschieberstellschraube | slide adjusting screw | _
84/32/137 | Vergaser 84-2 | Klemmschraube | clamping screw | _
84/32/137 | Vergaser 84-2 | Hauptdüse | main jet | 44-051/158_
84/32/137 | Vergaser 84-2 | Reservedüse | spare jet | _
84/32/137 | Vergaser 84-2 | Leerlaufdüse | pilot jet | 44-353/35_
84/32/137 | Vergaser 84-2 | Startdüse | starting jet | _
84/32/137 | Vergaser 84-2 | Leerlaufluftdüse | idle air jet | _
84/32/137 | Vergaser 84-2 | Korrekturluftdüse | correction air jet | _
84/32/137 | Vergaser 84-2 | Nadeldüse / Mischrohr | needle jet / mixing tube | 45-196/2,70_
84/32/137 | Vergaser 84-2 | Düsennadel | jet needle | 46-290-6G1_
84/32/137 | Vergaser 84-2 | Nadelstellung | position (jet needle) | 3_
84/32/137 | Vergaser 84-2 | Schwimmernadel | float needle | 47-968_
84/32/137 | Vergaser 84-2 | Tupfer | tipper | _
84/32/137 | Vergaser 84-2 | für Ersatz | for after market | _
84/32/137 | Vergaser 84-2 | Luftregulierschraube | air regulation jet | 50-039_
84/32/137 | Vergaser 84-2 | offen | open | 3/4x_
84/32/137 | Vergaser 84-2 | Nadelventil | float needle | 51-536-3,2_
84/32/137 | Vergaser 84-2 | Zerstäuber | atomizer | _
84/32/137 | Vergaser 84-2 | Rohrbogen | pipe bend | _
84/32/137 | Vergaser 84-2 | Isolierbuchse | isolating bush | _
84/32/137 | Vergaser 84-2 | Filter | filter | _
84/32/137 | Vergaser 84-2 | sonstiges | additional information | für Serie lose + Ersatz: Gummitülle 65-851_
84/32/137 | Vergaser 84-2 |  |  | Vergaser in Plastikbeutel 80-025^
84/32/141 | Vergaser 84-2 | Ersatz für | replacement for | _
84/32/141 | Vergaser 84-2 | ersetzt durch | replaced by | _
84/32/141 | Vergaser 84-2 | ähnlich | similar to | _
84/32/141 | Vergaser 84-2 | Motor/Ausführung | engine model | _
84/32/141 | Vergaser 84-2 |  |  | _
84/32/141 | Vergaser 84-2 |  |  | _
84/32/141 | Vergaser 84-2 | Takt | stroke | _
84/32/141 | Vergaser 84-2 | Zylinder | cylinder | _
84/32/141 | Vergaser 84-2 | Hubraum | displacement | _
84/32/141 | Vergaser 84-2 | Vergasergehäuse | carburettor body | 12-354-32-231_
84/32/141 | Vergaser 84-2 | Motoranschluß | motor flange | _
84/32/141 | Vergaser 84-2 | Filteranschluß | filter connection | _
84/32/141 | Vergaser 84-2 | Deckelplatte | cover plate | 20-640-101_
84/32/141 | Vergaser 84-2 | Deckelverschraubung | screw cover | _
84/32/141 | Vergaser 84-2 | Gasschieber | slide | 22-935 / 22-635-197_
84/32/141 | Vergaser 84-2 | Mischkammereinsatz / Lufttrichter | mixing chmaber insert | _
84/32/141 | Vergaser 84-2 | Schwimmergehäuse /-kammer | float chamber | 30-922/90_
84/32/141 | Vergaser 84-2 | Schwimmergehäusedeckel | cover for float chamber | _
84/32/141 | Vergaser 84-2 | Kraftstoffanschluß | fuel connector | _
84/32/141 | Vergaser 84-2 | Schwimmer | float | 35-913_
84/32/141 | Vergaser 84-2 | Gasschieberstellschraube | slide adjusting screw | _
84/32/141 | Vergaser 84-2 | Klemmschraube | clamping screw | _
84/32/141 | Vergaser 84-2 | Hauptdüse | main jet | 44-051/135_
84/32/141 | Vergaser 84-2 | Reservedüse | spare jet | _
84/32/141 | Vergaser 84-2 | Leerlaufdüse | pilot jet | 44-353/42_
84/32/141 | Vergaser 84-2 | Startdüse | starting jet | 44-005/0,95_
84/32/141 | Vergaser 84-2 | Leerlaufluftdüse | idle air jet | _
84/32/141 | Vergaser 84-2 | Korrekturluftdüse | correction air jet | _
84/32/141 | Vergaser 84-2 | Nadeldüse / Mischrohr | needle jet / mixing tube | 45-196/2,72 / 145-425_
84/32/141 | Vergaser 84-2 | Düsennadel | jet needle | 46-290-6G1_
84/32/141 | Vergaser 84-2 | Nadelstellung | position (jet needle) | _
84/32/141 | Vergaser 84-2 | Schwimmernadel | float needle | 47-968_
84/32/141 | Vergaser 84-2 | Tupfer | tipper | _
84/32/141 | Vergaser 84-2 | für Ersatz | for after market | _
84/32/141 | Vergaser 84-2 | Luftregulierschraube | air regulation jet | 50-039-101_
84/32/141 | Vergaser 84-2 | offen | open | 1 x_
84/32/141 | Vergaser 84-2 | Nadelventil | float needle | 51-536-12_
84/32/141 | Vergaser 84-2 | Zerstäuber | atomizer | 51-590-6_
84/32/141 | Vergaser 84-2 | Rohrbogen | pipe bend | _
84/32/141 | Vergaser 84-2 | Isolierbuchse | isolating bush | _
84/32/141 | Vergaser 84-2 | Filter | filter | _
84/32/141 | Vergaser 84-2 | sonstiges | additional information | ^
84/32/142 | Vergaser 84-2 | Ersatz für | replacement for | _
84/32/142 | Vergaser 84-2 | ersetzt durch | replaced by | _
84/32/142 | Vergaser 84-2 | ähnlich | similar to | _
84/32/142 | Vergaser 84-2 | Motor/Ausführung | engine model | Enduro_
84/32/142 | Vergaser 84-2 |  |  | _
84/32/142 | Vergaser 84-2 |  |  | _
84/32/142 | Vergaser 84-2 | Takt | stroke | 2_
84/32/142 | Vergaser 84-2 | Zylinder | cylinder | 1_
84/32/142 | Vergaser 84-2 | Hubraum | displacement | 250_
84/32/142 | Vergaser 84-2 | Vergasergehäuse | carburettor body | 12-354-32-194_
84/32/142 | Vergaser 84-2 | Motoranschluß | motor flange | _
84/32/142 | Vergaser 84-2 | Filteranschluß | filter connection | _
84/32/142 | Vergaser 84-2 | Deckelplatte | cover plate | 20-640-101_
84/32/142 | Vergaser 84-2 | Deckelverschraubung | screw cover | _
84/32/142 | Vergaser 84-2 | Gasschieber | slide | 22-935 / 22-635-5971_
84/32/142 | Vergaser 84-2 | Mischkammereinsatz / Lufttrichter | mixing chmaber insert | _
84/32/142 | Vergaser 84-2 | Schwimmergehäuse /-kammer | float chamber | 30-564/90_
84/32/142 | Vergaser 84-2 | Schwimmergehäusedeckel | cover for float chamber | _
84/32/142 | Vergaser 84-2 | Kraftstoffanschluß | fuel connector | _
84/32/142 | Vergaser 84-2 | Schwimmer | float | 35-300_
84/32/142 | Vergaser 84-2 | Gasschieberstellschraube | slide adjusting screw | 150-072_
84/32/142 | Vergaser 84-2 | Klemmschraube | clamping screw | _
84/32/142 | Vergaser 84-2 | Hauptdüse | main jet | 44-051/150_
84/32/142 | Vergaser 84-2 | Reservedüse | spare jet | _
84/32/142 | Vergaser 84-2 | Leerlaufdüse | pilot jet | 44-353/50_
84/32/142 | Vergaser 84-2 | Startdüse | starting jet | 44-005/0,95_
84/32/142 | Vergaser 84-2 | Leerlaufluftdüse | idle air jet | _
84/32/142 | Vergaser 84-2 | Korrekturluftdüse | correction air jet | _
84/32/142 | Vergaser 84-2 | Nadeldüse / Mischrohr | needle jet / mixing tube | 45-196/2,74 / 145-425_
84/32/142 | Vergaser 84-2 | Düsennadel | jet needle | 46-290-8E1_
84/32/142 | Vergaser 84-2 | Nadelstellung | position (jet needle) | 2_
84/32/142 | Vergaser 84-2 | Schwimmernadel | float needle | 47-968_
84/32/142 | Vergaser 84-2 | Tupfer | tipper | _
84/32/142 | Vergaser 84-2 | für Ersatz | for after market | _
84/32/142 | Vergaser 84-2 | Luftregulierschraube | air regulation jet | 50-039-101_
84/32/142 | Vergaser 84-2 | offen | open | 3/4 x_
84/32/142 | Vergaser 84-2 | Nadelventil | float needle | 51-536-32_
84/32/142 | Vergaser 84-2 | Zerstäuber | atomizer | 51-590-6_
84/32/142 | Vergaser 84-2 | Rohrbogen | pipe bend | _
84/32/142 | Vergaser 84-2 | Isolierbuchse | isolating bush | _
84/32/142 | Vergaser 84-2 | Filter | filter | _
84/32/142 | Vergaser 84-2 | sonstiges | additional information | ^
84/32/144 | Vergaser 84-2 | Ersatz für | replacement for | _
84/32/144 | Vergaser 84-2 | ersetzt durch | replaced by | _
84/32/144 | Vergaser 84-2 | ähnlich | similar to | _
84/32/144 | Vergaser 84-2 | Motor/Ausführung | engine model | Go-Kart/28 PS_
84/32/144 | Vergaser 84-2 |  |  | _
84/32/144 | Vergaser 84-2 |  |  | _
84/32/144 | Vergaser 84-2 | Takt | stroke | _
84/32/144 | Vergaser 84-2 | Zylinder | cylinder | _
84/32/144 | Vergaser 84-2 | Hubraum | displacement | 390_
84/32/144 | Vergaser 84-2 | Vergasergehäuse | carburettor body | 12-354-32-191_
84/32/144 | Vergaser 84-2 | Motoranschluß | motor flange | _
84/32/144 | Vergaser 84-2 | Filteranschluß | filter connection | _
84/32/144 | Vergaser 84-2 | Deckelplatte | cover plate | 20-640-101_
84/32/144 | Vergaser 84-2 | Deckelverschraubung | screw cover | _
84/32/144 | Vergaser 84-2 | Gasschieber | slide | 22-956 / 22-635-197_
84/32/144 | Vergaser 84-2 | Mischkammereinsatz / Lufttrichter | mixing chmaber insert | _
84/32/144 | Vergaser 84-2 | Schwimmergehäuse /-kammer | float chamber | 30-577/90_
84/32/144 | Vergaser 84-2 | Schwimmergehäusedeckel | cover for float chamber | _
84/32/144 | Vergaser 84-2 | Kraftstoffanschluß | fuel connector | _
84/32/144 | Vergaser 84-2 | Schwimmer | float | 35-310_
84/32/144 | Vergaser 84-2 | Gasschieberstellschraube | slide adjusting screw | 150-072_
84/32/144 | Vergaser 84-2 | Klemmschraube | clamping screw | _
84/32/144 | Vergaser 84-2 | Hauptdüse | main jet | 44-031/150_
84/32/144 | Vergaser 84-2 | Reservedüse | spare jet | _
84/32/144 | Vergaser 84-2 | Leerlaufdüse | pilot jet | 44-353/40_
84/32/144 | Vergaser 84-2 | Startdüse | starting jet | 44-005/0,95_
84/32/144 | Vergaser 84-2 | Leerlaufluftdüse | idle air jet | _
84/32/144 | Vergaser 84-2 | Korrekturluftdüse | correction air jet | _
84/32/144 | Vergaser 84-2 | Nadeldüse / Mischrohr | needle jet / mixing tube | 45-196/2,72_
84/32/144 | Vergaser 84-2 | Düsennadel | jet needle | 46-290-601_
84/32/144 | Vergaser 84-2 | Nadelstellung | position (jet needle) | _
84/32/144 | Vergaser 84-2 | Schwimmernadel | float needle | 47-968_
84/32/144 | Vergaser 84-2 | Tupfer | tipper | 48-933_
84/32/144 | Vergaser 84-2 | für Ersatz | for after market | 48-830 + 149-020_
84/32/144 | Vergaser 84-2 | Luftregulierschraube | air regulation jet | 50-039-101_
84/32/144 | Vergaser 84-2 | offen | open | 1 x_
84/32/144 | Vergaser 84-2 | Nadelventil | float needle | 51-536-25_
84/32/144 | Vergaser 84-2 | Zerstäuber | atomizer | 51-590-6_
84/32/144 | Vergaser 84-2 | Rohrbogen | pipe bend | _
84/32/144 | Vergaser 84-2 | Isolierbuchse | isolating bush | _
84/32/144 | Vergaser 84-2 | Filter | filter | _
84/32/144 | Vergaser 84-2 | sonstiges | additional information | ^
84/32/145 | Vergaser 84-2 | Ersatz für | replacement for | _
84/32/145 | Vergaser 84-2 | ersetzt durch | replaced by | _
84/32/145 | Vergaser 84-2 | ähnlich | similar to | _
84/32/145 | Vergaser 84-2 | Motor/Ausführung | engine model | Gleitschirm Motor_
84/32/145 | Vergaser 84-2 |  |  | _
84/32/145 | Vergaser 84-2 |  |  | _
84/32/145 | Vergaser 84-2 | Takt | stroke | _
84/32/145 | Vergaser 84-2 | Zylinder | cylinder | _
84/32/145 | Vergaser 84-2 | Hubraum | displacement | _
84/32/145 | Vergaser 84-2 | Vergasergehäuse | carburettor body | 12-354-32-231_
84/32/145 | Vergaser 84-2 | Motoranschluß | motor flange | _
84/32/145 | Vergaser 84-2 | Filteranschluß | filter connection | _
84/32/145 | Vergaser 84-2 | Deckelplatte | cover plate | 20-640-101_
84/32/145 | Vergaser 84-2 | Deckelverschraubung | screw cover | _
84/32/145 | Vergaser 84-2 | Gasschieber | slide | 22-956 / 22-635-197_
84/32/145 | Vergaser 84-2 | Mischkammereinsatz / Lufttrichter | mixing chmaber insert | _
84/32/145 | Vergaser 84-2 | Schwimmergehäuse /-kammer | float chamber | 30-922/90_
84/32/145 | Vergaser 84-2 | Schwimmergehäusedeckel | cover for float chamber | _
84/32/145 | Vergaser 84-2 | Kraftstoffanschluß | fuel connector | _
84/32/145 | Vergaser 84-2 | Schwimmer | float | 35-913_
84/32/145 | Vergaser 84-2 | Gasschieberstellschraube | slide adjusting screw | 150-072_
84/32/145 | Vergaser 84-2 | Klemmschraube | clamping screw | _
84/32/145 | Vergaser 84-2 | Hauptdüse | main jet | 44-051/155_
84/32/145 | Vergaser 84-2 | Reservedüse | spare jet | _
84/32/145 | Vergaser 84-2 | Leerlaufdüse | pilot jet | 44-353/30_
84/32/145 | Vergaser 84-2 | Startdüse | starting jet | 44-005/0,95_
84/32/145 | Vergaser 84-2 | Leerlaufluftdüse | idle air jet | _
84/32/145 | Vergaser 84-2 | Korrekturluftdüse | correction air jet | _
84/32/145 | Vergaser 84-2 | Nadeldüse / Mischrohr | needle jet / mixing tube | 45-196/2,72 / 145-425_
84/32/145 | Vergaser 84-2 | Düsennadel | jet needle | 46-290-6L1_
84/32/145 | Vergaser 84-2 | Nadelstellung | position (jet needle) | 2_
84/32/145 | Vergaser 84-2 | Schwimmernadel | float needle | 47-968_
84/32/145 | Vergaser 84-2 | Tupfer | tipper | _
84/32/145 | Vergaser 84-2 | für Ersatz | for after market | _
84/32/145 | Vergaser 84-2 | Luftregulierschraube | air regulation jet | 50-039-101_
84/32/145 | Vergaser 84-2 | offen | open | 1 x_
84/32/145 | Vergaser 84-2 | Nadelventil | float needle | 51-536-32_
84/32/145 | Vergaser 84-2 | Zerstäuber | atomizer | 51-590-6_
84/32/145 | Vergaser 84-2 | Rohrbogen | pipe bend | _
84/32/145 | Vergaser 84-2 | Isolierbuchse | isolating bush | _
84/32/145 | Vergaser 84-2 | Filter | filter | _
84/32/145 | Vergaser 84-2 | sonstiges | additional information | ^
84/32/146 | Vergaser 84-2 | Ersatz für | replacement for | _
84/32/146 | Vergaser 84-2 | ersetzt durch | replaced by | _
84/32/146 | Vergaser 84-2 | ähnlich | similar to | _
84/32/146 | Vergaser 84-2 | Motor/Ausführung | engine model | _
84/32/146 | Vergaser 84-2 |  |  | _
84/32/146 | Vergaser 84-2 |  |  | _
84/32/146 | Vergaser 84-2 | Takt | stroke | _
84/32/146 | Vergaser 84-2 | Zylinder | cylinder | _
84/32/146 | Vergaser 84-2 | Hubraum | displacement | _
84/32/146 | Vergaser 84-2 | Vergasergehäuse | carburettor body | 12-354-32-231_
84/32/146 | Vergaser 84-2 | Motoranschluß | motor flange | _
84/32/146 | Vergaser 84-2 | Filteranschluß | filter connection | _
84/32/146 | Vergaser 84-2 | Deckelplatte | cover plate | 20-641-101_
84/32/146 | Vergaser 84-2 | Deckelverschraubung | screw cover | _
84/32/146 | Vergaser 84-2 | Gasschieber | slide | 22-635-197 / 22-956_
84/32/146 | Vergaser 84-2 | Mischkammereinsatz / Lufttrichter | mixing chmaber insert | _
84/32/146 | Vergaser 84-2 | Schwimmergehäuse /-kammer | float chamber | 30-565/90_
84/32/146 | Vergaser 84-2 | Schwimmergehäusedeckel | cover for float chamber | _
84/32/146 | Vergaser 84-2 | Kraftstoffanschluß | fuel connector | _
84/32/146 | Vergaser 84-2 | Schwimmer | float | 35-310_
84/32/146 | Vergaser 84-2 | Gasschieberstellschraube | slide adjusting screw | 150-072_
84/32/146 | Vergaser 84-2 | Klemmschraube | clamping screw | _
84/32/146 | Vergaser 84-2 | Hauptdüse | main jet | 44-051/123_
84/32/146 | Vergaser 84-2 | Reservedüse | spare jet | _
84/32/146 | Vergaser 84-2 | Leerlaufdüse | pilot jet | 44-353/75_
84/32/146 | Vergaser 84-2 | Startdüse | starting jet | _
84/32/146 | Vergaser 84-2 | Leerlaufluftdüse | idle air jet | _
84/32/146 | Vergaser 84-2 | Korrekturluftdüse | correction air jet | _
84/32/146 | Vergaser 84-2 | Nadeldüse / Mischrohr | needle jet / mixing tube | 45-196/2,62 / 145-425_
84/32/146 | Vergaser 84-2 | Düsennadel | jet needle | 46-290-401_
84/32/146 | Vergaser 84-2 | Nadelstellung | position (jet needle) | 3_
84/32/146 | Vergaser 84-2 | Schwimmernadel | float needle | 47-968_
84/32/146 | Vergaser 84-2 | Tupfer | tipper | _
84/32/146 | Vergaser 84-2 | für Ersatz | for after market | _
84/32/146 | Vergaser 84-2 | Luftregulierschraube | air regulation jet | 50-039-101_
84/32/146 | Vergaser 84-2 | offen | open | 1 x_
84/32/146 | Vergaser 84-2 | Nadelventil | float needle | 51-536-15_
84/32/146 | Vergaser 84-2 | Zerstäuber | atomizer | 51-590-5_
84/32/146 | Vergaser 84-2 | Rohrbogen | pipe bend | 55-196-101_
84/32/146 | Vergaser 84-2 | Isolierbuchse | isolating bush | _
84/32/146 | Vergaser 84-2 | Filter | filter | _
84/32/146 | Vergaser 84-2 | sonstiges | additional information | ^
84/32/147 | Vergaser 84-2 | Ersatz für | replacement for | _
84/32/147 | Vergaser 84-2 | ersetzt durch | replaced by | _
84/32/147 | Vergaser 84-2 | ähnlich | similar to | _
84/32/147 | Vergaser 84-2 | Motor/Ausführung | engine model | Kartmotor_
84/32/147 | Vergaser 84-2 |  |  | _
84/32/147 | Vergaser 84-2 |  |  | _
84/32/147 | Vergaser 84-2 | Takt | stroke | _
84/32/147 | Vergaser 84-2 | Zylinder | cylinder | _
84/32/147 | Vergaser 84-2 | Hubraum | displacement | _
84/32/147 | Vergaser 84-2 | Vergasergehäuse | carburettor body | 12-354-32-191_
84/32/147 | Vergaser 84-2 | Motoranschluß | motor flange | _
84/32/147 | Vergaser 84-2 | Filteranschluß | filter connection | _
84/32/147 | Vergaser 84-2 | Deckelplatte | cover plate | 20-640-101_
84/32/147 | Vergaser 84-2 | Deckelverschraubung | screw cover | _
84/32/147 | Vergaser 84-2 | Gasschieber | slide | 22-635-197 / 22-956_
84/32/147 | Vergaser 84-2 | Mischkammereinsatz / Lufttrichter | mixing chmaber insert | _
84/32/147 | Vergaser 84-2 | Schwimmergehäuse /-kammer | float chamber | 30-577/90_
84/32/147 | Vergaser 84-2 | Schwimmergehäusedeckel | cover for float chamber | _
84/32/147 | Vergaser 84-2 | Kraftstoffanschluß | fuel connector | _
84/32/147 | Vergaser 84-2 | Schwimmer | float | 35-310_
84/32/147 | Vergaser 84-2 | Gasschieberstellschraube | slide adjusting screw | 50-050-101_
84/32/147 | Vergaser 84-2 | Klemmschraube | clamping screw | _
84/32/147 | Vergaser 84-2 | Hauptdüse | main jet | 44-031/150_
84/32/147 | Vergaser 84-2 | Reservedüse | spare jet | _
84/32/147 | Vergaser 84-2 | Leerlaufdüse | pilot jet | 44-353/35_
84/32/147 | Vergaser 84-2 | Startdüse | starting jet | 44-005/0,95_
84/32/147 | Vergaser 84-2 | Leerlaufluftdüse | idle air jet | _
84/32/147 | Vergaser 84-2 | Korrekturluftdüse | correction air jet | _
84/32/147 | Vergaser 84-2 | Nadeldüse / Mischrohr | needle jet / mixing tube | 45-196/2,68_
84/32/147 | Vergaser 84-2 | Düsennadel | jet needle | 46-290-601_
84/32/147 | Vergaser 84-2 | Nadelstellung | position (jet needle) | 2_
84/32/147 | Vergaser 84-2 | Schwimmernadel | float needle | 47-968_
84/32/147 | Vergaser 84-2 | Tupfer | tipper | 48-933_
84/32/147 | Vergaser 84-2 | für Ersatz | for after market | 48-830 + 149-020_
84/32/147 | Vergaser 84-2 | Luftregulierschraube | air regulation jet | 50-039-101_
84/32/147 | Vergaser 84-2 | offen | open | 1 x_
84/32/147 | Vergaser 84-2 | Nadelventil | float needle | 51-536-37_
84/32/147 | Vergaser 84-2 | Zerstäuber | atomizer | 51-590-6_
84/32/147 | Vergaser 84-2 | Rohrbogen | pipe bend | _
84/32/147 | Vergaser 84-2 | Isolierbuchse | isolating bush | _
84/32/147 | Vergaser 84-2 | Filter | filter | _
84/32/147 | Vergaser 84-2 | sonstiges | additional information | ^
84/32/148 | Vergaser 84-2 | Ersatz für | replacement for | _
84/32/148 | Vergaser 84-2 | ersetzt durch | replaced by | _
84/32/148 | Vergaser 84-2 | ähnlich | similar to | _
84/32/148 | Vergaser 84-2 | Motor/Ausführung | engine model | _
84/32/148 | Vergaser 84-2 |  |  | _
84/32/148 | Vergaser 84-2 |  |  | _
84/32/148 | Vergaser 84-2 | Takt | stroke | _
84/32/148 | Vergaser 84-2 | Zylinder | cylinder | _
84/32/148 | Vergaser 84-2 | Hubraum | displacement | _
84/32/148 | Vergaser 84-2 | Vergasergehäuse | carburettor body | 12-354-32-232_
84/32/148 | Vergaser 84-2 | Motoranschluß | motor flange | _
84/32/148 | Vergaser 84-2 | Filteranschluß | filter connection | _
84/32/148 | Vergaser 84-2 | Deckelplatte | cover plate | 20-640-101_
84/32/148 | Vergaser 84-2 | Deckelverschraubung | screw cover | _
84/32/148 | Vergaser 84-2 | Gasschieber | slide | 22-635-197 / 22-956_
84/32/148 | Vergaser 84-2 | Mischkammereinsatz / Lufttrichter | mixing chmaber insert | _
84/32/148 | Vergaser 84-2 | Schwimmergehäuse /-kammer | float chamber | 30-922/90_
84/32/148 | Vergaser 84-2 | Schwimmergehäusedeckel | cover for float chamber | _
84/32/148 | Vergaser 84-2 | Kraftstoffanschluß | fuel connector | _
84/32/148 | Vergaser 84-2 | Schwimmer | float | 35-913_
84/32/148 | Vergaser 84-2 | Gasschieberstellschraube | slide adjusting screw | 150-072_
84/32/148 | Vergaser 84-2 | Klemmschraube | clamping screw | _
84/32/148 | Vergaser 84-2 | Hauptdüse | main jet | 44-051/185_
84/32/148 | Vergaser 84-2 | Reservedüse | spare jet | _
84/32/148 | Vergaser 84-2 | Leerlaufdüse | pilot jet | 44-353/40_
84/32/148 | Vergaser 84-2 | Startdüse | starting jet | 44-005/0,95_
84/32/148 | Vergaser 84-2 | Leerlaufluftdüse | idle air jet | _
84/32/148 | Vergaser 84-2 | Korrekturluftdüse | correction air jet | _
84/32/148 | Vergaser 84-2 | Nadeldüse / Mischrohr | needle jet / mixing tube | 45-196/2,68 / 145-425_
84/32/148 | Vergaser 84-2 | Düsennadel | jet needle | 46-290-601_
84/32/148 | Vergaser 84-2 | Nadelstellung | position (jet needle) | 3_
84/32/148 | Vergaser 84-2 | Schwimmernadel | float needle | 47-968_
84/32/148 | Vergaser 84-2 | Tupfer | tipper | _
84/32/148 | Vergaser 84-2 | für Ersatz | for after market | _
84/32/148 | Vergaser 84-2 | Luftregulierschraube | air regulation jet | 50-039-101_
84/32/148 | Vergaser 84-2 | offen | open | 1 x_
84/32/148 | Vergaser 84-2 | Nadelventil | float needle | 51-536-15_
84/32/148 | Vergaser 84-2 | Zerstäuber | atomizer | 51-590-5-_
84/32/148 | Vergaser 84-2 | Rohrbogen | pipe bend | _
84/32/148 | Vergaser 84-2 | Isolierbuchse | isolating bush | _
84/32/148 | Vergaser 84-2 | Filter | filter | ^
84/32/149-00 | Vergaser 84 | Ersatz für | replacement for | _
84/32/149-00 | Vergaser 84 | ersetzt durch | replaced by | _
84/32/149-00 | Vergaser 84 | ähnlich | similar to | _
84/32/149-00 | Vergaser 84 | Motor/Ausführung | engine model | Gleitschirm Motor_
84/32/149-00 | Vergaser 84 |  |  | _
84/32/149-00 | Vergaser 84 |  |  | _
84/32/149-00 | Vergaser 84 | Takt | stroke | _
84/32/149-00 | Vergaser 84 | Zylinder | cylinder | _
84/32/149-00 | Vergaser 84 | Hubraum | displacement | _
84/32/149-00 | Vergaser 84 | Vergasergehäuse | carburettor body | 12-354-32-231_
84/32/149-00 | Vergaser 84 | Motoranschluß | motor flange | _
84/32/149-00 | Vergaser 84 | Filteranschluß | filter connection | _
84/32/149-00 | Vergaser 84 | Deckelplatte | cover plate | 20-640-101_
84/32/149-00 | Vergaser 84 | Deckelverschraubung | screw cover | _
84/32/149-00 | Vergaser 84 | Gasschieber | slide | 22-956 / 22-635-197_
84/32/149-00 | Vergaser 84 | Mischkammereinsatz / Lufttrichter | mixing chmaber insert | _
84/32/149-00 | Vergaser 84 | Schwimmergehäuse /-kammer | float chamber | 30-922/90_
84/32/149-00 | Vergaser 84 | Schwimmergehäusedeckel | cover for float chamber | _
84/32/149-00 | Vergaser 84 | Kraftstoffanschluß | fuel connector | _
84/32/149-00 | Vergaser 84 | Schwimmer | float | 35-913_
84/32/149-00 | Vergaser 84 | Gasschieberstellschraube | slide adjusting screw | 150-072_
84/32/149-00 | Vergaser 84 | Klemmschraube | clamping screw | _
84/32/149-00 | Vergaser 84 | Hauptdüse | main jet | 44-051/155_
84/32/149-00 | Vergaser 84 | Reservedüse | spare jet | _
84/32/149-00 | Vergaser 84 | Leerlaufdüse | pilot jet | 44-353/50_
84/32/149-00 | Vergaser 84 | Startdüse | starting jet | 44-005/0,95_
84/32/149-00 | Vergaser 84 | Leerlaufluftdüse | idle air jet | _
84/32/149-00 | Vergaser 84 | Korrekturluftdüse | correction air jet | _
84/32/149-00 | Vergaser 84 | Nadeldüse / Mischrohr | needle jet / mixing tube | 45-196/2,70 / 145-425_
84/32/149-00 | Vergaser 84 | Düsennadel | jet needle | 46-290-601_
84/32/149-00 | Vergaser 84 | Nadelstellung | position (jet needle) | 2_
84/32/149-00 | Vergaser 84 | Schwimmernadel | float needle | 47-968_
84/32/149-00 | Vergaser 84 | Tupfer | tipper | _
84/32/149-00 | Vergaser 84 | für Ersatz | for after market | _
84/32/149-00 | Vergaser 84 | Luftregulierschraube | air regulation jet | 50-039-101_
84/32/149-00 | Vergaser 84 | offen | open | 1 x_
84/32/149-00 | Vergaser 84 | Nadelventil | float needle | 51-536-15_
84/32/149-00 | Vergaser 84 | Zerstäuber | atomizer | 51-590-6_
84/32/149-00 | Vergaser 84 | Rohrbogen | pipe bend | _
84/32/149-00 | Vergaser 84 | Isolierbuchse | isolating bush | _
84/32/149-00 | Vergaser 84 | Filter | filter | _
84/32/149-00 | Vergaser 84 | sonstiges | additional information | ^
84/32/150-00 | Vergaser 84 | Ersatz für | replacement for | _
84/32/150-00 | Vergaser 84 | ersetzt durch | replaced by | _
84/32/150-00 | Vergaser 84 | ähnlich | similar to | _
84/32/150-00 | Vergaser 84 | Motor/Ausführung | engine model | _
84/32/150-00 | Vergaser 84 |  |  | _
84/32/150-00 | Vergaser 84 |  |  | _
84/32/150-00 | Vergaser 84 | Takt | stroke | _
84/32/150-00 | Vergaser 84 | Zylinder | cylinder | _
84/32/150-00 | Vergaser 84 | Hubraum | displacement | _
84/32/150-00 | Vergaser 84 | Vergasergehäuse | carburettor body | 12-354-32-231_
84/32/150-00 | Vergaser 84 | Motoranschluß | motor flange | _
84/32/150-00 | Vergaser 84 | Filteranschluß | filter connection | _
84/32/150-00 | Vergaser 84 | Deckelplatte | cover plate | 20-640-101_
84/32/150-00 | Vergaser 84 | Deckelverschraubung | screw cover | _
84/32/150-00 | Vergaser 84 | Gasschieber | slide | 22-956 / 22-635-197_
84/32/150-00 | Vergaser 84 | Mischkammereinsatz / Lufttrichter | mixing chmaber insert | _
84/32/150-00 | Vergaser 84 | Schwimmergehäuse /-kammer | float chamber | 30-922/90_
84/32/150-00 | Vergaser 84 | Schwimmergehäusedeckel | cover for float chamber | _
84/32/150-00 | Vergaser 84 | Kraftstoffanschluß | fuel connector | _
84/32/150-00 | Vergaser 84 | Schwimmer | float | 35-913_
84/32/150-00 | Vergaser 84 | Gasschieberstellschraube | slide adjusting screw | 150-072_
84/32/150-00 | Vergaser 84 | Klemmschraube | clamping screw | _
84/32/150-00 | Vergaser 84 | Hauptdüse | main jet | 44-051/150_
84/32/150-00 | Vergaser 84 | Reservedüse | spare jet | _
84/32/150-00 | Vergaser 84 | Leerlaufdüse | pilot jet | 44-353/42_
84/32/150-00 | Vergaser 84 | Startdüse | starting jet | 44-005/0,95_
84/32/150-00 | Vergaser 84 | Leerlaufluftdüse | idle air jet | _
84/32/150-00 | Vergaser 84 | Korrekturluftdüse | correction air jet | _
84/32/150-00 | Vergaser 84 | Nadeldüse / Mischrohr | needle jet / mixing tube | 45-196/2,72 / 145-425_
84/32/150-00 | Vergaser 84 | Düsennadel | jet needle | 46-290-8M1_
84/32/150-00 | Vergaser 84 | Nadelstellung | position (jet needle) | 2_
84/32/150-00 | Vergaser 84 | Schwimmernadel | float needle | 47-968_
84/32/150-00 | Vergaser 84 | Tupfer | tipper | _
84/32/150-00 | Vergaser 84 | für Ersatz | for after market | _
84/32/150-00 | Vergaser 84 | Luftregulierschraube | air regulation jet | 50-039-101_
84/32/150-00 | Vergaser 84 | offen | open | 1 x_
84/32/150-00 | Vergaser 84 | Nadelventil | float needle | 51-536-15_
84/32/150-00 | Vergaser 84 | Zerstäuber | atomizer | 51-590-1_
84/32/150-00 | Vergaser 84 | Rohrbogen | pipe bend | _
84/32/150-00 | Vergaser 84 | Isolierbuchse | isolating bush | _
84/32/150-00 | Vergaser 84 | Filter | filter | _
84/32/150-00 | Vergaser 84 | sonstiges | additional information | ^
84/32/151-00 | Vergaser 84 | Ersatz für | replacement for | _
84/32/151-00 | Vergaser 84 | ersetzt durch | replaced by | _
84/32/151-00 | Vergaser 84 | ähnlich | similar to | _
84/32/151-00 | Vergaser 84 | Motor/Ausführung | engine model | Gleitschirm Motor_
84/32/151-00 | Vergaser 84 |  |  | _
84/32/151-00 | Vergaser 84 |  |  | _
84/32/151-00 | Vergaser 84 | Takt | stroke | _
84/32/151-00 | Vergaser 84 | Zylinder | cylinder | _
84/32/151-00 | Vergaser 84 | Hubraum | displacement | _
84/32/151-00 | Vergaser 84 | Vergasergehäuse | carburettor body | 12-354-32-231_
84/32/151-00 | Vergaser 84 | Motoranschluß | motor flange | _
84/32/151-00 | Vergaser 84 | Filteranschluß | filter connection | _
84/32/151-00 | Vergaser 84 | Deckelplatte | cover plate | 20-640-101_
84/32/151-00 | Vergaser 84 | Deckelverschraubung | screw cover | _
84/32/151-00 | Vergaser 84 | Gasschieber | slide | 22-956 / 22-635-197_
84/32/151-00 | Vergaser 84 | Mischkammereinsatz / Lufttrichter | mixing chmaber insert | _
84/32/151-00 | Vergaser 84 | Schwimmergehäuse /-kammer | float chamber | 30-922/90_
84/32/151-00 | Vergaser 84 | Schwimmergehäusedeckel | cover for float chamber | _
84/32/151-00 | Vergaser 84 | Kraftstoffanschluß | fuel connector | _
84/32/151-00 | Vergaser 84 | Schwimmer | float | 35-913_
84/32/151-00 | Vergaser 84 | Gasschieberstellschraube | slide adjusting screw | 150-072_
84/32/151-00 | Vergaser 84 | Klemmschraube | clamping screw | _
84/32/151-00 | Vergaser 84 | Hauptdüse | main jet | 44-051/155_
84/32/151-00 | Vergaser 84 | Reservedüse | spare jet | _
84/32/151-00 | Vergaser 84 | Leerlaufdüse | pilot jet | 44-353/50_
84/32/151-00 | Vergaser 84 | Startdüse | starting jet | 44-005/0,95_
84/32/151-00 | Vergaser 84 | Leerlaufluftdüse | idle air jet | _
84/32/151-00 | Vergaser 84 | Korrekturluftdüse | correction air jet | _
84/32/151-00 | Vergaser 84 | Nadeldüse / Mischrohr | needle jet / mixing tube | 45-196/2,70 / 145-425_
84/32/151-00 | Vergaser 84 | Düsennadel | jet needle | 46-290-601_
84/32/151-00 | Vergaser 84 | Nadelstellung | position (jet needle) | 2_
84/32/151-00 | Vergaser 84 | Schwimmernadel | float needle | 47-968_
84/32/151-00 | Vergaser 84 | Tupfer | tipper | _
84/32/151-00 | Vergaser 84 | für Ersatz | for after market | _
84/32/151-00 | Vergaser 84 | Luftregulierschraube | air regulation jet | 50-039-101_
84/32/151-00 | Vergaser 84 | offen | open | 1 x_
84/32/151-00 | Vergaser 84 | Nadelventil | float needle | 51-536-15_
84/32/151-00 | Vergaser 84 | Zerstäuber | atomizer | 51-590-6_
84/32/151-00 | Vergaser 84 | Rohrbogen | pipe bend | _
84/32/151-00 | Vergaser 84 | Isolierbuchse | isolating bush | _
84/32/151-00 | Vergaser 84 | Filter | filter | _
84/32/151-00 | Vergaser 84 | sonstiges | additional information | ^
84/32/3417 | Vergaser 84 stigele! | Ersatz für | replacement for | _
84/32/3417 | Vergaser 84 stigele! | ersetzt durch | replaced by | _
84/32/3417 | Vergaser 84 stigele! | ähnlich | similar to | 84/32/3414_
84/32/3417 | Vergaser 84 stigele! | Motor/Ausführung | engine model | 244 MC_
84/32/3417 | Vergaser 84 stigele! |  |  | Enduro_
84/32/3417 | Vergaser 84 stigele! |  |  | Startkolben_
84/32/3417 | Vergaser 84 stigele! | Takt | stroke | 2_
84/32/3417 | Vergaser 84 stigele! | Zylinder | cylinder | 1_
84/32/3417 | Vergaser 84 stigele! | Hubraum | displacement | 244_
84/32/3417 | Vergaser 84 stigele! | Vergasergehäuse | carburettor body | 12-354-32-231_
84/32/3417 | Vergaser 84 stigele! | Motoranschluß | motor flange | 40 mit Rille_
84/32/3417 | Vergaser 84 stigele! | Filteranschluß | filter connection | 45_
84/32/3417 | Vergaser 84 stigele! | Deckelplatte | cover plate | 20-640_
84/32/3417 | Vergaser 84 stigele! | Deckelverschraubung | screw cover | _
84/32/3417 | Vergaser 84 stigele! | Gasschieber | slide | 22-635-197_
84/32/3417 | Vergaser 84 stigele! | Mischkammereinsatz / Lufttrichter | mixing chmaber insert | _
84/32/3417 | Vergaser 84 stigele! | Schwimmergehäuse /-kammer | float chamber | zentral_
84/32/3417 | Vergaser 84 stigele! | Schwimmergehäusedeckel | cover for float chamber | _
84/32/3417 | Vergaser 84 stigele! | Kraftstoffanschluß | fuel connector | senkrecht (8) rechts_
84/32/3417 | Vergaser 84 stigele! | Schwimmer | float | 35-310_
84/32/3417 | Vergaser 84 stigele! | Gasschieberstellschraube | slide adjusting screw | 50-072 links_
84/32/3417 | Vergaser 84 stigele! | Klemmschraube | clamping screw | _
84/32/3417 | Vergaser 84 stigele! | Hauptdüse | main jet | 44-051/155_
84/32/3417 | Vergaser 84 stigele! | Reservedüse | spare jet | _
84/32/3417 | Vergaser 84 stigele! | Leerlaufdüse | pilot jet | 44-353/40_
84/32/3417 | Vergaser 84 stigele! | Startdüse | starting jet | _
84/32/3417 | Vergaser 84 stigele! | Leerlaufluftdüse | idle air jet | _
84/32/3417 | Vergaser 84 stigele! | Korrekturluftdüse | correction air jet | _
84/32/3417 | Vergaser 84 stigele! | Nadeldüse / Mischrohr | needle jet / mixing tube | 45-196/2,73_
84/32/3417 | Vergaser 84 stigele! | Düsennadel | jet needle | 46-294_
84/32/3417 | Vergaser 84 stigele! | Nadelstellung | position (jet needle) | 2_
84/32/3417 | Vergaser 84 stigele! | Schwimmernadel | float needle | 47-968_
84/32/3417 | Vergaser 84 stigele! | Tupfer | tipper | ohne_
84/32/3417 | Vergaser 84 stigele! | für Ersatz | for after market | _
84/32/3417 | Vergaser 84 stigele! | Luftregulierschraube | air regulation jet | 50-039_
84/32/3417 | Vergaser 84 stigele! | offen | open | 1x links_
84/32/3417 | Vergaser 84 stigele! | Nadelventil | float needle | 51-536-25_
84/32/3417 | Vergaser 84 stigele! | Zerstäuber | atomizer | 51-590-5_
84/32/3417 | Vergaser 84 stigele! | Rohrbogen | pipe bend | _
84/32/3417 | Vergaser 84 stigele! | Isolierbuchse | isolating bush | _
84/32/3417 | Vergaser 84 stigele! | Filter | filter | _
84/32/3417 | Vergaser 84 stigele! | sonstiges | additional information | Vergaser in Plastikbeutel 80-025 verpackt und in Karton mit
84/32/3417 | Vergaser 84 stigele! |  |  | Fächereinsatz eingelegt wie bei Rockwell. Belüftungsschlauch 80-711x2
84/32/3417 | Vergaser 84 stigele! |  |  | auf Belüftungsrohr montiert und durch Federbügel am Schwimmergehäuse
84/32/3417 | Vergaser 84 stigele! |  |  | schieben.^
84/32/3431 | Vergaser 84-2 | Ersatz für | replacement for | _
84/32/3431 | Vergaser 84-2 | ersetzt durch | replaced by | _
84/32/3431 | Vergaser 84-2 | ähnlich | similar to | 84/32/3429_
84/32/3431 | Vergaser 84-2 | Motor/Ausführung | engine model | 244_
84/32/3431 | Vergaser 84-2 |  |  | Military_
84/32/3431 | Vergaser 84-2 |  |  | Z.St. Hdh.; Startkolben_
84/32/3431 | Vergaser 84-2 | Takt | stroke | 2_
84/32/3431 | Vergaser 84-2 | Zylinder | cylinder | 1_
84/32/3431 | Vergaser 84-2 | Hubraum | displacement | 244_
84/32/3431 | Vergaser 84-2 | Vergasergehäuse | carburettor body | 12-354-32-231_
84/32/3431 | Vergaser 84-2 | Motoranschluß | motor flange | 40 mit Rille_
84/32/3431 | Vergaser 84-2 | Filteranschluß | filter connection | 45_
84/32/3431 | Vergaser 84-2 | Deckelplatte | cover plate | 20-640-101_
84/32/3431 | Vergaser 84-2 | Deckelverschraubung | screw cover | _
84/32/3431 | Vergaser 84-2 | Gasschieber | slide | 22-635-197_
84/32/3431 | Vergaser 84-2 | Mischkammereinsatz / Lufttrichter | mixing chmaber insert | _
84/32/3431 | Vergaser 84-2 | Schwimmergehäuse /-kammer | float chamber | 30-564/90 zentral_
84/32/3431 | Vergaser 84-2 | Schwimmergehäusedeckel | cover for float chamber | _
84/32/3431 | Vergaser 84-2 | Kraftstoffanschluß | fuel connector | senkrecht (8) rechts_
84/32/3431 | Vergaser 84-2 | Schwimmer | float | 35-310_
84/32/3431 | Vergaser 84-2 | Gasschieberstellschraube | slide adjusting screw | links_
84/32/3431 | Vergaser 84-2 | Klemmschraube | clamping screw | _
84/32/3431 | Vergaser 84-2 | Hauptdüse | main jet | 44-051/140_
84/32/3431 | Vergaser 84-2 | Reservedüse | spare jet | _
84/32/3431 | Vergaser 84-2 | Leerlaufdüse | pilot jet | 44-353/40_
84/32/3431 | Vergaser 84-2 | Startdüse | starting jet | 44-005/90 0,95 geb._
84/32/3431 | Vergaser 84-2 | Leerlaufluftdüse | idle air jet | _
84/32/3431 | Vergaser 84-2 | Korrekturluftdüse | correction air jet | _
84/32/3431 | Vergaser 84-2 | Nadeldüse / Mischrohr | needle jet / mixing tube | 45-196/2,68_
84/32/3431 | Vergaser 84-2 | Düsennadel | jet needle | 46-294_
84/32/3431 | Vergaser 84-2 | Nadelstellung | position (jet needle) | 3_
84/32/3431 | Vergaser 84-2 | Schwimmernadel | float needle | 47-968_
84/32/3431 | Vergaser 84-2 | Tupfer | tipper | _
84/32/3431 | Vergaser 84-2 | für Ersatz | for after market | _
84/32/3431 | Vergaser 84-2 | Luftregulierschraube | air regulation jet | 50-039-101_
84/32/3431 | Vergaser 84-2 | offen | open | 1x_
84/32/3431 | Vergaser 84-2 | Nadelventil | float needle | 51-536-32_
84/32/3431 | Vergaser 84-2 | Zerstäuber | atomizer | 51-590-5_
84/32/3431 | Vergaser 84-2 | Rohrbogen | pipe bend | _
84/32/3431 | Vergaser 84-2 | Isolierbuchse | isolating bush | _
84/32/3431 | Vergaser 84-2 | Filter | filter | _
84/32/3431 | Vergaser 84-2 | sonstiges | additional information | Vergaser inPlastikbeutel 80-025. Verpackt und in Karton mit
84/32/3431 | Vergaser 84-2 |  |  | Fächereinsatz eingelegt wie bei Ilo.^
84/32/3437 | Vergaser 84-2 | Ersatz für | replacement for | _
84/32/3437 | Vergaser 84-2 | ersetzt durch | replaced by | _
84/32/3437 | Vergaser 84-2 | ähnlich | similar to | 84/32/3436_
84/32/3437 | Vergaser 84-2 | Motor/Ausführung | engine model | 447 UL_
84/32/3437 | Vergaser 84-2 |  |  | Leichtflugzeug USA_
84/32/3437 | Vergaser 84-2 |  |  | Z.St. Hdh.; Startkolben_
84/32/3437 | Vergaser 84-2 | Takt | stroke | 2_
84/32/3437 | Vergaser 84-2 | Zylinder | cylinder | 1_
84/32/3437 | Vergaser 84-2 | Hubraum | displacement | 447_
84/32/3437 | Vergaser 84-2 | Vergasergehäuse | carburettor body | 12-354-32-232_
84/32/3437 | Vergaser 84-2 | Motoranschluß | motor flange | 40 mit Rille_
84/32/3437 | Vergaser 84-2 | Filteranschluß | filter connection | 45_
84/32/3437 | Vergaser 84-2 | Deckelplatte | cover plate | 20-640-101_
84/32/3437 | Vergaser 84-2 | Deckelverschraubung | screw cover | _
84/32/3437 | Vergaser 84-2 | Gasschieber | slide | 22-635-1971_
84/32/3437 | Vergaser 84-2 | Mischkammereinsatz / Lufttrichter | mixing chmaber insert | _
84/32/3437 | Vergaser 84-2 | Schwimmergehäuse /-kammer | float chamber | zentral_
84/32/3437 | Vergaser 84-2 | Schwimmergehäusedeckel | cover for float chamber | _
84/32/3437 | Vergaser 84-2 | Kraftstoffanschluß | fuel connector | senkrecht (8) rechts_
84/32/3437 | Vergaser 84-2 | Schwimmer | float | 35-913_
84/32/3437 | Vergaser 84-2 | Gasschieberstellschraube | slide adjusting screw | 150-072 links_
84/32/3437 | Vergaser 84-2 | Klemmschraube | clamping screw | _
84/32/3437 | Vergaser 84-2 | Hauptdüse | main jet | 44-051/135_
84/32/3437 | Vergaser 84-2 | Reservedüse | spare jet | _
84/32/3437 | Vergaser 84-2 | Leerlaufdüse | pilot jet | 44-353/50_
84/32/3437 | Vergaser 84-2 | Startdüse | starting jet | 44-005/90 geb. 95_
84/32/3437 | Vergaser 84-2 | Leerlaufluftdüse | idle air jet | _
84/32/3437 | Vergaser 84-2 | Korrekturluftdüse | correction air jet | _
84/32/3437 | Vergaser 84-2 | Nadeldüse / Mischrohr | needle jet / mixing tube | 45-196/2,70_
84/32/3437 | Vergaser 84-2 | Düsennadel | jet needle | 46-290-6G1_
84/32/3437 | Vergaser 84-2 | Nadelstellung | position (jet needle) | 3_
84/32/3437 | Vergaser 84-2 | Schwimmernadel | float needle | 47-968_
84/32/3437 | Vergaser 84-2 | Tupfer | tipper | _
84/32/3437 | Vergaser 84-2 | für Ersatz | for after market | _
84/32/3437 | Vergaser 84-2 | Luftregulierschraube | air regulation jet | 50-039-101_
84/32/3437 | Vergaser 84-2 | offen | open | 1x_
84/32/3437 | Vergaser 84-2 | Nadelventil | float needle | 51-536-15_
84/32/3437 | Vergaser 84-2 | Zerstäuber | atomizer | 51-590-5_
84/32/3437 | Vergaser 84-2 | Rohrbogen | pipe bend | _
84/32/3437 | Vergaser 84-2 | Isolierbuchse | isolating bush | _
84/32/3437 | Vergaser 84-2 | Filter | filter | _
84/32/3437 | Vergaser 84-2 | sonstiges | additional information | Vergaser in Plastikbeutel 80-025 verpackt und in Karton in
84/32/3437 | Vergaser 84-2 |  |  | Fächereinsatz eingelegt wie bei Ilo.^
84/32/511 | Vergaser 84-2 | Ersatz für | replacement for | 1/32/511_
84/32/511 | Vergaser 84-2 | ersetzt durch | replaced by | _
84/32/511 | Vergaser 84-2 | ähnlich | similar to | _
84/32/511 | Vergaser 84-2 | Motor/Ausführung | engine model | _
84/32/511 | Vergaser 84-2 |  |  | _
84/32/511 | Vergaser 84-2 |  |  | Z._
84/32/511 | Vergaser 84-2 | Takt | stroke | 2_
84/32/511 | Vergaser 84-2 | Zylinder | cylinder | 1_
84/32/511 | Vergaser 84-2 | Hubraum | displacement | _
84/32/511 | Vergaser 84-2 | Vergasergehäuse | carburettor body | 12-353-32-091_
84/32/511 | Vergaser 84-2 | Motoranschluß | motor flange | 40_
84/32/511 | Vergaser 84-2 | Filteranschluß | filter connection | 45_
84/32/511 | Vergaser 84-2 | Deckelplatte | cover plate | 20-640-101_
84/32/511 | Vergaser 84-2 | Deckelverschraubung | screw cover | _
84/32/511 | Vergaser 84-2 | Gasschieber | slide | 22-635-197_
84/32/511 | Vergaser 84-2 | Mischkammereinsatz / Lufttrichter | mixing chmaber insert | _
84/32/511 | Vergaser 84-2 | Schwimmergehäuse /-kammer | float chamber | 30-569 zentral_
84/32/511 | Vergaser 84-2 | Schwimmergehäusedeckel | cover for float chamber | _
84/32/511 | Vergaser 84-2 | Kraftstoffanschluß | fuel connector | senkrecht (8) rechts_
84/32/511 | Vergaser 84-2 | Schwimmer | float | 35-310_
84/32/511 | Vergaser 84-2 | Gasschieberstellschraube | slide adjusting screw | 150-072 links_
84/32/511 | Vergaser 84-2 | Klemmschraube | clamping screw | 140-626 links oben_
84/32/511 | Vergaser 84-2 | Hauptdüse | main jet | 44-051/60_
84/32/511 | Vergaser 84-2 | Reservedüse | spare jet | _
84/32/511 | Vergaser 84-2 | Leerlaufdüse | pilot jet | 44-353/40_
84/32/511 | Vergaser 84-2 | Startdüse | starting jet | _
84/32/511 | Vergaser 84-2 | Leerlaufluftdüse | idle air jet | _
84/32/511 | Vergaser 84-2 | Korrekturluftdüse | correction air jet | _
84/32/511 | Vergaser 84-2 | Nadeldüse / Mischrohr | needle jet / mixing tube | 45-196/2,76_
84/32/511 | Vergaser 84-2 | Düsennadel | jet needle | 46-290-6G1_
84/32/511 | Vergaser 84-2 | Nadelstellung | position (jet needle) | 2_
84/32/511 | Vergaser 84-2 | Schwimmernadel | float needle | 47-968_
84/32/511 | Vergaser 84-2 | Tupfer | tipper | 48-933_
84/32/511 | Vergaser 84-2 | für Ersatz | for after market | 48-830 u. 49-020_
84/32/511 | Vergaser 84-2 | Luftregulierschraube | air regulation jet | 50-039-101_
84/32/511 | Vergaser 84-2 | offen | open | 1x_
84/32/511 | Vergaser 84-2 | Nadelventil | float needle | 51-536-37_
84/32/511 | Vergaser 84-2 | Zerstäuber | atomizer | 51-590-6_
84/32/511 | Vergaser 84-2 | Rohrbogen | pipe bend | _
84/32/511 | Vergaser 84-2 | Isolierbuchse | isolating bush | _
84/32/511 | Vergaser 84-2 | Filter | filter | _
84/32/511 | Vergaser 84-2 | sonstiges | additional information | für Serie lose: Gummitülle 65-851_
84/32/511 | Vergaser 84-2 |  |  | Belüftungsschlauch 80-711x2 auf Belüftungsrohr montiert und durch
84/32/511 | Vergaser 84-2 |  |  | Federbügel am Schwimmergehäuse schieben._
84/32/511 | Vergaser 84-2 |  |  | Vergaser in Plastikbeutel verschweißt und Type aufstempeln.^
84/32/513 | Vergaser 84-2 | Ersatz für | replacement for | 2/32/511_
84/32/513 | Vergaser 84-2 | ersetzt durch | replaced by | _
84/32/513 | Vergaser 84-2 | ähnlich | similar to | _
84/32/513 | Vergaser 84-2 | Motor/Ausführung | engine model | _
84/32/513 | Vergaser 84-2 |  |  | _
84/32/513 | Vergaser 84-2 |  |  | Luftschieber_
84/32/513 | Vergaser 84-2 | Takt | stroke | 2_
84/32/513 | Vergaser 84-2 | Zylinder | cylinder | 1_
84/32/513 | Vergaser 84-2 | Hubraum | displacement | _
84/32/513 | Vergaser 84-2 | Vergasergehäuse | carburettor body | 12-353-32-091_
84/32/513 | Vergaser 84-2 | Motoranschluß | motor flange | 40_
84/32/513 | Vergaser 84-2 | Filteranschluß | filter connection | 45_
84/32/513 | Vergaser 84-2 | Deckelplatte | cover plate | 20-642_
84/32/513 | Vergaser 84-2 | Deckelverschraubung | screw cover | _
84/32/513 | Vergaser 84-2 | Gasschieber | slide | 22-636-197_
84/32/513 | Vergaser 84-2 | Mischkammereinsatz / Lufttrichter | mixing chmaber insert | _
84/32/513 | Vergaser 84-2 | Schwimmergehäuse /-kammer | float chamber | zentral_
84/32/513 | Vergaser 84-2 | Schwimmergehäusedeckel | cover for float chamber | _
84/32/513 | Vergaser 84-2 | Kraftstoffanschluß | fuel connector | senkrecht (8) rechts_
84/32/513 | Vergaser 84-2 | Schwimmer | float | 35-310_
84/32/513 | Vergaser 84-2 | Gasschieberstellschraube | slide adjusting screw | 50-072 links_
84/32/513 | Vergaser 84-2 | Klemmschraube | clamping screw | 40-626 links oben_
84/32/513 | Vergaser 84-2 | Hauptdüse | main jet | 44-051/160_
84/32/513 | Vergaser 84-2 | Reservedüse | spare jet | _
84/32/513 | Vergaser 84-2 | Leerlaufdüse | pilot jet | 44-353/40_
84/32/513 | Vergaser 84-2 | Startdüse | starting jet | _
84/32/513 | Vergaser 84-2 | Leerlaufluftdüse | idle air jet | _
84/32/513 | Vergaser 84-2 | Korrekturluftdüse | correction air jet | _
84/32/513 | Vergaser 84-2 | Nadeldüse / Mischrohr | needle jet / mixing tube | 45-196/2,76_
84/32/513 | Vergaser 84-2 | Düsennadel | jet needle | 46-290-6G1_
84/32/513 | Vergaser 84-2 | Nadelstellung | position (jet needle) | 2_
84/32/513 | Vergaser 84-2 | Schwimmernadel | float needle | 47-968_
84/32/513 | Vergaser 84-2 | Tupfer | tipper | 48-933_
84/32/513 | Vergaser 84-2 | für Ersatz | for after market | 48-830 u. 49-020_
84/32/513 | Vergaser 84-2 | Luftregulierschraube | air regulation jet | 50-039_
84/32/513 | Vergaser 84-2 | offen | open | 1x links_
84/32/513 | Vergaser 84-2 | Nadelventil | float needle | 51-536-37_
84/32/513 | Vergaser 84-2 | Zerstäuber | atomizer | 51-590-6_
84/32/513 | Vergaser 84-2 | Rohrbogen | pipe bend | _
84/32/513 | Vergaser 84-2 | Isolierbuchse | isolating bush | _
84/32/513 | Vergaser 84-2 | Filter | filter | _
84/32/513 | Vergaser 84-2 | sonstiges | additional information | für Serie lose: Gummitülle 65-851x2_
84/32/513 | Vergaser 84-2 |  |  | Belüftungsschlauch 80-711x2 auf Belüftungsrohr montieren und durch
84/32/513 | Vergaser 84-2 |  |  | Federbügel am Schwimmergehäuse schieben._
84/32/513 | Vergaser 84-2 |  |  | Vergaser in Plastikbeutel verschweißt und Type aufstempeln.^
85/10/101A | Vergaser 85 | Ersatz für | replacement for | _
85/10/101A | Vergaser 85 | ersetzt durch | replaced by | _
85/10/101A | Vergaser 85 | ähnlich | similar to | _
85/10/101A | Vergaser 85 | Motor/Ausführung | engine model | Sachs M 4 505/1 B 25 km/h _
85/10/101A | Vergaser 85 |  |  | Mofa 25, 1 Gg, Automatik-Kupplung_
85/10/101A | Vergaser 85 |  |  | USA- KTM Foxi KJ 50, Autom._
85/10/101A | Vergaser 85 | Takt | stroke | 2 _
85/10/101A | Vergaser 85 | Zylinder | cylinder | 1_
85/10/101A | Vergaser 85 | Hubraum | displacement | 50_
85/10/101A | Vergaser 85 | Vergasergehäuse | carburettor body | 11-520-10-011_
85/10/101A | Vergaser 85 | Motoranschluß | motor flange | 20_
85/10/101A | Vergaser 85 | Filteranschluß | filter connection | Flansch, spezial_
85/10/101A | Vergaser 85 | Deckelplatte | cover plate | 20-513_
85/10/101A | Vergaser 85 | Deckelverschraubung | screw cover | _
85/10/101A | Vergaser 85 | Gasschieber | slide | 22-146-2_
85/10/101A | Vergaser 85 | Mischkammereinsatz / Lufttrichter | mixing chmaber insert | _
85/10/101A | Vergaser 85 | Schwimmergehäuse /-kammer | float chamber | 30-984_
85/10/101A | Vergaser 85 | Schwimmergehäusedeckel | cover for float chamber | _
85/10/101A | Vergaser 85 | Kraftstoffanschluß | fuel connector | senkrecht_
85/10/101A | Vergaser 85 | Schwimmer | float | 35-239_
85/10/101A | Vergaser 85 | Gasschieberstellschraube | slide adjusting screw | links_
85/10/101A | Vergaser 85 | Klemmschraube | clamping screw | 40-531 links_
85/10/101A | Vergaser 85 | Hauptdüse | main jet | 44-031/50_
85/10/101A | Vergaser 85 | Reservedüse | spare jet | _
85/10/101A | Vergaser 85 | Leerlaufdüse | pilot jet | _
85/10/101A | Vergaser 85 | Startdüse | starting jet | _
85/10/101A | Vergaser 85 | Leerlaufluftdüse | idle air jet | _
85/10/101A | Vergaser 85 | Korrekturluftdüse | correction air jet | _
85/10/101A | Vergaser 85 | Nadeldüse / Mischrohr | needle jet / mixing tube | 45-211/2,17_
85/10/101A | Vergaser 85 | Düsennadel | jet needle | 46-042_
85/10/101A | Vergaser 85 | Nadelstellung | position (jet needle) | 2_
85/10/101A | Vergaser 85 | Schwimmernadel | float needle | 47-032_
85/10/101A | Vergaser 85 | Tupfer | tipper | 48-909_
85/10/101A | Vergaser 85 | für Ersatz | for after market | 48-809 u. 49-020_
85/10/101A | Vergaser 85 | Luftregulierschraube | air regulation jet | _
85/10/101A | Vergaser 85 | offen | open | _
85/10/101A | Vergaser 85 | Nadelventil | float needle | 51-533-15_
85/10/101A | Vergaser 85 | Zerstäuber | atomizer | _
85/10/101A | Vergaser 85 | Rohrbogen | pipe bend | 55-198-101_
85/10/101A | Vergaser 85 | Isolierbuchse | isolating bush | _
85/10/101A | Vergaser 85 | Filter | filter | _
85/10/101A | Vergaser 85 | sonstiges | additional information | Tupfermontage "Maß c" kann nur mit 2,5 mm eingehalten werden. Vergaser
85/10/101A | Vergaser 85 |  |  | in Wellpapp-Stülps einlegen!^
85/10/101B | Vergaser 85 | Ersatz für | replacement for | _
85/10/101B | Vergaser 85 | ersetzt durch | replaced by | _
85/10/101B | Vergaser 85 | ähnlich | similar to | 85/10/101A_
85/10/101B | Vergaser 85 | Motor/Ausführung | engine model | Prima M 4 SL u. 5 SL u. 5S, 1B_
85/10/101B | Vergaser 85 |  |  | NHW 505 Typ 634_
85/10/101B | Vergaser 85 |  |  | _
85/10/101B | Vergaser 85 | Takt | stroke | 2_
85/10/101B | Vergaser 85 | Zylinder | cylinder | 1_
85/10/101B | Vergaser 85 | Hubraum | displacement | 50_
85/10/101B | Vergaser 85 | Vergasergehäuse | carburettor body | 11-520-10-011_
85/10/101B | Vergaser 85 | Motoranschluß | motor flange | 20_
85/10/101B | Vergaser 85 | Filteranschluß | filter connection | Flansch, spezial_
85/10/101B | Vergaser 85 | Deckelplatte | cover plate | 20-513-101_
85/10/101B | Vergaser 85 | Deckelverschraubung | screw cover | _
85/10/101B | Vergaser 85 | Gasschieber | slide | 22-146-2_
85/10/101B | Vergaser 85 | Mischkammereinsatz / Lufttrichter | mixing chmaber insert | _
85/10/101B | Vergaser 85 | Schwimmergehäuse /-kammer | float chamber | 30-984_
85/10/101B | Vergaser 85 | Schwimmergehäusedeckel | cover for float chamber | _
85/10/101B | Vergaser 85 | Kraftstoffanschluß | fuel connector | senkrecht_
85/10/101B | Vergaser 85 | Schwimmer | float | 35-239_
85/10/101B | Vergaser 85 | Gasschieberstellschraube | slide adjusting screw | links_
85/10/101B | Vergaser 85 | Klemmschraube | clamping screw | 40-531, links_
85/10/101B | Vergaser 85 | Hauptdüse | main jet | 44-031/50_
85/10/101B | Vergaser 85 | Reservedüse | spare jet | _
85/10/101B | Vergaser 85 | Leerlaufdüse | pilot jet | _
85/10/101B | Vergaser 85 | Startdüse | starting jet | _
85/10/101B | Vergaser 85 | Leerlaufluftdüse | idle air jet | _
85/10/101B | Vergaser 85 | Korrekturluftdüse | correction air jet | _
85/10/101B | Vergaser 85 | Nadeldüse / Mischrohr | needle jet / mixing tube | 45-211/2,17_
85/10/101B | Vergaser 85 | Düsennadel | jet needle | 46-042_
85/10/101B | Vergaser 85 | Nadelstellung | position (jet needle) | 2_
85/10/101B | Vergaser 85 | Schwimmernadel | float needle | 47-032_
85/10/101B | Vergaser 85 | Tupfer | tipper | 48-943_
85/10/101B | Vergaser 85 | für Ersatz | for after market | 48-843 u. 49-020_
85/10/101B | Vergaser 85 | Luftregulierschraube | air regulation jet | _
85/10/101B | Vergaser 85 | offen | open | _
85/10/101B | Vergaser 85 | Nadelventil | float needle | 51-533-15_
85/10/101B | Vergaser 85 | Zerstäuber | atomizer | _
85/10/101B | Vergaser 85 | Rohrbogen | pipe bend | 55-198-101_
85/10/101B | Vergaser 85 | Isolierbuchse | isolating bush | _
85/10/101B | Vergaser 85 | Filter | filter | _
85/10/101B | Vergaser 85 | sonstiges | additional information | Tupfermontage "Maß c" kan nur mit 2,5 mm eingehalten werden. Vergaser
85/10/101B | Vergaser 85 |  |  | in Wellpapp-Stülps (F.&S.-Beistellung) einlegen._
85/10/101B | Vergaser 85 |  |  | _
85/10/101B | Vergaser 85 |  |  | ^
85/10/103A | Vergaser 85 | Ersatz für | replacement for | _
85/10/103A | Vergaser 85 | ersetzt durch | replaced by | _
85/10/103A | Vergaser 85 | ähnlich | similar to | 85/10/101_
85/10/103A | Vergaser 85 | Motor/Ausführung | engine model | Sachs 504/1 A DK_
85/10/103A | Vergaser 85 |  |  | Mofa Dänemark_
85/10/103A | Vergaser 85 |  |  | _
85/10/103A | Vergaser 85 | Takt | stroke | 2_
85/10/103A | Vergaser 85 | Zylinder | cylinder | 1_
85/10/103A | Vergaser 85 | Hubraum | displacement | 50_
85/10/103A | Vergaser 85 | Vergasergehäuse | carburettor body | 11-510-10-051_
85/10/103A | Vergaser 85 | Motoranschluß | motor flange | 20_
85/10/103A | Vergaser 85 | Filteranschluß | filter connection | Flansch, spezial_
85/10/103A | Vergaser 85 | Deckelplatte | cover plate | 20-513_
85/10/103A | Vergaser 85 | Deckelverschraubung | screw cover | _
85/10/103A | Vergaser 85 | Gasschieber | slide | 22-146-2_
85/10/103A | Vergaser 85 | Mischkammereinsatz / Lufttrichter | mixing chmaber insert | _
85/10/103A | Vergaser 85 | Schwimmergehäuse /-kammer | float chamber | 30-590_
85/10/103A | Vergaser 85 | Schwimmergehäusedeckel | cover for float chamber | _
85/10/103A | Vergaser 85 | Kraftstoffanschluß | fuel connector | senkrecht_
85/10/103A | Vergaser 85 | Schwimmer | float | 35-239_
85/10/103A | Vergaser 85 | Gasschieberstellschraube | slide adjusting screw | 40-525, links_
85/10/103A | Vergaser 85 | Klemmschraube | clamping screw | 40-531, links_
85/10/103A | Vergaser 85 | Hauptdüse | main jet | 44-031/45_
85/10/103A | Vergaser 85 | Reservedüse | spare jet | _
85/10/103A | Vergaser 85 | Leerlaufdüse | pilot jet | _
85/10/103A | Vergaser 85 | Startdüse | starting jet | _
85/10/103A | Vergaser 85 | Leerlaufluftdüse | idle air jet | _
85/10/103A | Vergaser 85 | Korrekturluftdüse | correction air jet | _
85/10/103A | Vergaser 85 | Nadeldüse / Mischrohr | needle jet / mixing tube | 45-211/2,17_
85/10/103A | Vergaser 85 | Düsennadel | jet needle | 46-042_
85/10/103A | Vergaser 85 | Nadelstellung | position (jet needle) | 2_
85/10/103A | Vergaser 85 | Schwimmernadel | float needle | 47-032_
85/10/103A | Vergaser 85 | Tupfer | tipper | 48-909_
85/10/103A | Vergaser 85 | für Ersatz | for after market | 48-809 u. 49-020_
85/10/103A | Vergaser 85 | Luftregulierschraube | air regulation jet | _
85/10/103A | Vergaser 85 | offen | open | _
85/10/103A | Vergaser 85 | Nadelventil | float needle | 51-296-15_
85/10/103A | Vergaser 85 | Zerstäuber | atomizer | _
85/10/103A | Vergaser 85 | Rohrbogen | pipe bend | 55-198-101_
85/10/103A | Vergaser 85 | Isolierbuchse | isolating bush | _
85/10/103A | Vergaser 85 | Filter | filter | _
85/10/103A | Vergaser 85 | sonstiges | additional information | Tupfermontage "Maß c" kann nur mit 2,5 mm eingehalten werden. Vergaser
85/10/103A | Vergaser 85 |  |  | in Wellpapp-Stülps (von F. & S. beigestellt) einlegen.^
85/10/104 | Vergaser 85 | Ersatz für | replacement for | _
85/10/104 | Vergaser 85 | ersetzt durch | replaced by | _
85/10/104 | Vergaser 85 | ähnlich | similar to | 85/10/101A_
85/10/104 | Vergaser 85 | Motor/Ausführung | engine model | Sachs 505 Saxi_
85/10/104 | Vergaser 85 |  |  | _
85/10/104 | Vergaser 85 |  |  | _
85/10/104 | Vergaser 85 | Takt | stroke | 2_
85/10/104 | Vergaser 85 | Zylinder | cylinder | 1_
85/10/104 | Vergaser 85 | Hubraum | displacement | 50_
85/10/104 | Vergaser 85 | Vergasergehäuse | carburettor body | 11-520-10-018_
85/10/104 | Vergaser 85 | Motoranschluß | motor flange | 20_
85/10/104 | Vergaser 85 | Filteranschluß | filter connection | Flansch, spezial_
85/10/104 | Vergaser 85 | Deckelplatte | cover plate | 20-512-101_
85/10/104 | Vergaser 85 | Deckelverschraubung | screw cover | _
85/10/104 | Vergaser 85 | Gasschieber | slide | 22-146-22_
85/10/104 | Vergaser 85 | Mischkammereinsatz / Lufttrichter | mixing chmaber insert | _
85/10/104 | Vergaser 85 | Schwimmergehäuse /-kammer | float chamber | 30-984_
85/10/104 | Vergaser 85 | Schwimmergehäusedeckel | cover for float chamber | _
85/10/104 | Vergaser 85 | Kraftstoffanschluß | fuel connector | senkrecht_
85/10/104 | Vergaser 85 | Schwimmer | float | 35-239_
85/10/104 | Vergaser 85 | Gasschieberstellschraube | slide adjusting screw | links_
85/10/104 | Vergaser 85 | Klemmschraube | clamping screw | 40-531, links_
85/10/104 | Vergaser 85 | Hauptdüse | main jet | 44-031/53_
85/10/104 | Vergaser 85 | Reservedüse | spare jet | _
85/10/104 | Vergaser 85 | Leerlaufdüse | pilot jet | _
85/10/104 | Vergaser 85 | Startdüse | starting jet | _
85/10/104 | Vergaser 85 | Leerlaufluftdüse | idle air jet | _
85/10/104 | Vergaser 85 | Korrekturluftdüse | correction air jet | _
85/10/104 | Vergaser 85 | Nadeldüse / Mischrohr | needle jet / mixing tube | 45-211/2,12_
85/10/104 | Vergaser 85 | Düsennadel | jet needle | 46-042_
85/10/104 | Vergaser 85 | Nadelstellung | position (jet needle) | 2_
85/10/104 | Vergaser 85 | Schwimmernadel | float needle | 47-032_
85/10/104 | Vergaser 85 | Tupfer | tipper | 48-909_
85/10/104 | Vergaser 85 | für Ersatz | for after market | 48-809 u. 49-020_
85/10/104 | Vergaser 85 | Luftregulierschraube | air regulation jet | _
85/10/104 | Vergaser 85 | offen | open | _
85/10/104 | Vergaser 85 | Nadelventil | float needle | 51-533-15_
85/10/104 | Vergaser 85 | Zerstäuber | atomizer | _
85/10/104 | Vergaser 85 | Rohrbogen | pipe bend | _
85/10/104 | Vergaser 85 | Isolierbuchse | isolating bush | _
85/10/104 | Vergaser 85 | Filter | filter | _
85/10/104 | Vergaser 85 | sonstiges | additional information | Rohrbogen 55-198-101 u. Stellschraube 50-071-101 lose bei separater
85/10/104 | Vergaser 85 |  |  | Bestellung._
85/10/104 | Vergaser 85 |  |  | Vergaser in Wellpapp-Stülps einlegen, von F. & S. beigestellt. _
85/10/104 | Vergaser 85 |  |  | ^
85/10/105 | Vergaser 85 | Ersatz für | replacement for | _
85/10/105 | Vergaser 85 | ersetzt durch | replaced by | _
85/10/105 | Vergaser 85 | ähnlich | similar to | 85/10/104_
85/10/105 | Vergaser 85 | Motor/Ausführung | engine model | Sachs 505 1 BS, 2 BS, 3 BS_
85/10/105 | Vergaser 85 |  |  | _
85/10/105 | Vergaser 85 |  |  | _
85/10/105 | Vergaser 85 | Takt | stroke | 2_
85/10/105 | Vergaser 85 | Zylinder | cylinder | 1_
85/10/105 | Vergaser 85 | Hubraum | displacement | 50_
85/10/105 | Vergaser 85 | Vergasergehäuse | carburettor body | 11-520-10-018_
85/10/105 | Vergaser 85 | Motoranschluß | motor flange | 20_
85/10/105 | Vergaser 85 | Filteranschluß | filter connection | Flansch, spezial_
85/10/105 | Vergaser 85 | Deckelplatte | cover plate | 20-512-101_
85/10/105 | Vergaser 85 | Deckelverschraubung | screw cover | _
85/10/105 | Vergaser 85 | Gasschieber | slide | 22-146-22_
85/10/105 | Vergaser 85 | Mischkammereinsatz / Lufttrichter | mixing chmaber insert | _
85/10/105 | Vergaser 85 | Schwimmergehäuse /-kammer | float chamber | 30-984_
85/10/105 | Vergaser 85 | Schwimmergehäusedeckel | cover for float chamber | _
85/10/105 | Vergaser 85 | Kraftstoffanschluß | fuel connector | senkrecht_
85/10/105 | Vergaser 85 | Schwimmer | float | 35-239_
85/10/105 | Vergaser 85 | Gasschieberstellschraube | slide adjusting screw | links_
85/10/105 | Vergaser 85 | Klemmschraube | clamping screw | 40-531, links_
85/10/105 | Vergaser 85 | Hauptdüse | main jet | 44-031/46_
85/10/105 | Vergaser 85 | Reservedüse | spare jet | _
85/10/105 | Vergaser 85 | Leerlaufdüse | pilot jet | _
85/10/105 | Vergaser 85 | Startdüse | starting jet | _
85/10/105 | Vergaser 85 | Leerlaufluftdüse | idle air jet | _
85/10/105 | Vergaser 85 | Korrekturluftdüse | correction air jet | _
85/10/105 | Vergaser 85 | Nadeldüse / Mischrohr | needle jet / mixing tube | 45-211/2,12_
85/10/105 | Vergaser 85 | Düsennadel | jet needle | 46-042_
85/10/105 | Vergaser 85 | Nadelstellung | position (jet needle) | 4_
85/10/105 | Vergaser 85 | Schwimmernadel | float needle | 47-032_
85/10/105 | Vergaser 85 | Tupfer | tipper | 48-909_
85/10/105 | Vergaser 85 | für Ersatz | for after market | 48-809 u. 49-020_
85/10/105 | Vergaser 85 | Luftregulierschraube | air regulation jet | _
85/10/105 | Vergaser 85 | offen | open | _
85/10/105 | Vergaser 85 | Nadelventil | float needle | 51-533-15_
85/10/105 | Vergaser 85 | Zerstäuber | atomizer | _
85/10/105 | Vergaser 85 | Rohrbogen | pipe bend | _
85/10/105 | Vergaser 85 | Isolierbuchse | isolating bush | _
85/10/105 | Vergaser 85 | Filter | filter | _
85/10/105 | Vergaser 85 | sonstiges | additional information | Rohrbogen 55-175-101 bei separater Bestellung. Vergaser in
85/10/105 | Vergaser 85 |  |  | Wellpapp-Stülps einlegen, werden von F.&S. beigestellt._
85/10/105 | Vergaser 85 |  |  | _
85/10/105 | Vergaser 85 |  |  | _
85/10/105 | Vergaser 85 |  |  | _
85/10/105 | Vergaser 85 |  |  | ^
85/10/107 | Vergaser 85 | Ersatz für | replacement for | _
85/10/107 | Vergaser 85 | ersetzt durch | replaced by | _
85/10/107 | Vergaser 85 | ähnlich | similar to | 85/10/105_
85/10/107 | Vergaser 85 | Motor/Ausführung | engine model | Sachs 505/. BY_
85/10/107 | Vergaser 85 |  |  | _
85/10/107 | Vergaser 85 |  |  | _
85/10/107 | Vergaser 85 | Takt | stroke | 2_
85/10/107 | Vergaser 85 | Zylinder | cylinder | 1_
85/10/107 | Vergaser 85 | Hubraum | displacement | 50_
85/10/107 | Vergaser 85 | Vergasergehäuse | carburettor body | 11-520-10-017_
85/10/107 | Vergaser 85 | Motoranschluß | motor flange | 20_
85/10/107 | Vergaser 85 | Filteranschluß | filter connection | Flansch, spezial_
85/10/107 | Vergaser 85 | Deckelplatte | cover plate | 20-513-101_
85/10/107 | Vergaser 85 | Deckelverschraubung | screw cover | 22-146-2_
85/10/107 | Vergaser 85 | Gasschieber | slide | _
85/10/107 | Vergaser 85 | Mischkammereinsatz / Lufttrichter | mixing chmaber insert | _
85/10/107 | Vergaser 85 | Schwimmergehäuse /-kammer | float chamber | 30-984_
85/10/107 | Vergaser 85 | Schwimmergehäusedeckel | cover for float chamber | _
85/10/107 | Vergaser 85 | Kraftstoffanschluß | fuel connector | senkrecht_
85/10/107 | Vergaser 85 | Schwimmer | float | 35-239_
85/10/107 | Vergaser 85 | Gasschieberstellschraube | slide adjusting screw | links_
85/10/107 | Vergaser 85 | Klemmschraube | clamping screw | 40-531, links_
85/10/107 | Vergaser 85 | Hauptdüse | main jet | 44-031/48_
85/10/107 | Vergaser 85 | Reservedüse | spare jet | _
85/10/107 | Vergaser 85 | Leerlaufdüse | pilot jet | _
85/10/107 | Vergaser 85 | Startdüse | starting jet | _
85/10/107 | Vergaser 85 | Leerlaufluftdüse | idle air jet | _
85/10/107 | Vergaser 85 | Korrekturluftdüse | correction air jet | _
85/10/107 | Vergaser 85 | Nadeldüse / Mischrohr | needle jet / mixing tube | 45-212/1247_
85/10/107 | Vergaser 85 | Düsennadel | jet needle | 46-051_
85/10/107 | Vergaser 85 | Nadelstellung | position (jet needle) | 2_
85/10/107 | Vergaser 85 | Schwimmernadel | float needle | 47-032_
85/10/107 | Vergaser 85 | Tupfer | tipper | 48-909_
85/10/107 | Vergaser 85 | für Ersatz | for after market | 48-809 u. 49-020_
85/10/107 | Vergaser 85 | Luftregulierschraube | air regulation jet | _
85/10/107 | Vergaser 85 | offen | open | _
85/10/107 | Vergaser 85 | Nadelventil | float needle | 51-533-15_
85/10/107 | Vergaser 85 | Zerstäuber | atomizer | _
85/10/107 | Vergaser 85 | Rohrbogen | pipe bend | 55-198-101 lose_
85/10/107 | Vergaser 85 | Isolierbuchse | isolating bush | _
85/10/107 | Vergaser 85 | Filter | filter | _
85/10/107 | Vergaser 85 | sonstiges | additional information | Vergaser in Wellpapp-Stülps einlegen, werden von F.&S. beigestellt._
85/10/107 | Vergaser 85 |  |  | _
85/10/107 | Vergaser 85 |  |  | ^
85/10/108 | Vergaser 85 | Ersatz für | replacement for | _
85/10/108 | Vergaser 85 | ersetzt durch | replaced by | _
85/10/108 | Vergaser 85 | ähnlich | similar to | 85/10/107_
85/10/108 | Vergaser 85 | Motor/Ausführung | engine model | Sachs 506/3BY_
85/10/108 | Vergaser 85 |  |  | _
85/10/108 | Vergaser 85 |  |  | _
85/10/108 | Vergaser 85 | Takt | stroke | 2_
85/10/108 | Vergaser 85 | Zylinder | cylinder | 1_
85/10/108 | Vergaser 85 | Hubraum | displacement | 50_
85/10/108 | Vergaser 85 | Vergasergehäuse | carburettor body | 11-520-10-017_
85/10/108 | Vergaser 85 | Motoranschluß | motor flange | 20_
85/10/108 | Vergaser 85 | Filteranschluß | filter connection | Flansch, spezial_
85/10/108 | Vergaser 85 | Deckelplatte | cover plate | 20-513-102_
85/10/108 | Vergaser 85 | Deckelverschraubung | screw cover | _
85/10/108 | Vergaser 85 | Gasschieber | slide | 22-146-2_
85/10/108 | Vergaser 85 | Mischkammereinsatz / Lufttrichter | mixing chmaber insert | _
85/10/108 | Vergaser 85 | Schwimmergehäuse /-kammer | float chamber | 30-984, zentral_
85/10/108 | Vergaser 85 | Schwimmergehäusedeckel | cover for float chamber | _
85/10/108 | Vergaser 85 | Kraftstoffanschluß | fuel connector | senkrecht_
85/10/108 | Vergaser 85 | Schwimmer | float | 35-239_
85/10/108 | Vergaser 85 | Gasschieberstellschraube | slide adjusting screw | links_
85/10/108 | Vergaser 85 | Klemmschraube | clamping screw | 40-531, links_
85/10/108 | Vergaser 85 | Hauptdüse | main jet | 44-031/48_
85/10/108 | Vergaser 85 | Reservedüse | spare jet | _
85/10/108 | Vergaser 85 | Leerlaufdüse | pilot jet | _
85/10/108 | Vergaser 85 | Startdüse | starting jet | _
85/10/108 | Vergaser 85 | Leerlaufluftdüse | idle air jet | _
85/10/108 | Vergaser 85 | Korrekturluftdüse | correction air jet | 44-004/1,35_
85/10/108 | Vergaser 85 | Nadeldüse / Mischrohr | needle jet / mixing tube | 45-212/1547C_
85/10/108 | Vergaser 85 | Düsennadel | jet needle | 46-053_
85/10/108 | Vergaser 85 | Nadelstellung | position (jet needle) | 2_
85/10/108 | Vergaser 85 | Schwimmernadel | float needle | 47-032_
85/10/108 | Vergaser 85 | Tupfer | tipper | 48-909_
85/10/108 | Vergaser 85 | für Ersatz | for after market | 48-809 u. 49-020_
85/10/108 | Vergaser 85 | Luftregulierschraube | air regulation jet | _
85/10/108 | Vergaser 85 | offen | open | _
85/10/108 | Vergaser 85 | Nadelventil | float needle | 51-533-15_
85/10/108 | Vergaser 85 | Zerstäuber | atomizer | _
85/10/108 | Vergaser 85 | Rohrbogen | pipe bend | _
85/10/108 | Vergaser 85 | Isolierbuchse | isolating bush | _
85/10/108 | Vergaser 85 | Filter | filter | _
85/10/108 | Vergaser 85 | sonstiges | additional information | Vergaser in Wellpapp-Stülps einlegen, werden von F.&S. beigestellt.^
85/10/109 | Vergaser 85 | Ersatz für | replacement for | _
85/10/109 | Vergaser 85 | ersetzt durch | replaced by | _
85/10/109 | Vergaser 85 | ähnlich | similar to | _
85/10/109 | Vergaser 85 | Motor/Ausführung | engine model | S 25 Quatro_
85/10/109 | Vergaser 85 |  |  | nadellos_
85/10/109 | Vergaser 85 |  |  | _
85/10/109 | Vergaser 85 | Takt | stroke | _
85/10/109 | Vergaser 85 | Zylinder | cylinder | _
85/10/109 | Vergaser 85 | Hubraum | displacement | _
85/10/109 | Vergaser 85 | Vergasergehäuse | carburettor body | 11-522-10-015_
85/10/109 | Vergaser 85 | Motoranschluß | motor flange | _
85/10/109 | Vergaser 85 | Filteranschluß | filter connection | _
85/10/109 | Vergaser 85 | Deckelplatte | cover plate | 20-512-101_
85/10/109 | Vergaser 85 | Deckelverschraubung | screw cover | _
85/10/109 | Vergaser 85 | Gasschieber | slide | 22-146-2_
85/10/109 | Vergaser 85 | Mischkammereinsatz / Lufttrichter | mixing chmaber insert | _
85/10/109 | Vergaser 85 | Schwimmergehäuse /-kammer | float chamber | 30-984_
85/10/109 | Vergaser 85 | Schwimmergehäusedeckel | cover for float chamber | _
85/10/109 | Vergaser 85 | Kraftstoffanschluß | fuel connector | _
85/10/109 | Vergaser 85 | Schwimmer | float | 35-239_
85/10/109 | Vergaser 85 | Gasschieberstellschraube | slide adjusting screw | 140-525_
85/10/109 | Vergaser 85 | Klemmschraube | clamping screw | 140-531_
85/10/109 | Vergaser 85 | Hauptdüse | main jet | 44-031/47_
85/10/109 | Vergaser 85 | Reservedüse | spare jet | _
85/10/109 | Vergaser 85 | Leerlaufdüse | pilot jet | _
85/10/109 | Vergaser 85 | Startdüse | starting jet | _
85/10/109 | Vergaser 85 | Leerlaufluftdüse | idle air jet | _
85/10/109 | Vergaser 85 | Korrekturluftdüse | correction air jet | 144-004/1,35_
85/10/109 | Vergaser 85 | Nadeldüse / Mischrohr | needle jet / mixing tube | _
85/10/109 | Vergaser 85 | Düsennadel | jet needle | _
85/10/109 | Vergaser 85 | Nadelstellung | position (jet needle) | 45-212/1247_
85/10/109 | Vergaser 85 | Schwimmernadel | float needle | 147-032_
85/10/109 | Vergaser 85 | Tupfer | tipper | _
85/10/109 | Vergaser 85 | für Ersatz | for after market | _
85/10/109 | Vergaser 85 | Luftregulierschraube | air regulation jet | _
85/10/109 | Vergaser 85 | offen | open | _
85/10/109 | Vergaser 85 | Nadelventil | float needle | 51-533-15_
85/10/109 | Vergaser 85 | Zerstäuber | atomizer | _
85/10/109 | Vergaser 85 | Rohrbogen | pipe bend | 55-206_
85/10/109 | Vergaser 85 | Isolierbuchse | isolating bush | _
85/10/109 | Vergaser 85 | Filter | filter | _
85/10/109 | Vergaser 85 | sonstiges | additional information | ^
85/10/111 | Vergaser 85 | Ersatz für | replacement for | _
85/10/111 | Vergaser 85 | ersetzt durch | replaced by | _
85/10/111 | Vergaser 85 | ähnlich | similar to | _
85/10/111 | Vergaser 85 | Motor/Ausführung | engine model | _
85/10/111 | Vergaser 85 |  |  | _
85/10/111 | Vergaser 85 |  |  | _
85/10/111 | Vergaser 85 | Takt | stroke | _
85/10/111 | Vergaser 85 | Zylinder | cylinder | _
85/10/111 | Vergaser 85 | Hubraum | displacement | _
85/10/111 | Vergaser 85 | Vergasergehäuse | carburettor body | 11-520-10-017_
85/10/111 | Vergaser 85 | Motoranschluß | motor flange | _
85/10/111 | Vergaser 85 | Filteranschluß | filter connection | _
85/10/111 | Vergaser 85 | Deckelplatte | cover plate | 20-513-101_
85/10/111 | Vergaser 85 | Deckelverschraubung | screw cover | _
85/10/111 | Vergaser 85 | Gasschieber | slide | 22-146-2_
85/10/111 | Vergaser 85 | Mischkammereinsatz / Lufttrichter | mixing chmaber insert | _
85/10/111 | Vergaser 85 | Schwimmergehäuse /-kammer | float chamber | 30-984_
85/10/111 | Vergaser 85 | Schwimmergehäusedeckel | cover for float chamber | _
85/10/111 | Vergaser 85 | Kraftstoffanschluß | fuel connector | _
85/10/111 | Vergaser 85 | Schwimmer | float | 35-239_
85/10/111 | Vergaser 85 | Gasschieberstellschraube | slide adjusting screw | _
85/10/111 | Vergaser 85 | Klemmschraube | clamping screw | 140-531_
85/10/111 | Vergaser 85 | Hauptdüse | main jet | 44-031/52_
85/10/111 | Vergaser 85 | Reservedüse | spare jet | _
85/10/111 | Vergaser 85 | Leerlaufdüse | pilot jet | _
85/10/111 | Vergaser 85 | Startdüse | starting jet | _
85/10/111 | Vergaser 85 | Leerlaufluftdüse | idle air jet | _
85/10/111 | Vergaser 85 | Korrekturluftdüse | correction air jet | _
85/10/111 | Vergaser 85 | Nadeldüse / Mischrohr | needle jet / mixing tube | 45-212/1547_
85/10/111 | Vergaser 85 | Düsennadel | jet needle | 46-051_
85/10/111 | Vergaser 85 | Nadelstellung | position (jet needle) | 3_
85/10/111 | Vergaser 85 | Schwimmernadel | float needle | 147-032_
85/10/111 | Vergaser 85 | Tupfer | tipper | 48-909_
85/10/111 | Vergaser 85 | für Ersatz | for after market | 48-809 + 149-020_
85/10/111 | Vergaser 85 | Luftregulierschraube | air regulation jet | _
85/10/111 | Vergaser 85 | offen | open | _
85/10/111 | Vergaser 85 | Nadelventil | float needle | 51-533-15_
85/10/111 | Vergaser 85 | Zerstäuber | atomizer | _
85/10/111 | Vergaser 85 | Rohrbogen | pipe bend | 55-198-101_
85/10/111 | Vergaser 85 | Isolierbuchse | isolating bush | _
85/10/111 | Vergaser 85 | Filter | filter | _
85/10/111 | Vergaser 85 | sonstiges | additional information | ^
85/10/112 | Vergaser 85 | Ersatz für | replacement for | _
85/10/112 | Vergaser 85 | ersetzt durch | replaced by | _
85/10/112 | Vergaser 85 | ähnlich | similar to | _
85/10/112 | Vergaser 85 | Motor/Ausführung | engine model | China 361/1_
85/10/112 | Vergaser 85 |  |  | _
85/10/112 | Vergaser 85 |  |  | _
85/10/112 | Vergaser 85 | Takt | stroke | _
85/10/112 | Vergaser 85 | Zylinder | cylinder | _
85/10/112 | Vergaser 85 | Hubraum | displacement | _
85/10/112 | Vergaser 85 | Vergasergehäuse | carburettor body | 15-201-10-021_
85/10/112 | Vergaser 85 | Motoranschluß | motor flange | _
85/10/112 | Vergaser 85 | Filteranschluß | filter connection | Flansch spezial_
85/10/112 | Vergaser 85 | Deckelplatte | cover plate | 20-513-101_
85/10/112 | Vergaser 85 | Deckelverschraubung | screw cover | _
85/10/112 | Vergaser 85 | Gasschieber | slide | 22-146-31_
85/10/112 | Vergaser 85 | Mischkammereinsatz / Lufttrichter | mixing chmaber insert | _
85/10/112 | Vergaser 85 | Schwimmergehäuse /-kammer | float chamber | 30-984_
85/10/112 | Vergaser 85 | Schwimmergehäusedeckel | cover for float chamber | _
85/10/112 | Vergaser 85 | Kraftstoffanschluß | fuel connector | _
85/10/112 | Vergaser 85 | Schwimmer | float | 35-239_
85/10/112 | Vergaser 85 | Gasschieberstellschraube | slide adjusting screw | 140-525_
85/10/112 | Vergaser 85 | Klemmschraube | clamping screw | 140-531_
85/10/112 | Vergaser 85 | Hauptdüse | main jet | 44-031/52_
85/10/112 | Vergaser 85 | Reservedüse | spare jet | _
85/10/112 | Vergaser 85 | Leerlaufdüse | pilot jet | _
85/10/112 | Vergaser 85 | Startdüse | starting jet | _
85/10/112 | Vergaser 85 | Leerlaufluftdüse | idle air jet | _
85/10/112 | Vergaser 85 | Korrekturluftdüse | correction air jet | _
85/10/112 | Vergaser 85 | Nadeldüse / Mischrohr | needle jet / mixing tube | 45-212/1547_
85/10/112 | Vergaser 85 | Düsennadel | jet needle | 46-051_
85/10/112 | Vergaser 85 | Nadelstellung | position (jet needle) | 3_
85/10/112 | Vergaser 85 | Schwimmernadel | float needle | 147-032_
85/10/112 | Vergaser 85 | Tupfer | tipper | 48-909_
85/10/112 | Vergaser 85 | für Ersatz | for after market | 48-809 + 149-020_
85/10/112 | Vergaser 85 | Luftregulierschraube | air regulation jet | _
85/10/112 | Vergaser 85 | offen | open | _
85/10/112 | Vergaser 85 | Nadelventil | float needle | 51-533-15_
85/10/112 | Vergaser 85 | Zerstäuber | atomizer | _
85/10/112 | Vergaser 85 | Rohrbogen | pipe bend | 55-198-101_
85/10/112 | Vergaser 85 | Isolierbuchse | isolating bush | _
85/10/112 | Vergaser 85 | Filter | filter | _
85/10/112 | Vergaser 85 | sonstiges | additional information | ^
85/10/113 | Vergaser 85 | Ersatz für | replacement for | _
85/10/113 | Vergaser 85 | ersetzt durch | replaced by | _
85/10/113 | Vergaser 85 | ähnlich | similar to | _
85/10/113 | Vergaser 85 | Motor/Ausführung | engine model | Schweiz_
85/10/113 | Vergaser 85 |  |  | _
85/10/113 | Vergaser 85 |  |  | _
85/10/113 | Vergaser 85 | Takt | stroke | _
85/10/113 | Vergaser 85 | Zylinder | cylinder | _
85/10/113 | Vergaser 85 | Hubraum | displacement | _
85/10/113 | Vergaser 85 | Vergasergehäuse | carburettor body | 11-523-10-021_
85/10/113 | Vergaser 85 | Motoranschluß | motor flange | _
85/10/113 | Vergaser 85 | Filteranschluß | filter connection | Flansch spezial_
85/10/113 | Vergaser 85 | Deckelplatte | cover plate | 20-513-101_
85/10/113 | Vergaser 85 | Deckelverschraubung | screw cover | _
85/10/113 | Vergaser 85 | Gasschieber | slide | 22-146-25_
85/10/113 | Vergaser 85 | Mischkammereinsatz / Lufttrichter | mixing chmaber insert | _
85/10/113 | Vergaser 85 | Schwimmergehäuse /-kammer | float chamber | 30-984_
85/10/113 | Vergaser 85 | Schwimmergehäusedeckel | cover for float chamber | _
85/10/113 | Vergaser 85 | Kraftstoffanschluß | fuel connector | _
85/10/113 | Vergaser 85 | Schwimmer | float | 35-239_
85/10/113 | Vergaser 85 | Gasschieberstellschraube | slide adjusting screw | 140-525_
85/10/113 | Vergaser 85 | Klemmschraube | clamping screw | 140-531_
85/10/113 | Vergaser 85 | Hauptdüse | main jet | 44-031/47_
85/10/113 | Vergaser 85 | Reservedüse | spare jet | _
85/10/113 | Vergaser 85 | Leerlaufdüse | pilot jet | 44-031/50_
85/10/113 | Vergaser 85 | Startdüse | starting jet | _
85/10/113 | Vergaser 85 | Leerlaufluftdüse | idle air jet | _
85/10/113 | Vergaser 85 | Korrekturluftdüse | correction air jet | _
85/10/113 | Vergaser 85 | Nadeldüse / Mischrohr | needle jet / mixing tube | 45-212/1247_
85/10/113 | Vergaser 85 | Düsennadel | jet needle | 46-051_
85/10/113 | Vergaser 85 | Nadelstellung | position (jet needle) | 2_
85/10/113 | Vergaser 85 | Schwimmernadel | float needle | 147-032_
85/10/113 | Vergaser 85 | Tupfer | tipper | 48-909_
85/10/113 | Vergaser 85 | für Ersatz | for after market | 48-809 + 149-020_
85/10/113 | Vergaser 85 | Luftregulierschraube | air regulation jet | _
85/10/113 | Vergaser 85 | offen | open | _
85/10/113 | Vergaser 85 | Nadelventil | float needle | 51-533-15_
85/10/113 | Vergaser 85 | Zerstäuber | atomizer | _
85/10/113 | Vergaser 85 | Rohrbogen | pipe bend | 55-191-102_
85/10/113 | Vergaser 85 | Isolierbuchse | isolating bush | _
85/10/113 | Vergaser 85 | Filter | filter | _
85/10/113 | Vergaser 85 | sonstiges | additional information | ^
85/10/114 | Vergaser 85 | Ersatz für | replacement for | _
85/10/114 | Vergaser 85 | ersetzt durch | replaced by | _
85/10/114 | Vergaser 85 | ähnlich | similar to | _
85/10/114 | Vergaser 85 | Motor/Ausführung | engine model | _
85/10/114 | Vergaser 85 |  |  | _
85/10/114 | Vergaser 85 |  |  | _
85/10/114 | Vergaser 85 | Takt | stroke | _
85/10/114 | Vergaser 85 | Zylinder | cylinder | _
85/10/114 | Vergaser 85 | Hubraum | displacement | _
85/10/114 | Vergaser 85 | Vergasergehäuse | carburettor body | 11-523-10-021_
85/10/114 | Vergaser 85 | Motoranschluß | motor flange | _
85/10/114 | Vergaser 85 | Filteranschluß | filter connection | Flansch spezial_
85/10/114 | Vergaser 85 | Deckelplatte | cover plate | 20-513-101_
85/10/114 | Vergaser 85 | Deckelverschraubung | screw cover | _
85/10/114 | Vergaser 85 | Gasschieber | slide | 22-146-2_
85/10/114 | Vergaser 85 | Mischkammereinsatz / Lufttrichter | mixing chmaber insert | _
85/10/114 | Vergaser 85 | Schwimmergehäuse /-kammer | float chamber | 30-984_
85/10/114 | Vergaser 85 | Schwimmergehäusedeckel | cover for float chamber | _
85/10/114 | Vergaser 85 | Kraftstoffanschluß | fuel connector | _
85/10/114 | Vergaser 85 | Schwimmer | float | 35-239_
85/10/114 | Vergaser 85 | Gasschieberstellschraube | slide adjusting screw | 140-525_
85/10/114 | Vergaser 85 | Klemmschraube | clamping screw | 140-531_
85/10/114 | Vergaser 85 | Hauptdüse | main jet | 44-031/58_
85/10/114 | Vergaser 85 | Reservedüse | spare jet | _
85/10/114 | Vergaser 85 | Leerlaufdüse | pilot jet | _
85/10/114 | Vergaser 85 | Startdüse | starting jet | _
85/10/114 | Vergaser 85 | Leerlaufluftdüse | idle air jet | _
85/10/114 | Vergaser 85 | Korrekturluftdüse | correction air jet | 144-004/1,35_
85/10/114 | Vergaser 85 | Nadeldüse / Mischrohr | needle jet / mixing tube | 45-212/1247_
85/10/114 | Vergaser 85 | Düsennadel | jet needle | 46-051_
85/10/114 | Vergaser 85 | Nadelstellung | position (jet needle) | 4_
85/10/114 | Vergaser 85 | Schwimmernadel | float needle | 147-032_
85/10/114 | Vergaser 85 | Tupfer | tipper | 48-909_
85/10/114 | Vergaser 85 | für Ersatz | for after market | 48-908 + 149-020_
85/10/114 | Vergaser 85 | Luftregulierschraube | air regulation jet | _
85/10/114 | Vergaser 85 | offen | open | _
85/10/114 | Vergaser 85 | Nadelventil | float needle | 51-533-15_
85/10/114 | Vergaser 85 | Zerstäuber | atomizer | _
85/10/114 | Vergaser 85 | Rohrbogen | pipe bend | 55-198-101_
85/10/114 | Vergaser 85 | Isolierbuchse | isolating bush | _
85/10/114 | Vergaser 85 | Filter | filter | _
85/10/114 | Vergaser 85 | sonstiges | additional information | ^
85/11/101 | Vergaser 85 | Ersatz für | replacement for | _
85/11/101 | Vergaser 85 | ersetzt durch | replaced by | _
85/11/101 | Vergaser 85 | ähnlich | similar to | 85/12/105_
85/11/101 | Vergaser 85 | Motor/Ausführung | engine model | _
85/11/101 | Vergaser 85 |  |  | _
85/11/101 | Vergaser 85 |  |  | Startschieber Nr. 1_
85/11/101 | Vergaser 85 | Takt | stroke | _
85/11/101 | Vergaser 85 | Zylinder | cylinder | _
85/11/101 | Vergaser 85 | Hubraum | displacement | _
85/11/101 | Vergaser 85 | Vergasergehäuse | carburettor body | 11-526-11-017_
85/11/101 | Vergaser 85 | Motoranschluß | motor flange | 16_
85/11/101 | Vergaser 85 | Filteranschluß | filter connection | 20_
85/11/101 | Vergaser 85 | Deckelplatte | cover plate | 20-510-101_
85/11/101 | Vergaser 85 | Deckelverschraubung | screw cover | _
85/11/101 | Vergaser 85 | Gasschieber | slide | 22-146-2_
85/11/101 | Vergaser 85 | Mischkammereinsatz / Lufttrichter | mixing chmaber insert | _
85/11/101 | Vergaser 85 | Schwimmergehäuse /-kammer | float chamber | zentral_
85/11/101 | Vergaser 85 | Schwimmergehäusedeckel | cover for float chamber | _
85/11/101 | Vergaser 85 | Kraftstoffanschluß | fuel connector | senkrecht (6)_
85/11/101 | Vergaser 85 | Schwimmer | float | 35-239_
85/11/101 | Vergaser 85 | Gasschieberstellschraube | slide adjusting screw | 140-525 links_
85/11/101 | Vergaser 85 | Klemmschraube | clamping screw | 40-531 links_
85/11/101 | Vergaser 85 | Hauptdüse | main jet | 44-031/50_
85/11/101 | Vergaser 85 | Reservedüse | spare jet | _
85/11/101 | Vergaser 85 | Leerlaufdüse | pilot jet | _
85/11/101 | Vergaser 85 | Startdüse | starting jet | _
85/11/101 | Vergaser 85 | Leerlaufluftdüse | idle air jet | _
85/11/101 | Vergaser 85 | Korrekturluftdüse | correction air jet | _
85/11/101 | Vergaser 85 | Nadeldüse / Mischrohr | needle jet / mixing tube | 45-211/2,15_
85/11/101 | Vergaser 85 | Düsennadel | jet needle | 46-052_
85/11/101 | Vergaser 85 | Nadelstellung | position (jet needle) | 3_
85/11/101 | Vergaser 85 | Schwimmernadel | float needle | 47-032_
85/11/101 | Vergaser 85 | Tupfer | tipper | 48-909_
85/11/101 | Vergaser 85 | für Ersatz | for after market | 48-809 u. 49-020_
85/11/101 | Vergaser 85 | Luftregulierschraube | air regulation jet | _
85/11/101 | Vergaser 85 | offen | open | _
85/11/101 | Vergaser 85 | Nadelventil | float needle | 51-533-15_
85/11/101 | Vergaser 85 | Zerstäuber | atomizer | _
85/11/101 | Vergaser 85 | Rohrbogen | pipe bend | _
85/11/101 | Vergaser 85 | Isolierbuchse | isolating bush | _
85/11/101 | Vergaser 85 | Filter | filter | _
85/11/101 | Vergaser 85 | sonstiges | additional information | für Serie lose: 09-050 bei separater Bestellung_
85/11/101 | Vergaser 85 |  |  | Achtung Tupfermontage: Maß "e" kann nur mit 2,5 mm eingehalten werden.^
85/12/101A | Vergaser 85 stigele! | Ersatz für | replacement for | _
85/12/101A | Vergaser 85 stigele! | ersetzt durch | replaced by | _
85/12/101A | Vergaser 85 stigele! | ähnlich | similar to | _
85/12/101A | Vergaser 85 stigele! | Motor/Ausführung | engine model | Sachs 504/1 A u. 505/1 A, 40km/h_
85/12/101A | Vergaser 85 stigele! |  |  | Moped Deutschland - Inland, USA_
85/12/101A | Vergaser 85 stigele! |  |  | _
85/12/101A | Vergaser 85 stigele! | Takt | stroke | 2_
85/12/101A | Vergaser 85 stigele! | Zylinder | cylinder | 1_
85/12/101A | Vergaser 85 stigele! | Hubraum | displacement | 50_
85/12/101A | Vergaser 85 stigele! | Vergasergehäuse | carburettor body | 11-523-12-011_
85/12/101A | Vergaser 85 stigele! | Motoranschluß | motor flange | 20_
85/12/101A | Vergaser 85 stigele! | Filteranschluß | filter connection | Flansch, spezial_
85/12/101A | Vergaser 85 stigele! | Deckelplatte | cover plate | 20-513-101_
85/12/101A | Vergaser 85 stigele! | Deckelverschraubung | screw cover | _
85/12/101A | Vergaser 85 stigele! | Gasschieber | slide | 22-146-2_
85/12/101A | Vergaser 85 stigele! | Mischkammereinsatz / Lufttrichter | mixing chmaber insert | _
85/12/101A | Vergaser 85 stigele! | Schwimmergehäuse /-kammer | float chamber | 30-984_
85/12/101A | Vergaser 85 stigele! | Schwimmergehäusedeckel | cover for float chamber | _
85/12/101A | Vergaser 85 stigele! | Kraftstoffanschluß | fuel connector | senkrecht_
85/12/101A | Vergaser 85 stigele! | Schwimmer | float | 35-239_
85/12/101A | Vergaser 85 stigele! | Gasschieberstellschraube | slide adjusting screw | links_
85/12/101A | Vergaser 85 stigele! | Klemmschraube | clamping screw | 40-531.links_
85/12/101A | Vergaser 85 stigele! | Hauptdüse | main jet | 44-031/52_
85/12/101A | Vergaser 85 stigele! | Reservedüse | spare jet | _
85/12/101A | Vergaser 85 stigele! | Leerlaufdüse | pilot jet | _
85/12/101A | Vergaser 85 stigele! | Startdüse | starting jet | _
85/12/101A | Vergaser 85 stigele! | Leerlaufluftdüse | idle air jet | _
85/12/101A | Vergaser 85 stigele! | Korrekturluftdüse | correction air jet | _
85/12/101A | Vergaser 85 stigele! | Nadeldüse / Mischrohr | needle jet / mixing tube | 45-211/2.17_
85/12/101A | Vergaser 85 stigele! | Düsennadel | jet needle | 46-052_
85/12/101A | Vergaser 85 stigele! | Nadelstellung | position (jet needle) | 2_
85/12/101A | Vergaser 85 stigele! | Schwimmernadel | float needle | 47-032_
85/12/101A | Vergaser 85 stigele! | Tupfer | tipper | 48-909_
85/12/101A | Vergaser 85 stigele! | für Ersatz | for after market | 48-809 u. 49-020_
85/12/101A | Vergaser 85 stigele! | Luftregulierschraube | air regulation jet | _
85/12/101A | Vergaser 85 stigele! | offen | open | _
85/12/101A | Vergaser 85 stigele! | Nadelventil | float needle | 51-533-15_
85/12/101A | Vergaser 85 stigele! | Zerstäuber | atomizer | _
85/12/101A | Vergaser 85 stigele! | Rohrbogen | pipe bend | 55-198-101 lose_
85/12/101A | Vergaser 85 stigele! | Isolierbuchse | isolating bush | _
85/12/101A | Vergaser 85 stigele! | Filter | filter | _
85/12/101A | Vergaser 85 stigele! | sonstiges | additional information | Tupfermontage "Maß c" kann nur mit 2,5 mm eingehalten werden._
85/12/101A | Vergaser 85 stigele! |  |  | Vergaser in Wellpapp-Stülps einlegen - werden von F&S beigestellt. _
85/12/101A | Vergaser 85 stigele! |  |  | Hülse 50-673 zwischen HD und ND montieren. ^
85/12/103A | Vergaser 85 | Ersatz für | replacement for | 85/12/103_
85/12/103A | Vergaser 85 | ersetzt durch | replaced by | _
85/12/103A | Vergaser 85 | ähnlich | similar to | _
85/12/103A | Vergaser 85 | Motor/Ausführung | engine model | X 30 NS, X 30 N, X 30_
85/12/103A | Vergaser 85 |  |  | Schweiz, Schweden 2-Gang, Deutschland_
85/12/103A | Vergaser 85 |  |  | Startschieber Nr. 1_
85/12/103A | Vergaser 85 | Takt | stroke | 2_
85/12/103A | Vergaser 85 | Zylinder | cylinder | 1_
85/12/103A | Vergaser 85 | Hubraum | displacement | 50_
85/12/103A | Vergaser 85 | Vergasergehäuse | carburettor body | 11-522-12-014_
85/12/103A | Vergaser 85 | Motoranschluß | motor flange | 20_
85/12/103A | Vergaser 85 | Filteranschluß | filter connection | 20_
85/12/103A | Vergaser 85 | Deckelplatte | cover plate | 20-510-101_
85/12/103A | Vergaser 85 | Deckelverschraubung | screw cover | _
85/12/103A | Vergaser 85 | Gasschieber | slide | 22-146-2_
85/12/103A | Vergaser 85 | Mischkammereinsatz / Lufttrichter | mixing chmaber insert | _
85/12/103A | Vergaser 85 | Schwimmergehäuse /-kammer | float chamber | zentral_
85/12/103A | Vergaser 85 | Schwimmergehäusedeckel | cover for float chamber | _
85/12/103A | Vergaser 85 | Kraftstoffanschluß | fuel connector | Schwenkanschluß (6)_
85/12/103A | Vergaser 85 | Schwimmer | float | 35-239_
85/12/103A | Vergaser 85 | Gasschieberstellschraube | slide adjusting screw | links_
85/12/103A | Vergaser 85 | Klemmschraube | clamping screw | 140-530 links_
85/12/103A | Vergaser 85 | Hauptdüse | main jet | 44-031/48_
85/12/103A | Vergaser 85 | Reservedüse | spare jet | _
85/12/103A | Vergaser 85 | Leerlaufdüse | pilot jet | _
85/12/103A | Vergaser 85 | Startdüse | starting jet | _
85/12/103A | Vergaser 85 | Leerlaufluftdüse | idle air jet | _
85/12/103A | Vergaser 85 | Korrekturluftdüse | correction air jet | _
85/12/103A | Vergaser 85 | Nadeldüse / Mischrohr | needle jet / mixing tube | 45-211/2,15_
85/12/103A | Vergaser 85 | Düsennadel | jet needle | 46-052_
85/12/103A | Vergaser 85 | Nadelstellung | position (jet needle) | 3_
85/12/103A | Vergaser 85 | Schwimmernadel | float needle | 147-032_
85/12/103A | Vergaser 85 | Tupfer | tipper | 48-909_
85/12/103A | Vergaser 85 | für Ersatz | for after market | 48-809 u. 149-020_
85/12/103A | Vergaser 85 | Luftregulierschraube | air regulation jet | _
85/12/103A | Vergaser 85 | offen | open | _
85/12/103A | Vergaser 85 | Nadelventil | float needle | 51-533-15_
85/12/103A | Vergaser 85 | Zerstäuber | atomizer | _
85/12/103A | Vergaser 85 | Rohrbogen | pipe bend | 55-130-103_
85/12/103A | Vergaser 85 | Isolierbuchse | isolating bush | _
85/12/103A | Vergaser 85 | Filter | filter | _
85/12/103A | Vergaser 85 | sonstiges | additional information | für Serie lose + Ersatz: Rohrbogen 55-130-103 + 50-042-101_
85/12/103A | Vergaser 85 |  |  | Achtung: Tupfermontage "Maß C" kann nur mit 2,5 mm eingehalten werden.^
85/12/104A | Vergaser 85 | Ersatz für | replacement for | _
85/12/104A | Vergaser 85 | ersetzt durch | replaced by | _
85/12/104A | Vergaser 85 | ähnlich | similar to | 85/12/102_
85/12/104A | Vergaser 85 | Motor/Ausführung | engine model | S504/1C, S505/1C _
85/12/104A | Vergaser 85 |  |  | S505/2C, S505/2CK, 2,5 PS_
85/12/104A | Vergaser 85 |  |  | 1-Gg.-Automatik, 2Gg. handgeschaltet_
85/12/104A | Vergaser 85 | Takt | stroke | 2_
85/12/104A | Vergaser 85 | Zylinder | cylinder | 1_
85/12/104A | Vergaser 85 | Hubraum | displacement | 50_
85/12/104A | Vergaser 85 | Vergasergehäuse | carburettor body | 11-525-12-015_
85/12/104A | Vergaser 85 | Motoranschluß | motor flange | 20_
85/12/104A | Vergaser 85 | Filteranschluß | filter connection | Flansch, spezial_
85/12/104A | Vergaser 85 | Deckelplatte | cover plate | 20-513-101_
85/12/104A | Vergaser 85 | Deckelverschraubung | screw cover | _
85/12/104A | Vergaser 85 | Gasschieber | slide | 22-166-2_
85/12/104A | Vergaser 85 | Mischkammereinsatz / Lufttrichter | mixing chmaber insert | _
85/12/104A | Vergaser 85 | Schwimmergehäuse /-kammer | float chamber | 30-984_
85/12/104A | Vergaser 85 | Schwimmergehäusedeckel | cover for float chamber | _
85/12/104A | Vergaser 85 | Kraftstoffanschluß | fuel connector | senkrecht_
85/12/104A | Vergaser 85 | Schwimmer | float | 35-239_
85/12/104A | Vergaser 85 | Gasschieberstellschraube | slide adjusting screw | links_
85/12/104A | Vergaser 85 | Klemmschraube | clamping screw | 40-531, links_
85/12/104A | Vergaser 85 | Hauptdüse | main jet | 44-031/58_
85/12/104A | Vergaser 85 | Reservedüse | spare jet | _
85/12/104A | Vergaser 85 | Leerlaufdüse | pilot jet | _
85/12/104A | Vergaser 85 | Startdüse | starting jet | _
85/12/104A | Vergaser 85 | Leerlaufluftdüse | idle air jet | _
85/12/104A | Vergaser 85 | Korrekturluftdüse | correction air jet | _
85/12/104A | Vergaser 85 | Nadeldüse / Mischrohr | needle jet / mixing tube | 45-445_
85/12/104A | Vergaser 85 | Düsennadel | jet needle | _
85/12/104A | Vergaser 85 | Nadelstellung | position (jet needle) | _
85/12/104A | Vergaser 85 | Schwimmernadel | float needle | 47-032_
85/12/104A | Vergaser 85 | Tupfer | tipper | 48-909_
85/12/104A | Vergaser 85 | für Ersatz | for after market | 48-809 u. 49-020_
85/12/104A | Vergaser 85 | Luftregulierschraube | air regulation jet | _
85/12/104A | Vergaser 85 | offen | open | _
85/12/104A | Vergaser 85 | Nadelventil | float needle | 51-533-15_
85/12/104A | Vergaser 85 | Zerstäuber | atomizer | _
85/12/104A | Vergaser 85 | Rohrbogen | pipe bend | 55-198-101 lose_
85/12/104A | Vergaser 85 | Isolierbuchse | isolating bush | _
85/12/104A | Vergaser 85 | Filter | filter | _
85/12/104A | Vergaser 85 | sonstiges | additional information | _
85/12/104A | Vergaser 85 |  |  | Tupfermontage "Maß c" kann nur mit 2,5 mm eingehalten werden.
85/12/104A | Vergaser 85 |  |  | Mischrohr-Führungsfläche filterseitig montiert. Vergaser in_
85/12/104A | Vergaser 85 |  |  | Wellpapp-Stülps einlegen, werden von F&S beigestellt. _
85/12/104A | Vergaser 85 |  |  | _
85/12/104A | Vergaser 85 |  |  | ^
85/12/106 | Vergaser 85 | Ersatz für | replacement for | _
85/12/106 | Vergaser 85 | ersetzt durch | replaced by | _
85/12/106 | Vergaser 85 | ähnlich | similar to | _
85/12/106 | Vergaser 85 | Motor/Ausführung | engine model | X-30 n-Condor_
85/12/106 | Vergaser 85 |  |  | _
85/12/106 | Vergaser 85 |  |  | _
85/12/106 | Vergaser 85 | Takt | stroke | _
85/12/106 | Vergaser 85 | Zylinder | cylinder | _
85/12/106 | Vergaser 85 | Hubraum | displacement | _
85/12/106 | Vergaser 85 | Vergasergehäuse | carburettor body | 11-522-12-014_
85/12/106 | Vergaser 85 | Motoranschluß | motor flange | _
85/12/106 | Vergaser 85 | Filteranschluß | filter connection | _
85/12/106 | Vergaser 85 | Deckelplatte | cover plate | 20-510-101_
85/12/106 | Vergaser 85 | Deckelverschraubung | screw cover | _
85/12/106 | Vergaser 85 | Gasschieber | slide | 22-146-2_
85/12/106 | Vergaser 85 | Mischkammereinsatz / Lufttrichter | mixing chmaber insert | _
85/12/106 | Vergaser 85 | Schwimmergehäuse /-kammer | float chamber | 130-590_
85/12/106 | Vergaser 85 | Schwimmergehäusedeckel | cover for float chamber | _
85/12/106 | Vergaser 85 | Kraftstoffanschluß | fuel connector | _
85/12/106 | Vergaser 85 | Schwimmer | float | 35-238_
85/12/106 | Vergaser 85 | Gasschieberstellschraube | slide adjusting screw | 140-525_
85/12/106 | Vergaser 85 | Klemmschraube | clamping screw | 140-530_
85/12/106 | Vergaser 85 | Hauptdüse | main jet | 44-031/62_
85/12/106 | Vergaser 85 | Reservedüse | spare jet | _
85/12/106 | Vergaser 85 | Leerlaufdüse | pilot jet | _
85/12/106 | Vergaser 85 | Startdüse | starting jet | _
85/12/106 | Vergaser 85 | Leerlaufluftdüse | idle air jet | _
85/12/106 | Vergaser 85 | Korrekturluftdüse | correction air jet | _
85/12/106 | Vergaser 85 | Nadeldüse / Mischrohr | needle jet / mixing tube | 45-211/2,15_
85/12/106 | Vergaser 85 | Düsennadel | jet needle | 46-052_
85/12/106 | Vergaser 85 | Nadelstellung | position (jet needle) | 3_
85/12/106 | Vergaser 85 | Schwimmernadel | float needle | 57-056_
85/12/106 | Vergaser 85 | Tupfer | tipper | 48-909_
85/12/106 | Vergaser 85 | für Ersatz | for after market | 48-809 + 149-020_
85/12/106 | Vergaser 85 | Luftregulierschraube | air regulation jet | _
85/12/106 | Vergaser 85 | offen | open | _
85/12/106 | Vergaser 85 | Nadelventil | float needle | _
85/12/106 | Vergaser 85 | Zerstäuber | atomizer | _
85/12/106 | Vergaser 85 | Rohrbogen | pipe bend | 55-130-102_
85/12/106 | Vergaser 85 | Isolierbuchse | isolating bush | _
85/12/106 | Vergaser 85 | Filter | filter | _
85/12/106 | Vergaser 85 | sonstiges | additional information | _
85/12/106 | Vergaser 85 |  |  | ^
85/12/108A | Vergaser 85 | Ersatz für | replacement for | 85/12/108_
85/12/108A | Vergaser 85 | ersetzt durch | replaced by | _
85/12/108A | Vergaser 85 | ähnlich | similar to | _
85/12/108A | Vergaser 85 | Motor/Ausführung | engine model | Maxi 2K_
85/12/108A | Vergaser 85 |  |  | KTM_
85/12/108A | Vergaser 85 |  |  | Startschieber Nr. 1_
85/12/108A | Vergaser 85 | Takt | stroke | 2_
85/12/108A | Vergaser 85 | Zylinder | cylinder | 1_
85/12/108A | Vergaser 85 | Hubraum | displacement | 50_
85/12/108A | Vergaser 85 | Vergasergehäuse | carburettor body | 11-522-12-013_
85/12/108A | Vergaser 85 | Motoranschluß | motor flange | 20_
85/12/108A | Vergaser 85 | Filteranschluß | filter connection | 20_
85/12/108A | Vergaser 85 | Deckelplatte | cover plate | 20-512-101_
85/12/108A | Vergaser 85 | Deckelverschraubung | screw cover | _
85/12/108A | Vergaser 85 | Gasschieber | slide | 22-146-2_
85/12/108A | Vergaser 85 | Mischkammereinsatz / Lufttrichter | mixing chmaber insert | _
85/12/108A | Vergaser 85 | Schwimmergehäuse /-kammer | float chamber | zentral_
85/12/108A | Vergaser 85 | Schwimmergehäusedeckel | cover for float chamber | _
85/12/108A | Vergaser 85 | Kraftstoffanschluß | fuel connector | Schwenkanschluß (6)_
85/12/108A | Vergaser 85 | Schwimmer | float | 35-239_
85/12/108A | Vergaser 85 | Gasschieberstellschraube | slide adjusting screw | 140-525 links_
85/12/108A | Vergaser 85 | Klemmschraube | clamping screw | 140-530 links_
85/12/108A | Vergaser 85 | Hauptdüse | main jet | 44-031/55_
85/12/108A | Vergaser 85 | Reservedüse | spare jet | _
85/12/108A | Vergaser 85 | Leerlaufdüse | pilot jet | _
85/12/108A | Vergaser 85 | Startdüse | starting jet | _
85/12/108A | Vergaser 85 | Leerlaufluftdüse | idle air jet | _
85/12/108A | Vergaser 85 | Korrekturluftdüse | correction air jet | _
85/12/108A | Vergaser 85 | Nadeldüse / Mischrohr | needle jet / mixing tube | 45-211/2,15_
85/12/108A | Vergaser 85 | Düsennadel | jet needle | 46-052_
85/12/108A | Vergaser 85 | Nadelstellung | position (jet needle) | 3_
85/12/108A | Vergaser 85 | Schwimmernadel | float needle | 147-032_
85/12/108A | Vergaser 85 | Tupfer | tipper | 48-909_
85/12/108A | Vergaser 85 | für Ersatz | for after market | 48-809 u. 149-020_
85/12/108A | Vergaser 85 | Luftregulierschraube | air regulation jet | _
85/12/108A | Vergaser 85 | offen | open | _
85/12/108A | Vergaser 85 | Nadelventil | float needle | 51-533-15_
85/12/108A | Vergaser 85 | Zerstäuber | atomizer | _
85/12/108A | Vergaser 85 | Rohrbogen | pipe bend | 55-179-101_
85/12/108A | Vergaser 85 | Isolierbuchse | isolating bush | _
85/12/108A | Vergaser 85 | Filter | filter | _
85/12/108A | Vergaser 85 | sonstiges | additional information | für Serie lose + Ersatz: Rohrbogen 55-179-103 + 50.045-101_
85/12/108A | Vergaser 85 |  |  | Achtung: Tupfermontage "Maß e" kann nur mit 2,5 mm eingehalten werden.^
85/12/116 | Vergaser 85 | Ersatz für | replacement for | _
85/12/116 | Vergaser 85 | ersetzt durch | replaced by | _
85/12/116 | Vergaser 85 | ähnlich | similar to | 85/12/102A_
85/12/116 | Vergaser 85 | Motor/Ausführung | engine model | Typ 508/1 A-CH_
85/12/116 | Vergaser 85 |  |  | Rixe und NHW_
85/12/116 | Vergaser 85 |  |  | Startschieber Nr. 2_
85/12/116 | Vergaser 85 | Takt | stroke | 2_
85/12/116 | Vergaser 85 | Zylinder | cylinder | 1_
85/12/116 | Vergaser 85 | Hubraum | displacement | 50_
85/12/116 | Vergaser 85 | Vergasergehäuse | carburettor body | 11-520-12-012_
85/12/116 | Vergaser 85 | Motoranschluß | motor flange | 20_
85/12/116 | Vergaser 85 | Filteranschluß | filter connection | Flansch, spezial_
85/12/116 | Vergaser 85 | Deckelplatte | cover plate | 20-512_
85/12/116 | Vergaser 85 | Deckelverschraubung | screw cover | _
85/12/116 | Vergaser 85 | Gasschieber | slide | 22-146-2_
85/12/116 | Vergaser 85 | Mischkammereinsatz / Lufttrichter | mixing chmaber insert | _
85/12/116 | Vergaser 85 | Schwimmergehäuse /-kammer | float chamber | zentral_
85/12/116 | Vergaser 85 | Schwimmergehäusedeckel | cover for float chamber | _
85/12/116 | Vergaser 85 | Kraftstoffanschluß | fuel connector | senkrecht (6)_
85/12/116 | Vergaser 85 | Schwimmer | float | 35-239_
85/12/116 | Vergaser 85 | Gasschieberstellschraube | slide adjusting screw | 40-525 links_
85/12/116 | Vergaser 85 | Klemmschraube | clamping screw | 40-531 links_
85/12/116 | Vergaser 85 | Hauptdüse | main jet | 44-031/49_
85/12/116 | Vergaser 85 | Reservedüse | spare jet | _
85/12/116 | Vergaser 85 | Leerlaufdüse | pilot jet | _
85/12/116 | Vergaser 85 | Startdüse | starting jet | _
85/12/116 | Vergaser 85 | Leerlaufluftdüse | idle air jet | _
85/12/116 | Vergaser 85 | Korrekturluftdüse | correction air jet | _
85/12/116 | Vergaser 85 | Nadeldüse / Mischrohr | needle jet / mixing tube | 45-211/2,15G_
85/12/116 | Vergaser 85 | Düsennadel | jet needle | 46-052_
85/12/116 | Vergaser 85 | Nadelstellung | position (jet needle) | 2_
85/12/116 | Vergaser 85 | Schwimmernadel | float needle | 47-032_
85/12/116 | Vergaser 85 | Tupfer | tipper | 48-909_
85/12/116 | Vergaser 85 | für Ersatz | for after market | 48-809 u. 49-020_
85/12/116 | Vergaser 85 | Luftregulierschraube | air regulation jet | _
85/12/116 | Vergaser 85 | offen | open | _
85/12/116 | Vergaser 85 | Nadelventil | float needle | 51-533-15_
85/12/116 | Vergaser 85 | Zerstäuber | atomizer | _
85/12/116 | Vergaser 85 | Rohrbogen | pipe bend | 55-198_
85/12/116 | Vergaser 85 | Isolierbuchse | isolating bush | _
85/12/116 | Vergaser 85 | Filter | filter | _
85/12/116 | Vergaser 85 | sonstiges | additional information | für Serie lose + Ersatz: 55-198-101_
85/12/116 | Vergaser 85 |  |  | Achtung: Tupfermontage "Maß c" kann nur mit 2,5 mm eingehalten werden._
85/12/116 | Vergaser 85 |  |  | Vergaser in Wellpapier-Stülps einlegen, von F&S beigestellt.^
85/12/117 | Vergaser 85 | Ersatz für | replacement for | _
85/12/117 | Vergaser 85 | ersetzt durch | replaced by | _
85/12/117 | Vergaser 85 | ähnlich | similar to | 85/12/101A_
85/12/117 | Vergaser 85 | Motor/Ausführung | engine model | _
85/12/117 | Vergaser 85 |  |  | _
85/12/117 | Vergaser 85 |  |  | _
85/12/117 | Vergaser 85 | Takt | stroke | 2_
85/12/117 | Vergaser 85 | Zylinder | cylinder | 1_
85/12/117 | Vergaser 85 | Hubraum | displacement | 50_
85/12/117 | Vergaser 85 | Vergasergehäuse | carburettor body | 11-520-12-011_
85/12/117 | Vergaser 85 | Motoranschluß | motor flange | 20_
85/12/117 | Vergaser 85 | Filteranschluß | filter connection | Flansch, spezial_
85/12/117 | Vergaser 85 | Deckelplatte | cover plate | _
85/12/117 | Vergaser 85 | Deckelverschraubung | screw cover | _
85/12/117 | Vergaser 85 | Gasschieber | slide | 22-146-2_
85/12/117 | Vergaser 85 | Mischkammereinsatz / Lufttrichter | mixing chmaber insert | _
85/12/117 | Vergaser 85 | Schwimmergehäuse /-kammer | float chamber | zentral_
85/12/117 | Vergaser 85 | Schwimmergehäusedeckel | cover for float chamber | _
85/12/117 | Vergaser 85 | Kraftstoffanschluß | fuel connector | snekrecht 6_
85/12/117 | Vergaser 85 | Schwimmer | float | _
85/12/117 | Vergaser 85 | Gasschieberstellschraube | slide adjusting screw | links_
85/12/117 | Vergaser 85 | Klemmschraube | clamping screw | links_
85/12/117 | Vergaser 85 | Hauptdüse | main jet | 44-031/52_
85/12/117 | Vergaser 85 | Reservedüse | spare jet | _
85/12/117 | Vergaser 85 | Leerlaufdüse | pilot jet | _
85/12/117 | Vergaser 85 | Startdüse | starting jet | _
85/12/117 | Vergaser 85 | Leerlaufluftdüse | idle air jet | _
85/12/117 | Vergaser 85 | Korrekturluftdüse | correction air jet | _
85/12/117 | Vergaser 85 | Nadeldüse / Mischrohr | needle jet / mixing tube | 45-211/2,17_
85/12/117 | Vergaser 85 | Düsennadel | jet needle | 46-052_
85/12/117 | Vergaser 85 | Nadelstellung | position (jet needle) | 2_
85/12/117 | Vergaser 85 | Schwimmernadel | float needle | _
85/12/117 | Vergaser 85 | Tupfer | tipper | mit_
85/12/117 | Vergaser 85 | für Ersatz | for after market | _
85/12/117 | Vergaser 85 | Luftregulierschraube | air regulation jet | _
85/12/117 | Vergaser 85 | offen | open | _
85/12/117 | Vergaser 85 | Nadelventil | float needle | 51-533-15_
85/12/117 | Vergaser 85 | Zerstäuber | atomizer | _
85/12/117 | Vergaser 85 | Rohrbogen | pipe bend | mit_
85/12/117 | Vergaser 85 | Isolierbuchse | isolating bush | _
85/12/117 | Vergaser 85 | Filter | filter | _
85/12/117 | Vergaser 85 | sonstiges | additional information | Achtung: Tupfermontage "Maß C" kann nur mit 2,5 mm eingehalten werden.
85/12/117 | Vergaser 85 |  |  | Vergaser in Plastikbeutel 80-020 verschweißt. Hülse 50-673 zwischen HD
85/12/117 | Vergaser 85 |  |  | u. ND montieren._
85/12/117 | Vergaser 85 |  |  | ^
85/12/118 | Vergaser 85 | Ersatz für | replacement for | _
85/12/118 | Vergaser 85 | ersetzt durch | replaced by | _
85/12/118 | Vergaser 85 | ähnlich | similar to | _
85/12/118 | Vergaser 85 | Motor/Ausführung | engine model | 85/12/104A_
85/12/118 | Vergaser 85 |  |  | S 505/1 D_
85/12/118 | Vergaser 85 |  |  | USA_
85/12/118 | Vergaser 85 | Takt | stroke | _
85/12/118 | Vergaser 85 | Zylinder | cylinder | 2_
85/12/118 | Vergaser 85 | Hubraum | displacement | 1_
85/12/118 | Vergaser 85 | Vergasergehäuse | carburettor body | 50_
85/12/118 | Vergaser 85 | Motoranschluß | motor flange | 11-525-12-015_
85/12/118 | Vergaser 85 | Filteranschluß | filter connection | 20_
85/12/118 | Vergaser 85 | Deckelplatte | cover plate | Flansch, spezial_
85/12/118 | Vergaser 85 | Deckelverschraubung | screw cover | 20-513-101_
85/12/118 | Vergaser 85 | Gasschieber | slide | _
85/12/118 | Vergaser 85 | Mischkammereinsatz / Lufttrichter | mixing chmaber insert | 22-166-2_
85/12/118 | Vergaser 85 | Schwimmergehäuse /-kammer | float chamber | _
85/12/118 | Vergaser 85 | Schwimmergehäusedeckel | cover for float chamber | 30-984_
85/12/118 | Vergaser 85 | Kraftstoffanschluß | fuel connector | _
85/12/118 | Vergaser 85 | Schwimmer | float | senkrecht_
85/12/118 | Vergaser 85 | Gasschieberstellschraube | slide adjusting screw | 35-239_
85/12/118 | Vergaser 85 | Klemmschraube | clamping screw | links_
85/12/118 | Vergaser 85 | Hauptdüse | main jet | 40-531_
85/12/118 | Vergaser 85 | Reservedüse | spare jet | 44-031/55_
85/12/118 | Vergaser 85 | Leerlaufdüse | pilot jet | _
85/12/118 | Vergaser 85 | Startdüse | starting jet | _
85/12/118 | Vergaser 85 | Leerlaufluftdüse | idle air jet | _
85/12/118 | Vergaser 85 | Korrekturluftdüse | correction air jet | _
85/12/118 | Vergaser 85 | Nadeldüse / Mischrohr | needle jet / mixing tube | _
85/12/118 | Vergaser 85 | Düsennadel | jet needle | 45-445_
85/12/118 | Vergaser 85 | Nadelstellung | position (jet needle) | _
85/12/118 | Vergaser 85 | Schwimmernadel | float needle | _
85/12/118 | Vergaser 85 | Tupfer | tipper | 47-032_
85/12/118 | Vergaser 85 | für Ersatz | for after market | 48-909_
85/12/118 | Vergaser 85 | Luftregulierschraube | air regulation jet | 48-809 u. 49-020_
85/12/118 | Vergaser 85 | offen | open | _
85/12/118 | Vergaser 85 | Nadelventil | float needle | _
85/12/118 | Vergaser 85 | Zerstäuber | atomizer | 51-533-15_
85/12/118 | Vergaser 85 | Rohrbogen | pipe bend | _
85/12/118 | Vergaser 85 | Isolierbuchse | isolating bush | 55-198-101 lose_
85/12/118 | Vergaser 85 | Filter | filter | _
85/12/118 | Vergaser 85 | sonstiges | additional information | _
85/12/118 | Vergaser 85 |  |  | Mischrohr-Führungsfläche filterseitig mont. _
85/12/118 | Vergaser 85 |  |  | Vergaser in Wellpapp-Stülps einlegen, werden von F&S beigestellt_
85/12/118 | Vergaser 85 |  |  | _
85/12/118 | Vergaser 85 |  |  | _
85/12/118 | Vergaser 85 |  |  | ^
85/12/121 | Vergaser 85 | Ersatz für | replacement for | _
85/12/121 | Vergaser 85 | ersetzt durch | replaced by | _
85/12/121 | Vergaser 85 | ähnlich | similar to | 85/12/116_
85/12/121 | Vergaser 85 | Motor/Ausführung | engine model | Sachs 533/1A-CH_
85/12/121 | Vergaser 85 |  |  | _
85/12/121 | Vergaser 85 |  |  | _
85/12/121 | Vergaser 85 | Takt | stroke | 2_
85/12/121 | Vergaser 85 | Zylinder | cylinder | 1_
85/12/121 | Vergaser 85 | Hubraum | displacement | 50_
85/12/121 | Vergaser 85 | Vergasergehäuse | carburettor body | 11-520-12-012_
85/12/121 | Vergaser 85 | Motoranschluß | motor flange | 20_
85/12/121 | Vergaser 85 | Filteranschluß | filter connection | Flansch, spezial_
85/12/121 | Vergaser 85 | Deckelplatte | cover plate | 20-512-101_
85/12/121 | Vergaser 85 | Deckelverschraubung | screw cover | _
85/12/121 | Vergaser 85 | Gasschieber | slide | 22-146-2_
85/12/121 | Vergaser 85 | Mischkammereinsatz / Lufttrichter | mixing chmaber insert | _
85/12/121 | Vergaser 85 | Schwimmergehäuse /-kammer | float chamber | 30-984_
85/12/121 | Vergaser 85 | Schwimmergehäusedeckel | cover for float chamber | _
85/12/121 | Vergaser 85 | Kraftstoffanschluß | fuel connector | senkrecht_
85/12/121 | Vergaser 85 | Schwimmer | float | 35-239_
85/12/121 | Vergaser 85 | Gasschieberstellschraube | slide adjusting screw | links_
85/12/121 | Vergaser 85 | Klemmschraube | clamping screw | 40-531, links_
85/12/121 | Vergaser 85 | Hauptdüse | main jet | 44-031/52_
85/12/121 | Vergaser 85 | Reservedüse | spare jet | _
85/12/121 | Vergaser 85 | Leerlaufdüse | pilot jet | _
85/12/121 | Vergaser 85 | Startdüse | starting jet | _
85/12/121 | Vergaser 85 | Leerlaufluftdüse | idle air jet | _
85/12/121 | Vergaser 85 | Korrekturluftdüse | correction air jet | _
85/12/121 | Vergaser 85 | Nadeldüse / Mischrohr | needle jet / mixing tube | 45-211/2,15_
85/12/121 | Vergaser 85 | Düsennadel | jet needle | 46-051_
85/12/121 | Vergaser 85 | Nadelstellung | position (jet needle) | 2_
85/12/121 | Vergaser 85 | Schwimmernadel | float needle | 47-032_
85/12/121 | Vergaser 85 | Tupfer | tipper | 48-909_
85/12/121 | Vergaser 85 | für Ersatz | for after market | 48-809 u. 49-020_
85/12/121 | Vergaser 85 | Luftregulierschraube | air regulation jet | _
85/12/121 | Vergaser 85 | offen | open | _
85/12/121 | Vergaser 85 | Nadelventil | float needle | 51-533-15_
85/12/121 | Vergaser 85 | Zerstäuber | atomizer | _
85/12/121 | Vergaser 85 | Rohrbogen | pipe bend | 55-198-101_
85/12/121 | Vergaser 85 | Isolierbuchse | isolating bush | _
85/12/121 | Vergaser 85 | Filter | filter | _
85/12/121 | Vergaser 85 | sonstiges | additional information | Tupfermontage "Maß c" kann nur mit 2,5 mm eingehalten werden.
85/12/121 | Vergaser 85 |  |  | Vergaser in Wellpapp-Stülps einlegen, werden von F&S beigestellt.^
85/12/122 | Vergaser 85 | Ersatz für | replacement for | _
85/12/122 | Vergaser 85 | ersetzt durch | replaced by | _
85/12/122 | Vergaser 85 | ähnlich | similar to | 85/12/120_
85/12/122 | Vergaser 85 | Motor/Ausführung | engine model | _
85/12/122 | Vergaser 85 |  |  | _
85/12/122 | Vergaser 85 |  |  | _
85/12/122 | Vergaser 85 | Takt | stroke | 2_
85/12/122 | Vergaser 85 | Zylinder | cylinder | 1_
85/12/122 | Vergaser 85 | Hubraum | displacement | 50_
85/12/122 | Vergaser 85 | Vergasergehäuse | carburettor body | 11-520-12-018_
85/12/122 | Vergaser 85 | Motoranschluß | motor flange | 20_
85/12/122 | Vergaser 85 | Filteranschluß | filter connection | Flansch, spezial_
85/12/122 | Vergaser 85 | Deckelplatte | cover plate | 20-510-101_
85/12/122 | Vergaser 85 | Deckelverschraubung | screw cover | _
85/12/122 | Vergaser 85 | Gasschieber | slide | 22-146-22_
85/12/122 | Vergaser 85 | Mischkammereinsatz / Lufttrichter | mixing chmaber insert | _
85/12/122 | Vergaser 85 | Schwimmergehäuse /-kammer | float chamber | 30-984_
85/12/122 | Vergaser 85 | Schwimmergehäusedeckel | cover for float chamber | _
85/12/122 | Vergaser 85 | Kraftstoffanschluß | fuel connector | senkrecht_
85/12/122 | Vergaser 85 | Schwimmer | float | 35-239_
85/12/122 | Vergaser 85 | Gasschieberstellschraube | slide adjusting screw | links_
85/12/122 | Vergaser 85 | Klemmschraube | clamping screw | 40-531, links_
85/12/122 | Vergaser 85 | Hauptdüse | main jet | 44-031/54_
85/12/122 | Vergaser 85 | Reservedüse | spare jet | _
85/12/122 | Vergaser 85 | Leerlaufdüse | pilot jet | _
85/12/122 | Vergaser 85 | Startdüse | starting jet | _
85/12/122 | Vergaser 85 | Leerlaufluftdüse | idle air jet | _
85/12/122 | Vergaser 85 | Korrekturluftdüse | correction air jet | _
85/12/122 | Vergaser 85 | Nadeldüse / Mischrohr | needle jet / mixing tube | 45-211/2,17_
85/12/122 | Vergaser 85 | Düsennadel | jet needle | 46-042_
85/12/122 | Vergaser 85 | Nadelstellung | position (jet needle) | 2_
85/12/122 | Vergaser 85 | Schwimmernadel | float needle | 47-032_
85/12/122 | Vergaser 85 | Tupfer | tipper | 48-909_
85/12/122 | Vergaser 85 | für Ersatz | for after market | 48-809 u. 49-020_
85/12/122 | Vergaser 85 | Luftregulierschraube | air regulation jet | _
85/12/122 | Vergaser 85 | offen | open | _
85/12/122 | Vergaser 85 | Nadelventil | float needle | 51-533-15_
85/12/122 | Vergaser 85 | Zerstäuber | atomizer | _
85/12/122 | Vergaser 85 | Rohrbogen | pipe bend | _
85/12/122 | Vergaser 85 | Isolierbuchse | isolating bush | _
85/12/122 | Vergaser 85 | Filter | filter | _
85/12/122 | Vergaser 85 | sonstiges | additional information | Vergaser in Wellpapp-Stülps einlegen, werden von F&S beigestellt.^
85/12/123 | Vergaser 85 nimeliba! | Ersatz für | replacement for | _
85/12/123 | Vergaser 85 nimeliba! | ersetzt durch | replaced by | _
85/12/123 | Vergaser 85 nimeliba! | ähnlich | similar to | 85/12/101A_
85/12/123 | Vergaser 85 nimeliba! | Motor/Ausführung | engine model | Sachs 505 E_
85/12/123 | Vergaser 85 nimeliba! |  |  | Dänemark_
85/12/123 | Vergaser 85 nimeliba! |  |  | _
85/12/123 | Vergaser 85 nimeliba! | Takt | stroke | 2_
85/12/123 | Vergaser 85 nimeliba! | Zylinder | cylinder | 1_
85/12/123 | Vergaser 85 nimeliba! | Hubraum | displacement | 50_
85/12/123 | Vergaser 85 nimeliba! | Vergasergehäuse | carburettor body | 11-520-12-011_
85/12/123 | Vergaser 85 nimeliba! | Motoranschluß | motor flange | 20_
85/12/123 | Vergaser 85 nimeliba! | Filteranschluß | filter connection | Flansch, spezial_
85/12/123 | Vergaser 85 nimeliba! | Deckelplatte | cover plate | 20-513-101_
85/12/123 | Vergaser 85 nimeliba! | Deckelverschraubung | screw cover | _
85/12/123 | Vergaser 85 nimeliba! | Gasschieber | slide | 22-146-2_
85/12/123 | Vergaser 85 nimeliba! | Mischkammereinsatz / Lufttrichter | mixing chmaber insert | _
85/12/123 | Vergaser 85 nimeliba! | Schwimmergehäuse /-kammer | float chamber | 30-984_
85/12/123 | Vergaser 85 nimeliba! | Schwimmergehäusedeckel | cover for float chamber | _
85/12/123 | Vergaser 85 nimeliba! | Kraftstoffanschluß | fuel connector | senkrecht_
85/12/123 | Vergaser 85 nimeliba! | Schwimmer | float | 35-239_
85/12/123 | Vergaser 85 nimeliba! | Gasschieberstellschraube | slide adjusting screw | links_
85/12/123 | Vergaser 85 nimeliba! | Klemmschraube | clamping screw | 40-531, links_
85/12/123 | Vergaser 85 nimeliba! | Hauptdüse | main jet | 44-031/52_
85/12/123 | Vergaser 85 nimeliba! | Reservedüse | spare jet | _
85/12/123 | Vergaser 85 nimeliba! | Leerlaufdüse | pilot jet | _
85/12/123 | Vergaser 85 nimeliba! | Startdüse | starting jet | _
85/12/123 | Vergaser 85 nimeliba! | Leerlaufluftdüse | idle air jet | _
85/12/123 | Vergaser 85 nimeliba! | Korrekturluftdüse | correction air jet | _
85/12/123 | Vergaser 85 nimeliba! | Nadeldüse / Mischrohr | needle jet / mixing tube | 45-211/2.15_
85/12/123 | Vergaser 85 nimeliba! | Düsennadel | jet needle | 46-052_
85/12/123 | Vergaser 85 nimeliba! | Nadelstellung | position (jet needle) | 3_
85/12/123 | Vergaser 85 nimeliba! | Schwimmernadel | float needle | 47-032_
85/12/123 | Vergaser 85 nimeliba! | Tupfer | tipper | 48-909_
85/12/123 | Vergaser 85 nimeliba! | für Ersatz | for after market | 48-809 u. 49-020_
85/12/123 | Vergaser 85 nimeliba! | Luftregulierschraube | air regulation jet | _
85/12/123 | Vergaser 85 nimeliba! | offen | open | _
85/12/123 | Vergaser 85 nimeliba! | Nadelventil | float needle | 51-533-15_
85/12/123 | Vergaser 85 nimeliba! | Zerstäuber | atomizer | _
85/12/123 | Vergaser 85 nimeliba! | Rohrbogen | pipe bend | 55-198-101 lose_
85/12/123 | Vergaser 85 nimeliba! | Isolierbuchse | isolating bush | _
85/12/123 | Vergaser 85 nimeliba! | Filter | filter | _
85/12/123 | Vergaser 85 nimeliba! | sonstiges | additional information | Tupfermontage "Maß c" kann nur mit 2,5 mm eingehalten werden. _
85/12/123 | Vergaser 85 nimeliba! |  |  | Vergaser in Wellpapp-Stülps einlegen, werden von F&S beigestellt._
85/12/123 | Vergaser 85 nimeliba! |  |  | Hülse 50-673 zwischen HD und ND montieren. ^
85/12/124 | Vergaser 85 | Ersatz für | replacement for | _
85/12/124 | Vergaser 85 | ersetzt durch | replaced by | _
85/12/124 | Vergaser 85 | ähnlich | similar to | 85/12/120_
85/12/124 | Vergaser 85 | Motor/Ausführung | engine model | Sachs-Salzburg 505, Saxi_
85/12/124 | Vergaser 85 |  |  | Ísterreich, Portugal_
85/12/124 | Vergaser 85 |  |  | _
85/12/124 | Vergaser 85 | Takt | stroke | 2_
85/12/124 | Vergaser 85 | Zylinder | cylinder | 1_
85/12/124 | Vergaser 85 | Hubraum | displacement | 50_
85/12/124 | Vergaser 85 | Vergasergehäuse | carburettor body | 11-520-12-014_
85/12/124 | Vergaser 85 | Motoranschluß | motor flange | 20_
85/12/124 | Vergaser 85 | Filteranschluß | filter connection | Flansch, spezial_
85/12/124 | Vergaser 85 | Deckelplatte | cover plate | 20-510-101_
85/12/124 | Vergaser 85 | Deckelverschraubung | screw cover | _
85/12/124 | Vergaser 85 | Gasschieber | slide | 22-146-22_
85/12/124 | Vergaser 85 | Mischkammereinsatz / Lufttrichter | mixing chmaber insert | _
85/12/124 | Vergaser 85 | Schwimmergehäuse /-kammer | float chamber | 30-984_
85/12/124 | Vergaser 85 | Schwimmergehäusedeckel | cover for float chamber | _
85/12/124 | Vergaser 85 | Kraftstoffanschluß | fuel connector | Schwenkanschluß_
85/12/124 | Vergaser 85 | Schwimmer | float | 35-239_
85/12/124 | Vergaser 85 | Gasschieberstellschraube | slide adjusting screw | links_
85/12/124 | Vergaser 85 | Klemmschraube | clamping screw | 40-531, links_
85/12/124 | Vergaser 85 | Hauptdüse | main jet | 44-031/58_
85/12/124 | Vergaser 85 | Reservedüse | spare jet | _
85/12/124 | Vergaser 85 | Leerlaufdüse | pilot jet | _
85/12/124 | Vergaser 85 | Startdüse | starting jet | _
85/12/124 | Vergaser 85 | Leerlaufluftdüse | idle air jet | _
85/12/124 | Vergaser 85 | Korrekturluftdüse | correction air jet | _
85/12/124 | Vergaser 85 | Nadeldüse / Mischrohr | needle jet / mixing tube | 45-211/2.12_
85/12/124 | Vergaser 85 | Düsennadel | jet needle | 46-042_
85/12/124 | Vergaser 85 | Nadelstellung | position (jet needle) | 2_
85/12/124 | Vergaser 85 | Schwimmernadel | float needle | 47-032_
85/12/124 | Vergaser 85 | Tupfer | tipper | 48-943_
85/12/124 | Vergaser 85 | für Ersatz | for after market | 48-843 u. 49-020_
85/12/124 | Vergaser 85 | Luftregulierschraube | air regulation jet | _
85/12/124 | Vergaser 85 | offen | open | _
85/12/124 | Vergaser 85 | Nadelventil | float needle | 51-533-15_
85/12/124 | Vergaser 85 | Zerstäuber | atomizer | _
85/12/124 | Vergaser 85 | Rohrbogen | pipe bend | _
85/12/124 | Vergaser 85 | Isolierbuchse | isolating bush | _
85/12/124 | Vergaser 85 | Filter | filter | _
85/12/124 | Vergaser 85 | sonstiges | additional information | Vergaser in Wellpapp-Stülps einlegen, werden von F&S beigestellt._
85/12/124 | Vergaser 85 |  |  | ^
85/12/125 | Vergaser 85 stigele! | Ersatz für | replacement for | 85/13/103_
85/12/125 | Vergaser 85 stigele! | ersetzt durch | replaced by | _
85/12/125 | Vergaser 85 stigele! | ähnlich | similar to | 85/13/103_
85/12/125 | Vergaser 85 stigele! | Motor/Ausführung | engine model | Sachs 505_
85/12/125 | Vergaser 85 stigele! |  |  | Firma Iriondo SA_
85/12/125 | Vergaser 85 stigele! |  |  | Vergaserdurchlass 13!!!!!_
85/12/125 | Vergaser 85 stigele! | Takt | stroke | 2_
85/12/125 | Vergaser 85 stigele! | Zylinder | cylinder | 1_
85/12/125 | Vergaser 85 stigele! | Hubraum | displacement | 50_
85/12/125 | Vergaser 85 stigele! | Vergasergehäuse | carburettor body | 11-525-13-017 -8-R_
85/12/125 | Vergaser 85 stigele! | Motoranschluß | motor flange | 20_
85/12/125 | Vergaser 85 stigele! | Filteranschluß | filter connection | Flansch spezial_
85/12/125 | Vergaser 85 stigele! | Deckelplatte | cover plate | 20-513-101_
85/12/125 | Vergaser 85 stigele! | Deckelverschraubung | screw cover | _
85/12/125 | Vergaser 85 stigele! | Gasschieber | slide | 22-166-2_
85/12/125 | Vergaser 85 stigele! | Mischkammereinsatz / Lufttrichter | mixing chmaber insert | _
85/12/125 | Vergaser 85 stigele! | Schwimmergehäuse /-kammer | float chamber | 130-590_
85/12/125 | Vergaser 85 stigele! | Schwimmergehäusedeckel | cover for float chamber | _
85/12/125 | Vergaser 85 stigele! | Kraftstoffanschluß | fuel connector | senkrecht 6_
85/12/125 | Vergaser 85 stigele! | Schwimmer | float | 35-239_
85/12/125 | Vergaser 85 stigele! | Gasschieberstellschraube | slide adjusting screw | 140-525 links_
85/12/125 | Vergaser 85 stigele! | Klemmschraube | clamping screw | 140-530 links_
85/12/125 | Vergaser 85 stigele! | Hauptdüse | main jet | 44-031/60_
85/12/125 | Vergaser 85 stigele! | Reservedüse | spare jet | _
85/12/125 | Vergaser 85 stigele! | Leerlaufdüse | pilot jet | _
85/12/125 | Vergaser 85 stigele! | Startdüse | starting jet | _
85/12/125 | Vergaser 85 stigele! | Leerlaufluftdüse | idle air jet | _
85/12/125 | Vergaser 85 stigele! | Korrekturluftdüse | correction air jet | 44-005/0,70_
85/12/125 | Vergaser 85 stigele! | Nadeldüse / Mischrohr | needle jet / mixing tube | 45-451_
85/12/125 | Vergaser 85 stigele! | Düsennadel | jet needle | _
85/12/125 | Vergaser 85 stigele! | Nadelstellung | position (jet needle) | _
85/12/125 | Vergaser 85 stigele! | Schwimmernadel | float needle | 147-032_
85/12/125 | Vergaser 85 stigele! | Tupfer | tipper | 48-909_
85/12/125 | Vergaser 85 stigele! | für Ersatz | for after market | 48-809 + 149-020_
85/12/125 | Vergaser 85 stigele! | Luftregulierschraube | air regulation jet | _
85/12/125 | Vergaser 85 stigele! | offen | open | _
85/12/125 | Vergaser 85 stigele! | Nadelventil | float needle | 51-533-15_
85/12/125 | Vergaser 85 stigele! | Zerstäuber | atomizer | _
85/12/125 | Vergaser 85 stigele! | Rohrbogen | pipe bend | 55-198-101_
85/12/125 | Vergaser 85 stigele! | Isolierbuchse | isolating bush | _
85/12/125 | Vergaser 85 stigele! | Filter | filter | _
85/12/125 | Vergaser 85 stigele! | sonstiges | additional information | Achtung! Tupermontage "Maß C" kann nur mit 2,5 mm eingehalten werden._
85/12/125 | Vergaser 85 stigele! |  |  | Mischrohr-Führungsfläche filterseitig montiert._
85/12/125 | Vergaser 85 stigele! |  |  | vergaser in plastikbeutel 180-020 und Fächerkarton einlegen wie bei
85/12/125 | Vergaser 85 stigele! |  |  | ILO.^
85/12/126 | Vergaser 85 | Ersatz für | replacement for | _
85/12/126 | Vergaser 85 | ersetzt durch | replaced by | _
85/12/126 | Vergaser 85 | ähnlich | similar to | _
85/12/126 | Vergaser 85 | Motor/Ausführung | engine model | 505 DY/Ausf.D/50 km/h_
85/12/126 | Vergaser 85 |  |  | _
85/12/126 | Vergaser 85 |  |  | _
85/12/126 | Vergaser 85 | Takt | stroke | _
85/12/126 | Vergaser 85 | Zylinder | cylinder | _
85/12/126 | Vergaser 85 | Hubraum | displacement | 50_
85/12/126 | Vergaser 85 | Vergasergehäuse | carburettor body | 11-520-12-019 nach Aufbrauch 11-523-12-019(neues Rohteil)_
85/12/126 | Vergaser 85 | Motoranschluß | motor flange | _
85/12/126 | Vergaser 85 | Filteranschluß | filter connection | Flansch spezial_
85/12/126 | Vergaser 85 | Deckelplatte | cover plate | 20-513-101_
85/12/126 | Vergaser 85 | Deckelverschraubung | screw cover | _
85/12/126 | Vergaser 85 | Gasschieber | slide | 22-146-31_
85/12/126 | Vergaser 85 | Mischkammereinsatz / Lufttrichter | mixing chmaber insert | _
85/12/126 | Vergaser 85 | Schwimmergehäuse /-kammer | float chamber | 30-984_
85/12/126 | Vergaser 85 | Schwimmergehäusedeckel | cover for float chamber | _
85/12/126 | Vergaser 85 | Kraftstoffanschluß | fuel connector | _
85/12/126 | Vergaser 85 | Schwimmer | float | 35-239_
85/12/126 | Vergaser 85 | Gasschieberstellschraube | slide adjusting screw | 140-525_
85/12/126 | Vergaser 85 | Klemmschraube | clamping screw | 140-531_
85/12/126 | Vergaser 85 | Hauptdüse | main jet | 44-031/70_
85/12/126 | Vergaser 85 | Reservedüse | spare jet | _
85/12/126 | Vergaser 85 | Leerlaufdüse | pilot jet | _
85/12/126 | Vergaser 85 | Startdüse | starting jet | _
85/12/126 | Vergaser 85 | Leerlaufluftdüse | idle air jet | _
85/12/126 | Vergaser 85 | Korrekturluftdüse | correction air jet | 144-004/1,55_
85/12/126 | Vergaser 85 | Nadeldüse / Mischrohr | needle jet / mixing tube | 45-212/1547C_
85/12/126 | Vergaser 85 | Düsennadel | jet needle | 46-052_
85/12/126 | Vergaser 85 | Nadelstellung | position (jet needle) | 2_
85/12/126 | Vergaser 85 | Schwimmernadel | float needle | 147-032_
85/12/126 | Vergaser 85 | Tupfer | tipper | 48-909_
85/12/126 | Vergaser 85 | für Ersatz | for after market | 48-809 + 149-020_
85/12/126 | Vergaser 85 | Luftregulierschraube | air regulation jet | _
85/12/126 | Vergaser 85 | offen | open | _
85/12/126 | Vergaser 85 | Nadelventil | float needle | _
85/12/126 | Vergaser 85 | Zerstäuber | atomizer | 51-533-15_
85/12/126 | Vergaser 85 | Rohrbogen | pipe bend | 55-198-101_
85/12/126 | Vergaser 85 | Isolierbuchse | isolating bush | _
85/12/126 | Vergaser 85 | Filter | filter | _
85/12/126 | Vergaser 85 | sonstiges | additional information | _
85/12/126 | Vergaser 85 |  |  | ^
85/12/127 | Vergaser 85 stigele! | Ersatz für | replacement for | _
85/12/127 | Vergaser 85 stigele! | ersetzt durch | replaced by | _
85/12/127 | Vergaser 85 stigele! | ähnlich | similar to | _
85/12/127 | Vergaser 85 stigele! | Motor/Ausführung | engine model | _
85/12/127 | Vergaser 85 stigele! |  |  | _
85/12/127 | Vergaser 85 stigele! |  |  | _
85/12/127 | Vergaser 85 stigele! | Takt | stroke | _
85/12/127 | Vergaser 85 stigele! | Zylinder | cylinder | _
85/12/127 | Vergaser 85 stigele! | Hubraum | displacement | _
85/12/127 | Vergaser 85 stigele! | Vergasergehäuse | carburettor body | 11-523-12-019_
85/12/127 | Vergaser 85 stigele! | Motoranschluß | motor flange | _
85/12/127 | Vergaser 85 stigele! | Filteranschluß | filter connection | Flansch spezial_
85/12/127 | Vergaser 85 stigele! | Deckelplatte | cover plate | 20-513-101_
85/12/127 | Vergaser 85 stigele! | Deckelverschraubung | screw cover | _
85/12/127 | Vergaser 85 stigele! | Gasschieber | slide | 22-146-31_
85/12/127 | Vergaser 85 stigele! | Mischkammereinsatz / Lufttrichter | mixing chmaber insert | _
85/12/127 | Vergaser 85 stigele! | Schwimmergehäuse /-kammer | float chamber | 30-984_
85/12/127 | Vergaser 85 stigele! | Schwimmergehäusedeckel | cover for float chamber | _
85/12/127 | Vergaser 85 stigele! | Kraftstoffanschluß | fuel connector | _
85/12/127 | Vergaser 85 stigele! | Schwimmer | float | 35-239_
85/12/127 | Vergaser 85 stigele! | Gasschieberstellschraube | slide adjusting screw | 140-525_
85/12/127 | Vergaser 85 stigele! | Klemmschraube | clamping screw | 140-531_
85/12/127 | Vergaser 85 stigele! | Hauptdüse | main jet | 44-031/60_
85/12/127 | Vergaser 85 stigele! | Reservedüse | spare jet | _
85/12/127 | Vergaser 85 stigele! | Leerlaufdüse | pilot jet | _
85/12/127 | Vergaser 85 stigele! | Startdüse | starting jet | _
85/12/127 | Vergaser 85 stigele! | Leerlaufluftdüse | idle air jet | _
85/12/127 | Vergaser 85 stigele! | Korrekturluftdüse | correction air jet | 144-004/1,55_
85/12/127 | Vergaser 85 stigele! | Nadeldüse / Mischrohr | needle jet / mixing tube | 45-212/1547C_
85/12/127 | Vergaser 85 stigele! | Düsennadel | jet needle | 46-052_
85/12/127 | Vergaser 85 stigele! | Nadelstellung | position (jet needle) | _
85/12/127 | Vergaser 85 stigele! | Schwimmernadel | float needle | _
85/12/127 | Vergaser 85 stigele! | Tupfer | tipper | 147-032_
85/12/127 | Vergaser 85 stigele! | für Ersatz | for after market | 48-909 _
85/12/127 | Vergaser 85 stigele! | Luftregulierschraube | air regulation jet | 48-809 + 149-020_
85/12/127 | Vergaser 85 stigele! | offen | open | _
85/12/127 | Vergaser 85 stigele! | Nadelventil | float needle | _
85/12/127 | Vergaser 85 stigele! | Zerstäuber | atomizer | 51-533-15_
85/12/127 | Vergaser 85 stigele! | Rohrbogen | pipe bend | 55-198-101_
85/12/127 | Vergaser 85 stigele! | Isolierbuchse | isolating bush | _
85/12/127 | Vergaser 85 stigele! | Filter | filter | _
85/12/127 | Vergaser 85 stigele! | sonstiges | additional information | _
85/12/127 | Vergaser 85 stigele! |  |  | ^
85/12/128 | Vergaser 85 stigele! | Ersatz für | replacement for | _
85/12/128 | Vergaser 85 stigele! | ersetzt durch | replaced by | _
85/12/128 | Vergaser 85 stigele! | ähnlich | similar to | _
85/12/128 | Vergaser 85 stigele! | Motor/Ausführung | engine model | _
85/12/128 | Vergaser 85 stigele! |  |  | _
85/12/128 | Vergaser 85 stigele! |  |  | _
85/12/128 | Vergaser 85 stigele! | Takt | stroke | _
85/12/128 | Vergaser 85 stigele! | Zylinder | cylinder | _
85/12/128 | Vergaser 85 stigele! | Hubraum | displacement | _
85/12/128 | Vergaser 85 stigele! | Vergasergehäuse | carburettor body | _
85/12/128 | Vergaser 85 stigele! | Motoranschluß | motor flange | _
85/12/128 | Vergaser 85 stigele! | Filteranschluß | filter connection | Flansch spezial_
85/12/128 | Vergaser 85 stigele! | Deckelplatte | cover plate | 20-513-101_
85/12/128 | Vergaser 85 stigele! | Deckelverschraubung | screw cover | _
85/12/128 | Vergaser 85 stigele! | Gasschieber | slide | 22-146-31_
85/12/128 | Vergaser 85 stigele! | Mischkammereinsatz / Lufttrichter | mixing chmaber insert | _
85/12/128 | Vergaser 85 stigele! | Schwimmergehäuse /-kammer | float chamber | 30-984_
85/12/128 | Vergaser 85 stigele! | Schwimmergehäusedeckel | cover for float chamber | _
85/12/128 | Vergaser 85 stigele! | Kraftstoffanschluß | fuel connector | _
85/12/128 | Vergaser 85 stigele! | Schwimmer | float | 35-239_
85/12/128 | Vergaser 85 stigele! | Gasschieberstellschraube | slide adjusting screw | 140-525_
85/12/128 | Vergaser 85 stigele! | Klemmschraube | clamping screw | 140-531_
85/12/128 | Vergaser 85 stigele! | Hauptdüse | main jet | 44-031/66_
85/12/128 | Vergaser 85 stigele! | Reservedüse | spare jet | _
85/12/128 | Vergaser 85 stigele! | Leerlaufdüse | pilot jet | _
85/12/128 | Vergaser 85 stigele! | Startdüse | starting jet | _
85/12/128 | Vergaser 85 stigele! | Leerlaufluftdüse | idle air jet | _
85/12/128 | Vergaser 85 stigele! | Korrekturluftdüse | correction air jet | 144-004/1,55_
85/12/128 | Vergaser 85 stigele! | Nadeldüse / Mischrohr | needle jet / mixing tube | 45-212/1547C_
85/12/128 | Vergaser 85 stigele! | Düsennadel | jet needle | 46-052_
85/12/128 | Vergaser 85 stigele! | Nadelstellung | position (jet needle) | 2_
85/12/128 | Vergaser 85 stigele! | Schwimmernadel | float needle | 147-032_
85/12/128 | Vergaser 85 stigele! | Tupfer | tipper | 48-909_
85/12/128 | Vergaser 85 stigele! | für Ersatz | for after market | 48-809 + 149-020_
85/12/128 | Vergaser 85 stigele! | Luftregulierschraube | air regulation jet | _
85/12/128 | Vergaser 85 stigele! | offen | open | _
85/12/128 | Vergaser 85 stigele! | Nadelventil | float needle | _
85/12/128 | Vergaser 85 stigele! | Zerstäuber | atomizer | 51-533-15_
85/12/128 | Vergaser 85 stigele! | Rohrbogen | pipe bend | 55-198-101_
85/12/128 | Vergaser 85 stigele! | Isolierbuchse | isolating bush | _
85/12/128 | Vergaser 85 stigele! | Filter | filter | _
85/12/128 | Vergaser 85 stigele! | sonstiges | additional information | _
85/12/128 | Vergaser 85 stigele! |  |  | ^
85/13/101 | Vergaser 85 | Ersatz für | replacement for | _
85/13/101 | Vergaser 85 | ersetzt durch | replaced by | _
85/13/101 | Vergaser 85 | ähnlich | similar to | 85/12/104A_
85/13/101 | Vergaser 85 | Motor/Ausführung | engine model | Sachs 505, Moped 105_
85/13/101 | Vergaser 85 |  |  | Motobecane Frankreich, Typ 105_
85/13/101 | Vergaser 85 |  |  | _
85/13/101 | Vergaser 85 | Takt | stroke | 2_
85/13/101 | Vergaser 85 | Zylinder | cylinder | 1_
85/13/101 | Vergaser 85 | Hubraum | displacement | 50_
85/13/101 | Vergaser 85 | Vergasergehäuse | carburettor body | 11-525-13-017_
85/13/101 | Vergaser 85 | Motoranschluß | motor flange | 20_
85/13/101 | Vergaser 85 | Filteranschluß | filter connection | Flansch, spezial_
85/13/101 | Vergaser 85 | Deckelplatte | cover plate | 20-513-101_
85/13/101 | Vergaser 85 | Deckelverschraubung | screw cover | _
85/13/101 | Vergaser 85 | Gasschieber | slide | 22-166-2_
85/13/101 | Vergaser 85 | Mischkammereinsatz / Lufttrichter | mixing chmaber insert | _
85/13/101 | Vergaser 85 | Schwimmergehäuse /-kammer | float chamber | 30-984_
85/13/101 | Vergaser 85 | Schwimmergehäusedeckel | cover for float chamber | _
85/13/101 | Vergaser 85 | Kraftstoffanschluß | fuel connector | senkrecht_
85/13/101 | Vergaser 85 | Schwimmer | float | 35-239_
85/13/101 | Vergaser 85 | Gasschieberstellschraube | slide adjusting screw | links_
85/13/101 | Vergaser 85 | Klemmschraube | clamping screw | 40-530, links_
85/13/101 | Vergaser 85 | Hauptdüse | main jet | 44-031/60_
85/13/101 | Vergaser 85 | Reservedüse | spare jet | _
85/13/101 | Vergaser 85 | Leerlaufdüse | pilot jet | _
85/13/101 | Vergaser 85 | Startdüse | starting jet | _
85/13/101 | Vergaser 85 | Leerlaufluftdüse | idle air jet | 44-005/0,60_
85/13/101 | Vergaser 85 | Korrekturluftdüse | correction air jet | 44-005/0.70_
85/13/101 | Vergaser 85 | Nadeldüse / Mischrohr | needle jet / mixing tube | 45-451_
85/13/101 | Vergaser 85 | Düsennadel | jet needle | _
85/13/101 | Vergaser 85 | Nadelstellung | position (jet needle) | _
85/13/101 | Vergaser 85 | Schwimmernadel | float needle | 47-032_
85/13/101 | Vergaser 85 | Tupfer | tipper | 48-909_
85/13/101 | Vergaser 85 | für Ersatz | for after market | 48-809 u. 49-020_
85/13/101 | Vergaser 85 | Luftregulierschraube | air regulation jet | _
85/13/101 | Vergaser 85 | offen | open | _
85/13/101 | Vergaser 85 | Nadelventil | float needle | 51-533-15_
85/13/101 | Vergaser 85 | Zerstäuber | atomizer | _
85/13/101 | Vergaser 85 | Rohrbogen | pipe bend | 55-198-101_
85/13/101 | Vergaser 85 | Isolierbuchse | isolating bush | _
85/13/101 | Vergaser 85 | Filter | filter | _
85/13/101 | Vergaser 85 | sonstiges | additional information | Tupfermontage "Maß c" kann nur mit 2,5 mm eingehalten werden. _
85/13/101 | Vergaser 85 |  |  | Mischrohr-Führungsfläche filterseitig montiert. Vergaser in_
85/13/101 | Vergaser 85 |  |  | Wellpapp-Stülps einlegen, werden von F&S beigestellt._
85/13/101 | Vergaser 85 |  |  | ^
85/13/104 | Vergaser 85 | Ersatz für | replacement for | _
85/13/104 | Vergaser 85 | ersetzt durch | replaced by | _
85/13/104 | Vergaser 85 | ähnlich | similar to | 85/13/101_
85/13/104 | Vergaser 85 | Motor/Ausführung | engine model | Sachs 505/2DX, Optima 3S Mokick_
85/13/104 | Vergaser 85 |  |  | Deutschland_
85/13/104 | Vergaser 85 |  |  | _
85/13/104 | Vergaser 85 | Takt | stroke | 2_
85/13/104 | Vergaser 85 | Zylinder | cylinder | 1_
85/13/104 | Vergaser 85 | Hubraum | displacement | 50_
85/13/104 | Vergaser 85 | Vergasergehäuse | carburettor body | 11-525-13-018_
85/13/104 | Vergaser 85 | Motoranschluß | motor flange | 20_
85/13/104 | Vergaser 85 | Filteranschluß | filter connection | Flansch, spezial_
85/13/104 | Vergaser 85 | Deckelplatte | cover plate | 20-513-101_
85/13/104 | Vergaser 85 | Deckelverschraubung | screw cover | _
85/13/104 | Vergaser 85 | Gasschieber | slide | 22-166-21_
85/13/104 | Vergaser 85 | Mischkammereinsatz / Lufttrichter | mixing chmaber insert | _
85/13/104 | Vergaser 85 | Schwimmergehäuse /-kammer | float chamber | 30-984_
85/13/104 | Vergaser 85 | Schwimmergehäusedeckel | cover for float chamber | _
85/13/104 | Vergaser 85 | Kraftstoffanschluß | fuel connector | senkrecht_
85/13/104 | Vergaser 85 | Schwimmer | float | 35-239_
85/13/104 | Vergaser 85 | Gasschieberstellschraube | slide adjusting screw | links_
85/13/104 | Vergaser 85 | Klemmschraube | clamping screw | 40-530, links_
85/13/104 | Vergaser 85 | Hauptdüse | main jet | 44-031/62_
85/13/104 | Vergaser 85 | Reservedüse | spare jet | _
85/13/104 | Vergaser 85 | Leerlaufdüse | pilot jet | _
85/13/104 | Vergaser 85 | Startdüse | starting jet | _
85/13/104 | Vergaser 85 | Leerlaufluftdüse | idle air jet | 44-005/0,55_
85/13/104 | Vergaser 85 | Korrekturluftdüse | correction air jet | 44-004/0.55_
85/13/104 | Vergaser 85 | Nadeldüse / Mischrohr | needle jet / mixing tube | 45-451_
85/13/104 | Vergaser 85 | Düsennadel | jet needle | _
85/13/104 | Vergaser 85 | Nadelstellung | position (jet needle) | _
85/13/104 | Vergaser 85 | Schwimmernadel | float needle | 47-032_
85/13/104 | Vergaser 85 | Tupfer | tipper | 48-909_
85/13/104 | Vergaser 85 | für Ersatz | for after market | 48-809 u. 49-020_
85/13/104 | Vergaser 85 | Luftregulierschraube | air regulation jet | _
85/13/104 | Vergaser 85 | offen | open | _
85/13/104 | Vergaser 85 | Nadelventil | float needle | 51-533-15_
85/13/104 | Vergaser 85 | Zerstäuber | atomizer | _
85/13/104 | Vergaser 85 | Rohrbogen | pipe bend | 55-198-101 lose_
85/13/104 | Vergaser 85 | Isolierbuchse | isolating bush | _
85/13/104 | Vergaser 85 | Filter | filter | _
85/13/104 | Vergaser 85 | sonstiges | additional information | Tupfermontage "Maß c" kann nur mit 2,5 mm eingehalten werden. _
85/13/104 | Vergaser 85 |  |  | MR-Führungsfläche filterseitig montiert_
85/13/104 | Vergaser 85 |  |  | Vergaser in Wellpapp-Stülps einlegen, werden von F&S beigestellt. ^
85/8/101 | Vergaser 85 | Ersatz für | replacement for | _
85/8/101 | Vergaser 85 | ersetzt durch | replaced by | _
85/8/101 | Vergaser 85 | ähnlich | similar to | _
85/8/101 | Vergaser 85 | Motor/Ausführung | engine model | _
85/8/101 | Vergaser 85 |  |  | _
85/8/101 | Vergaser 85 |  |  | _
85/8/101 | Vergaser 85 | Takt | stroke | _
85/8/101 | Vergaser 85 | Zylinder | cylinder | _
85/8/101 | Vergaser 85 | Hubraum | displacement | _
85/8/101 | Vergaser 85 | Vergasergehäuse | carburettor body | 11-510-8-061_
85/8/101 | Vergaser 85 | Motoranschluß | motor flange | _
85/8/101 | Vergaser 85 | Filteranschluß | filter connection | Flansch spezial_
85/8/101 | Vergaser 85 | Deckelplatte | cover plate | 210-513-101_
85/8/101 | Vergaser 85 | Deckelverschraubung | screw cover | _
85/8/101 | Vergaser 85 | Gasschieber | slide | 22-146-2_
85/8/101 | Vergaser 85 | Mischkammereinsatz / Lufttrichter | mixing chmaber insert | _
85/8/101 | Vergaser 85 | Schwimmergehäuse /-kammer | float chamber | 30-590_
85/8/101 | Vergaser 85 | Schwimmergehäusedeckel | cover for float chamber | _
85/8/101 | Vergaser 85 | Kraftstoffanschluß | fuel connector | _
85/8/101 | Vergaser 85 | Schwimmer | float | 35-239_
85/8/101 | Vergaser 85 | Gasschieberstellschraube | slide adjusting screw | 40-525_
85/8/101 | Vergaser 85 | Klemmschraube | clamping screw | 40-531_
85/8/101 | Vergaser 85 | Hauptdüse | main jet | 44-031/48_
85/8/101 | Vergaser 85 | Reservedüse | spare jet | _
85/8/101 | Vergaser 85 | Leerlaufdüse | pilot jet | _
85/8/101 | Vergaser 85 | Startdüse | starting jet | _
85/8/101 | Vergaser 85 | Leerlaufluftdüse | idle air jet | _
85/8/101 | Vergaser 85 | Korrekturluftdüse | correction air jet | _
85/8/101 | Vergaser 85 | Nadeldüse / Mischrohr | needle jet / mixing tube | 45-212/2047_
85/8/101 | Vergaser 85 | Düsennadel | jet needle | 46-042_
85/8/101 | Vergaser 85 | Nadelstellung | position (jet needle) | 2_
85/8/101 | Vergaser 85 | Schwimmernadel | float needle | 147-032_
85/8/101 | Vergaser 85 | Tupfer | tipper | 48-909_
85/8/101 | Vergaser 85 | für Ersatz | for after market | 48-809 + 149-020_
85/8/101 | Vergaser 85 | Luftregulierschraube | air regulation jet | _
85/8/101 | Vergaser 85 | offen | open | _
85/8/101 | Vergaser 85 | Nadelventil | float needle | _
85/8/101 | Vergaser 85 | Zerstäuber | atomizer | _
85/8/101 | Vergaser 85 | Rohrbogen | pipe bend | 55-198-101_
85/8/101 | Vergaser 85 | Isolierbuchse | isolating bush | _
85/8/101 | Vergaser 85 | Filter | filter | _
85/8/101 | Vergaser 85 | sonstiges | additional information | ^
85/8/102A | Vergaser 85 | Ersatz für | replacement for | _
85/8/102A | Vergaser 85 | ersetzt durch | replaced by | _
85/8/102A | Vergaser 85 | ähnlich | similar to | 85/8/101_
85/8/102A | Vergaser 85 | Motor/Ausführung | engine model | S 504/1 ACH_
85/8/102A | Vergaser 85 |  |  | Schweiz, 2-Gang-Handschaltung_
85/8/102A | Vergaser 85 |  |  | _
85/8/102A | Vergaser 85 | Takt | stroke | 2_
85/8/102A | Vergaser 85 | Zylinder | cylinder | 1_
85/8/102A | Vergaser 85 | Hubraum | displacement | 50_
85/8/102A | Vergaser 85 | Vergasergehäuse | carburettor body | 11-520-8-010_
85/8/102A | Vergaser 85 | Motoranschluß | motor flange | 20_
85/8/102A | Vergaser 85 | Filteranschluß | filter connection | Flansch, spezial_
85/8/102A | Vergaser 85 | Deckelplatte | cover plate | 20-512-101_
85/8/102A | Vergaser 85 | Deckelverschraubung | screw cover | _
85/8/102A | Vergaser 85 | Gasschieber | slide | 22-146-2_
85/8/102A | Vergaser 85 | Mischkammereinsatz / Lufttrichter | mixing chmaber insert | _
85/8/102A | Vergaser 85 | Schwimmergehäuse /-kammer | float chamber | zentral_
85/8/102A | Vergaser 85 | Schwimmergehäusedeckel | cover for float chamber | _
85/8/102A | Vergaser 85 | Kraftstoffanschluß | fuel connector | senkrecht_
85/8/102A | Vergaser 85 | Schwimmer | float | 35-239_
85/8/102A | Vergaser 85 | Gasschieberstellschraube | slide adjusting screw | links_
85/8/102A | Vergaser 85 | Klemmschraube | clamping screw | 44-031/48_
85/8/102A | Vergaser 85 | Hauptdüse | main jet | _
85/8/102A | Vergaser 85 | Reservedüse | spare jet | _
85/8/102A | Vergaser 85 | Leerlaufdüse | pilot jet | _
85/8/102A | Vergaser 85 | Startdüse | starting jet | _
85/8/102A | Vergaser 85 | Leerlaufluftdüse | idle air jet | _
85/8/102A | Vergaser 85 | Korrekturluftdüse | correction air jet | _
85/8/102A | Vergaser 85 | Nadeldüse / Mischrohr | needle jet / mixing tube | 45-212/2047_
85/8/102A | Vergaser 85 | Düsennadel | jet needle | 46-042_
85/8/102A | Vergaser 85 | Nadelstellung | position (jet needle) | 2_
85/8/102A | Vergaser 85 | Schwimmernadel | float needle | 47-032_
85/8/102A | Vergaser 85 | Tupfer | tipper | 48-909_
85/8/102A | Vergaser 85 | für Ersatz | for after market | 48-809+49-020_
85/8/102A | Vergaser 85 | Luftregulierschraube | air regulation jet | _
85/8/102A | Vergaser 85 | offen | open | _
85/8/102A | Vergaser 85 | Nadelventil | float needle | 151-533_
85/8/102A | Vergaser 85 | Zerstäuber | atomizer | _
85/8/102A | Vergaser 85 | Rohrbogen | pipe bend | 55-198-101_
85/8/102A | Vergaser 85 | Isolierbuchse | isolating bush | _
85/8/102A | Vergaser 85 | Filter | filter | _
85/8/102A | Vergaser 85 | sonstiges | additional information | Achtung: Tupfermontage "Maß c" kann nur mit 2,5 mm eingehalten werden.
85/8/102A | Vergaser 85 |  |  | Vergaser in Wellpapp-Stülps (von F+S beigestellt) einlegen!^
86/14/102 | Vergaser 86 | Ersatz für | replacement for | _
86/14/102 | Vergaser 86 | ersetzt durch | replaced by | _
86/14/102 | Vergaser 86 | ähnlich | similar to | _
86/14/102 | Vergaser 86 | Motor/Ausführung | engine model | Hacke 505, Pumpe 830_
86/14/102 | Vergaser 86 |  |  | Rasenmäher-Motor 543 / 583 / 588_
86/14/102 | Vergaser 86 |  |  | _
86/14/102 | Vergaser 86 | Takt | stroke | 2_
86/14/102 | Vergaser 86 | Zylinder | cylinder | 1_
86/14/102 | Vergaser 86 | Hubraum | displacement | 98_
86/14/102 | Vergaser 86 | Vergasergehäuse | carburettor body | 14-337-14-010_
86/14/102 | Vergaser 86 | Motoranschluß | motor flange | Flansch, spezial_
86/14/102 | Vergaser 86 | Filteranschluß | filter connection | Flansch, spezial_
86/14/102 | Vergaser 86 | Deckelplatte | cover plate | _
86/14/102 | Vergaser 86 | Deckelverschraubung | screw cover | _
86/14/102 | Vergaser 86 | Gasschieber | slide | _
86/14/102 | Vergaser 86 | Mischkammereinsatz / Lufttrichter | mixing chmaber insert | _
86/14/102 | Vergaser 86 | Schwimmergehäuse /-kammer | float chamber | _
86/14/102 | Vergaser 86 | Schwimmergehäusedeckel | cover for float chamber | _
86/14/102 | Vergaser 86 | Kraftstoffanschluß | fuel connector | ohne_
86/14/102 | Vergaser 86 | Schwimmer | float | 35-247_
86/14/102 | Vergaser 86 | Gasschieberstellschraube | slide adjusting screw | _
86/14/102 | Vergaser 86 | Klemmschraube | clamping screw | _
86/14/102 | Vergaser 86 | Hauptdüse | main jet | 44-051/70_
86/14/102 | Vergaser 86 | Reservedüse | spare jet | _
86/14/102 | Vergaser 86 | Leerlaufdüse | pilot jet | 44-051/40_
86/14/102 | Vergaser 86 | Startdüse | starting jet | _
86/14/102 | Vergaser 86 | Leerlaufluftdüse | idle air jet | _
86/14/102 | Vergaser 86 | Korrekturluftdüse | correction air jet | _
86/14/102 | Vergaser 86 | Nadeldüse / Mischrohr | needle jet / mixing tube | 45-439/2_
86/14/102 | Vergaser 86 | Düsennadel | jet needle | _
86/14/102 | Vergaser 86 | Nadelstellung | position (jet needle) | _
86/14/102 | Vergaser 86 | Schwimmernadel | float needle | 47-056_
86/14/102 | Vergaser 86 | Tupfer | tipper | 48-963_
86/14/102 | Vergaser 86 | für Ersatz | for after market | _
86/14/102 | Vergaser 86 | Luftregulierschraube | air regulation jet | 150-023_
86/14/102 | Vergaser 86 | offen | open | 1 1/2x_
86/14/102 | Vergaser 86 | Nadelventil | float needle | 51-538-18_
86/14/102 | Vergaser 86 | Zerstäuber | atomizer | _
86/14/102 | Vergaser 86 | Rohrbogen | pipe bend | _
86/14/102 | Vergaser 86 | Isolierbuchse | isolating bush | _
86/14/102 | Vergaser 86 | Filter | filter | _
86/14/102 | Vergaser 86 | sonstiges | additional information | Schwimmerstift muß mit Auge am Gewinde bündig sein. Oberflächenschutz._
86/14/102 | Vergaser 86 |  |  | Vergaser für Serie in Plastikbeutel 80-020, für Ersatz ohne
86/14/102 | Vergaser 86 |  |  | Plastikbeutel, dafür in Karton 80-378 einlegen.^
86/14/103A | Vergaser 86 | Ersatz für | replacement for | _
86/14/103A | Vergaser 86 | ersetzt durch | replaced by | _
86/14/103A | Vergaser 86 | ähnlich | similar to | 86/14/102_
86/14/103A | Vergaser 86 | Motor/Ausführung | engine model | Motorhacke 528_
86/14/103A | Vergaser 86 |  |  | Balkenmäher 522_
86/14/103A | Vergaser 86 |  |  | DV_
86/14/103A | Vergaser 86 | Takt | stroke | 2_
86/14/103A | Vergaser 86 | Zylinder | cylinder | 1_
86/14/103A | Vergaser 86 | Hubraum | displacement | 92_
86/14/103A | Vergaser 86 | Vergasergehäuse | carburettor body | 14-337-14-010_
86/14/103A | Vergaser 86 | Motoranschluß | motor flange | Flansch, spezial_
86/14/103A | Vergaser 86 | Filteranschluß | filter connection | Flansch, spezial_
86/14/103A | Vergaser 86 | Deckelplatte | cover plate | _
86/14/103A | Vergaser 86 | Deckelverschraubung | screw cover | _
86/14/103A | Vergaser 86 | Gasschieber | slide | _
86/14/103A | Vergaser 86 | Mischkammereinsatz / Lufttrichter | mixing chmaber insert | _
86/14/103A | Vergaser 86 | Schwimmergehäuse /-kammer | float chamber | _
86/14/103A | Vergaser 86 | Schwimmergehäusedeckel | cover for float chamber | _
86/14/103A | Vergaser 86 | Kraftstoffanschluß | fuel connector | ohne_
86/14/103A | Vergaser 86 | Schwimmer | float | 35-247_
86/14/103A | Vergaser 86 | Gasschieberstellschraube | slide adjusting screw | _
86/14/103A | Vergaser 86 | Klemmschraube | clamping screw | _
86/14/103A | Vergaser 86 | Hauptdüse | main jet | 44-051/70_
86/14/103A | Vergaser 86 | Reservedüse | spare jet | _
86/14/103A | Vergaser 86 | Leerlaufdüse | pilot jet | 44-051/40_
86/14/103A | Vergaser 86 | Startdüse | starting jet | _
86/14/103A | Vergaser 86 | Leerlaufluftdüse | idle air jet | _
86/14/103A | Vergaser 86 | Korrekturluftdüse | correction air jet | _
86/14/103A | Vergaser 86 | Nadeldüse / Mischrohr | needle jet / mixing tube | 45-439/2_
86/14/103A | Vergaser 86 | Düsennadel | jet needle | _
86/14/103A | Vergaser 86 | Nadelstellung | position (jet needle) | _
86/14/103A | Vergaser 86 | Schwimmernadel | float needle | 47-030_
86/14/103A | Vergaser 86 | Tupfer | tipper | 48-963_
86/14/103A | Vergaser 86 | für Ersatz | for after market | _
86/14/103A | Vergaser 86 | Luftregulierschraube | air regulation jet | 150-023_
86/14/103A | Vergaser 86 | offen | open | 1 1/2x_
86/14/103A | Vergaser 86 | Nadelventil | float needle | 51-533-18_
86/14/103A | Vergaser 86 | Zerstäuber | atomizer | _
86/14/103A | Vergaser 86 | Rohrbogen | pipe bend | _
86/14/103A | Vergaser 86 | Isolierbuchse | isolating bush | _
86/14/103A | Vergaser 86 | Filter | filter | _
86/14/103A | Vergaser 86 | sonstiges | additional information | Schwimmerstift muß mit Auge am Gewinde bündig sein. Oberflächenschutz
86/14/103A | Vergaser 86 |  |  | siehe Stückliste. _
86/14/103A | Vergaser 86 |  |  | Vergaser für Serie in Plastikbeutel 80-020, für Ersatz ohne
86/14/103A | Vergaser 86 |  |  | Plastikbeutel, dafür in Karton 80-378 einlegen.^
86/14/105 | Vergaser 86 | Ersatz für | replacement for | 86/14/104_
86/14/105 | Vergaser 86 | ersetzt durch | replaced by | _
86/14/105 | Vergaser 86 | ähnlich | similar to | 86/14/104_
86/14/105 | Vergaser 86 | Motor/Ausführung | engine model | Stromerzeuger_
86/14/105 | Vergaser 86 |  |  | Bosch-Eisemann Generator_
86/14/105 | Vergaser 86 |  |  | D.V._
86/14/105 | Vergaser 86 | Takt | stroke | 2_
86/14/105 | Vergaser 86 | Zylinder | cylinder | 1_
86/14/105 | Vergaser 86 | Hubraum | displacement | 50_
86/14/105 | Vergaser 86 | Vergasergehäuse | carburettor body | 14-337-14-030_
86/14/105 | Vergaser 86 | Motoranschluß | motor flange | Flansch, spezial_
86/14/105 | Vergaser 86 | Filteranschluß | filter connection | Flansch, spezial_
86/14/105 | Vergaser 86 | Deckelplatte | cover plate | _
86/14/105 | Vergaser 86 | Deckelverschraubung | screw cover | _
86/14/105 | Vergaser 86 | Gasschieber | slide | _
86/14/105 | Vergaser 86 | Mischkammereinsatz / Lufttrichter | mixing chmaber insert | _
86/14/105 | Vergaser 86 | Schwimmergehäuse /-kammer | float chamber | _
86/14/105 | Vergaser 86 | Schwimmergehäusedeckel | cover for float chamber | _
86/14/105 | Vergaser 86 | Kraftstoffanschluß | fuel connector | Schwenkanschluß (6)_
86/14/105 | Vergaser 86 | Schwimmer | float | 35-247_
86/14/105 | Vergaser 86 | Gasschieberstellschraube | slide adjusting screw | _
86/14/105 | Vergaser 86 | Klemmschraube | clamping screw | _
86/14/105 | Vergaser 86 | Hauptdüse | main jet | 44-051/60_
86/14/105 | Vergaser 86 | Reservedüse | spare jet | _
86/14/105 | Vergaser 86 | Leerlaufdüse | pilot jet | 44-051/30_
86/14/105 | Vergaser 86 | Startdüse | starting jet | _
86/14/105 | Vergaser 86 | Leerlaufluftdüse | idle air jet | _
86/14/105 | Vergaser 86 | Korrekturluftdüse | correction air jet | _
86/14/105 | Vergaser 86 | Nadeldüse / Mischrohr | needle jet / mixing tube | _
86/14/105 | Vergaser 86 | Düsennadel | jet needle | _
86/14/105 | Vergaser 86 | Nadelstellung | position (jet needle) | _
86/14/105 | Vergaser 86 | Schwimmernadel | float needle | 147-032_
86/14/105 | Vergaser 86 | Tupfer | tipper | 48-964_
86/14/105 | Vergaser 86 | für Ersatz | for after market | _
86/14/105 | Vergaser 86 | Luftregulierschraube | air regulation jet | 150-023_
86/14/105 | Vergaser 86 | offen | open | 1 1/2x_
86/14/105 | Vergaser 86 | Nadelventil | float needle | 51-533-18_
86/14/105 | Vergaser 86 | Zerstäuber | atomizer | _
86/14/105 | Vergaser 86 | Rohrbogen | pipe bend | _
86/14/105 | Vergaser 86 | Isolierbuchse | isolating bush | _
86/14/105 | Vergaser 86 | Filter | filter | _
86/14/105 | Vergaser 86 | sonstiges | additional information | Schwimmerstift muß mit Auge am Gewinde bündig sein. _
86/14/105 | Vergaser 86 |  |  | Vergaser in Plastikbeutel 80-020 verpackt._
86/14/105 | Vergaser 86 |  |  | nach Aufbrauch der 7 Vergaser nimeliba! Stand 19.11.98^
86/16/101A | Vergaser 86 | Ersatz für | replacement for | _
86/16/101A | Vergaser 86 | ersetzt durch | replaced by | _
86/16/101A | Vergaser 86 | ähnlich | similar to | 86/14/102_
86/16/101A | Vergaser 86 | Motor/Ausführung | engine model | 549_
86/16/101A | Vergaser 86 |  |  | _
86/16/101A | Vergaser 86 |  |  | Dr.V._
86/16/101A | Vergaser 86 | Takt | stroke | 2_
86/16/101A | Vergaser 86 | Zylinder | cylinder | 1_
86/16/101A | Vergaser 86 | Hubraum | displacement | 125_
86/16/101A | Vergaser 86 | Vergasergehäuse | carburettor body | 14-337-16-020_
86/16/101A | Vergaser 86 | Motoranschluß | motor flange | Flansch spezial_
86/16/101A | Vergaser 86 | Filteranschluß | filter connection | Flansch spezial_
86/16/101A | Vergaser 86 | Deckelplatte | cover plate | _
86/16/101A | Vergaser 86 | Deckelverschraubung | screw cover | _
86/16/101A | Vergaser 86 | Gasschieber | slide | _
86/16/101A | Vergaser 86 | Mischkammereinsatz / Lufttrichter | mixing chmaber insert | _
86/16/101A | Vergaser 86 | Schwimmergehäuse /-kammer | float chamber | _
86/16/101A | Vergaser 86 | Schwimmergehäusedeckel | cover for float chamber | _
86/16/101A | Vergaser 86 | Kraftstoffanschluß | fuel connector | Schwenkanschluß (6), Siebkörper ohne_
86/16/101A | Vergaser 86 | Schwimmer | float | 35-247_
86/16/101A | Vergaser 86 | Gasschieberstellschraube | slide adjusting screw | _
86/16/101A | Vergaser 86 | Klemmschraube | clamping screw | _
86/16/101A | Vergaser 86 | Hauptdüse | main jet | 44-051/70_
86/16/101A | Vergaser 86 | Reservedüse | spare jet | _
86/16/101A | Vergaser 86 | Leerlaufdüse | pilot jet | 44-051/40_
86/16/101A | Vergaser 86 | Startdüse | starting jet | _
86/16/101A | Vergaser 86 | Leerlaufluftdüse | idle air jet | _
86/16/101A | Vergaser 86 | Korrekturluftdüse | correction air jet | _
86/16/101A | Vergaser 86 | Nadeldüse / Mischrohr | needle jet / mixing tube | 45-439/2_
86/16/101A | Vergaser 86 | Düsennadel | jet needle | _
86/16/101A | Vergaser 86 | Nadelstellung | position (jet needle) | _
86/16/101A | Vergaser 86 | Schwimmernadel | float needle | 47-030_
86/16/101A | Vergaser 86 | Tupfer | tipper | 48-963_
86/16/101A | Vergaser 86 | für Ersatz | for after market | _
86/16/101A | Vergaser 86 | Luftregulierschraube | air regulation jet | 150-023_
86/16/101A | Vergaser 86 | offen | open | 1 1/2x_
86/16/101A | Vergaser 86 | Nadelventil | float needle | 51-533-18_
86/16/101A | Vergaser 86 | Zerstäuber | atomizer | _
86/16/101A | Vergaser 86 | Rohrbogen | pipe bend | _
86/16/101A | Vergaser 86 | Isolierbuchse | isolating bush | _
86/16/101A | Vergaser 86 | Filter | filter | _
86/16/101A | Vergaser 86 | sonstiges | additional information | Schwimmerstift muß mit Auge am Gewinde bündig sein. Oberflächenschutz
86/16/101A | Vergaser 86 |  |  | siehe Stückliste._
86/16/101A | Vergaser 86 |  |  | Vergaser in Plastikbeutel 80-020^
88A85/102 | Vergaser | Ersatz für | replacement for | A83_
88A85/102 | Vergaser | ersetzt durch | replaced by | _
88A85/102 | Vergaser | ähnlich | similar to | A85_
88A85/102 | Vergaser | Motor/Ausführung | engine model | A3_
88A85/102 | Vergaser |  |  | Italien_
88A85/102 | Vergaser |  |  | _
88A85/102 | Vergaser | Takt | stroke | 2_
88A85/102 | Vergaser | Zylinder | cylinder | 1_
88A85/102 | Vergaser | Hubraum | displacement | 50_
88A85/102 | Vergaser | Vergasergehäuse | carburettor body | 11-600-12-050_
88A85/102 | Vergaser | Motoranschluß | motor flange | 16_
88A85/102 | Vergaser | Filteranschluß | filter connection | 52_
88A85/102 | Vergaser | Deckelplatte | cover plate | _
88A85/102 | Vergaser | Deckelverschraubung | screw cover | 121-041_
88A85/102 | Vergaser | Gasschieber | slide | 22-122-426_
88A85/102 | Vergaser | Mischkammereinsatz / Lufttrichter | mixing chmaber insert | _
88A85/102 | Vergaser | Schwimmergehäuse /-kammer | float chamber | fest, rechts_
88A85/102 | Vergaser | Schwimmergehäusedeckel | cover for float chamber | 32-062_
88A85/102 | Vergaser | Kraftstoffanschluß | fuel connector | Schwenkanschluß (6)_
88A85/102 | Vergaser | Schwimmer | float | 35-925_
88A85/102 | Vergaser | Gasschieberstellschraube | slide adjusting screw | _
88A85/102 | Vergaser | Klemmschraube | clamping screw | 140-613 rechts_
88A85/102 | Vergaser | Hauptdüse | main jet | 44-021/50_
88A85/102 | Vergaser | Reservedüse | spare jet | _
88A85/102 | Vergaser | Leerlaufdüse | pilot jet | _
88A85/102 | Vergaser | Startdüse | starting jet | _
88A85/102 | Vergaser | Leerlaufluftdüse | idle air jet | _
88A85/102 | Vergaser | Korrekturluftdüse | correction air jet | _
88A85/102 | Vergaser | Nadeldüse / Mischrohr | needle jet / mixing tube | _
88A85/102 | Vergaser | Düsennadel | jet needle | _
88A85/102 | Vergaser | Nadelstellung | position (jet needle) | _
88A85/102 | Vergaser | Schwimmernadel | float needle | 47-130_
88A85/102 | Vergaser | Tupfer | tipper | _
88A85/102 | Vergaser | für Ersatz | for after market | _
88A85/102 | Vergaser | Luftregulierschraube | air regulation jet | _
88A85/102 | Vergaser | offen | open | _
88A85/102 | Vergaser | Nadelventil | float needle | 51-537_
88A85/102 | Vergaser | Zerstäuber | atomizer | 145-077_
88A85/102 | Vergaser | Rohrbogen | pipe bend | _
88A85/102 | Vergaser | Isolierbuchse | isolating bush | _
88A85/102 | Vergaser | Filter | filter | _
88A85/102 | Vergaser | sonstiges | additional information | ^
88A85/103 | Vergaser | Ersatz für | replacement for | _
88A85/103 | Vergaser | ersetzt durch | replaced by | _
88A85/103 | Vergaser | ähnlich | similar to | 88A85/102_
88A85/103 | Vergaser | Motor/Ausführung | engine model | A3_
88A85/103 | Vergaser |  |  | _
88A85/103 | Vergaser |  |  | _
88A85/103 | Vergaser | Takt | stroke | 2_
88A85/103 | Vergaser | Zylinder | cylinder | 1_
88A85/103 | Vergaser | Hubraum | displacement | 50_
88A85/103 | Vergaser | Vergasergehäuse | carburettor body | 11-600-12-060_
88A85/103 | Vergaser | Motoranschluß | motor flange | 16_
88A85/103 | Vergaser | Filteranschluß | filter connection | 52_
88A85/103 | Vergaser | Deckelplatte | cover plate | _
88A85/103 | Vergaser | Deckelverschraubung | screw cover | 121-041_
88A85/103 | Vergaser | Gasschieber | slide | 22-122-426_
88A85/103 | Vergaser | Mischkammereinsatz / Lufttrichter | mixing chmaber insert | _
88A85/103 | Vergaser | Schwimmergehäuse /-kammer | float chamber | fest, rechts_
88A85/103 | Vergaser | Schwimmergehäusedeckel | cover for float chamber | 32-062_
88A85/103 | Vergaser | Kraftstoffanschluß | fuel connector | Schwenkanschluß (6)_
88A85/103 | Vergaser | Schwimmer | float | 35-925_
88A85/103 | Vergaser | Gasschieberstellschraube | slide adjusting screw | _
88A85/103 | Vergaser | Klemmschraube | clamping screw | 140-613 rechts_
88A85/103 | Vergaser | Hauptdüse | main jet | 44-031/50_
88A85/103 | Vergaser | Reservedüse | spare jet | _
88A85/103 | Vergaser | Leerlaufdüse | pilot jet | _
88A85/103 | Vergaser | Startdüse | starting jet | _
88A85/103 | Vergaser | Leerlaufluftdüse | idle air jet | _
88A85/103 | Vergaser | Korrekturluftdüse | correction air jet | _
88A85/103 | Vergaser | Nadeldüse / Mischrohr | needle jet / mixing tube | _
88A85/103 | Vergaser | Düsennadel | jet needle | _
88A85/103 | Vergaser | Nadelstellung | position (jet needle) | _
88A85/103 | Vergaser | Schwimmernadel | float needle | 47-130_
88A85/103 | Vergaser | Tupfer | tipper | _
88A85/103 | Vergaser | für Ersatz | for after market | _
88A85/103 | Vergaser | Luftregulierschraube | air regulation jet | _
88A85/103 | Vergaser | offen | open | _
88A85/103 | Vergaser | Nadelventil | float needle | 51-537_
88A85/103 | Vergaser | Zerstäuber | atomizer | 145-087_
88A85/103 | Vergaser | Rohrbogen | pipe bend | _
88A85/103 | Vergaser | Isolierbuchse | isolating bush | _
88A85/103 | Vergaser | Filter | filter | _
88A85/103 | Vergaser | sonstiges | additional information | Filter 09-058 bei sep. bestellung_
88A85/103 | Vergaser |  |  | für Serie lose, nur für Tomos Epe: Deckelverschraubung 21-041,
88A85/103 | Vergaser |  |  | Gaschieber 22-122-426, Feder 60-385 und in Plastikbeutel 80-030^
88H8/101 | Vergaser | Ersatz für | replacement for | _
88H8/101 | Vergaser | ersetzt durch | replaced by | _
88H8/101 | Vergaser | ähnlich | similar to | _
88H8/101 | Vergaser | Motor/Ausführung | engine model | Mofa 25 km/h M 56_
88H8/101 | Vergaser |  |  | _
88H8/101 | Vergaser |  |  | Startkolben Seilzug_
88H8/101 | Vergaser | Takt | stroke | 2_
88H8/101 | Vergaser | Zylinder | cylinder | 1_
88H8/101 | Vergaser | Hubraum | displacement | 50_
88H8/101 | Vergaser | Vergasergehäuse | carburettor body | 11-650-8-041_
88H8/101 | Vergaser | Motoranschluß | motor flange | Flansch, spezial_
88H8/101 | Vergaser | Filteranschluß | filter connection | 14_
88H8/101 | Vergaser | Deckelplatte | cover plate | 20-501_
88H8/101 | Vergaser | Deckelverschraubung | screw cover | _
88H8/101 | Vergaser | Gasschieber | slide | 22-135-2_
88H8/101 | Vergaser | Mischkammereinsatz / Lufttrichter | mixing chmaber insert | _
88H8/101 | Vergaser | Schwimmergehäuse /-kammer | float chamber | fest, links_
88H8/101 | Vergaser | Schwimmergehäusedeckel | cover for float chamber | 32-060_
88H8/101 | Vergaser | Kraftstoffanschluß | fuel connector | Schwenkanschluß (6) 90░ zum Durchlaß_
88H8/101 | Vergaser | Schwimmer | float | 35-925_
88H8/101 | Vergaser | Gasschieberstellschraube | slide adjusting screw | 40-525 links_
88H8/101 | Vergaser | Klemmschraube | clamping screw | _
88H8/101 | Vergaser | Hauptdüse | main jet | 44-021/48_
88H8/101 | Vergaser | Reservedüse | spare jet | _
88H8/101 | Vergaser | Leerlaufdüse | pilot jet | _
88H8/101 | Vergaser | Startdüse | starting jet | _
88H8/101 | Vergaser | Leerlaufluftdüse | idle air jet | _
88H8/101 | Vergaser | Korrekturluftdüse | correction air jet | _
88H8/101 | Vergaser | Nadeldüse / Mischrohr | needle jet / mixing tube | _
88H8/101 | Vergaser | Düsennadel | jet needle | _
88H8/101 | Vergaser | Nadelstellung | position (jet needle) | _
88H8/101 | Vergaser | Schwimmernadel | float needle | 47-130_
88H8/101 | Vergaser | Tupfer | tipper | _
88H8/101 | Vergaser | für Ersatz | for after market | _
88H8/101 | Vergaser | Luftregulierschraube | air regulation jet | _
88H8/101 | Vergaser | offen | open | _
88H8/101 | Vergaser | Nadelventil | float needle | 0,8_
88H8/101 | Vergaser | Zerstäuber | atomizer | 45-075/1,2_
88H8/101 | Vergaser | Rohrbogen | pipe bend | _
88H8/101 | Vergaser | Isolierbuchse | isolating bush | _
88H8/101 | Vergaser | Filter | filter | _
88H8/101 | Vergaser | sonstiges | additional information | Bei Neubestellung ist Stücklistenänderung erforderlich: 65-708 wird
88H8/101 | Vergaser |  |  | 65-608, 60-386 wird 60-384 (kalkul. ─nderung).^
88S85/101 | Vergaser stigele! | Ersatz für | replacement for | _
88S85/101 | Vergaser stigele! | ersetzt durch | replaced by | _
88S85/101 | Vergaser stigele! | ähnlich | similar to | S85_
88S85/101 | Vergaser stigele! | Motor/Ausführung | engine model | _
88S85/101 | Vergaser stigele! |  |  | Fa. malanca_
88S85/101 | Vergaser stigele! |  |  | Startklappe_
88S85/101 | Vergaser stigele! | Takt | stroke | 2_
88S85/101 | Vergaser stigele! | Zylinder | cylinder | 1_
88S85/101 | Vergaser stigele! | Hubraum | displacement | 50_
88S85/101 | Vergaser stigele! | Vergasergehäuse | carburettor body | 11-600-12-051_
88S85/101 | Vergaser stigele! | Motoranschluß | motor flange | 16_
88S85/101 | Vergaser stigele! | Filteranschluß | filter connection | 52_
88S85/101 | Vergaser stigele! | Deckelplatte | cover plate | _
88S85/101 | Vergaser stigele! | Deckelverschraubung | screw cover | 121-063_
88S85/101 | Vergaser stigele! | Gasschieber | slide | 22-130-188_
88S85/101 | Vergaser stigele! | Mischkammereinsatz / Lufttrichter | mixing chmaber insert | _
88S85/101 | Vergaser stigele! | Schwimmergehäuse /-kammer | float chamber | fest, rechts_
88S85/101 | Vergaser stigele! | Schwimmergehäusedeckel | cover for float chamber | 32-064_
88S85/101 | Vergaser stigele! | Kraftstoffanschluß | fuel connector | Schwenkanschluß (6) 45░ zum Filterstutzen_
88S85/101 | Vergaser stigele! | Schwimmer | float | 35-925_
88S85/101 | Vergaser stigele! | Gasschieberstellschraube | slide adjusting screw | links_
88S85/101 | Vergaser stigele! | Klemmschraube | clamping screw | 140-613 links_
88S85/101 | Vergaser stigele! | Hauptdüse | main jet | 44-021/46_
88S85/101 | Vergaser stigele! | Reservedüse | spare jet | _
88S85/101 | Vergaser stigele! | Leerlaufdüse | pilot jet | _
88S85/101 | Vergaser stigele! | Startdüse | starting jet | _
88S85/101 | Vergaser stigele! | Leerlaufluftdüse | idle air jet | _
88S85/101 | Vergaser stigele! | Korrekturluftdüse | correction air jet | _
88S85/101 | Vergaser stigele! | Nadeldüse / Mischrohr | needle jet / mixing tube | _
88S85/101 | Vergaser stigele! | Düsennadel | jet needle | _
88S85/101 | Vergaser stigele! | Nadelstellung | position (jet needle) | _
88S85/101 | Vergaser stigele! | Schwimmernadel | float needle | 47-130_
88S85/101 | Vergaser stigele! | Tupfer | tipper | _
88S85/101 | Vergaser stigele! | für Ersatz | for after market | _
88S85/101 | Vergaser stigele! | Luftregulierschraube | air regulation jet | _
88S85/101 | Vergaser stigele! | offen | open | _
88S85/101 | Vergaser stigele! | Nadelventil | float needle | 1,2_
88S85/101 | Vergaser stigele! | Zerstäuber | atomizer | 45-077/1,5_
88S85/101 | Vergaser stigele! | Rohrbogen | pipe bend | _
88S85/101 | Vergaser stigele! | Isolierbuchse | isolating bush | _
88S85/101 | Vergaser stigele! | Filter | filter | 09-058_
88S85/101 | Vergaser stigele! | sonstiges | additional information | mit Geräuschdämpfer 26-691, Einsatzfilter 09-058, Dichtring 65-460 und
88S85/101 | Vergaser stigele! |  |  | Klemmbügel 61-487 montiert.^
8A15,5/1002 | Vergaser DRA | Ersatz für | replacement for | _
8A15,5/1002 | Vergaser DRA | ersetzt durch | replaced by | _
8A15,5/1002 | Vergaser DRA | ähnlich | similar to | _
8A15,5/1002 | Vergaser DRA | Motor/Ausführung | engine model | L 79_
8A15,5/1002 | Vergaser DRA |  |  | RM 99_
8A15,5/1002 | Vergaser DRA |  |  | _
8A15,5/1002 | Vergaser DRA | Takt | stroke | _
8A15,5/1002 | Vergaser DRA | Zylinder | cylinder | _
8A15,5/1002 | Vergaser DRA | Hubraum | displacement | _
8A15,5/1002 | Vergaser DRA | Vergasergehäuse | carburettor body | 14-314-15,5-040_
8A15,5/1002 | Vergaser DRA | Motoranschluß | motor flange | _
8A15,5/1002 | Vergaser DRA | Filteranschluß | filter connection | _
8A15,5/1002 | Vergaser DRA | Deckelplatte | cover plate | _
8A15,5/1002 | Vergaser DRA | Deckelverschraubung | screw cover | _
8A15,5/1002 | Vergaser DRA | Gasschieber | slide | _
8A15,5/1002 | Vergaser DRA | Mischkammereinsatz / Lufttrichter | mixing chmaber insert | _
8A15,5/1002 | Vergaser DRA | Schwimmergehäuse /-kammer | float chamber | 30-540_
8A15,5/1002 | Vergaser DRA | Schwimmergehäusedeckel | cover for float chamber | _
8A15,5/1002 | Vergaser DRA | Kraftstoffanschluß | fuel connector | _
8A15,5/1002 | Vergaser DRA | Schwimmer | float | 35-217_
8A15,5/1002 | Vergaser DRA | Gasschieberstellschraube | slide adjusting screw | _
8A15,5/1002 | Vergaser DRA | Klemmschraube | clamping screw | 140-626_
8A15,5/1002 | Vergaser DRA | Hauptdüse | main jet | 44-915/85_
8A15,5/1002 | Vergaser DRA | Reservedüse | spare jet | _
8A15,5/1002 | Vergaser DRA | Leerlaufdüse | pilot jet | 44-304_
8A15,5/1002 | Vergaser DRA | Startdüse | starting jet | _
8A15,5/1002 | Vergaser DRA | Leerlaufluftdüse | idle air jet | _
8A15,5/1002 | Vergaser DRA | Korrekturluftdüse | correction air jet | 44-005/0,75_
8A15,5/1002 | Vergaser DRA | Nadeldüse / Mischrohr | needle jet / mixing tube | 45-350/10_
8A15,5/1002 | Vergaser DRA | Düsennadel | jet needle | _
8A15,5/1002 | Vergaser DRA | Nadelstellung | position (jet needle) | _
8A15,5/1002 | Vergaser DRA | Schwimmernadel | float needle | 47-056_
8A15,5/1002 | Vergaser DRA | Tupfer | tipper | 48-926_
8A15,5/1002 | Vergaser DRA | für Ersatz | for after market | 48-826 + 149-020_
8A15,5/1002 | Vergaser DRA | Luftregulierschraube | air regulation jet | 50-010_
8A15,5/1002 | Vergaser DRA | offen | open | _
8A15,5/1002 | Vergaser DRA | Nadelventil | float needle | 51-538-12_
8A15,5/1002 | Vergaser DRA | Zerstäuber | atomizer | _
8A15,5/1002 | Vergaser DRA | Rohrbogen | pipe bend | _
8A15,5/1002 | Vergaser DRA | Isolierbuchse | isolating bush | _
8A15,5/1002 | Vergaser DRA | Filter | filter | _
8A15,5/1002 | Vergaser DRA | sonstiges | additional information | ^
8A15,5/11..A | Vergaser DRA | Ersatz für | replacement for | 8A15,5/11.._
8A15,5/11..A | Vergaser DRA | ersetzt durch | replaced by | _
8A15,5/11..A | Vergaser DRA | ähnlich | similar to | _
8A15,5/11..A | Vergaser DRA | Motor/Ausführung | engine model | Stamo 96_
8A15,5/11..A | Vergaser DRA |  |  | Motor liegend, Fa. Agria_
8A15,5/11..A | Vergaser DRA |  |  | Sz. + Regl._
8A15,5/11..A | Vergaser DRA | Takt | stroke | 2_
8A15,5/11..A | Vergaser DRA | Zylinder | cylinder | 1_
8A15,5/11..A | Vergaser DRA | Hubraum | displacement | 96_
8A15,5/11..A | Vergaser DRA | Vergasergehäuse | carburettor body | 14-301-15,5-050_
8A15,5/11..A | Vergaser DRA | Motoranschluß | motor flange | Flansch senkrecht_
8A15,5/11..A | Vergaser DRA | Filteranschluß | filter connection | 30_
8A15,5/11..A | Vergaser DRA | Deckelplatte | cover plate | _
8A15,5/11..A | Vergaser DRA | Deckelverschraubung | screw cover | _
8A15,5/11..A | Vergaser DRA | Gasschieber | slide | _
8A15,5/11..A | Vergaser DRA | Mischkammereinsatz / Lufttrichter | mixing chmaber insert | _
8A15,5/11..A | Vergaser DRA | Schwimmergehäuse /-kammer | float chamber | _
8A15,5/11..A | Vergaser DRA | Schwimmergehäusedeckel | cover for float chamber | _
8A15,5/11..A | Vergaser DRA | Kraftstoffanschluß | fuel connector | Schlauchanschluß (6) 90░ zum Durchlaß_
8A15,5/11..A | Vergaser DRA | Schwimmer | float | 35-218_
8A15,5/11..A | Vergaser DRA | Gasschieberstellschraube | slide adjusting screw | _
8A15,5/11..A | Vergaser DRA | Klemmschraube | clamping screw | _
8A15,5/11..A | Vergaser DRA | Hauptdüse | main jet | 44-915/_
8A15,5/11..A | Vergaser DRA | Reservedüse | spare jet | _
8A15,5/11..A | Vergaser DRA | Leerlaufdüse | pilot jet | 44-905/45_
8A15,5/11..A | Vergaser DRA | Startdüse | starting jet | _
8A15,5/11..A | Vergaser DRA | Leerlaufluftdüse | idle air jet | _
8A15,5/11..A | Vergaser DRA | Korrekturluftdüse | correction air jet | _
8A15,5/11..A | Vergaser DRA | Nadeldüse / Mischrohr | needle jet / mixing tube | _
8A15,5/11..A | Vergaser DRA | Düsennadel | jet needle | _
8A15,5/11..A | Vergaser DRA | Nadelstellung | position (jet needle) | _
8A15,5/11..A | Vergaser DRA | Schwimmernadel | float needle | 147-032_
8A15,5/11..A | Vergaser DRA | Tupfer | tipper | 48-926_
8A15,5/11..A | Vergaser DRA | für Ersatz | for after market | 48-826 u. 149-020_
8A15,5/11..A | Vergaser DRA | Luftregulierschraube | air regulation jet | 50-010_
8A15,5/11..A | Vergaser DRA | offen | open | 1/2x_
8A15,5/11..A | Vergaser DRA | Nadelventil | float needle | 51-533-12_
8A15,5/11..A | Vergaser DRA | Zerstäuber | atomizer | _
8A15,5/11..A | Vergaser DRA | Rohrbogen | pipe bend | _
8A15,5/11..A | Vergaser DRA | Isolierbuchse | isolating bush | _
8A15,5/11..A | Vergaser DRA | Filter | filter | _
8A15,5/11..A | Vergaser DRA | sonstiges | additional information | für Serie leihweise: 40-708_
8A15,5/11..A | Vergaser DRA |  |  | 65-544 trocken einsetzen^
8A15,5/1102A | Vergaser DRA | Ersatz für | replacement for | _
8A15,5/1102A | Vergaser DRA | ersetzt durch | replaced by | _
8A15,5/1102A | Vergaser DRA | ähnlich | similar to | 8/15,5/65._
8A15,5/1102A | Vergaser DRA | Motor/Ausführung | engine model | Stamo 96_
8A15,5/1102A | Vergaser DRA |  |  | Motor liegend, Fa. Agria_
8A15,5/1102A | Vergaser DRA |  |  | DV Sz. + Regl._
8A15,5/1102A | Vergaser DRA | Takt | stroke | 2_
8A15,5/1102A | Vergaser DRA | Zylinder | cylinder | 1_
8A15,5/1102A | Vergaser DRA | Hubraum | displacement | 96_
8A15,5/1102A | Vergaser DRA | Vergasergehäuse | carburettor body | 14-301-15,5-050_
8A15,5/1102A | Vergaser DRA | Motoranschluß | motor flange | Fansch senkrecht_
8A15,5/1102A | Vergaser DRA | Filteranschluß | filter connection | 30_
8A15,5/1102A | Vergaser DRA | Deckelplatte | cover plate | _
8A15,5/1102A | Vergaser DRA | Deckelverschraubung | screw cover | _
8A15,5/1102A | Vergaser DRA | Gasschieber | slide | _
8A15,5/1102A | Vergaser DRA | Mischkammereinsatz / Lufttrichter | mixing chmaber insert | _
8A15,5/1102A | Vergaser DRA | Schwimmergehäuse /-kammer | float chamber | _
8A15,5/1102A | Vergaser DRA | Schwimmergehäusedeckel | cover for float chamber | _
8A15,5/1102A | Vergaser DRA | Kraftstoffanschluß | fuel connector | Schwenkanschluß (6) 90░ zum Durchlaß, Siebkörper ohne_
8A15,5/1102A | Vergaser DRA | Schwimmer | float | _
8A15,5/1102A | Vergaser DRA | Gasschieberstellschraube | slide adjusting screw | _
8A15,5/1102A | Vergaser DRA | Klemmschraube | clamping screw | _
8A15,5/1102A | Vergaser DRA | Hauptdüse | main jet | 44-915/90_
8A15,5/1102A | Vergaser DRA | Reservedüse | spare jet | _
8A15,5/1102A | Vergaser DRA | Leerlaufdüse | pilot jet | 44-905/45_
8A15,5/1102A | Vergaser DRA | Startdüse | starting jet | _
8A15,5/1102A | Vergaser DRA | Leerlaufluftdüse | idle air jet | _
8A15,5/1102A | Vergaser DRA | Korrekturluftdüse | correction air jet | _
8A15,5/1102A | Vergaser DRA | Nadeldüse / Mischrohr | needle jet / mixing tube | _
8A15,5/1102A | Vergaser DRA | Düsennadel | jet needle | _
8A15,5/1102A | Vergaser DRA | Nadelstellung | position (jet needle) | _
8A15,5/1102A | Vergaser DRA | Schwimmernadel | float needle | _
8A15,5/1102A | Vergaser DRA | Tupfer | tipper | _
8A15,5/1102A | Vergaser DRA | für Ersatz | for after market | _
8A15,5/1102A | Vergaser DRA | Luftregulierschraube | air regulation jet | _
8A15,5/1102A | Vergaser DRA | offen | open | 1/2x_
8A15,5/1102A | Vergaser DRA | Nadelventil | float needle | 51-533-12_
8A15,5/1102A | Vergaser DRA | Zerstäuber | atomizer | _
8A15,5/1102A | Vergaser DRA | Rohrbogen | pipe bend | _
8A15,5/1102A | Vergaser DRA | Isolierbuchse | isolating bush | _
8A15,5/1102A | Vergaser DRA | Filter | filter | _
8A15,5/1102A | Vergaser DRA | sonstiges | additional information | 65-544 trocken einsetzen. Für Ersatz-Vergaser werden keine
8A15,5/1102A | Vergaser DRA |  |  | Einbauzeichnungen erstellt. Evtl. Rückfragen im TB^
8A15,5/1104 | Vergaser DRA | Ersatz für | replacement for | _
8A15,5/1104 | Vergaser DRA | ersetzt durch | replaced by | _
8A15,5/1104 | Vergaser DRA | ähnlich | similar to | 8/15,5/65._
8A15,5/1104 | Vergaser DRA | Motor/Ausführung | engine model | Stamo 96_
8A15,5/1104 | Vergaser DRA |  |  | Motor liegend, Fa. Agria_
8A15,5/1104 | Vergaser DRA |  |  | DV Sz. + Regl._
8A15,5/1104 | Vergaser DRA | Takt | stroke | 2_
8A15,5/1104 | Vergaser DRA | Zylinder | cylinder | 1_
8A15,5/1104 | Vergaser DRA | Hubraum | displacement | 96_
8A15,5/1104 | Vergaser DRA | Vergasergehäuse | carburettor body | 14-301-15,5-050_
8A15,5/1104 | Vergaser DRA | Motoranschluß | motor flange | Flansch senkrecht_
8A15,5/1104 | Vergaser DRA | Filteranschluß | filter connection | 30_
8A15,5/1104 | Vergaser DRA | Deckelplatte | cover plate | _
8A15,5/1104 | Vergaser DRA | Deckelverschraubung | screw cover | _
8A15,5/1104 | Vergaser DRA | Gasschieber | slide | _
8A15,5/1104 | Vergaser DRA | Mischkammereinsatz / Lufttrichter | mixing chmaber insert | _
8A15,5/1104 | Vergaser DRA | Schwimmergehäuse /-kammer | float chamber | _
8A15,5/1104 | Vergaser DRA | Schwimmergehäusedeckel | cover for float chamber | _
8A15,5/1104 | Vergaser DRA | Kraftstoffanschluß | fuel connector | Schwenkanschluß () 90░ zum Durchlaß, Siebkörper ohne_
8A15,5/1104 | Vergaser DRA | Schwimmer | float | 35-218_
8A15,5/1104 | Vergaser DRA | Gasschieberstellschraube | slide adjusting screw | _
8A15,5/1104 | Vergaser DRA | Klemmschraube | clamping screw | _
8A15,5/1104 | Vergaser DRA | Hauptdüse | main jet | 44-915/100_
8A15,5/1104 | Vergaser DRA | Reservedüse | spare jet | _
8A15,5/1104 | Vergaser DRA | Leerlaufdüse | pilot jet | 44-905/45_
8A15,5/1104 | Vergaser DRA | Startdüse | starting jet | _
8A15,5/1104 | Vergaser DRA | Leerlaufluftdüse | idle air jet | _
8A15,5/1104 | Vergaser DRA | Korrekturluftdüse | correction air jet | _
8A15,5/1104 | Vergaser DRA | Nadeldüse / Mischrohr | needle jet / mixing tube | _
8A15,5/1104 | Vergaser DRA | Düsennadel | jet needle | _
8A15,5/1104 | Vergaser DRA | Nadelstellung | position (jet needle) | _
8A15,5/1104 | Vergaser DRA | Schwimmernadel | float needle | 147-032_
8A15,5/1104 | Vergaser DRA | Tupfer | tipper | 48-926_
8A15,5/1104 | Vergaser DRA | für Ersatz | for after market | 48-826 u. 149-020_
8A15,5/1104 | Vergaser DRA | Luftregulierschraube | air regulation jet | 50-010_
8A15,5/1104 | Vergaser DRA | offen | open | 1/2x_
8A15,5/1104 | Vergaser DRA | Nadelventil | float needle | 51-533-12_
8A15,5/1104 | Vergaser DRA | Zerstäuber | atomizer | _
8A15,5/1104 | Vergaser DRA | Rohrbogen | pipe bend | _
8A15,5/1104 | Vergaser DRA | Isolierbuchse | isolating bush | _
8A15,5/1104 | Vergaser DRA | Filter | filter | _
8A15,5/1104 | Vergaser DRA | sonstiges | additional information | 65-544 trocken einsetzen^
8A15,5/12..A | Vergaser DRA | Ersatz für | replacement for | 8A15,5/12.._
8A15,5/12..A | Vergaser DRA | ersetzt durch | replaced by | _
8A15,5/12..A | Vergaser DRA | ähnlich | similar to | _
8A15,5/12..A | Vergaser DRA | Motor/Ausführung | engine model | Stamo 76_
8A15,5/12..A | Vergaser DRA |  |  | Motor stehend_
8A15,5/12..A | Vergaser DRA |  |  | Hdh. + Regl._
8A15,5/12..A | Vergaser DRA | Takt | stroke | 2_
8A15,5/12..A | Vergaser DRA | Zylinder | cylinder | 1_
8A15,5/12..A | Vergaser DRA | Hubraum | displacement | 75_
8A15,5/12..A | Vergaser DRA | Vergasergehäuse | carburettor body | 14-305-15,5-020_
8A15,5/12..A | Vergaser DRA | Motoranschluß | motor flange | Flansch, waagrecht_
8A15,5/12..A | Vergaser DRA | Filteranschluß | filter connection | 30_
8A15,5/12..A | Vergaser DRA | Deckelplatte | cover plate | _
8A15,5/12..A | Vergaser DRA | Deckelverschraubung | screw cover | _
8A15,5/12..A | Vergaser DRA | Gasschieber | slide | _
8A15,5/12..A | Vergaser DRA | Mischkammereinsatz / Lufttrichter | mixing chmaber insert | _
8A15,5/12..A | Vergaser DRA | Schwimmergehäuse /-kammer | float chamber | _
8A15,5/12..A | Vergaser DRA | Schwimmergehäusedeckel | cover for float chamber | _
8A15,5/12..A | Vergaser DRA | Kraftstoffanschluß | fuel connector | senkrecht (6)_
8A15,5/12..A | Vergaser DRA | Schwimmer | float | 35-218_
8A15,5/12..A | Vergaser DRA | Gasschieberstellschraube | slide adjusting screw | _
8A15,5/12..A | Vergaser DRA | Klemmschraube | clamping screw | _
8A15,5/12..A | Vergaser DRA | Hauptdüse | main jet | 44-915/_
8A15,5/12..A | Vergaser DRA | Reservedüse | spare jet | _
8A15,5/12..A | Vergaser DRA | Leerlaufdüse | pilot jet | 44-905/45_
8A15,5/12..A | Vergaser DRA | Startdüse | starting jet | _
8A15,5/12..A | Vergaser DRA | Leerlaufluftdüse | idle air jet | _
8A15,5/12..A | Vergaser DRA | Korrekturluftdüse | correction air jet | _
8A15,5/12..A | Vergaser DRA | Nadeldüse / Mischrohr | needle jet / mixing tube | _
8A15,5/12..A | Vergaser DRA | Düsennadel | jet needle | _
8A15,5/12..A | Vergaser DRA | Nadelstellung | position (jet needle) | _
8A15,5/12..A | Vergaser DRA | Schwimmernadel | float needle | 147-032_
8A15,5/12..A | Vergaser DRA | Tupfer | tipper | 48-926_
8A15,5/12..A | Vergaser DRA | für Ersatz | for after market | 48-826 u. 149-020_
8A15,5/12..A | Vergaser DRA | Luftregulierschraube | air regulation jet | 50-010_
8A15,5/12..A | Vergaser DRA | offen | open | 1/2x_
8A15,5/12..A | Vergaser DRA | Nadelventil | float needle | 51-533-12_
8A15,5/12..A | Vergaser DRA | Zerstäuber | atomizer | _
8A15,5/12..A | Vergaser DRA | Rohrbogen | pipe bend | _
8A15,5/12..A | Vergaser DRA | Isolierbuchse | isolating bush | _
8A15,5/12..A | Vergaser DRA | Filter | filter | _
8A15,5/12..A | Vergaser DRA | sonstiges | additional information | für Serie leihweise: 40-708_
8A15,5/12..A | Vergaser DRA |  |  | 65-544 trocken einsetzen^
8A15,5/15..A | Vergaser DRA stigele | Ersatz für | replacement for | 8A15,5/15.._
8A15,5/15..A | Vergaser DRA stigele | ersetzt durch | replaced by | _
8A15,5/15..A | Vergaser DRA stigele | ähnlich | similar to | _
8A15,5/15..A | Vergaser DRA stigele | Motor/Ausführung | engine model | Stamo 96, 81-AC 2720_
8A15,5/15..A | Vergaser DRA stigele |  |  | Enddrehzahlbegrenzer_
8A15,5/15..A | Vergaser DRA stigele |  |  | Handh. + Regl._
8A15,5/15..A | Vergaser DRA stigele | Takt | stroke | 2_
8A15,5/15..A | Vergaser DRA stigele | Zylinder | cylinder | 1_
8A15,5/15..A | Vergaser DRA stigele | Hubraum | displacement | 96_
8A15,5/15..A | Vergaser DRA stigele | Vergasergehäuse | carburettor body | 14-305-15,5-090_
8A15,5/15..A | Vergaser DRA stigele | Motoranschluß | motor flange | Flansch, waagrecht_
8A15,5/15..A | Vergaser DRA stigele | Filteranschluß | filter connection | 30_
8A15,5/15..A | Vergaser DRA stigele | Deckelplatte | cover plate | _
8A15,5/15..A | Vergaser DRA stigele | Deckelverschraubung | screw cover | _
8A15,5/15..A | Vergaser DRA stigele | Gasschieber | slide | _
8A15,5/15..A | Vergaser DRA stigele | Mischkammereinsatz / Lufttrichter | mixing chmaber insert | _
8A15,5/15..A | Vergaser DRA stigele | Schwimmergehäuse /-kammer | float chamber | _
8A15,5/15..A | Vergaser DRA stigele | Schwimmergehäusedeckel | cover for float chamber | _
8A15,5/15..A | Vergaser DRA stigele | Kraftstoffanschluß | fuel connector | senkrecht (6)_
8A15,5/15..A | Vergaser DRA stigele | Schwimmer | float | 35-218_
8A15,5/15..A | Vergaser DRA stigele | Gasschieberstellschraube | slide adjusting screw | _
8A15,5/15..A | Vergaser DRA stigele | Klemmschraube | clamping screw | _
8A15,5/15..A | Vergaser DRA stigele | Hauptdüse | main jet | 44-915/_
8A15,5/15..A | Vergaser DRA stigele | Reservedüse | spare jet | _
8A15,5/15..A | Vergaser DRA stigele | Leerlaufdüse | pilot jet | 44-905/45_
8A15,5/15..A | Vergaser DRA stigele | Startdüse | starting jet | _
8A15,5/15..A | Vergaser DRA stigele | Leerlaufluftdüse | idle air jet | _
8A15,5/15..A | Vergaser DRA stigele | Korrekturluftdüse | correction air jet | _
8A15,5/15..A | Vergaser DRA stigele | Nadeldüse / Mischrohr | needle jet / mixing tube | _
8A15,5/15..A | Vergaser DRA stigele | Düsennadel | jet needle | _
8A15,5/15..A | Vergaser DRA stigele | Nadelstellung | position (jet needle) | _
8A15,5/15..A | Vergaser DRA stigele | Schwimmernadel | float needle | 47-032_
8A15,5/15..A | Vergaser DRA stigele | Tupfer | tipper | 48-926_
8A15,5/15..A | Vergaser DRA stigele | für Ersatz | for after market | 48-826 u. 49-020_
8A15,5/15..A | Vergaser DRA stigele | Luftregulierschraube | air regulation jet | 50-010_
8A15,5/15..A | Vergaser DRA stigele | offen | open | 1/2 - 3/4x_
8A15,5/15..A | Vergaser DRA stigele | Nadelventil | float needle | 51-533-12_
8A15,5/15..A | Vergaser DRA stigele | Zerstäuber | atomizer | _
8A15,5/15..A | Vergaser DRA stigele | Rohrbogen | pipe bend | _
8A15,5/15..A | Vergaser DRA stigele | Isolierbuchse | isolating bush | _
8A15,5/15..A | Vergaser DRA stigele | Filter | filter | _
8A15,5/15..A | Vergaser DRA stigele | sonstiges | additional information | für Serie leihweise: 40-708^
8A15,5/1503A | Vergaser DRA | Ersatz für | replacement for | _
8A15,5/1503A | Vergaser DRA | ersetzt durch | replaced by | _
8A15,5/1503A | Vergaser DRA | ähnlich | similar to | _
8A15,5/1503A | Vergaser DRA | Motor/Ausführung | engine model | Motor Stamo 96_
8A15,5/1503A | Vergaser DRA |  |  | _
8A15,5/1503A | Vergaser DRA |  |  | _
8A15,5/1503A | Vergaser DRA | Takt | stroke | 2_
8A15,5/1503A | Vergaser DRA | Zylinder | cylinder | 1_
8A15,5/1503A | Vergaser DRA | Hubraum | displacement | 96_
8A15,5/1503A | Vergaser DRA | Vergasergehäuse | carburettor body | 14-305-15,5-090_
8A15,5/1503A | Vergaser DRA | Motoranschluß | motor flange | _
8A15,5/1503A | Vergaser DRA | Filteranschluß | filter connection | _
8A15,5/1503A | Vergaser DRA | Deckelplatte | cover plate | _
8A15,5/1503A | Vergaser DRA | Deckelverschraubung | screw cover | _
8A15,5/1503A | Vergaser DRA | Gasschieber | slide | _
8A15,5/1503A | Vergaser DRA | Mischkammereinsatz / Lufttrichter | mixing chmaber insert | _
8A15,5/1503A | Vergaser DRA | Schwimmergehäuse /-kammer | float chamber | 30-540_
8A15,5/1503A | Vergaser DRA | Schwimmergehäusedeckel | cover for float chamber | _
8A15,5/1503A | Vergaser DRA | Kraftstoffanschluß | fuel connector | _
8A15,5/1503A | Vergaser DRA | Schwimmer | float | 35-218_
8A15,5/1503A | Vergaser DRA | Gasschieberstellschraube | slide adjusting screw | _
8A15,5/1503A | Vergaser DRA | Klemmschraube | clamping screw | _
8A15,5/1503A | Vergaser DRA | Hauptdüse | main jet | 44-915/95_
8A15,5/1503A | Vergaser DRA | Reservedüse | spare jet | _
8A15,5/1503A | Vergaser DRA | Leerlaufdüse | pilot jet | 44-905/45_
8A15,5/1503A | Vergaser DRA | Startdüse | starting jet | _
8A15,5/1503A | Vergaser DRA | Leerlaufluftdüse | idle air jet | _
8A15,5/1503A | Vergaser DRA | Korrekturluftdüse | correction air jet | _
8A15,5/1503A | Vergaser DRA | Nadeldüse / Mischrohr | needle jet / mixing tube | 45-350/23_
8A15,5/1503A | Vergaser DRA | Düsennadel | jet needle | _
8A15,5/1503A | Vergaser DRA | Nadelstellung | position (jet needle) | _
8A15,5/1503A | Vergaser DRA | Schwimmernadel | float needle | 147-032_
8A15,5/1503A | Vergaser DRA | Tupfer | tipper | 48-926_
8A15,5/1503A | Vergaser DRA | für Ersatz | for after market | 48-826 + 149-020_
8A15,5/1503A | Vergaser DRA | Luftregulierschraube | air regulation jet | 50-010_
8A15,5/1503A | Vergaser DRA | offen | open | 1/ - 3/4 x_
8A15,5/1503A | Vergaser DRA | Nadelventil | float needle | 51-533-12_
8A15,5/1503A | Vergaser DRA | Zerstäuber | atomizer | _
8A15,5/1503A | Vergaser DRA | Rohrbogen | pipe bend | _
8A15,5/1503A | Vergaser DRA | Isolierbuchse | isolating bush | _
8A15,5/1503A | Vergaser DRA | Filter | filter | _
8A15,5/1503A | Vergaser DRA | sonstiges | additional information | ^
8A15,5/181 | Vergaser DRA | Ersatz für | replacement for | 8/15,5/103_
8A15,5/181 | Vergaser DRA | ersetzt durch | replaced by | _
8A15,5/181 | Vergaser DRA | ähnlich | similar to | 8/15,5/103_
8A15,5/181 | Vergaser DRA | Motor/Ausführung | engine model | 140, 140A4, 140K1, 140Z1_
8A15,5/181 | Vergaser DRA |  |  | _
8A15,5/181 | Vergaser DRA |  |  | DV Hh.+Regl._
8A15,5/181 | Vergaser DRA | Takt | stroke | 2_
8A15,5/181 | Vergaser DRA | Zylinder | cylinder | 1_
8A15,5/181 | Vergaser DRA | Hubraum | displacement | 98_
8A15,5/181 | Vergaser DRA | Vergasergehäuse | carburettor body | 14-306-15,5-060_
8A15,5/181 | Vergaser DRA | Motoranschluß | motor flange | Flansch, waagrecht_
8A15,5/181 | Vergaser DRA | Filteranschluß | filter connection | 30_
8A15,5/181 | Vergaser DRA | Deckelplatte | cover plate | _
8A15,5/181 | Vergaser DRA | Deckelverschraubung | screw cover | _
8A15,5/181 | Vergaser DRA | Gasschieber | slide | _
8A15,5/181 | Vergaser DRA | Mischkammereinsatz / Lufttrichter | mixing chmaber insert | _
8A15,5/181 | Vergaser DRA | Schwimmergehäuse /-kammer | float chamber | _
8A15,5/181 | Vergaser DRA | Schwimmergehäusedeckel | cover for float chamber | _
8A15,5/181 | Vergaser DRA | Kraftstoffanschluß | fuel connector | Schwenkanschluß (6) 60░ zum Filterstutzen_
8A15,5/181 | Vergaser DRA | Schwimmer | float | _
8A15,5/181 | Vergaser DRA | Gasschieberstellschraube | slide adjusting screw | _
8A15,5/181 | Vergaser DRA | Klemmschraube | clamping screw | _
8A15,5/181 | Vergaser DRA | Hauptdüse | main jet | 44-915/90_
8A15,5/181 | Vergaser DRA | Reservedüse | spare jet | _
8A15,5/181 | Vergaser DRA | Leerlaufdüse | pilot jet | 44-904/50_
8A15,5/181 | Vergaser DRA | Startdüse | starting jet | _
8A15,5/181 | Vergaser DRA | Leerlaufluftdüse | idle air jet | _
8A15,5/181 | Vergaser DRA | Korrekturluftdüse | correction air jet | 44-005/0,7 (geb. 0,75)_
8A15,5/181 | Vergaser DRA | Nadeldüse / Mischrohr | needle jet / mixing tube | 45-350 Nr. 10_
8A15,5/181 | Vergaser DRA | Düsennadel | jet needle | _
8A15,5/181 | Vergaser DRA | Nadelstellung | position (jet needle) | _
8A15,5/181 | Vergaser DRA | Schwimmernadel | float needle | _
8A15,5/181 | Vergaser DRA | Tupfer | tipper | _
8A15,5/181 | Vergaser DRA | für Ersatz | for after market | _
8A15,5/181 | Vergaser DRA | Luftregulierschraube | air regulation jet | _
8A15,5/181 | Vergaser DRA | offen | open | 1 1/2x_
8A15,5/181 | Vergaser DRA | Nadelventil | float needle | 51-538-22_
8A15,5/181 | Vergaser DRA | Zerstäuber | atomizer | _
8A15,5/181 | Vergaser DRA | Rohrbogen | pipe bend | _
8A15,5/181 | Vergaser DRA | Isolierbuchse | isolating bush | _
8A15,5/181 | Vergaser DRA | Filter | filter | _
8A15,5/181 | Vergaser DRA | sonstiges | additional information | Lieferung in Behältern mit Spezial-Einsatzböden.^
8A15,5/1811A | Vergaser DRA | Ersatz für | replacement for | 8A15,5/1811_
8A15,5/1811A | Vergaser DRA | ersetzt durch | replaced by | _
8A15,5/1811A | Vergaser DRA | ähnlich | similar to | _
8A15,5/1811A | Vergaser DRA | Motor/Ausführung | engine model | 140A3, 140AA3, 150A4_
8A15,5/1811A | Vergaser DRA |  |  | _
8A15,5/1811A | Vergaser DRA |  |  | _
8A15,5/1811A | Vergaser DRA | Takt | stroke | 2_
8A15,5/1811A | Vergaser DRA | Zylinder | cylinder | 1_
8A15,5/1811A | Vergaser DRA | Hubraum | displacement | 123_
8A15,5/1811A | Vergaser DRA | Vergasergehäuse | carburettor body | 14-306-15,5-060 -14-R_
8A15,5/1811A | Vergaser DRA | Motoranschluß | motor flange | Flasnch waagrecht_
8A15,5/1811A | Vergaser DRA | Filteranschluß | filter connection | 30_
8A15,5/1811A | Vergaser DRA | Deckelplatte | cover plate | _
8A15,5/1811A | Vergaser DRA | Deckelverschraubung | screw cover | _
8A15,5/1811A | Vergaser DRA | Gasschieber | slide | _
8A15,5/1811A | Vergaser DRA | Mischkammereinsatz / Lufttrichter | mixing chmaber insert | _
8A15,5/1811A | Vergaser DRA | Schwimmergehäuse /-kammer | float chamber | 30-540_
8A15,5/1811A | Vergaser DRA | Schwimmergehäusedeckel | cover for float chamber | _
8A15,5/1811A | Vergaser DRA | Kraftstoffanschluß | fuel connector | Schwenkanschluß 6 60░ zum Filterstutzen_
8A15,5/1811A | Vergaser DRA | Schwimmer | float | 35-218_
8A15,5/1811A | Vergaser DRA | Gasschieberstellschraube | slide adjusting screw | _
8A15,5/1811A | Vergaser DRA | Klemmschraube | clamping screw | _
8A15,5/1811A | Vergaser DRA | Hauptdüse | main jet | 44-915/100_
8A15,5/1811A | Vergaser DRA | Reservedüse | spare jet | _
8A15,5/1811A | Vergaser DRA | Leerlaufdüse | pilot jet | 44-904/50_
8A15,5/1811A | Vergaser DRA | Startdüse | starting jet | _
8A15,5/1811A | Vergaser DRA | Leerlaufluftdüse | idle air jet | _
8A15,5/1811A | Vergaser DRA | Korrekturluftdüse | correction air jet | 44-005/0,75_
8A15,5/1811A | Vergaser DRA | Nadeldüse / Mischrohr | needle jet / mixing tube | 45-350/10_
8A15,5/1811A | Vergaser DRA | Düsennadel | jet needle | _
8A15,5/1811A | Vergaser DRA | Nadelstellung | position (jet needle) | _
8A15,5/1811A | Vergaser DRA | Schwimmernadel | float needle | 147-032_
8A15,5/1811A | Vergaser DRA | Tupfer | tipper | 48-926_
8A15,5/1811A | Vergaser DRA | für Ersatz | for after market | 48-826 + 149-020_
8A15,5/1811A | Vergaser DRA | Luftregulierschraube | air regulation jet | 50-010_
8A15,5/1811A | Vergaser DRA | offen | open | 1 x_
8A15,5/1811A | Vergaser DRA | Nadelventil | float needle | 51-533-22_
8A15,5/1811A | Vergaser DRA | Zerstäuber | atomizer | _
8A15,5/1811A | Vergaser DRA | Rohrbogen | pipe bend | _
8A15,5/1811A | Vergaser DRA | Isolierbuchse | isolating bush | _
8A15,5/1811A | Vergaser DRA | Filter | filter | _
8A15,5/1811A | Vergaser DRA | sonstiges | additional information | Lieferung in Behältern mit Spezialböden._
8A15,5/1811A | Vergaser DRA |  |  | Bei Ausführung 140A3 und 140AA3 = LRS 1/2 x_
8A15,5/1811A | Vergaser DRA |  |  | Abweichung gegenüber Grundvergaser 8A15,5/181A = 1x HD 100_
8A15,5/1811A | Vergaser DRA |  |  | ^
8A15,5/182 | Vergaser DRA | Ersatz für | replacement for | 8/15,5/102_
8A15,5/182 | Vergaser DRA | ersetzt durch | replaced by | _
8A15,5/182 | Vergaser DRA | ähnlich | similar to | 8/15,5/102_
8A15,5/182 | Vergaser DRA | Motor/Ausführung | engine model | 140R2, 140R1_
8A15,5/182 | Vergaser DRA |  |  | Rasenmäher, 140K2_
8A15,5/182 | Vergaser DRA |  |  | DV Hd.+Regl._
8A15,5/182 | Vergaser DRA | Takt | stroke | 2_
8A15,5/182 | Vergaser DRA | Zylinder | cylinder | 1_
8A15,5/182 | Vergaser DRA | Hubraum | displacement | 100_
8A15,5/182 | Vergaser DRA | Vergasergehäuse | carburettor body | 14-302-15,5-090_
8A15,5/182 | Vergaser DRA | Motoranschluß | motor flange | Flansch, senkrecht_
8A15,5/182 | Vergaser DRA | Filteranschluß | filter connection | 30_
8A15,5/182 | Vergaser DRA | Deckelplatte | cover plate | _
8A15,5/182 | Vergaser DRA | Deckelverschraubung | screw cover | _
8A15,5/182 | Vergaser DRA | Gasschieber | slide | _
8A15,5/182 | Vergaser DRA | Mischkammereinsatz / Lufttrichter | mixing chmaber insert | _
8A15,5/182 | Vergaser DRA | Schwimmergehäuse /-kammer | float chamber | _
8A15,5/182 | Vergaser DRA | Schwimmergehäusedeckel | cover for float chamber | _
8A15,5/182 | Vergaser DRA | Kraftstoffanschluß | fuel connector | senkrecht (6) Siebkörper ohne_
8A15,5/182 | Vergaser DRA | Schwimmer | float | 35-217_
8A15,5/182 | Vergaser DRA | Gasschieberstellschraube | slide adjusting screw | _
8A15,5/182 | Vergaser DRA | Klemmschraube | clamping screw | _
8A15,5/182 | Vergaser DRA | Hauptdüse | main jet | 44-915/90_
8A15,5/182 | Vergaser DRA | Reservedüse | spare jet | _
8A15,5/182 | Vergaser DRA | Leerlaufdüse | pilot jet | 44-904/50_
8A15,5/182 | Vergaser DRA | Startdüse | starting jet | _
8A15,5/182 | Vergaser DRA | Leerlaufluftdüse | idle air jet | _
8A15,5/182 | Vergaser DRA | Korrekturluftdüse | correction air jet | 44-005/0,7 (geb. 0,75)_
8A15,5/182 | Vergaser DRA | Nadeldüse / Mischrohr | needle jet / mixing tube | 45-350 Nr. 10_
8A15,5/182 | Vergaser DRA | Düsennadel | jet needle | _
8A15,5/182 | Vergaser DRA | Nadelstellung | position (jet needle) | _
8A15,5/182 | Vergaser DRA | Schwimmernadel | float needle | 47-056_
8A15,5/182 | Vergaser DRA | Tupfer | tipper | 48-926_
8A15,5/182 | Vergaser DRA | für Ersatz | for after market | 48-826 u. 49-020_
8A15,5/182 | Vergaser DRA | Luftregulierschraube | air regulation jet | 50-010_
8A15,5/182 | Vergaser DRA | offen | open | 1 1/2x_
8A15,5/182 | Vergaser DRA | Nadelventil | float needle | 51-538-22_
8A15,5/182 | Vergaser DRA | Zerstäuber | atomizer | _
8A15,5/182 | Vergaser DRA | Rohrbogen | pipe bend | _
8A15,5/182 | Vergaser DRA | Isolierbuchse | isolating bush | _
8A15,5/182 | Vergaser DRA | Filter | filter | _
8A15,5/182 | Vergaser DRA | sonstiges | additional information | Lieferung in Behältern mit Spezial-Einsatzböden.^
8A15,5/1822 | Vergaser DRA | Ersatz für | replacement for | _
8A15,5/1822 | Vergaser DRA | ersetzt durch | replaced by | _
8A15,5/1822 | Vergaser DRA | ähnlich | similar to | nach Aufbrauch Ersatz 8A15,5/1822A_
8A15,5/1822 | Vergaser DRA | Motor/Ausführung | engine model | Hirth 140 U 2_
8A15,5/1822 | Vergaser DRA |  |  | _
8A15,5/1822 | Vergaser DRA |  |  | DV Hh.+Regl._
8A15,5/1822 | Vergaser DRA | Takt | stroke | 2_
8A15,5/1822 | Vergaser DRA | Zylinder | cylinder | 1_
8A15,5/1822 | Vergaser DRA | Hubraum | displacement | 100_
8A15,5/1822 | Vergaser DRA | Vergasergehäuse | carburettor body | 14-302-15,5-090_
8A15,5/1822 | Vergaser DRA | Motoranschluß | motor flange | Flansch, senkrecht_
8A15,5/1822 | Vergaser DRA | Filteranschluß | filter connection | 30░_
8A15,5/1822 | Vergaser DRA | Deckelplatte | cover plate | _
8A15,5/1822 | Vergaser DRA | Deckelverschraubung | screw cover | _
8A15,5/1822 | Vergaser DRA | Gasschieber | slide | _
8A15,5/1822 | Vergaser DRA | Mischkammereinsatz / Lufttrichter | mixing chmaber insert | _
8A15,5/1822 | Vergaser DRA | Schwimmergehäuse /-kammer | float chamber | _
8A15,5/1822 | Vergaser DRA | Schwimmergehäusedeckel | cover for float chamber | _
8A15,5/1822 | Vergaser DRA | Kraftstoffanschluß | fuel connector | Schwenkanschluß (6) 45░ zum Filterstutzen_
8A15,5/1822 | Vergaser DRA | Schwimmer | float | _
8A15,5/1822 | Vergaser DRA | Gasschieberstellschraube | slide adjusting screw | _
8A15,5/1822 | Vergaser DRA | Klemmschraube | clamping screw | _
8A15,5/1822 | Vergaser DRA | Hauptdüse | main jet | 44-915/90_
8A15,5/1822 | Vergaser DRA | Reservedüse | spare jet | _
8A15,5/1822 | Vergaser DRA | Leerlaufdüse | pilot jet | 44-904/50_
8A15,5/1822 | Vergaser DRA | Startdüse | starting jet | _
8A15,5/1822 | Vergaser DRA | Leerlaufluftdüse | idle air jet | _
8A15,5/1822 | Vergaser DRA | Korrekturluftdüse | correction air jet | 44-005/0,7 (geb. 0,75)_
8A15,5/1822 | Vergaser DRA | Nadeldüse / Mischrohr | needle jet / mixing tube | 45-350/10_
8A15,5/1822 | Vergaser DRA | Düsennadel | jet needle | _
8A15,5/1822 | Vergaser DRA | Nadelstellung | position (jet needle) | _
8A15,5/1822 | Vergaser DRA | Schwimmernadel | float needle | _
8A15,5/1822 | Vergaser DRA | Tupfer | tipper | _
8A15,5/1822 | Vergaser DRA | für Ersatz | for after market | _
8A15,5/1822 | Vergaser DRA | Luftregulierschraube | air regulation jet | _
8A15,5/1822 | Vergaser DRA | offen | open | 1 1/2x_
8A15,5/1822 | Vergaser DRA | Nadelventil | float needle | 51-538-22_
8A15,5/1822 | Vergaser DRA | Zerstäuber | atomizer | _
8A15,5/1822 | Vergaser DRA | Rohrbogen | pipe bend | _
8A15,5/1822 | Vergaser DRA | Isolierbuchse | isolating bush | _
8A15,5/1822 | Vergaser DRA | Filter | filter | _
8A15,5/1822 | Vergaser DRA | sonstiges | additional information | Lieferung in Behältern mit Spezial-Einsatzböden. _
8A15,5/1822 | Vergaser DRA |  |  | Abweichung gegenüber 8A15,5/182: Schwenkanschluß 34-020-102 kpl.^
8A15,5/1822A | Vergaser DRA | Ersatz für | replacement for | 8A15,5/1822_
8A15,5/1822A | Vergaser DRA | ersetzt durch | replaced by | _
8A15,5/1822A | Vergaser DRA | ähnlich | similar to | _
8A15,5/1822A | Vergaser DRA | Motor/Ausführung | engine model | Hirth 140 U 2_
8A15,5/1822A | Vergaser DRA |  |  | _
8A15,5/1822A | Vergaser DRA |  |  | _
8A15,5/1822A | Vergaser DRA | Takt | stroke | 2_
8A15,5/1822A | Vergaser DRA | Zylinder | cylinder | 1_
8A15,5/1822A | Vergaser DRA | Hubraum | displacement | 100_
8A15,5/1822A | Vergaser DRA | Vergasergehäuse | carburettor body | 14-302-15,5-090 -14-R_
8A15,5/1822A | Vergaser DRA | Motoranschluß | motor flange | Flansch senkrecht_
8A15,5/1822A | Vergaser DRA | Filteranschluß | filter connection | 30_
8A15,5/1822A | Vergaser DRA | Deckelplatte | cover plate | _
8A15,5/1822A | Vergaser DRA | Deckelverschraubung | screw cover | _
8A15,5/1822A | Vergaser DRA | Gasschieber | slide | _
8A15,5/1822A | Vergaser DRA | Mischkammereinsatz / Lufttrichter | mixing chmaber insert | _
8A15,5/1822A | Vergaser DRA | Schwimmergehäuse /-kammer | float chamber | 30-540_
8A15,5/1822A | Vergaser DRA | Schwimmergehäusedeckel | cover for float chamber | _
8A15,5/1822A | Vergaser DRA | Kraftstoffanschluß | fuel connector | Schwenkanschluß 6 45░ zum Filteranschluß_
8A15,5/1822A | Vergaser DRA | Schwimmer | float | 35-218_
8A15,5/1822A | Vergaser DRA | Gasschieberstellschraube | slide adjusting screw | _
8A15,5/1822A | Vergaser DRA | Klemmschraube | clamping screw | _
8A15,5/1822A | Vergaser DRA | Hauptdüse | main jet | 44-915/90_
8A15,5/1822A | Vergaser DRA | Reservedüse | spare jet | _
8A15,5/1822A | Vergaser DRA | Leerlaufdüse | pilot jet | 44-904/50_
8A15,5/1822A | Vergaser DRA | Startdüse | starting jet | _
8A15,5/1822A | Vergaser DRA | Leerlaufluftdüse | idle air jet | _
8A15,5/1822A | Vergaser DRA | Korrekturluftdüse | correction air jet | 44-005/0,75_
8A15,5/1822A | Vergaser DRA | Nadeldüse / Mischrohr | needle jet / mixing tube | 45-350/10_
8A15,5/1822A | Vergaser DRA | Düsennadel | jet needle | _
8A15,5/1822A | Vergaser DRA | Nadelstellung | position (jet needle) | _
8A15,5/1822A | Vergaser DRA | Schwimmernadel | float needle | 147-032_
8A15,5/1822A | Vergaser DRA | Tupfer | tipper | 48-926_
8A15,5/1822A | Vergaser DRA | für Ersatz | for after market | 48-826 + 149-020_
8A15,5/1822A | Vergaser DRA | Luftregulierschraube | air regulation jet | 50-010_
8A15,5/1822A | Vergaser DRA | offen | open | 1 1/2 x _
8A15,5/1822A | Vergaser DRA | Nadelventil | float needle | 51-533-22_
8A15,5/1822A | Vergaser DRA | Zerstäuber | atomizer | _
8A15,5/1822A | Vergaser DRA | Rohrbogen | pipe bend | _
8A15,5/1822A | Vergaser DRA | Isolierbuchse | isolating bush | _
8A15,5/1822A | Vergaser DRA | Filter | filter | _
8A15,5/1822A | Vergaser DRA | sonstiges | additional information | Lieferung in Behälter mit Spezialeinsatzböden._
8A15,5/1822A | Vergaser DRA |  |  | Abweichung gegenüber Grundvergaser 8A15,5/182A:_
8A15,5/1822A | Vergaser DRA |  |  | Schwenkanschluß 34-020-102^
8A15,5/1823 | Vergaser DRA | Ersatz für | replacement for | 8/15,5/101_
8A15,5/1823 | Vergaser DRA | ersetzt durch | replaced by | _
8A15,5/1823 | Vergaser DRA | ähnlich | similar to | 8/15,5/182_
8A15,5/1823 | Vergaser DRA | Motor/Ausführung | engine model | 140 C 4, 140 V 1_
8A15,5/1823 | Vergaser DRA |  |  | _
8A15,5/1823 | Vergaser DRA |  |  | DV Sz.+Regl._
8A15,5/1823 | Vergaser DRA | Takt | stroke | 2_
8A15,5/1823 | Vergaser DRA | Zylinder | cylinder | 1_
8A15,5/1823 | Vergaser DRA | Hubraum | displacement | 100_
8A15,5/1823 | Vergaser DRA | Vergasergehäuse | carburettor body | 14-302-15,5-090_
8A15,5/1823 | Vergaser DRA | Motoranschluß | motor flange | Flansch, senkrecht_
8A15,5/1823 | Vergaser DRA | Filteranschluß | filter connection | 30_
8A15,5/1823 | Vergaser DRA | Deckelplatte | cover plate | _
8A15,5/1823 | Vergaser DRA | Deckelverschraubung | screw cover | _
8A15,5/1823 | Vergaser DRA | Gasschieber | slide | _
8A15,5/1823 | Vergaser DRA | Mischkammereinsatz / Lufttrichter | mixing chmaber insert | _
8A15,5/1823 | Vergaser DRA | Schwimmergehäuse /-kammer | float chamber | _
8A15,5/1823 | Vergaser DRA | Schwimmergehäusedeckel | cover for float chamber | _
8A15,5/1823 | Vergaser DRA | Kraftstoffanschluß | fuel connector | senkrecht (6) Siebkörper ohne_
8A15,5/1823 | Vergaser DRA | Schwimmer | float | _
8A15,5/1823 | Vergaser DRA | Gasschieberstellschraube | slide adjusting screw | _
8A15,5/1823 | Vergaser DRA | Klemmschraube | clamping screw | _
8A15,5/1823 | Vergaser DRA | Hauptdüse | main jet | 44-915/90_
8A15,5/1823 | Vergaser DRA | Reservedüse | spare jet | _
8A15,5/1823 | Vergaser DRA | Leerlaufdüse | pilot jet | 44-904/50_
8A15,5/1823 | Vergaser DRA | Startdüse | starting jet | _
8A15,5/1823 | Vergaser DRA | Leerlaufluftdüse | idle air jet | _
8A15,5/1823 | Vergaser DRA | Korrekturluftdüse | correction air jet | 44-005/0,7 (geb. 0,75)_
8A15,5/1823 | Vergaser DRA | Nadeldüse / Mischrohr | needle jet / mixing tube | 45-350/10_
8A15,5/1823 | Vergaser DRA | Düsennadel | jet needle | _
8A15,5/1823 | Vergaser DRA | Nadelstellung | position (jet needle) | _
8A15,5/1823 | Vergaser DRA | Schwimmernadel | float needle | _
8A15,5/1823 | Vergaser DRA | Tupfer | tipper | _
8A15,5/1823 | Vergaser DRA | für Ersatz | for after market | _
8A15,5/1823 | Vergaser DRA | Luftregulierschraube | air regulation jet | _
8A15,5/1823 | Vergaser DRA | offen | open | 1 1/2x_
8A15,5/1823 | Vergaser DRA | Nadelventil | float needle | 51-538-22_
8A15,5/1823 | Vergaser DRA | Zerstäuber | atomizer | _
8A15,5/1823 | Vergaser DRA | Rohrbogen | pipe bend | _
8A15,5/1823 | Vergaser DRA | Isolierbuchse | isolating bush | _
8A15,5/1823 | Vergaser DRA | Filter | filter | _
8A15,5/1823 | Vergaser DRA | sonstiges | additional information | Lieferung in Behältern mit Spezial-Einsatzböden._
8A15,5/1823 | Vergaser DRA |  |  | Abweichung gegenüber Vergaser 8/15,5/182: Haarnadelfeder 61-052^
8A15,5/1843A | Vergaser DRA | Ersatz für | replacement for | 8/15,5/139_
8A15,5/1843A | Vergaser DRA | ersetzt durch | replaced by | _
8A15,5/1843A | Vergaser DRA | ähnlich | similar to | 8/15,5/184_
8A15,5/1843A | Vergaser DRA | Motor/Ausführung | engine model | 150 W 3_
8A15,5/1843A | Vergaser DRA |  |  | _
8A15,5/1843A | Vergaser DRA |  |  | _
8A15,5/1843A | Vergaser DRA | Takt | stroke | 2_
8A15,5/1843A | Vergaser DRA | Zylinder | cylinder | 1_
8A15,5/1843A | Vergaser DRA | Hubraum | displacement | 125_
8A15,5/1843A | Vergaser DRA | Vergasergehäuse | carburettor body | 14-302-15,5-100_
8A15,5/1843A | Vergaser DRA | Motoranschluß | motor flange | Flansch senkrecht_
8A15,5/1843A | Vergaser DRA | Filteranschluß | filter connection | 30_
8A15,5/1843A | Vergaser DRA | Deckelplatte | cover plate | _
8A15,5/1843A | Vergaser DRA | Deckelverschraubung | screw cover | _
8A15,5/1843A | Vergaser DRA | Gasschieber | slide | _
8A15,5/1843A | Vergaser DRA | Mischkammereinsatz / Lufttrichter | mixing chmaber insert | _
8A15,5/1843A | Vergaser DRA | Schwimmergehäuse /-kammer | float chamber | 30-540_
8A15,5/1843A | Vergaser DRA | Schwimmergehäusedeckel | cover for float chamber | _
8A15,5/1843A | Vergaser DRA | Kraftstoffanschluß | fuel connector | senkrecht 6 ohne Siebkörper_
8A15,5/1843A | Vergaser DRA | Schwimmer | float | 35-218_
8A15,5/1843A | Vergaser DRA | Gasschieberstellschraube | slide adjusting screw | _
8A15,5/1843A | Vergaser DRA | Klemmschraube | clamping screw | _
8A15,5/1843A | Vergaser DRA | Hauptdüse | main jet | 44-915/95_
8A15,5/1843A | Vergaser DRA | Reservedüse | spare jet | _
8A15,5/1843A | Vergaser DRA | Leerlaufdüse | pilot jet | 44-904/50_
8A15,5/1843A | Vergaser DRA | Startdüse | starting jet | _
8A15,5/1843A | Vergaser DRA | Leerlaufluftdüse | idle air jet | _
8A15,5/1843A | Vergaser DRA | Korrekturluftdüse | correction air jet | 44-005/0,75_
8A15,5/1843A | Vergaser DRA | Nadeldüse / Mischrohr | needle jet / mixing tube | 45-350/10_
8A15,5/1843A | Vergaser DRA | Düsennadel | jet needle | _
8A15,5/1843A | Vergaser DRA | Nadelstellung | position (jet needle) | _
8A15,5/1843A | Vergaser DRA | Schwimmernadel | float needle | 147-032_
8A15,5/1843A | Vergaser DRA | Tupfer | tipper | 48-926_
8A15,5/1843A | Vergaser DRA | für Ersatz | for after market | 48-826 + 149-020_
8A15,5/1843A | Vergaser DRA | Luftregulierschraube | air regulation jet | 50-010_
8A15,5/1843A | Vergaser DRA | offen | open | 1 x_
8A15,5/1843A | Vergaser DRA | Nadelventil | float needle | 51-533-22_
8A15,5/1843A | Vergaser DRA | Zerstäuber | atomizer | _
8A15,5/1843A | Vergaser DRA | Rohrbogen | pipe bend | _
8A15,5/1843A | Vergaser DRA | Isolierbuchse | isolating bush | _
8A15,5/1843A | Vergaser DRA | Filter | filter | _
8A15,5/1843A | Vergaser DRA | sonstiges | additional information | Lieferung in Behältern mit Spezialeinsatzboden._
8A15,5/1843A | Vergaser DRA |  |  | Abweichung gegenüber Vergaser 8/15,5/184: HD 95, LD 50, 60-025^
8A15,5/184A | Vergaser DRA | Ersatz für | replacement for | 8A15,5/184_
8A15,5/184A | Vergaser DRA | ersetzt durch | replaced by | _
8A15,5/184A | Vergaser DRA | ähnlich | similar to | _
8A15,5/184A | Vergaser DRA | Motor/Ausführung | engine model | Hirth 150 G 1_
8A15,5/184A | Vergaser DRA |  |  | _
8A15,5/184A | Vergaser DRA |  |  | _
8A15,5/184A | Vergaser DRA | Takt | stroke | 2_
8A15,5/184A | Vergaser DRA | Zylinder | cylinder | 1_
8A15,5/184A | Vergaser DRA | Hubraum | displacement | 123_
8A15,5/184A | Vergaser DRA | Vergasergehäuse | carburettor body | 14-302-15,5-100 -14-R_
8A15,5/184A | Vergaser DRA | Motoranschluß | motor flange | Flansch senkrecht_
8A15,5/184A | Vergaser DRA | Filteranschluß | filter connection | 30_
8A15,5/184A | Vergaser DRA | Deckelplatte | cover plate | _
8A15,5/184A | Vergaser DRA | Deckelverschraubung | screw cover | _
8A15,5/184A | Vergaser DRA | Gasschieber | slide | _
8A15,5/184A | Vergaser DRA | Mischkammereinsatz / Lufttrichter | mixing chmaber insert | _
8A15,5/184A | Vergaser DRA | Schwimmergehäuse /-kammer | float chamber | 30-540_
8A15,5/184A | Vergaser DRA | Schwimmergehäusedeckel | cover for float chamber | _
8A15,5/184A | Vergaser DRA | Kraftstoffanschluß | fuel connector | senkrecht 6_
8A15,5/184A | Vergaser DRA | Schwimmer | float | 35-218_
8A15,5/184A | Vergaser DRA | Gasschieberstellschraube | slide adjusting screw | _
8A15,5/184A | Vergaser DRA | Klemmschraube | clamping screw | _
8A15,5/184A | Vergaser DRA | Hauptdüse | main jet | 44-915/100_
8A15,5/184A | Vergaser DRA | Reservedüse | spare jet | _
8A15,5/184A | Vergaser DRA | Leerlaufdüse | pilot jet | 44-904/55_
8A15,5/184A | Vergaser DRA | Startdüse | starting jet | _
8A15,5/184A | Vergaser DRA | Leerlaufluftdüse | idle air jet | _
8A15,5/184A | Vergaser DRA | Korrekturluftdüse | correction air jet | 44-005/0,75_
8A15,5/184A | Vergaser DRA | Nadeldüse / Mischrohr | needle jet / mixing tube | 45-350/10_
8A15,5/184A | Vergaser DRA | Düsennadel | jet needle | _
8A15,5/184A | Vergaser DRA | Nadelstellung | position (jet needle) | _
8A15,5/184A | Vergaser DRA | Schwimmernadel | float needle | 147-032_
8A15,5/184A | Vergaser DRA | Tupfer | tipper | 48-926_
8A15,5/184A | Vergaser DRA | für Ersatz | for after market | 48-826 + 149-020_
8A15,5/184A | Vergaser DRA | Luftregulierschraube | air regulation jet | 50-010_
8A15,5/184A | Vergaser DRA | offen | open | 1 x_
8A15,5/184A | Vergaser DRA | Nadelventil | float needle | 51-533-22_
8A15,5/184A | Vergaser DRA | Zerstäuber | atomizer | _
8A15,5/184A | Vergaser DRA | Rohrbogen | pipe bend | _
8A15,5/184A | Vergaser DRA | Isolierbuchse | isolating bush | _
8A15,5/184A | Vergaser DRA | Filter | filter | _
8A15,5/184A | Vergaser DRA | sonstiges | additional information | Lieferung in Behälter mit Spezialeinsatzböden^
8A15,5/185 | Vergaser DRA | Ersatz für | replacement for | 8A15,5/183_
8A15,5/185 | Vergaser DRA | ersetzt durch | replaced by | 8A15,5/185A_
8A15,5/185 | Vergaser DRA | ähnlich | similar to | 8A15,5/183_
8A15,5/185 | Vergaser DRA | Motor/Ausführung | engine model | 150 T 2_
8A15,5/185 | Vergaser DRA |  |  | Rasenmäher Rodondo_
8A15,5/185 | Vergaser DRA |  |  | Dr.V. Sz.+FR_
8A15,5/185 | Vergaser DRA | Takt | stroke | 2_
8A15,5/185 | Vergaser DRA | Zylinder | cylinder | 1_
8A15,5/185 | Vergaser DRA | Hubraum | displacement | 123_
8A15,5/185 | Vergaser DRA | Vergasergehäuse | carburettor body | 14-302-15,5-160_
8A15,5/185 | Vergaser DRA | Motoranschluß | motor flange | Flansch, senkrecht_
8A15,5/185 | Vergaser DRA | Filteranschluß | filter connection | 30_
8A15,5/185 | Vergaser DRA | Deckelplatte | cover plate | _
8A15,5/185 | Vergaser DRA | Deckelverschraubung | screw cover | _
8A15,5/185 | Vergaser DRA | Gasschieber | slide | _
8A15,5/185 | Vergaser DRA | Mischkammereinsatz / Lufttrichter | mixing chmaber insert | _
8A15,5/185 | Vergaser DRA | Schwimmergehäuse /-kammer | float chamber | _
8A15,5/185 | Vergaser DRA | Schwimmergehäusedeckel | cover for float chamber | _
8A15,5/185 | Vergaser DRA | Kraftstoffanschluß | fuel connector | Schwenkanschluß (6) 75░ zum Filterstutzen_
8A15,5/185 | Vergaser DRA | Schwimmer | float | 35-218_
8A15,5/185 | Vergaser DRA | Gasschieberstellschraube | slide adjusting screw | _
8A15,5/185 | Vergaser DRA | Klemmschraube | clamping screw | _
8A15,5/185 | Vergaser DRA | Hauptdüse | main jet | 44-915/95_
8A15,5/185 | Vergaser DRA | Reservedüse | spare jet | _
8A15,5/185 | Vergaser DRA | Leerlaufdüse | pilot jet | 44-904/50_
8A15,5/185 | Vergaser DRA | Startdüse | starting jet | _
8A15,5/185 | Vergaser DRA | Leerlaufluftdüse | idle air jet | _
8A15,5/185 | Vergaser DRA | Korrekturluftdüse | correction air jet | 44-005/0,7 (geb. 0,75)_
8A15,5/185 | Vergaser DRA | Nadeldüse / Mischrohr | needle jet / mixing tube | 45-350 Nr. 10_
8A15,5/185 | Vergaser DRA | Düsennadel | jet needle | _
8A15,5/185 | Vergaser DRA | Nadelstellung | position (jet needle) | _
8A15,5/185 | Vergaser DRA | Schwimmernadel | float needle | 47-059_
8A15,5/185 | Vergaser DRA | Tupfer | tipper | 48-926_
8A15,5/185 | Vergaser DRA | für Ersatz | for after market | 48-826 u. 49-020_
8A15,5/185 | Vergaser DRA | Luftregulierschraube | air regulation jet | 50-010_
8A15,5/185 | Vergaser DRA | offen | open | 1x_
8A15,5/185 | Vergaser DRA | Nadelventil | float needle | 51-538-22_
8A15,5/185 | Vergaser DRA | Zerstäuber | atomizer | _
8A15,5/185 | Vergaser DRA | Rohrbogen | pipe bend | _
8A15,5/185 | Vergaser DRA | Isolierbuchse | isolating bush | _
8A15,5/185 | Vergaser DRA | Filter | filter | _
8A15,5/185 | Vergaser DRA | sonstiges | additional information | Lieferung in Behältern mit Spezial-Einsatzböden.^
8A15,5/1851A | Vergaser DRA | Ersatz für | replacement for | 8A15,5/1581_
8A15,5/1851A | Vergaser DRA | ersetzt durch | replaced by | _
8A15,5/1851A | Vergaser DRA | ähnlich | similar to | _
8A15,5/1851A | Vergaser DRA | Motor/Ausführung | engine model | 150 T 1_
8A15,5/1851A | Vergaser DRA |  |  | _
8A15,5/1851A | Vergaser DRA |  |  | _
8A15,5/1851A | Vergaser DRA | Takt | stroke | 2_
8A15,5/1851A | Vergaser DRA | Zylinder | cylinder | 1_
8A15,5/1851A | Vergaser DRA | Hubraum | displacement | 123_
8A15,5/1851A | Vergaser DRA | Vergasergehäuse | carburettor body | 14-302-15,5-160_
8A15,5/1851A | Vergaser DRA | Motoranschluß | motor flange | Flansch senkrecht_
8A15,5/1851A | Vergaser DRA | Filteranschluß | filter connection | 30_
8A15,5/1851A | Vergaser DRA | Deckelplatte | cover plate | _
8A15,5/1851A | Vergaser DRA | Deckelverschraubung | screw cover | _
8A15,5/1851A | Vergaser DRA | Gasschieber | slide | _
8A15,5/1851A | Vergaser DRA | Mischkammereinsatz / Lufttrichter | mixing chmaber insert | _
8A15,5/1851A | Vergaser DRA | Schwimmergehäuse /-kammer | float chamber | 30-540_
8A15,5/1851A | Vergaser DRA | Schwimmergehäusedeckel | cover for float chamber | _
8A15,5/1851A | Vergaser DRA | Kraftstoffanschluß | fuel connector | Schwenkanschluß 6 45░ zm Filterstutzen_
8A15,5/1851A | Vergaser DRA | Schwimmer | float | 35-218_
8A15,5/1851A | Vergaser DRA | Gasschieberstellschraube | slide adjusting screw | _
8A15,5/1851A | Vergaser DRA | Klemmschraube | clamping screw | 44-005/0,75_
8A15,5/1851A | Vergaser DRA | Hauptdüse | main jet | 44-915/95_
8A15,5/1851A | Vergaser DRA | Reservedüse | spare jet | _
8A15,5/1851A | Vergaser DRA | Leerlaufdüse | pilot jet | 44-904/50_
8A15,5/1851A | Vergaser DRA | Startdüse | starting jet | _
8A15,5/1851A | Vergaser DRA | Leerlaufluftdüse | idle air jet | _
8A15,5/1851A | Vergaser DRA | Korrekturluftdüse | correction air jet | 44-005/0,75_
8A15,5/1851A | Vergaser DRA | Nadeldüse / Mischrohr | needle jet / mixing tube | 45-350/10_
8A15,5/1851A | Vergaser DRA | Düsennadel | jet needle | _
8A15,5/1851A | Vergaser DRA | Nadelstellung | position (jet needle) | _
8A15,5/1851A | Vergaser DRA | Schwimmernadel | float needle | 147-032_
8A15,5/1851A | Vergaser DRA | Tupfer | tipper | 48-926_
8A15,5/1851A | Vergaser DRA | für Ersatz | for after market | 48-826 + 149-020_
8A15,5/1851A | Vergaser DRA | Luftregulierschraube | air regulation jet | 50-010_
8A15,5/1851A | Vergaser DRA | offen | open | 1 x_
8A15,5/1851A | Vergaser DRA | Nadelventil | float needle | 51-533-22_
8A15,5/1851A | Vergaser DRA | Zerstäuber | atomizer | _
8A15,5/1851A | Vergaser DRA | Rohrbogen | pipe bend | _
8A15,5/1851A | Vergaser DRA | Isolierbuchse | isolating bush | _
8A15,5/1851A | Vergaser DRA | Filter | filter | _
8A15,5/1851A | Vergaser DRA | sonstiges | additional information | Lieberung in Behöltern mit Spezialeinsatzböden^
8A15,5/1852A | Vergaser DRA | Ersatz für | replacement for | 8A15,5/1852 + 8A15,5/184A_
8A15,5/1852A | Vergaser DRA | ersetzt durch | replaced by | _
8A15,5/1852A | Vergaser DRA | ähnlich | similar to | _
8A15,5/1852A | Vergaser DRA | Motor/Ausführung | engine model | 151 G 3_
8A15,5/1852A | Vergaser DRA |  |  | _
8A15,5/1852A | Vergaser DRA |  |  | _
8A15,5/1852A | Vergaser DRA | Takt | stroke | 2_
8A15,5/1852A | Vergaser DRA | Zylinder | cylinder | 1_
8A15,5/1852A | Vergaser DRA | Hubraum | displacement | 123_
8A15,5/1852A | Vergaser DRA | Vergasergehäuse | carburettor body | 14-302-15,5-100 -14-R_
8A15,5/1852A | Vergaser DRA | Motoranschluß | motor flange | Flansch senkrecht_
8A15,5/1852A | Vergaser DRA | Filteranschluß | filter connection | 30_
8A15,5/1852A | Vergaser DRA | Deckelplatte | cover plate | _
8A15,5/1852A | Vergaser DRA | Deckelverschraubung | screw cover | _
8A15,5/1852A | Vergaser DRA | Gasschieber | slide | _
8A15,5/1852A | Vergaser DRA | Mischkammereinsatz / Lufttrichter | mixing chmaber insert | _
8A15,5/1852A | Vergaser DRA | Schwimmergehäuse /-kammer | float chamber | 30-540_
8A15,5/1852A | Vergaser DRA | Schwimmergehäusedeckel | cover for float chamber | _
8A15,5/1852A | Vergaser DRA | Kraftstoffanschluß | fuel connector | senkrecht 6_
8A15,5/1852A | Vergaser DRA | Schwimmer | float | 35-218_
8A15,5/1852A | Vergaser DRA | Gasschieberstellschraube | slide adjusting screw | _
8A15,5/1852A | Vergaser DRA | Klemmschraube | clamping screw | _
8A15,5/1852A | Vergaser DRA | Hauptdüse | main jet | 44-915/100_
8A15,5/1852A | Vergaser DRA | Reservedüse | spare jet | _
8A15,5/1852A | Vergaser DRA | Leerlaufdüse | pilot jet | 44-904/55_
8A15,5/1852A | Vergaser DRA | Startdüse | starting jet | _
8A15,5/1852A | Vergaser DRA | Leerlaufluftdüse | idle air jet | _
8A15,5/1852A | Vergaser DRA | Korrekturluftdüse | correction air jet | 44-005/0,75_
8A15,5/1852A | Vergaser DRA | Nadeldüse / Mischrohr | needle jet / mixing tube | 45-350/10_
8A15,5/1852A | Vergaser DRA | Düsennadel | jet needle | _
8A15,5/1852A | Vergaser DRA | Nadelstellung | position (jet needle) | _
8A15,5/1852A | Vergaser DRA | Schwimmernadel | float needle | 147-032_
8A15,5/1852A | Vergaser DRA | Tupfer | tipper | 48-926_
8A15,5/1852A | Vergaser DRA | für Ersatz | for after market | 48-826 + 149-020_
8A15,5/1852A | Vergaser DRA | Luftregulierschraube | air regulation jet | 50-101_
8A15,5/1852A | Vergaser DRA | offen | open | 1 1/2 x_
8A15,5/1852A | Vergaser DRA | Nadelventil | float needle | 50-533-22_
8A15,5/1852A | Vergaser DRA | Zerstäuber | atomizer | _
8A15,5/1852A | Vergaser DRA | Rohrbogen | pipe bend | _
8A15,5/1852A | Vergaser DRA | Isolierbuchse | isolating bush | _
8A15,5/1852A | Vergaser DRA | Filter | filter | _
8A15,5/1852A | Vergaser DRA | sonstiges | additional information | Lieferung in Behältern mit Spezialeinsatzböden.^
8A15,5/1854 | Vergaser DRA | Ersatz für | replacement for | 8A15,5/1844A_
8A15,5/1854 | Vergaser DRA | ersetzt durch | replaced by | _
8A15,5/1854 | Vergaser DRA | ähnlich | similar to | 8A15,5/1853_
8A15,5/1854 | Vergaser DRA | Motor/Ausführung | engine model | 151 H 5, H 6, H 7, H 8_
8A15,5/1854 | Vergaser DRA |  |  | _
8A15,5/1854 | Vergaser DRA |  |  | _
8A15,5/1854 | Vergaser DRA | Takt | stroke | 2_
8A15,5/1854 | Vergaser DRA | Zylinder | cylinder | 1_
8A15,5/1854 | Vergaser DRA | Hubraum | displacement | 123_
8A15,5/1854 | Vergaser DRA | Vergasergehäuse | carburettor body | 14-302-15,5-100 -14-R_
8A15,5/1854 | Vergaser DRA | Motoranschluß | motor flange | Flansch senkrecht_
8A15,5/1854 | Vergaser DRA | Filteranschluß | filter connection | 30_
8A15,5/1854 | Vergaser DRA | Deckelplatte | cover plate | _
8A15,5/1854 | Vergaser DRA | Deckelverschraubung | screw cover | _
8A15,5/1854 | Vergaser DRA | Gasschieber | slide | _
8A15,5/1854 | Vergaser DRA | Mischkammereinsatz / Lufttrichter | mixing chmaber insert | _
8A15,5/1854 | Vergaser DRA | Schwimmergehäuse /-kammer | float chamber | 30-540_
8A15,5/1854 | Vergaser DRA | Schwimmergehäusedeckel | cover for float chamber | _
8A15,5/1854 | Vergaser DRA | Kraftstoffanschluß | fuel connector | senkrecht 6_
8A15,5/1854 | Vergaser DRA | Schwimmer | float | 35-218_
8A15,5/1854 | Vergaser DRA | Gasschieberstellschraube | slide adjusting screw | _
8A15,5/1854 | Vergaser DRA | Klemmschraube | clamping screw | _
8A15,5/1854 | Vergaser DRA | Hauptdüse | main jet | 44-915/100_
8A15,5/1854 | Vergaser DRA | Reservedüse | spare jet | _
8A15,5/1854 | Vergaser DRA | Leerlaufdüse | pilot jet | 44-904/55_
8A15,5/1854 | Vergaser DRA | Startdüse | starting jet | _
8A15,5/1854 | Vergaser DRA | Leerlaufluftdüse | idle air jet | _
8A15,5/1854 | Vergaser DRA | Korrekturluftdüse | correction air jet | 44-005/0,75_
8A15,5/1854 | Vergaser DRA | Nadeldüse / Mischrohr | needle jet / mixing tube | 45-350/10_
8A15,5/1854 | Vergaser DRA | Düsennadel | jet needle | _
8A15,5/1854 | Vergaser DRA | Nadelstellung | position (jet needle) | _
8A15,5/1854 | Vergaser DRA | Schwimmernadel | float needle | 147-032_
8A15,5/1854 | Vergaser DRA | Tupfer | tipper | 48-926_
8A15,5/1854 | Vergaser DRA | für Ersatz | for after market | 48-826 + 149-020_
8A15,5/1854 | Vergaser DRA | Luftregulierschraube | air regulation jet | 50-010_
8A15,5/1854 | Vergaser DRA | offen | open | 1 x_
8A15,5/1854 | Vergaser DRA | Nadelventil | float needle | 51-533-22_
8A15,5/1854 | Vergaser DRA | Zerstäuber | atomizer | _
8A15,5/1854 | Vergaser DRA | Rohrbogen | pipe bend | _
8A15,5/1854 | Vergaser DRA | Isolierbuchse | isolating bush | _
8A15,5/1854 | Vergaser DRA | Filter | filter | _
8A15,5/1854 | Vergaser DRA | sonstiges | additional information | Lieferung in Behältern mit Spezialeinsatzböden._
8A15,5/1854 | Vergaser DRA |  |  | ^
8A15,5/187A | Vergaser DRA | Ersatz für | replacement for | _
8A15,5/187A | Vergaser DRA | ersetzt durch | replaced by | _
8A15,5/187A | Vergaser DRA | ähnlich | similar to | _
8A15,5/187A | Vergaser DRA | Motor/Ausführung | engine model | Stamo 96_
8A15,5/187A | Vergaser DRA |  |  | _
8A15,5/187A | Vergaser DRA |  |  | _
8A15,5/187A | Vergaser DRA | Takt | stroke | _
8A15,5/187A | Vergaser DRA | Zylinder | cylinder | _
8A15,5/187A | Vergaser DRA | Hubraum | displacement | _
8A15,5/187A | Vergaser DRA | Vergasergehäuse | carburettor body | 14-302-15,5-160_
8A15,5/187A | Vergaser DRA | Motoranschluß | motor flange | _
8A15,5/187A | Vergaser DRA | Filteranschluß | filter connection | _
8A15,5/187A | Vergaser DRA | Deckelplatte | cover plate | _
8A15,5/187A | Vergaser DRA | Deckelverschraubung | screw cover | _
8A15,5/187A | Vergaser DRA | Gasschieber | slide | _
8A15,5/187A | Vergaser DRA | Mischkammereinsatz / Lufttrichter | mixing chmaber insert | _
8A15,5/187A | Vergaser DRA | Schwimmergehäuse /-kammer | float chamber | 30-540_
8A15,5/187A | Vergaser DRA | Schwimmergehäusedeckel | cover for float chamber | _
8A15,5/187A | Vergaser DRA | Kraftstoffanschluß | fuel connector | _
8A15,5/187A | Vergaser DRA | Schwimmer | float | 35-218_
8A15,5/187A | Vergaser DRA | Gasschieberstellschraube | slide adjusting screw | _
8A15,5/187A | Vergaser DRA | Klemmschraube | clamping screw | _
8A15,5/187A | Vergaser DRA | Hauptdüse | main jet | 44-915/105_
8A15,5/187A | Vergaser DRA | Reservedüse | spare jet | _
8A15,5/187A | Vergaser DRA | Leerlaufdüse | pilot jet | 44-904/50_
8A15,5/187A | Vergaser DRA | Startdüse | starting jet | _
8A15,5/187A | Vergaser DRA | Leerlaufluftdüse | idle air jet | _
8A15,5/187A | Vergaser DRA | Korrekturluftdüse | correction air jet | 44-005/0,75_
8A15,5/187A | Vergaser DRA | Nadeldüse / Mischrohr | needle jet / mixing tube | 45-350/10_
8A15,5/187A | Vergaser DRA | Düsennadel | jet needle | _
8A15,5/187A | Vergaser DRA | Nadelstellung | position (jet needle) | _
8A15,5/187A | Vergaser DRA | Schwimmernadel | float needle | 147-032_
8A15,5/187A | Vergaser DRA | Tupfer | tipper | 48-926_
8A15,5/187A | Vergaser DRA | für Ersatz | for after market | 48-826 + 1497-020_
8A15,5/187A | Vergaser DRA | Luftregulierschraube | air regulation jet | 50-010_
8A15,5/187A | Vergaser DRA | offen | open | _
8A15,5/187A | Vergaser DRA | Nadelventil | float needle | 51-533-22_
8A15,5/187A | Vergaser DRA | Zerstäuber | atomizer | _
8A15,5/187A | Vergaser DRA | Rohrbogen | pipe bend | _
8A15,5/187A | Vergaser DRA | Isolierbuchse | isolating bush | _
8A15,5/187A | Vergaser DRA | Filter | filter | _
8A15,5/187A | Vergaser DRA | sonstiges | additional information | ^
8A15,5/199 | Vergaser DRA | Ersatz für | replacement for | Encarwi_
8A15,5/199 | Vergaser DRA | ersetzt durch | replaced by | _
8A15,5/199 | Vergaser DRA | ähnlich | similar to | 8/15,5/83A_
8A15,5/199 | Vergaser DRA | Motor/Ausführung | engine model | L 35_
8A15,5/199 | Vergaser DRA |  |  | KHD-Pumpe - Linkslauf_
8A15,5/199 | Vergaser DRA |  |  | Hdh. + Regl._
8A15,5/199 | Vergaser DRA | Takt | stroke | 2_
8A15,5/199 | Vergaser DRA | Zylinder | cylinder | 1_
8A15,5/199 | Vergaser DRA | Hubraum | displacement | 35_
8A15,5/199 | Vergaser DRA | Vergasergehäuse | carburettor body | 14-305-15,5-120_
8A15,5/199 | Vergaser DRA | Motoranschluß | motor flange | Flansch, waagrecht_
8A15,5/199 | Vergaser DRA | Filteranschluß | filter connection | 30_
8A15,5/199 | Vergaser DRA | Deckelplatte | cover plate | _
8A15,5/199 | Vergaser DRA | Deckelverschraubung | screw cover | _
8A15,5/199 | Vergaser DRA | Gasschieber | slide | _
8A15,5/199 | Vergaser DRA | Mischkammereinsatz / Lufttrichter | mixing chmaber insert | _
8A15,5/199 | Vergaser DRA | Schwimmergehäuse /-kammer | float chamber | _
8A15,5/199 | Vergaser DRA | Schwimmergehäusedeckel | cover for float chamber | _
8A15,5/199 | Vergaser DRA | Kraftstoffanschluß | fuel connector | senkrecht (6)_
8A15,5/199 | Vergaser DRA | Schwimmer | float | 35-218_
8A15,5/199 | Vergaser DRA | Gasschieberstellschraube | slide adjusting screw | _
8A15,5/199 | Vergaser DRA | Klemmschraube | clamping screw | _
8A15,5/199 | Vergaser DRA | Hauptdüse | main jet | 44-915/85_
8A15,5/199 | Vergaser DRA | Reservedüse | spare jet | _
8A15,5/199 | Vergaser DRA | Leerlaufdüse | pilot jet | 44-904/50_
8A15,5/199 | Vergaser DRA | Startdüse | starting jet | _
8A15,5/199 | Vergaser DRA | Leerlaufluftdüse | idle air jet | _
8A15,5/199 | Vergaser DRA | Korrekturluftdüse | correction air jet | _
8A15,5/199 | Vergaser DRA | Nadeldüse / Mischrohr | needle jet / mixing tube | 45-350/21_
8A15,5/199 | Vergaser DRA | Düsennadel | jet needle | _
8A15,5/199 | Vergaser DRA | Nadelstellung | position (jet needle) | _
8A15,5/199 | Vergaser DRA | Schwimmernadel | float needle | 147-032_
8A15,5/199 | Vergaser DRA | Tupfer | tipper | 48-926_
8A15,5/199 | Vergaser DRA | für Ersatz | for after market | 48-826 u. 149-020_
8A15,5/199 | Vergaser DRA | Luftregulierschraube | air regulation jet | 50-010_
8A15,5/199 | Vergaser DRA | offen | open | 1/2x_
8A15,5/199 | Vergaser DRA | Nadelventil | float needle | 51-533-12_
8A15,5/199 | Vergaser DRA | Zerstäuber | atomizer | _
8A15,5/199 | Vergaser DRA | Rohrbogen | pipe bend | _
8A15,5/199 | Vergaser DRA | Isolierbuchse | isolating bush | _
8A15,5/199 | Vergaser DRA | Filter | filter | _
8A15,5/199 | Vergaser DRA | sonstiges | additional information | Vergaser in Plastikbeutel 80-020^
8A15,5/200 | Vergaser DRA | Ersatz für | replacement for | Encarwi_
8A15,5/200 | Vergaser DRA | ersetzt durch | replaced by | _
8A15,5/200 | Vergaser DRA | ähnlich | similar to | 8A15,5/199_
8A15,5/200 | Vergaser DRA | Motor/Ausführung | engine model | L 35_
8A15,5/200 | Vergaser DRA |  |  | KHD-Pumpe - Rechtslauf_
8A15,5/200 | Vergaser DRA |  |  | Hdh. + Regl._
8A15,5/200 | Vergaser DRA | Takt | stroke | 2_
8A15,5/200 | Vergaser DRA | Zylinder | cylinder | 1_
8A15,5/200 | Vergaser DRA | Hubraum | displacement | 35_
8A15,5/200 | Vergaser DRA | Vergasergehäuse | carburettor body | 14-305-15,5-120_
8A15,5/200 | Vergaser DRA | Motoranschluß | motor flange | Flansch, waagrecht_
8A15,5/200 | Vergaser DRA | Filteranschluß | filter connection | 30_
8A15,5/200 | Vergaser DRA | Deckelplatte | cover plate | _
8A15,5/200 | Vergaser DRA | Deckelverschraubung | screw cover | _
8A15,5/200 | Vergaser DRA | Gasschieber | slide | _
8A15,5/200 | Vergaser DRA | Mischkammereinsatz / Lufttrichter | mixing chmaber insert | _
8A15,5/200 | Vergaser DRA | Schwimmergehäuse /-kammer | float chamber | _
8A15,5/200 | Vergaser DRA | Schwimmergehäusedeckel | cover for float chamber | _
8A15,5/200 | Vergaser DRA | Kraftstoffanschluß | fuel connector | senkrecht (6)_
8A15,5/200 | Vergaser DRA | Schwimmer | float | 35-218_
8A15,5/200 | Vergaser DRA | Gasschieberstellschraube | slide adjusting screw | _
8A15,5/200 | Vergaser DRA | Klemmschraube | clamping screw | _
8A15,5/200 | Vergaser DRA | Hauptdüse | main jet | 44-915/85_
8A15,5/200 | Vergaser DRA | Reservedüse | spare jet | _
8A15,5/200 | Vergaser DRA | Leerlaufdüse | pilot jet | 44-904/50_
8A15,5/200 | Vergaser DRA | Startdüse | starting jet | _
8A15,5/200 | Vergaser DRA | Leerlaufluftdüse | idle air jet | _
8A15,5/200 | Vergaser DRA | Korrekturluftdüse | correction air jet | _
8A15,5/200 | Vergaser DRA | Nadeldüse / Mischrohr | needle jet / mixing tube | 45-350/21_
8A15,5/200 | Vergaser DRA | Düsennadel | jet needle | _
8A15,5/200 | Vergaser DRA | Nadelstellung | position (jet needle) | _
8A15,5/200 | Vergaser DRA | Schwimmernadel | float needle | 147-032_
8A15,5/200 | Vergaser DRA | Tupfer | tipper | 48-926_
8A15,5/200 | Vergaser DRA | für Ersatz | for after market | 48-826 u. 149-020_
8A15,5/200 | Vergaser DRA | Luftregulierschraube | air regulation jet | 50-010_
8A15,5/200 | Vergaser DRA | offen | open | 1/2x_
8A15,5/200 | Vergaser DRA | Nadelventil | float needle | 51-533-12_
8A15,5/200 | Vergaser DRA | Zerstäuber | atomizer | _
8A15,5/200 | Vergaser DRA | Rohrbogen | pipe bend | _
8A15,5/200 | Vergaser DRA | Isolierbuchse | isolating bush | _
8A15,5/200 | Vergaser DRA | Filter | filter | _
8A15,5/200 | Vergaser DRA | sonstiges | additional information | Vergaser in Plastikbeutel 80-020^
8A15,5/2009 | Vergaser DRA stigele! | Ersatz für | replacement for | 8A15,5/1009_
8A15,5/2009 | Vergaser DRA stigele! | ersetzt durch | replaced by | _
8A15,5/2009 | Vergaser DRA stigele! | ähnlich | similar to | _
8A15,5/2009 | Vergaser DRA stigele! | Motor/Ausführung | engine model | RM 79/99; L 99_
8A15,5/2009 | Vergaser DRA stigele! |  |  | Normal, Linkslauf_
8A15,5/2009 | Vergaser DRA stigele! |  |  | _
8A15,5/2009 | Vergaser DRA stigele! | Takt | stroke | 2_
8A15,5/2009 | Vergaser DRA stigele! | Zylinder | cylinder | 1_
8A15,5/2009 | Vergaser DRA stigele! | Hubraum | displacement | 79, 99_
8A15,5/2009 | Vergaser DRA stigele! | Vergasergehäuse | carburettor body | 14-314-15, 5-040-14-R_
8A15,5/2009 | Vergaser DRA stigele! | Motoranschluß | motor flange | 21_
8A15,5/2009 | Vergaser DRA stigele! | Filteranschluß | filter connection | 30_
8A15,5/2009 | Vergaser DRA stigele! | Deckelplatte | cover plate | _
8A15,5/2009 | Vergaser DRA stigele! | Deckelverschraubung | screw cover | _
8A15,5/2009 | Vergaser DRA stigele! | Gasschieber | slide | _
8A15,5/2009 | Vergaser DRA stigele! | Mischkammereinsatz / Lufttrichter | mixing chmaber insert | _
8A15,5/2009 | Vergaser DRA stigele! | Schwimmergehäuse /-kammer | float chamber | _
8A15,5/2009 | Vergaser DRA stigele! | Schwimmergehäusedeckel | cover for float chamber | _
8A15,5/2009 | Vergaser DRA stigele! | Kraftstoffanschluß | fuel connector | senkrecht 6, ohne Siebkörper_
8A15,5/2009 | Vergaser DRA stigele! | Schwimmer | float | _
8A15,5/2009 | Vergaser DRA stigele! | Gasschieberstellschraube | slide adjusting screw | _
8A15,5/2009 | Vergaser DRA stigele! | Klemmschraube | clamping screw | links oben_
8A15,5/2009 | Vergaser DRA stigele! | Hauptdüse | main jet | 44-915/85_
8A15,5/2009 | Vergaser DRA stigele! | Reservedüse | spare jet | _
8A15,5/2009 | Vergaser DRA stigele! | Leerlaufdüse | pilot jet | 44-304/45_
8A15,5/2009 | Vergaser DRA stigele! | Startdüse | starting jet | _
8A15,5/2009 | Vergaser DRA stigele! | Leerlaufluftdüse | idle air jet | _
8A15,5/2009 | Vergaser DRA stigele! | Korrekturluftdüse | correction air jet | 44-005/0,7 geb. 0,75_
8A15,5/2009 | Vergaser DRA stigele! | Nadeldüse / Mischrohr | needle jet / mixing tube | MR 45-350 Nr. 10_
8A15,5/2009 | Vergaser DRA stigele! | Düsennadel | jet needle | _
8A15,5/2009 | Vergaser DRA stigele! | Nadelstellung | position (jet needle) | _
8A15,5/2009 | Vergaser DRA stigele! | Schwimmernadel | float needle | _
8A15,5/2009 | Vergaser DRA stigele! | Tupfer | tipper | _
8A15,5/2009 | Vergaser DRA stigele! | für Ersatz | for after market | _
8A15,5/2009 | Vergaser DRA stigele! | Luftregulierschraube | air regulation jet | _
8A15,5/2009 | Vergaser DRA stigele! | offen | open | 1/2x_
8A15,5/2009 | Vergaser DRA stigele! | Nadelventil | float needle | 51-533-12_
8A15,5/2009 | Vergaser DRA stigele! | Zerstäuber | atomizer | _
8A15,5/2009 | Vergaser DRA stigele! | Rohrbogen | pipe bend | _
8A15,5/2009 | Vergaser DRA stigele! | Isolierbuchse | isolating bush | _
8A15,5/2009 | Vergaser DRA stigele! | Filter | filter | _
8A15,5/2009 | Vergaser DRA stigele! | sonstiges | additional information | Gegenüber Grundvergaser 8A15,5/20.. 56-098, 58-119,60-163 und 65-544._
8A15,5/2009 | Vergaser DRA stigele! |  |  | Vergaser in Plastikbeutel 80-020.^
8A15,5/201 | Vergaser DRA | Ersatz für | replacement for | 8/a15,5/186A_
8A15,5/201 | Vergaser DRA | ersetzt durch | replaced by | _
8A15,5/201 | Vergaser DRA | ähnlich | similar to | 8A15,5/186A_
8A15,5/201 | Vergaser DRA | Motor/Ausführung | engine model | Lamo 04_
8A15,5/201 | Vergaser DRA |  |  | Bootsmotor_
8A15,5/201 | Vergaser DRA |  |  | Dr. Sz._
8A15,5/201 | Vergaser DRA | Takt | stroke | 2_
8A15,5/201 | Vergaser DRA | Zylinder | cylinder | 1_
8A15,5/201 | Vergaser DRA | Hubraum | displacement | 60_
8A15,5/201 | Vergaser DRA | Vergasergehäuse | carburettor body | 14-317-15,5-040_
8A15,5/201 | Vergaser DRA | Motoranschluß | motor flange | 21_
8A15,5/201 | Vergaser DRA | Filteranschluß | filter connection | 30_
8A15,5/201 | Vergaser DRA | Deckelplatte | cover plate | _
8A15,5/201 | Vergaser DRA | Deckelverschraubung | screw cover | _
8A15,5/201 | Vergaser DRA | Gasschieber | slide | _
8A15,5/201 | Vergaser DRA | Mischkammereinsatz / Lufttrichter | mixing chmaber insert | _
8A15,5/201 | Vergaser DRA | Schwimmergehäuse /-kammer | float chamber | _
8A15,5/201 | Vergaser DRA | Schwimmergehäusedeckel | cover for float chamber | _
8A15,5/201 | Vergaser DRA | Kraftstoffanschluß | fuel connector | senkrecht (6)_
8A15,5/201 | Vergaser DRA | Schwimmer | float | 35-218_
8A15,5/201 | Vergaser DRA | Gasschieberstellschraube | slide adjusting screw | _
8A15,5/201 | Vergaser DRA | Klemmschraube | clamping screw | 140-626_
8A15,5/201 | Vergaser DRA | Hauptdüse | main jet | 44-915/70_
8A15,5/201 | Vergaser DRA | Reservedüse | spare jet | _
8A15,5/201 | Vergaser DRA | Leerlaufdüse | pilot jet | 44-904/40_
8A15,5/201 | Vergaser DRA | Startdüse | starting jet | _
8A15,5/201 | Vergaser DRA | Leerlaufluftdüse | idle air jet | _
8A15,5/201 | Vergaser DRA | Korrekturluftdüse | correction air jet | 44-005/60_
8A15,5/201 | Vergaser DRA | Nadeldüse / Mischrohr | needle jet / mixing tube | 45-350/6_
8A15,5/201 | Vergaser DRA | Düsennadel | jet needle | _
8A15,5/201 | Vergaser DRA | Nadelstellung | position (jet needle) | _
8A15,5/201 | Vergaser DRA | Schwimmernadel | float needle | 147-032_
8A15,5/201 | Vergaser DRA | Tupfer | tipper | _
8A15,5/201 | Vergaser DRA | für Ersatz | for after market | _
8A15,5/201 | Vergaser DRA | Luftregulierschraube | air regulation jet | 50-010_
8A15,5/201 | Vergaser DRA | offen | open | 3/4 - 7/8x_
8A15,5/201 | Vergaser DRA | Nadelventil | float needle | 51-533-12_
8A15,5/201 | Vergaser DRA | Zerstäuber | atomizer | _
8A15,5/201 | Vergaser DRA | Rohrbogen | pipe bend | _
8A15,5/201 | Vergaser DRA | Isolierbuchse | isolating bush | _
8A15,5/201 | Vergaser DRA | Filter | filter | _
8A15,5/201 | Vergaser DRA | sonstiges | additional information | Greifring darf Schenkelfeder nicht zusammendrücken. Bei
8A15,5/201 | Vergaser DRA |  |  | Ersatzvergasern zu jedem Vergaser Klemmrolle 50-341-101 in
8A15,5/201 | Vergaser DRA |  |  | Plastikbeutel verschweißt._
8A15,5/201 | Vergaser DRA |  |  | ^
8A15,5/202 | Vergaser DRA | Ersatz für | replacement for | 8A15,5/186B_
8A15,5/202 | Vergaser DRA | ersetzt durch | replaced by | _
8A15,5/202 | Vergaser DRA | ähnlich | similar to | 8A15,5/186B_
8A15,5/202 | Vergaser DRA | Motor/Ausführung | engine model | T 4,5_
8A15,5/202 | Vergaser DRA |  |  | Außenbord_
8A15,5/202 | Vergaser DRA |  |  | Dr. Sz._
8A15,5/202 | Vergaser DRA | Takt | stroke | 2_
8A15,5/202 | Vergaser DRA | Zylinder | cylinder | 1_
8A15,5/202 | Vergaser DRA | Hubraum | displacement | 60_
8A15,5/202 | Vergaser DRA | Vergasergehäuse | carburettor body | 14-317-15,5-040_
8A15,5/202 | Vergaser DRA | Motoranschluß | motor flange | 21_
8A15,5/202 | Vergaser DRA | Filteranschluß | filter connection | 30_
8A15,5/202 | Vergaser DRA | Deckelplatte | cover plate | _
8A15,5/202 | Vergaser DRA | Deckelverschraubung | screw cover | _
8A15,5/202 | Vergaser DRA | Gasschieber | slide | _
8A15,5/202 | Vergaser DRA | Mischkammereinsatz / Lufttrichter | mixing chmaber insert | _
8A15,5/202 | Vergaser DRA | Schwimmergehäuse /-kammer | float chamber | _
8A15,5/202 | Vergaser DRA | Schwimmergehäusedeckel | cover for float chamber | _
8A15,5/202 | Vergaser DRA | Kraftstoffanschluß | fuel connector | senkrecht (6)_
8A15,5/202 | Vergaser DRA | Schwimmer | float | 35-218_
8A15,5/202 | Vergaser DRA | Gasschieberstellschraube | slide adjusting screw | _
8A15,5/202 | Vergaser DRA | Klemmschraube | clamping screw | 140-626_
8A15,5/202 | Vergaser DRA | Hauptdüse | main jet | 44-915/70_
8A15,5/202 | Vergaser DRA | Reservedüse | spare jet | _
8A15,5/202 | Vergaser DRA | Leerlaufdüse | pilot jet | 44-904/40_
8A15,5/202 | Vergaser DRA | Startdüse | starting jet | _
8A15,5/202 | Vergaser DRA | Leerlaufluftdüse | idle air jet | _
8A15,5/202 | Vergaser DRA | Korrekturluftdüse | correction air jet | 44-005/60 geb. 0,65_
8A15,5/202 | Vergaser DRA | Nadeldüse / Mischrohr | needle jet / mixing tube | 45-350/6_
8A15,5/202 | Vergaser DRA | Düsennadel | jet needle | _
8A15,5/202 | Vergaser DRA | Nadelstellung | position (jet needle) | _
8A15,5/202 | Vergaser DRA | Schwimmernadel | float needle | 147-032_
8A15,5/202 | Vergaser DRA | Tupfer | tipper | _
8A15,5/202 | Vergaser DRA | für Ersatz | for after market | _
8A15,5/202 | Vergaser DRA | Luftregulierschraube | air regulation jet | 50-010_
8A15,5/202 | Vergaser DRA | offen | open | 3/4 - 7/8x_
8A15,5/202 | Vergaser DRA | Nadelventil | float needle | 51-533-12_
8A15,5/202 | Vergaser DRA | Zerstäuber | atomizer | _
8A15,5/202 | Vergaser DRA | Rohrbogen | pipe bend | _
8A15,5/202 | Vergaser DRA | Isolierbuchse | isolating bush | _
8A15,5/202 | Vergaser DRA | Filter | filter | _
8A15,5/202 | Vergaser DRA | sonstiges | additional information | Greifring darf Schenkelfeder nicht zusammendrücken. Bei
8A15,5/202 | Vergaser DRA |  |  | Ersatzvergasern zu jedem Vergaser Klemmrolle 50-341-101 in
8A15,5/202 | Vergaser DRA |  |  | Plastikbeutel verschweißt. Vergaser in Plastikbeutel 80-020^
8A15,5/203 | Vergaser DRA | Ersatz für | replacement for | 8/15,5/191_
8A15,5/203 | Vergaser DRA | ersetzt durch | replaced by | _
8A15,5/203 | Vergaser DRA | ähnlich | similar to | 8/15,5/191_
8A15,5/203 | Vergaser DRA | Motor/Ausführung | engine model | UMO 06, Stationärmotor_
8A15,5/203 | Vergaser DRA |  |  | Geeratoren, Fliehkraftregl._
8A15,5/203 | Vergaser DRA |  |  | DV Regl._
8A15,5/203 | Vergaser DRA | Takt | stroke | 2_
8A15,5/203 | Vergaser DRA | Zylinder | cylinder | 1_
8A15,5/203 | Vergaser DRA | Hubraum | displacement | 60_
8A15,5/203 | Vergaser DRA | Vergasergehäuse | carburettor body | 14-315-15,5-060_
8A15,5/203 | Vergaser DRA | Motoranschluß | motor flange | 21_
8A15,5/203 | Vergaser DRA | Filteranschluß | filter connection | 30_
8A15,5/203 | Vergaser DRA | Deckelplatte | cover plate | _
8A15,5/203 | Vergaser DRA | Deckelverschraubung | screw cover | _
8A15,5/203 | Vergaser DRA | Gasschieber | slide | _
8A15,5/203 | Vergaser DRA | Mischkammereinsatz / Lufttrichter | mixing chmaber insert | _
8A15,5/203 | Vergaser DRA | Schwimmergehäuse /-kammer | float chamber | _
8A15,5/203 | Vergaser DRA | Schwimmergehäusedeckel | cover for float chamber | _
8A15,5/203 | Vergaser DRA | Kraftstoffanschluß | fuel connector | Schwenkanschluß (6) in Richtung Klemmanschluß_
8A15,5/203 | Vergaser DRA | Schwimmer | float | 35-218_
8A15,5/203 | Vergaser DRA | Gasschieberstellschraube | slide adjusting screw | _
8A15,5/203 | Vergaser DRA | Klemmschraube | clamping screw | 140-626 links oben_
8A15,5/203 | Vergaser DRA | Hauptdüse | main jet | 44-915/80_
8A15,5/203 | Vergaser DRA | Reservedüse | spare jet | _
8A15,5/203 | Vergaser DRA | Leerlaufdüse | pilot jet | 44-904/40_
8A15,5/203 | Vergaser DRA | Startdüse | starting jet | _
8A15,5/203 | Vergaser DRA | Leerlaufluftdüse | idle air jet | _
8A15,5/203 | Vergaser DRA | Korrekturluftdüse | correction air jet | 44-005/90 geb. 0,99_
8A15,5/203 | Vergaser DRA | Nadeldüse / Mischrohr | needle jet / mixing tube | 45-350/6_
8A15,5/203 | Vergaser DRA | Düsennadel | jet needle | _
8A15,5/203 | Vergaser DRA | Nadelstellung | position (jet needle) | _
8A15,5/203 | Vergaser DRA | Schwimmernadel | float needle | 147-032_
8A15,5/203 | Vergaser DRA | Tupfer | tipper | 48-926_
8A15,5/203 | Vergaser DRA | für Ersatz | for after market | 48-826 u. 149-020_
8A15,5/203 | Vergaser DRA | Luftregulierschraube | air regulation jet | 50-010_
8A15,5/203 | Vergaser DRA | offen | open | 1x_
8A15,5/203 | Vergaser DRA | Nadelventil | float needle | 51-533-15_
8A15,5/203 | Vergaser DRA | Zerstäuber | atomizer | _
8A15,5/203 | Vergaser DRA | Rohrbogen | pipe bend | _
8A15,5/203 | Vergaser DRA | Isolierbuchse | isolating bush | _
8A15,5/203 | Vergaser DRA | Filter | filter | _