8A15,5/203 | Vergaser DRA | sonstiges | additional information | für Serie lose + Ersatz: Dosselhebel 58-230 + Schraube 40-306_
8A15,5/203 | Vergaser DRA |  |  | Vergaser in Plastikbeutel 80-020^
8A15,5/207 | Vergaser DRA | Ersatz für | replacement for | _
8A15,5/207 | Vergaser DRA | ersetzt durch | replaced by | _
8A15,5/207 | Vergaser DRA | ähnlich | similar to | 8/15,5/84A_
8A15,5/207 | Vergaser DRA | Motor/Ausführung | engine model | _
8A15,5/207 | Vergaser DRA |  |  | _
8A15,5/207 | Vergaser DRA |  |  | Hdh._
8A15,5/207 | Vergaser DRA | Takt | stroke | _
8A15,5/207 | Vergaser DRA | Zylinder | cylinder | _
8A15,5/207 | Vergaser DRA | Hubraum | displacement | _
8A15,5/207 | Vergaser DRA | Vergasergehäuse | carburettor body | 14-305-155-130_
8A15,5/207 | Vergaser DRA | Motoranschluß | motor flange | Flansch waagrecht_
8A15,5/207 | Vergaser DRA | Filteranschluß | filter connection | 30_
8A15,5/207 | Vergaser DRA | Deckelplatte | cover plate | _
8A15,5/207 | Vergaser DRA | Deckelverschraubung | screw cover | _
8A15,5/207 | Vergaser DRA | Gasschieber | slide | _
8A15,5/207 | Vergaser DRA | Mischkammereinsatz / Lufttrichter | mixing chmaber insert | _
8A15,5/207 | Vergaser DRA | Schwimmergehäuse /-kammer | float chamber | _
8A15,5/207 | Vergaser DRA | Schwimmergehäusedeckel | cover for float chamber | _
8A15,5/207 | Vergaser DRA | Kraftstoffanschluß | fuel connector | senkrecht_
8A15,5/207 | Vergaser DRA | Schwimmer | float | 35-218_
8A15,5/207 | Vergaser DRA | Gasschieberstellschraube | slide adjusting screw | _
8A15,5/207 | Vergaser DRA | Klemmschraube | clamping screw | _
8A15,5/207 | Vergaser DRA | Hauptdüse | main jet | 44-915/70_
8A15,5/207 | Vergaser DRA | Reservedüse | spare jet | _
8A15,5/207 | Vergaser DRA | Leerlaufdüse | pilot jet | 44-904/45_
8A15,5/207 | Vergaser DRA | Startdüse | starting jet | _
8A15,5/207 | Vergaser DRA | Leerlaufluftdüse | idle air jet | _
8A15,5/207 | Vergaser DRA | Korrekturluftdüse | correction air jet | _
8A15,5/207 | Vergaser DRA | Nadeldüse / Mischrohr | needle jet / mixing tube | 45-350/20_
8A15,5/207 | Vergaser DRA | Düsennadel | jet needle | _
8A15,5/207 | Vergaser DRA | Nadelstellung | position (jet needle) | _
8A15,5/207 | Vergaser DRA | Schwimmernadel | float needle | 147-032_
8A15,5/207 | Vergaser DRA | Tupfer | tipper | 48-926_
8A15,5/207 | Vergaser DRA | für Ersatz | for after market | 48-826 u. 149-020_
8A15,5/207 | Vergaser DRA | Luftregulierschraube | air regulation jet | 150-024_
8A15,5/207 | Vergaser DRA | offen | open | 1x_
8A15,5/207 | Vergaser DRA | Nadelventil | float needle | 51-533-12_
8A15,5/207 | Vergaser DRA | Zerstäuber | atomizer | _
8A15,5/207 | Vergaser DRA | Rohrbogen | pipe bend | _
8A15,5/207 | Vergaser DRA | Isolierbuchse | isolating bush | _
8A15,5/207 | Vergaser DRA | Filter | filter | _
8A15,5/207 | Vergaser DRA | sonstiges | additional information | ^
8A15,5/211 | Vergaser DRA | Ersatz für | replacement for | _
8A15,5/211 | Vergaser DRA | ersetzt durch | replaced by | _
8A15,5/211 | Vergaser DRA | ähnlich | similar to | _
8A15,5/211 | Vergaser DRA | Motor/Ausführung | engine model | Bootsmotor_
8A15,5/211 | Vergaser DRA |  |  | T 4,8_
8A15,5/211 | Vergaser DRA |  |  | _
8A15,5/211 | Vergaser DRA | Takt | stroke | 2_
8A15,5/211 | Vergaser DRA | Zylinder | cylinder | 1_
8A15,5/211 | Vergaser DRA | Hubraum | displacement | 60_
8A15,5/211 | Vergaser DRA | Vergasergehäuse | carburettor body | 14-317-15,5-040_
8A15,5/211 | Vergaser DRA | Motoranschluß | motor flange | _
8A15,5/211 | Vergaser DRA | Filteranschluß | filter connection | _
8A15,5/211 | Vergaser DRA | Deckelplatte | cover plate | _
8A15,5/211 | Vergaser DRA | Deckelverschraubung | screw cover | _
8A15,5/211 | Vergaser DRA | Gasschieber | slide | _
8A15,5/211 | Vergaser DRA | Mischkammereinsatz / Lufttrichter | mixing chmaber insert | _
8A15,5/211 | Vergaser DRA | Schwimmergehäuse /-kammer | float chamber | 30-544_
8A15,5/211 | Vergaser DRA | Schwimmergehäusedeckel | cover for float chamber | _
8A15,5/211 | Vergaser DRA | Kraftstoffanschluß | fuel connector | _
8A15,5/211 | Vergaser DRA | Schwimmer | float | 35-218_
8A15,5/211 | Vergaser DRA | Gasschieberstellschraube | slide adjusting screw | 140-440_
8A15,5/211 | Vergaser DRA | Klemmschraube | clamping screw | _
8A15,5/211 | Vergaser DRA | Hauptdüse | main jet | 44-915/72_
8A15,5/211 | Vergaser DRA | Reservedüse | spare jet | _
8A15,5/211 | Vergaser DRA | Leerlaufdüse | pilot jet | 44-904/40_
8A15,5/211 | Vergaser DRA | Startdüse | starting jet | _
8A15,5/211 | Vergaser DRA | Leerlaufluftdüse | idle air jet | _
8A15,5/211 | Vergaser DRA | Korrekturluftdüse | correction air jet | 44-051/0,65_
8A15,5/211 | Vergaser DRA | Nadeldüse / Mischrohr | needle jet / mixing tube | 45-350/6_
8A15,5/211 | Vergaser DRA | Düsennadel | jet needle | _
8A15,5/211 | Vergaser DRA | Nadelstellung | position (jet needle) | _
8A15,5/211 | Vergaser DRA | Schwimmernadel | float needle | 147-032_
8A15,5/211 | Vergaser DRA | Tupfer | tipper | _
8A15,5/211 | Vergaser DRA | für Ersatz | for after market | _
8A15,5/211 | Vergaser DRA | Luftregulierschraube | air regulation jet | 50-010_
8A15,5/211 | Vergaser DRA | offen | open | 3/4 - 7/8 x_
8A15,5/211 | Vergaser DRA | Nadelventil | float needle | 51-533-12_
8A15,5/211 | Vergaser DRA | Zerstäuber | atomizer | _
8A15,5/211 | Vergaser DRA | Rohrbogen | pipe bend | _
8A15,5/211 | Vergaser DRA | Isolierbuchse | isolating bush | _
8A15,5/211 | Vergaser DRA | Filter | filter | _
8A15,5/211 | Vergaser DRA | sonstiges | additional information | ^
8A15,5/212 | Vergaser DRA | Ersatz für | replacement for | _
8A15,5/212 | Vergaser DRA | ersetzt durch | replaced by | _
8A15,5/212 | Vergaser DRA | ähnlich | similar to | 8/15,5/117A_
8A15,5/212 | Vergaser DRA | Motor/Ausführung | engine model | Gutbrod S.A._
8A15,5/212 | Vergaser DRA |  |  | Naßluftfilter_
8A15,5/212 | Vergaser DRA |  |  | DV Sz. + R._
8A15,5/212 | Vergaser DRA | Takt | stroke | 2_
8A15,5/212 | Vergaser DRA | Zylinder | cylinder | 1_
8A15,5/212 | Vergaser DRA | Hubraum | displacement | 123_
8A15,5/212 | Vergaser DRA | Vergasergehäuse | carburettor body | 14-301-15,5-091_
8A15,5/212 | Vergaser DRA | Motoranschluß | motor flange | Flansch, senkrecht_
8A15,5/212 | Vergaser DRA | Filteranschluß | filter connection | 30_
8A15,5/212 | Vergaser DRA | Deckelplatte | cover plate | _
8A15,5/212 | Vergaser DRA | Deckelverschraubung | screw cover | _
8A15,5/212 | Vergaser DRA | Gasschieber | slide | _
8A15,5/212 | Vergaser DRA | Mischkammereinsatz / Lufttrichter | mixing chmaber insert | _
8A15,5/212 | Vergaser DRA | Schwimmergehäuse /-kammer | float chamber | _
8A15,5/212 | Vergaser DRA | Schwimmergehäusedeckel | cover for float chamber | _
8A15,5/212 | Vergaser DRA | Kraftstoffanschluß | fuel connector | nur 2x65-121 und 50-125 lose einschrauben_
8A15,5/212 | Vergaser DRA | Schwimmer | float | 35-218_
8A15,5/212 | Vergaser DRA | Gasschieberstellschraube | slide adjusting screw | _
8A15,5/212 | Vergaser DRA | Klemmschraube | clamping screw | _
8A15,5/212 | Vergaser DRA | Hauptdüse | main jet | 44-915/75_
8A15,5/212 | Vergaser DRA | Reservedüse | spare jet | _
8A15,5/212 | Vergaser DRA | Leerlaufdüse | pilot jet | 44-904/45_
8A15,5/212 | Vergaser DRA | Startdüse | starting jet | _
8A15,5/212 | Vergaser DRA | Leerlaufluftdüse | idle air jet | _
8A15,5/212 | Vergaser DRA | Korrekturluftdüse | correction air jet | _
8A15,5/212 | Vergaser DRA | Nadeldüse / Mischrohr | needle jet / mixing tube | 45-350/13_
8A15,5/212 | Vergaser DRA | Düsennadel | jet needle | _
8A15,5/212 | Vergaser DRA | Nadelstellung | position (jet needle) | _
8A15,5/212 | Vergaser DRA | Schwimmernadel | float needle | 147-032_
8A15,5/212 | Vergaser DRA | Tupfer | tipper | 48-926_
8A15,5/212 | Vergaser DRA | für Ersatz | for after market | 48-826 u. 149-020_
8A15,5/212 | Vergaser DRA | Luftregulierschraube | air regulation jet | 50-010_
8A15,5/212 | Vergaser DRA | offen | open | 3/4x_
8A15,5/212 | Vergaser DRA | Nadelventil | float needle | 51-533-15_
8A15,5/212 | Vergaser DRA | Zerstäuber | atomizer | _
8A15,5/212 | Vergaser DRA | Rohrbogen | pipe bend | _
8A15,5/212 | Vergaser DRA | Isolierbuchse | isolating bush | _
8A15,5/212 | Vergaser DRA | Filter | filter | _
8A15,5/212 | Vergaser DRA | sonstiges | additional information | Leerlaufdüse muß filterseitig im Mischrohr anliegen._
8A15,5/212 | Vergaser DRA |  |  | Vergaser in Plastikbeutel 80-020^
8A15,5/2505 | Vergaser DRA | Ersatz für | replacement for | 8A15,5/2005_
8A15,5/2505 | Vergaser DRA | ersetzt durch | replaced by | _
8A15,5/2505 | Vergaser DRA | ähnlich | similar to | _
8A15,5/2505 | Vergaser DRA | Motor/Ausführung | engine model | L 35_
8A15,5/2505 | Vergaser DRA |  |  | Normal, Linkslauf_
8A15,5/2505 | Vergaser DRA |  |  | DV, Hdh. + Endb._
8A15,5/2505 | Vergaser DRA | Takt | stroke | 2_
8A15,5/2505 | Vergaser DRA | Zylinder | cylinder | 1_
8A15,5/2505 | Vergaser DRA | Hubraum | displacement | 35_
8A15,5/2505 | Vergaser DRA | Vergasergehäuse | carburettor body | 14-316-16-040_
8A15,5/2505 | Vergaser DRA | Motoranschluß | motor flange | 21_
8A15,5/2505 | Vergaser DRA | Filteranschluß | filter connection | 30_
8A15,5/2505 | Vergaser DRA | Deckelplatte | cover plate | _
8A15,5/2505 | Vergaser DRA | Deckelverschraubung | screw cover | _
8A15,5/2505 | Vergaser DRA | Gasschieber | slide | _
8A15,5/2505 | Vergaser DRA | Mischkammereinsatz / Lufttrichter | mixing chmaber insert | _
8A15,5/2505 | Vergaser DRA | Schwimmergehäuse /-kammer | float chamber | _
8A15,5/2505 | Vergaser DRA | Schwimmergehäusedeckel | cover for float chamber | _
8A15,5/2505 | Vergaser DRA | Kraftstoffanschluß | fuel connector | senkrecht (6)_
8A15,5/2505 | Vergaser DRA | Schwimmer | float | 35-218_
8A15,5/2505 | Vergaser DRA | Gasschieberstellschraube | slide adjusting screw | _
8A15,5/2505 | Vergaser DRA | Klemmschraube | clamping screw | 140-626 links oben_
8A15,5/2505 | Vergaser DRA | Hauptdüse | main jet | 44-915/78_
8A15,5/2505 | Vergaser DRA | Reservedüse | spare jet | _
8A15,5/2505 | Vergaser DRA | Leerlaufdüse | pilot jet | 44-904/50_
8A15,5/2505 | Vergaser DRA | Startdüse | starting jet | _
8A15,5/2505 | Vergaser DRA | Leerlaufluftdüse | idle air jet | _
8A15,5/2505 | Vergaser DRA | Korrekturluftdüse | correction air jet | 44-005/70 geb. 0,75_
8A15,5/2505 | Vergaser DRA | Nadeldüse / Mischrohr | needle jet / mixing tube | 45-350/10_
8A15,5/2505 | Vergaser DRA | Düsennadel | jet needle | _
8A15,5/2505 | Vergaser DRA | Nadelstellung | position (jet needle) | _
8A15,5/2505 | Vergaser DRA | Schwimmernadel | float needle | _
8A15,5/2505 | Vergaser DRA | Tupfer | tipper | 48-926_
8A15,5/2505 | Vergaser DRA | für Ersatz | for after market | 48-826 u. 149-020_
8A15,5/2505 | Vergaser DRA | Luftregulierschraube | air regulation jet | 50-010_
8A15,5/2505 | Vergaser DRA | offen | open | 3/4x_
8A15,5/2505 | Vergaser DRA | Nadelventil | float needle | 51-533-12_
8A15,5/2505 | Vergaser DRA | Zerstäuber | atomizer | _
8A15,5/2505 | Vergaser DRA | Rohrbogen | pipe bend | _
8A15,5/2505 | Vergaser DRA | Isolierbuchse | isolating bush | _
8A15,5/2505 | Vergaser DRA | Filter | filter | _
8A15,5/2505 | Vergaser DRA | sonstiges | additional information | Gegenüber Grundvergaser 8A15,5/25..: 55-230, 56-095, 58-143 u. 65-544;_
8A15,5/2505 | Vergaser DRA |  |  | Vergaser in Plastikbeutel 80-020^
8A15,5C208 | Vergaser DRA | Ersatz für | replacement for | _
8A15,5C208 | Vergaser DRA | ersetzt durch | replaced by | _
8A15,5C208 | Vergaser DRA | ähnlich | similar to | 8A15,5/199_
8A15,5C208 | Vergaser DRA | Motor/Ausführung | engine model | L 125_
8A15,5C208 | Vergaser DRA |  |  | Fa. Holder_
8A15,5C208 | Vergaser DRA |  |  | _
8A15,5C208 | Vergaser DRA | Takt | stroke | _
8A15,5C208 | Vergaser DRA | Zylinder | cylinder | _
8A15,5C208 | Vergaser DRA | Hubraum | displacement | 125_
8A15,5C208 | Vergaser DRA | Vergasergehäuse | carburettor body | 14-305-15,5-140_
8A15,5C208 | Vergaser DRA | Motoranschluß | motor flange | Flansch, waagrecht_
8A15,5C208 | Vergaser DRA | Filteranschluß | filter connection | 30_
8A15,5C208 | Vergaser DRA | Deckelplatte | cover plate | _
8A15,5C208 | Vergaser DRA | Deckelverschraubung | screw cover | _
8A15,5C208 | Vergaser DRA | Gasschieber | slide | _
8A15,5C208 | Vergaser DRA | Mischkammereinsatz / Lufttrichter | mixing chmaber insert | _
8A15,5C208 | Vergaser DRA | Schwimmergehäuse /-kammer | float chamber | _
8A15,5C208 | Vergaser DRA | Schwimmergehäusedeckel | cover for float chamber | _
8A15,5C208 | Vergaser DRA | Kraftstoffanschluß | fuel connector | senkrecht (8)_
8A15,5C208 | Vergaser DRA | Schwimmer | float | 35-218_
8A15,5C208 | Vergaser DRA | Gasschieberstellschraube | slide adjusting screw | _
8A15,5C208 | Vergaser DRA | Klemmschraube | clamping screw | _
8A15,5C208 | Vergaser DRA | Hauptdüse | main jet | 44-915/110_
8A15,5C208 | Vergaser DRA | Reservedüse | spare jet | _
8A15,5C208 | Vergaser DRA | Leerlaufdüse | pilot jet | 44-904/50_
8A15,5C208 | Vergaser DRA | Startdüse | starting jet | _
8A15,5C208 | Vergaser DRA | Leerlaufluftdüse | idle air jet | _
8A15,5C208 | Vergaser DRA | Korrekturluftdüse | correction air jet | _
8A15,5C208 | Vergaser DRA | Nadeldüse / Mischrohr | needle jet / mixing tube | 45-350/21_
8A15,5C208 | Vergaser DRA | Düsennadel | jet needle | _
8A15,5C208 | Vergaser DRA | Nadelstellung | position (jet needle) | _
8A15,5C208 | Vergaser DRA | Schwimmernadel | float needle | 147-032_
8A15,5C208 | Vergaser DRA | Tupfer | tipper | 48-926_
8A15,5C208 | Vergaser DRA | für Ersatz | for after market | 48-826 u. 149-020_
8A15,5C208 | Vergaser DRA | Luftregulierschraube | air regulation jet | 50-010_
8A15,5C208 | Vergaser DRA | offen | open | 1/2x_
8A15,5C208 | Vergaser DRA | Nadelventil | float needle | 51-533-12_
8A15,5C208 | Vergaser DRA | Zerstäuber | atomizer | _
8A15,5C208 | Vergaser DRA | Rohrbogen | pipe bend | _
8A15,5C208 | Vergaser DRA | Isolierbuchse | isolating bush | _
8A15,5C208 | Vergaser DRA | Filter | filter | _
8A15,5C208 | Vergaser DRA | sonstiges | additional information | Vergaser in Plastikbeutel 80-020^
8A15,5S204 | Vergaser DRA | Ersatz für | replacement for | 8A15,5S192_
8A15,5S204 | Vergaser DRA | ersetzt durch | replaced by | _
8A15,5S204 | Vergaser DRA | ähnlich | similar to | 8A15,5S192_
8A15,5S204 | Vergaser DRA | Motor/Ausführung | engine model | UMO 06_
8A15,5S204 | Vergaser DRA |  |  | Sttionärmotor, Luftregl._
8A15,5S204 | Vergaser DRA |  |  | DV Sz. + Hdh._
8A15,5S204 | Vergaser DRA | Takt | stroke | 2_
8A15,5S204 | Vergaser DRA | Zylinder | cylinder | 1_
8A15,5S204 | Vergaser DRA | Hubraum | displacement | 60_
8A15,5S204 | Vergaser DRA | Vergasergehäuse | carburettor body | 14-315-15,5-070_
8A15,5S204 | Vergaser DRA | Motoranschluß | motor flange | 21_
8A15,5S204 | Vergaser DRA | Filteranschluß | filter connection | 30_
8A15,5S204 | Vergaser DRA | Deckelplatte | cover plate | _
8A15,5S204 | Vergaser DRA | Deckelverschraubung | screw cover | _
8A15,5S204 | Vergaser DRA | Gasschieber | slide | _
8A15,5S204 | Vergaser DRA | Mischkammereinsatz / Lufttrichter | mixing chmaber insert | _
8A15,5S204 | Vergaser DRA | Schwimmergehäuse /-kammer | float chamber | _
8A15,5S204 | Vergaser DRA | Schwimmergehäusedeckel | cover for float chamber | _
8A15,5S204 | Vergaser DRA | Kraftstoffanschluß | fuel connector | Schwenkanschlschluß (6) in Richtung Klemmanschluß_
8A15,5S204 | Vergaser DRA | Schwimmer | float | 35-218_
8A15,5S204 | Vergaser DRA | Gasschieberstellschraube | slide adjusting screw | _
8A15,5S204 | Vergaser DRA | Klemmschraube | clamping screw | 140-626 links oben_
8A15,5S204 | Vergaser DRA | Hauptdüse | main jet | 44-915/80_
8A15,5S204 | Vergaser DRA | Reservedüse | spare jet | _
8A15,5S204 | Vergaser DRA | Leerlaufdüse | pilot jet | 44-904/40_
8A15,5S204 | Vergaser DRA | Startdüse | starting jet | _
8A15,5S204 | Vergaser DRA | Leerlaufluftdüse | idle air jet | _
8A15,5S204 | Vergaser DRA | Korrekturluftdüse | correction air jet | 44-005/90 geb. 0,95_
8A15,5S204 | Vergaser DRA | Nadeldüse / Mischrohr | needle jet / mixing tube | 45-350/6_
8A15,5S204 | Vergaser DRA | Düsennadel | jet needle | _
8A15,5S204 | Vergaser DRA | Nadelstellung | position (jet needle) | _
8A15,5S204 | Vergaser DRA | Schwimmernadel | float needle | 147-032_
8A15,5S204 | Vergaser DRA | Tupfer | tipper | _
8A15,5S204 | Vergaser DRA | für Ersatz | for after market | _
8A15,5S204 | Vergaser DRA | Luftregulierschraube | air regulation jet | 50-010_
8A15,5S204 | Vergaser DRA | offen | open | 1x_
8A15,5S204 | Vergaser DRA | Nadelventil | float needle | 51-533-22_
8A15,5S204 | Vergaser DRA | Zerstäuber | atomizer | _
8A15,5S204 | Vergaser DRA | Rohrbogen | pipe bend | _
8A15,5S204 | Vergaser DRA | Isolierbuchse | isolating bush | _
8A15,5S204 | Vergaser DRA | Filter | filter | _
8A15,5S204 | Vergaser DRA | sonstiges | additional information | für Serie lose + Ersatz: 61-042 + 56-115_
8A15,5S204 | Vergaser DRA |  |  | Vergaser in Plastikbeutel 80-020^
8A15,5S206 | Vergaser DRA | Ersatz für | replacement for | 8A15,5S195_
8A15,5S206 | Vergaser DRA | ersetzt durch | replaced by | _
8A15,5S206 | Vergaser DRA | ähnlich | similar to | 8A15,5S195_
8A15,5S206 | Vergaser DRA | Motor/Ausführung | engine model | L 97_
8A15,5S206 | Vergaser DRA |  |  | _
8A15,5S206 | Vergaser DRA |  |  | DV Endb._
8A15,5S206 | Vergaser DRA | Takt | stroke | 2_
8A15,5S206 | Vergaser DRA | Zylinder | cylinder | 1_
8A15,5S206 | Vergaser DRA | Hubraum | displacement | 99_
8A15,5S206 | Vergaser DRA | Vergasergehäuse | carburettor body | 14-316-16-070_
8A15,5S206 | Vergaser DRA | Motoranschluß | motor flange | 21_
8A15,5S206 | Vergaser DRA | Filteranschluß | filter connection | 30_
8A15,5S206 | Vergaser DRA | Deckelplatte | cover plate | _
8A15,5S206 | Vergaser DRA | Deckelverschraubung | screw cover | _
8A15,5S206 | Vergaser DRA | Gasschieber | slide | _
8A15,5S206 | Vergaser DRA | Mischkammereinsatz / Lufttrichter | mixing chmaber insert | _
8A15,5S206 | Vergaser DRA | Schwimmergehäuse /-kammer | float chamber | _
8A15,5S206 | Vergaser DRA | Schwimmergehäusedeckel | cover for float chamber | _
8A15,5S206 | Vergaser DRA | Kraftstoffanschluß | fuel connector | senkrecht (6)_
8A15,5S206 | Vergaser DRA | Schwimmer | float | 35-218_
8A15,5S206 | Vergaser DRA | Gasschieberstellschraube | slide adjusting screw | _
8A15,5S206 | Vergaser DRA | Klemmschraube | clamping screw | 140-626 links oben_
8A15,5S206 | Vergaser DRA | Hauptdüse | main jet | 44-915/80_
8A15,5S206 | Vergaser DRA | Reservedüse | spare jet | _
8A15,5S206 | Vergaser DRA | Leerlaufdüse | pilot jet | 44-904/45_
8A15,5S206 | Vergaser DRA | Startdüse | starting jet | _
8A15,5S206 | Vergaser DRA | Leerlaufluftdüse | idle air jet | _
8A15,5S206 | Vergaser DRA | Korrekturluftdüse | correction air jet | 44-005/70 geb. 0,75_
8A15,5S206 | Vergaser DRA | Nadeldüse / Mischrohr | needle jet / mixing tube | 45-350/10_
8A15,5S206 | Vergaser DRA | Düsennadel | jet needle | _
8A15,5S206 | Vergaser DRA | Nadelstellung | position (jet needle) | _
8A15,5S206 | Vergaser DRA | Schwimmernadel | float needle | 147-032_
8A15,5S206 | Vergaser DRA | Tupfer | tipper | 48-926_
8A15,5S206 | Vergaser DRA | für Ersatz | for after market | 48-826 u. 149-020_
8A15,5S206 | Vergaser DRA | Luftregulierschraube | air regulation jet | 50-010_
8A15,5S206 | Vergaser DRA | offen | open | 1/2x_
8A15,5S206 | Vergaser DRA | Nadelventil | float needle | 51-533-12_
8A15,5S206 | Vergaser DRA | Zerstäuber | atomizer | _
8A15,5S206 | Vergaser DRA | Rohrbogen | pipe bend | _
8A15,5S206 | Vergaser DRA | Isolierbuchse | isolating bush | _
8A15,5S206 | Vergaser DRA | Filter | filter | _
8A15,5S206 | Vergaser DRA | sonstiges | additional information | Vergaser in Plastikbeutel 80-020^
8A15,5S209 | Vergaser DRA | Ersatz für | replacement for | _
8A15,5S209 | Vergaser DRA | ersetzt durch | replaced by | _
8A15,5S209 | Vergaser DRA | ähnlich | similar to | _
8A15,5S209 | Vergaser DRA | Motor/Ausführung | engine model | _
8A15,5S209 | Vergaser DRA |  |  | _
8A15,5S209 | Vergaser DRA |  |  | _
8A15,5S209 | Vergaser DRA | Takt | stroke | _
8A15,5S209 | Vergaser DRA | Zylinder | cylinder | _
8A15,5S209 | Vergaser DRA | Hubraum | displacement | _
8A15,5S209 | Vergaser DRA | Vergasergehäuse | carburettor body | 14-315-15,5-070_
8A15,5S209 | Vergaser DRA | Motoranschluß | motor flange | _
8A15,5S209 | Vergaser DRA | Filteranschluß | filter connection | _
8A15,5S209 | Vergaser DRA | Deckelplatte | cover plate | _
8A15,5S209 | Vergaser DRA | Deckelverschraubung | screw cover | _
8A15,5S209 | Vergaser DRA | Gasschieber | slide | _
8A15,5S209 | Vergaser DRA | Mischkammereinsatz / Lufttrichter | mixing chmaber insert | _
8A15,5S209 | Vergaser DRA | Schwimmergehäuse /-kammer | float chamber | 30-540_
8A15,5S209 | Vergaser DRA | Schwimmergehäusedeckel | cover for float chamber | _
8A15,5S209 | Vergaser DRA | Kraftstoffanschluß | fuel connector | _
8A15,5S209 | Vergaser DRA | Schwimmer | float | 35-218_
8A15,5S209 | Vergaser DRA | Gasschieberstellschraube | slide adjusting screw | _
8A15,5S209 | Vergaser DRA | Klemmschraube | clamping screw | 140-626_
8A15,5S209 | Vergaser DRA | Hauptdüse | main jet | 44-915/15_
8A15,5S209 | Vergaser DRA | Reservedüse | spare jet | _
8A15,5S209 | Vergaser DRA | Leerlaufdüse | pilot jet | 44-904/55_
8A15,5S209 | Vergaser DRA | Startdüse | starting jet | _
8A15,5S209 | Vergaser DRA | Leerlaufluftdüse | idle air jet | _
8A15,5S209 | Vergaser DRA | Korrekturluftdüse | correction air jet | _
8A15,5S209 | Vergaser DRA | Nadeldüse / Mischrohr | needle jet / mixing tube | 45-350/6_
8A15,5S209 | Vergaser DRA | Düsennadel | jet needle | _
8A15,5S209 | Vergaser DRA | Nadelstellung | position (jet needle) | _
8A15,5S209 | Vergaser DRA | Schwimmernadel | float needle | 147-032_
8A15,5S209 | Vergaser DRA | Tupfer | tipper | 48-926_
8A15,5S209 | Vergaser DRA | für Ersatz | for after market | 48-826 + 149-020_
8A15,5S209 | Vergaser DRA | Luftregulierschraube | air regulation jet | 50-010_
8A15,5S209 | Vergaser DRA | offen | open | _
8A15,5S209 | Vergaser DRA | Nadelventil | float needle | 51-533-22_
8A15,5S209 | Vergaser DRA | Zerstäuber | atomizer | _
8A15,5S209 | Vergaser DRA | Rohrbogen | pipe bend | _
8A15,5S209 | Vergaser DRA | Isolierbuchse | isolating bush | _
8A15,5S209 | Vergaser DRA | Filter | filter | _
8A15,5S209 | Vergaser DRA | sonstiges | additional information | ^
8A15,5S2605 | Vergaser DRA | Ersatz für | replacement for | 8A15,5S2105_
8A15,5S2605 | Vergaser DRA | ersetzt durch | replaced by | _
8A15,5S2605 | Vergaser DRA | ähnlich | similar to | 8A15,5S2105_
8A15,5S2605 | Vergaser DRA | Motor/Ausführung | engine model | L 79, RM 99_
8A15,5S2605 | Vergaser DRA |  |  | Normal, Linkslauf_
8A15,5S2605 | Vergaser DRA |  |  | DV Hdh. + Endb._
8A15,5S2605 | Vergaser DRA | Takt | stroke | 2_
8A15,5S2605 | Vergaser DRA | Zylinder | cylinder | 1_
8A15,5S2605 | Vergaser DRA | Hubraum | displacement | 79, 99_
8A15,5S2605 | Vergaser DRA | Vergasergehäuse | carburettor body | 14-316-16-070_
8A15,5S2605 | Vergaser DRA | Motoranschluß | motor flange | 21_
8A15,5S2605 | Vergaser DRA | Filteranschluß | filter connection | 30_
8A15,5S2605 | Vergaser DRA | Deckelplatte | cover plate | _
8A15,5S2605 | Vergaser DRA | Deckelverschraubung | screw cover | _
8A15,5S2605 | Vergaser DRA | Gasschieber | slide | _
8A15,5S2605 | Vergaser DRA | Mischkammereinsatz / Lufttrichter | mixing chmaber insert | _
8A15,5S2605 | Vergaser DRA | Schwimmergehäuse /-kammer | float chamber | _
8A15,5S2605 | Vergaser DRA | Schwimmergehäusedeckel | cover for float chamber | _
8A15,5S2605 | Vergaser DRA | Kraftstoffanschluß | fuel connector | senkrecht (6)_
8A15,5S2605 | Vergaser DRA | Schwimmer | float | 35-218_
8A15,5S2605 | Vergaser DRA | Gasschieberstellschraube | slide adjusting screw | _
8A15,5S2605 | Vergaser DRA | Klemmschraube | clamping screw | 140-626 links oben_
8A15,5S2605 | Vergaser DRA | Hauptdüse | main jet | 44-915/80_
8A15,5S2605 | Vergaser DRA | Reservedüse | spare jet | _
8A15,5S2605 | Vergaser DRA | Leerlaufdüse | pilot jet | 44-904/45_
8A15,5S2605 | Vergaser DRA | Startdüse | starting jet | _
8A15,5S2605 | Vergaser DRA | Leerlaufluftdüse | idle air jet | _
8A15,5S2605 | Vergaser DRA | Korrekturluftdüse | correction air jet | 44-005/70 geb. 0,75_
8A15,5S2605 | Vergaser DRA | Nadeldüse / Mischrohr | needle jet / mixing tube | 45-350/10_
8A15,5S2605 | Vergaser DRA | Düsennadel | jet needle | _
8A15,5S2605 | Vergaser DRA | Nadelstellung | position (jet needle) | _
8A15,5S2605 | Vergaser DRA | Schwimmernadel | float needle | 147-032_
8A15,5S2605 | Vergaser DRA | Tupfer | tipper | 48-926_
8A15,5S2605 | Vergaser DRA | für Ersatz | for after market | 48-826 u. 149-020_
8A15,5S2605 | Vergaser DRA | Luftregulierschraube | air regulation jet | 50-010_
8A15,5S2605 | Vergaser DRA | offen | open | 1/2x_
8A15,5S2605 | Vergaser DRA | Nadelventil | float needle | 51-533-12_
8A15,5S2605 | Vergaser DRA | Zerstäuber | atomizer | _
8A15,5S2605 | Vergaser DRA | Rohrbogen | pipe bend | _
8A15,5S2605 | Vergaser DRA | Isolierbuchse | isolating bush | _
8A15,5S2605 | Vergaser DRA | Filter | filter | _
8A15,5S2605 | Vergaser DRA | sonstiges | additional information | Vergaser in Plastikbeutel 80-020_
8A15,5S2605 | Vergaser DRA |  |  | Gegenüber Grundvergaser 8A15,5S26..: 55-230, 56-095, 57-408 u. 65-544^
8A15,5S2608 | Vergaser DRA stigele! | Ersatz für | replacement for | 8A15,5S2108_
8A15,5S2608 | Vergaser DRA stigele! | ersetzt durch | replaced by | _
8A15,5S2608 | Vergaser DRA stigele! | ähnlich | similar to | _
8A15,5S2608 | Vergaser DRA stigele! | Motor/Ausführung | engine model | RM 97_
8A15,5S2608 | Vergaser DRA stigele! |  |  | Normal, Linkslauf_
8A15,5S2608 | Vergaser DRA stigele! |  |  | DV Sz- + Endb._
8A15,5S2608 | Vergaser DRA stigele! | Takt | stroke | 2_
8A15,5S2608 | Vergaser DRA stigele! | Zylinder | cylinder | 1_
8A15,5S2608 | Vergaser DRA stigele! | Hubraum | displacement | 97_
8A15,5S2608 | Vergaser DRA stigele! | Vergasergehäuse | carburettor body | 14-316-16-070_
8A15,5S2608 | Vergaser DRA stigele! | Motoranschluß | motor flange | 21_
8A15,5S2608 | Vergaser DRA stigele! | Filteranschluß | filter connection | 30_
8A15,5S2608 | Vergaser DRA stigele! | Deckelplatte | cover plate | _
8A15,5S2608 | Vergaser DRA stigele! | Deckelverschraubung | screw cover | _
8A15,5S2608 | Vergaser DRA stigele! | Gasschieber | slide | _
8A15,5S2608 | Vergaser DRA stigele! | Mischkammereinsatz / Lufttrichter | mixing chmaber insert | _
8A15,5S2608 | Vergaser DRA stigele! | Schwimmergehäuse /-kammer | float chamber | _
8A15,5S2608 | Vergaser DRA stigele! | Schwimmergehäusedeckel | cover for float chamber | _
8A15,5S2608 | Vergaser DRA stigele! | Kraftstoffanschluß | fuel connector | senkrecht (6)_
8A15,5S2608 | Vergaser DRA stigele! | Schwimmer | float | 35-218_
8A15,5S2608 | Vergaser DRA stigele! | Gasschieberstellschraube | slide adjusting screw | _
8A15,5S2608 | Vergaser DRA stigele! | Klemmschraube | clamping screw | 40-626 links oben_
8A15,5S2608 | Vergaser DRA stigele! | Hauptdüse | main jet | 44-915/75_
8A15,5S2608 | Vergaser DRA stigele! | Reservedüse | spare jet | _
8A15,5S2608 | Vergaser DRA stigele! | Leerlaufdüse | pilot jet | 44-904/45_
8A15,5S2608 | Vergaser DRA stigele! | Startdüse | starting jet | _
8A15,5S2608 | Vergaser DRA stigele! | Leerlaufluftdüse | idle air jet | _
8A15,5S2608 | Vergaser DRA stigele! | Korrekturluftdüse | correction air jet | 44-005/70 geb. 0,75_
8A15,5S2608 | Vergaser DRA stigele! | Nadeldüse / Mischrohr | needle jet / mixing tube | 45-350/10_
8A15,5S2608 | Vergaser DRA stigele! | Düsennadel | jet needle | _
8A15,5S2608 | Vergaser DRA stigele! | Nadelstellung | position (jet needle) | _
8A15,5S2608 | Vergaser DRA stigele! | Schwimmernadel | float needle | 47-032_
8A15,5S2608 | Vergaser DRA stigele! | Tupfer | tipper | 48-926_
8A15,5S2608 | Vergaser DRA stigele! | für Ersatz | for after market | 48-826 u. 49-020_
8A15,5S2608 | Vergaser DRA stigele! | Luftregulierschraube | air regulation jet | 50-010_
8A15,5S2608 | Vergaser DRA stigele! | offen | open | 1/2x_
8A15,5S2608 | Vergaser DRA stigele! | Nadelventil | float needle | 51-533-12_
8A15,5S2608 | Vergaser DRA stigele! | Zerstäuber | atomizer | _
8A15,5S2608 | Vergaser DRA stigele! | Rohrbogen | pipe bend | _
8A15,5S2608 | Vergaser DRA stigele! | Isolierbuchse | isolating bush | _
8A15,5S2608 | Vergaser DRA stigele! | Filter | filter | _
8A15,5S2608 | Vergaser DRA stigele! | sonstiges | additional information | Gegenüber Grundvergaser 8A15,5S26..: 55-230, 56-095, 57-408 u. 65-544;_
8A15,5S2608 | Vergaser DRA stigele! |  |  | Vergaser in Plastikbeutel 80-020^
8A30C92.. | Vergaser DRC | Ersatz für | replacement for | _
8A30C92.. | Vergaser DRC | ersetzt durch | replaced by | _
8A30C92.. | Vergaser DRC | ähnlich | similar to | _
8A30C92.. | Vergaser DRC | Motor/Ausführung | engine model | Grundvergaser_
8A30C92.. | Vergaser DRC |  |  | 161 nd 201 rechts_
8A30C92.. | Vergaser DRC |  |  | _
8A30C92.. | Vergaser DRC | Takt | stroke | 2_
8A30C92.. | Vergaser DRC | Zylinder | cylinder | 1_
8A30C92.. | Vergaser DRC | Hubraum | displacement | 160, 200_
8A30C92.. | Vergaser DRC | Vergasergehäuse | carburettor body | 14-401-30-570_
8A30C92.. | Vergaser DRC | Motoranschluß | motor flange | 35/33_
8A30C92.. | Vergaser DRC | Filteranschluß | filter connection | 40_
8A30C92.. | Vergaser DRC | Deckelplatte | cover plate | _
8A30C92.. | Vergaser DRC | Deckelverschraubung | screw cover | _
8A30C92.. | Vergaser DRC | Gasschieber | slide | _
8A30C92.. | Vergaser DRC | Mischkammereinsatz / Lufttrichter | mixing chmaber insert | _
8A30C92.. | Vergaser DRC | Schwimmergehäuse /-kammer | float chamber | 30-570_
8A30C92.. | Vergaser DRC | Schwimmergehäusedeckel | cover for float chamber | _
8A30C92.. | Vergaser DRC | Kraftstoffanschluß | fuel connector | Schwenkanschluß 8 45░ zum Fileranschluß_
8A30C92.. | Vergaser DRC | Schwimmer | float | 35-231_
8A30C92.. | Vergaser DRC | Gasschieberstellschraube | slide adjusting screw | _
8A30C92.. | Vergaser DRC | Klemmschraube | clamping screw | 140-622-11_
8A30C92.. | Vergaser DRC | Hauptdüse | main jet | 44-031/one_
8A30C92.. | Vergaser DRC | Reservedüse | spare jet | _
8A30C92.. | Vergaser DRC | Leerlaufdüse | pilot jet | 44-910/65_
8A30C92.. | Vergaser DRC | Startdüse | starting jet | _
8A30C92.. | Vergaser DRC | Leerlaufluftdüse | idle air jet | _
8A30C92.. | Vergaser DRC | Korrekturluftdüse | correction air jet | _
8A30C92.. | Vergaser DRC | Nadeldüse / Mischrohr | needle jet / mixing tube | 45-370/1_
8A30C92.. | Vergaser DRC | Düsennadel | jet needle | _
8A30C92.. | Vergaser DRC | Nadelstellung | position (jet needle) | _
8A30C92.. | Vergaser DRC | Schwimmernadel | float needle | 47-970_
8A30C92.. | Vergaser DRC | Tupfer | tipper | 48-973_
8A30C92.. | Vergaser DRC | für Ersatz | for after market | 48-873 + 149-030_
8A30C92.. | Vergaser DRC | Luftregulierschraube | air regulation jet | _
8A30C92.. | Vergaser DRC | offen | open | _
8A30C92.. | Vergaser DRC | Nadelventil | float needle | 51-534-25_
8A30C92.. | Vergaser DRC | Zerstäuber | atomizer | _
8A30C92.. | Vergaser DRC | Rohrbogen | pipe bend | _
8A30C92.. | Vergaser DRC | Isolierbuchse | isolating bush | 166-370_
8A30C92.. | Vergaser DRC | Filter | filter | _
8A30C92.. | Vergaser DRC | sonstiges | additional information | Mit Bronce-Buchse!^
8A30C9219 | Vergaser DRC | Ersatz für | replacement for | _
8A30C9219 | Vergaser DRC | ersetzt durch | replaced by | _
8A30C9219 | Vergaser DRC | ähnlich | similar to | _
8A30C9219 | Vergaser DRC | Motor/Ausführung | engine model | Stamo 161/201_
8A30C9219 | Vergaser DRC |  |  | Torna Ílbadfilter_
8A30C9219 | Vergaser DRC |  |  | _
8A30C9219 | Vergaser DRC | Takt | stroke | 2_
8A30C9219 | Vergaser DRC | Zylinder | cylinder | 1_
8A30C9219 | Vergaser DRC | Hubraum | displacement | 160, 200_
8A30C9219 | Vergaser DRC | Vergasergehäuse | carburettor body | 14-401-30-570_
8A30C9219 | Vergaser DRC | Motoranschluß | motor flange | 35/33_
8A30C9219 | Vergaser DRC | Filteranschluß | filter connection | 40_
8A30C9219 | Vergaser DRC | Deckelplatte | cover plate | _
8A30C9219 | Vergaser DRC | Deckelverschraubung | screw cover | _
8A30C9219 | Vergaser DRC | Gasschieber | slide | _
8A30C9219 | Vergaser DRC | Mischkammereinsatz / Lufttrichter | mixing chmaber insert | _
8A30C9219 | Vergaser DRC | Schwimmergehäuse /-kammer | float chamber | 30-570_
8A30C9219 | Vergaser DRC | Schwimmergehäusedeckel | cover for float chamber | _
8A30C9219 | Vergaser DRC | Kraftstoffanschluß | fuel connector | Schwenkanschluß 8 45░ zum Filteranschluß_
8A30C9219 | Vergaser DRC | Schwimmer | float | 35-231_
8A30C9219 | Vergaser DRC | Gasschieberstellschraube | slide adjusting screw | _
8A30C9219 | Vergaser DRC | Klemmschraube | clamping screw | 140-622 links oben_
8A30C9219 | Vergaser DRC | Hauptdüse | main jet | 44-031/100_
8A30C9219 | Vergaser DRC | Reservedüse | spare jet | _
8A30C9219 | Vergaser DRC | Leerlaufdüse | pilot jet | 44-910/65_
8A30C9219 | Vergaser DRC | Startdüse | starting jet | _
8A30C9219 | Vergaser DRC | Leerlaufluftdüse | idle air jet | _
8A30C9219 | Vergaser DRC | Korrekturluftdüse | correction air jet | _
8A30C9219 | Vergaser DRC | Nadeldüse / Mischrohr | needle jet / mixing tube | 45-370/1_
8A30C9219 | Vergaser DRC | Düsennadel | jet needle | _
8A30C9219 | Vergaser DRC | Nadelstellung | position (jet needle) | _
8A30C9219 | Vergaser DRC | Schwimmernadel | float needle | 47-970_
8A30C9219 | Vergaser DRC | Tupfer | tipper | 48-973_
8A30C9219 | Vergaser DRC | für Ersatz | for after market | 48-873 + 149-030_
8A30C9219 | Vergaser DRC | Luftregulierschraube | air regulation jet | 50-010_
8A30C9219 | Vergaser DRC | offen | open | 1/4 x_
8A30C9219 | Vergaser DRC | Nadelventil | float needle | 51-534-25_
8A30C9219 | Vergaser DRC | Zerstäuber | atomizer | _
8A30C9219 | Vergaser DRC | Rohrbogen | pipe bend | _
8A30C9219 | Vergaser DRC | Isolierbuchse | isolating bush | 166-370_
8A30C9219 | Vergaser DRC | Filter | filter | _
8A30C9219 | Vergaser DRC | sonstiges | additional information | Mit Bronce-Buchsen!_
8A30C9219 | Vergaser DRC |  |  | In Plastikbeutel 180-022 verschweißt und Type aufstempeln. (nur für
8A30C9219 | Vergaser DRC |  |  | Erstz SRG-Italien)^
8A30C93.. | Vergaser DRC | Ersatz für | replacement for | _
8A30C93.. | Vergaser DRC | ersetzt durch | replaced by | _
8A30C93.. | Vergaser DRC | ähnlich | similar to | _
8A30C93.. | Vergaser DRC | Motor/Ausführung | engine model | Grundvergaser_
8A30C93.. | Vergaser DRC |  |  | 281 rechts_
8A30C93.. | Vergaser DRC |  |  | _
8A30C93.. | Vergaser DRC | Takt | stroke | 2_
8A30C93.. | Vergaser DRC | Zylinder | cylinder | 1_
8A30C93.. | Vergaser DRC | Hubraum | displacement | 281_
8A30C93.. | Vergaser DRC | Vergasergehäuse | carburettor body | 14-401-30-570_
8A30C93.. | Vergaser DRC | Motoranschluß | motor flange | 35/33_
8A30C93.. | Vergaser DRC | Filteranschluß | filter connection | 40_
8A30C93.. | Vergaser DRC | Deckelplatte | cover plate | _
8A30C93.. | Vergaser DRC | Deckelverschraubung | screw cover | _
8A30C93.. | Vergaser DRC | Gasschieber | slide | _
8A30C93.. | Vergaser DRC | Mischkammereinsatz / Lufttrichter | mixing chmaber insert | _
8A30C93.. | Vergaser DRC | Schwimmergehäuse /-kammer | float chamber | 30-570_
8A30C93.. | Vergaser DRC | Schwimmergehäusedeckel | cover for float chamber | _
8A30C93.. | Vergaser DRC | Kraftstoffanschluß | fuel connector | Schwenkanschluß 8 45░ zum Filteranschluß_
8A30C93.. | Vergaser DRC | Schwimmer | float | 35-231_
8A30C93.. | Vergaser DRC | Gasschieberstellschraube | slide adjusting screw | _
8A30C93.. | Vergaser DRC | Klemmschraube | clamping screw | 140-622 links oben_
8A30C93.. | Vergaser DRC | Hauptdüse | main jet | 44-031/ohne_
8A30C93.. | Vergaser DRC | Reservedüse | spare jet | _
8A30C93.. | Vergaser DRC | Leerlaufdüse | pilot jet | 44-910/65_
8A30C93.. | Vergaser DRC | Startdüse | starting jet | _
8A30C93.. | Vergaser DRC | Leerlaufluftdüse | idle air jet | _
8A30C93.. | Vergaser DRC | Korrekturluftdüse | correction air jet | _
8A30C93.. | Vergaser DRC | Nadeldüse / Mischrohr | needle jet / mixing tube | 45-370/1_
8A30C93.. | Vergaser DRC | Düsennadel | jet needle | _
8A30C93.. | Vergaser DRC | Nadelstellung | position (jet needle) | _
8A30C93.. | Vergaser DRC | Schwimmernadel | float needle | 47-970_
8A30C93.. | Vergaser DRC | Tupfer | tipper | 48-973_
8A30C93.. | Vergaser DRC | für Ersatz | for after market | 48-873 + 149-030_
8A30C93.. | Vergaser DRC | Luftregulierschraube | air regulation jet | 50-010_
8A30C93.. | Vergaser DRC | offen | open | 1/4 x _
8A30C93.. | Vergaser DRC | Nadelventil | float needle | 51-534-25_
8A30C93.. | Vergaser DRC | Zerstäuber | atomizer | _
8A30C93.. | Vergaser DRC | Rohrbogen | pipe bend | _
8A30C93.. | Vergaser DRC | Isolierbuchse | isolating bush | 166-370_
8A30C93.. | Vergaser DRC | Filter | filter | _
8A30C93.. | Vergaser DRC | sonstiges | additional information | Mit Bronce-Buchse und verchromter Drosselachse^
8A30S15 | Vergaser DRC | Ersatz für | replacement for | _
8A30S15 | Vergaser DRC | ersetzt durch | replaced by | 8/30S15_
8A30S15 | Vergaser DRC | ähnlich | similar to | _
8A30S15 | Vergaser DRC | Motor/Ausführung | engine model | MAG 1040 und 1045_
8A30S15 | Vergaser DRC |  |  | _
8A30S15 | Vergaser DRC |  |  | _
8A30S15 | Vergaser DRC | Takt | stroke | 4_
8A30S15 | Vergaser DRC | Zylinder | cylinder | 1_
8A30S15 | Vergaser DRC | Hubraum | displacement | 400, 450_
8A30S15 | Vergaser DRC | Vergasergehäuse | carburettor body | 14-401-30-540_
8A30S15 | Vergaser DRC | Motoranschluß | motor flange | 35/33_
8A30S15 | Vergaser DRC | Filteranschluß | filter connection | 40_
8A30S15 | Vergaser DRC | Deckelplatte | cover plate | _
8A30S15 | Vergaser DRC | Deckelverschraubung | screw cover | _
8A30S15 | Vergaser DRC | Gasschieber | slide | _
8A30S15 | Vergaser DRC | Mischkammereinsatz / Lufttrichter | mixing chmaber insert | _
8A30S15 | Vergaser DRC | Schwimmergehäuse /-kammer | float chamber | _
8A30S15 | Vergaser DRC | Schwimmergehäusedeckel | cover for float chamber | _
8A30S15 | Vergaser DRC | Kraftstoffanschluß | fuel connector | 51-335 fest und 50-125 mit 2x65-121 lose eingeschraubt_
8A30S15 | Vergaser DRC | Schwimmer | float | 35-231_
8A30S15 | Vergaser DRC | Gasschieberstellschraube | slide adjusting screw | _
8A30S15 | Vergaser DRC | Klemmschraube | clamping screw | 140-622_
8A30S15 | Vergaser DRC | Hauptdüse | main jet | 44-031/135_
8A30S15 | Vergaser DRC | Reservedüse | spare jet | _
8A30S15 | Vergaser DRC | Leerlaufdüse | pilot jet | 44-910/70_
8A30S15 | Vergaser DRC | Startdüse | starting jet | _
8A30S15 | Vergaser DRC | Leerlaufluftdüse | idle air jet | _
8A30S15 | Vergaser DRC | Korrekturluftdüse | correction air jet | 44-005/0,5_
8A30S15 | Vergaser DRC | Nadeldüse / Mischrohr | needle jet / mixing tube | 45-370/1_
8A30S15 | Vergaser DRC | Düsennadel | jet needle | _
8A30S15 | Vergaser DRC | Nadelstellung | position (jet needle) | _
8A30S15 | Vergaser DRC | Schwimmernadel | float needle | 47-970_
8A30S15 | Vergaser DRC | Tupfer | tipper | 48-973_
8A30S15 | Vergaser DRC | für Ersatz | for after market | 48-873 u. 49-030_
8A30S15 | Vergaser DRC | Luftregulierschraube | air regulation jet | 50-010_
8A30S15 | Vergaser DRC | offen | open | 1/2x_
8A30S15 | Vergaser DRC | Nadelventil | float needle | 51-534-25_
8A30S15 | Vergaser DRC | Zerstäuber | atomizer | _
8A30S15 | Vergaser DRC | Rohrbogen | pipe bend | _
8A30S15 | Vergaser DRC | Isolierbuchse | isolating bush | 166-370_
8A30S15 | Vergaser DRC | Filter | filter | _
8A30S15 | Vergaser DRC | sonstiges | additional information | 65-545 trocken einsetzen. 61-674 vor Halteplatte. Klemmschraube für
8A30S15 | Vergaser DRC |  |  | Lufttrichter mit Lack sichern.^
8A30S17.. | Vergaser DRC stigele! | Ersatz für | replacement for | _
8A30S17.. | Vergaser DRC stigele! | ersetzt durch | replaced by | _
8A30S17.. | Vergaser DRC stigele! | ähnlich | similar to | _
8A30S17.. | Vergaser DRC stigele! | Motor/Ausführung | engine model | L 372_
8A30S17.. | Vergaser DRC stigele! |  |  | _
8A30S17.. | Vergaser DRC stigele! |  |  | _
8A30S17.. | Vergaser DRC stigele! | Takt | stroke | 2_
8A30S17.. | Vergaser DRC stigele! | Zylinder | cylinder | 1_
8A30S17.. | Vergaser DRC stigele! | Hubraum | displacement | 372_
8A30S17.. | Vergaser DRC stigele! | Vergasergehäuse | carburettor body | 14-401-30-050_
8A30S17.. | Vergaser DRC stigele! | Motoranschluß | motor flange | 35_
8A30S17.. | Vergaser DRC stigele! | Filteranschluß | filter connection | 40_
8A30S17.. | Vergaser DRC stigele! | Deckelplatte | cover plate | _
8A30S17.. | Vergaser DRC stigele! | Deckelverschraubung | screw cover | _
8A30S17.. | Vergaser DRC stigele! | Gasschieber | slide | _
8A30S17.. | Vergaser DRC stigele! | Mischkammereinsatz / Lufttrichter | mixing chmaber insert | _
8A30S17.. | Vergaser DRC stigele! | Schwimmergehäuse /-kammer | float chamber | _
8A30S17.. | Vergaser DRC stigele! | Schwimmergehäusedeckel | cover for float chamber | _
8A30S17.. | Vergaser DRC stigele! | Kraftstoffanschluß | fuel connector | _
8A30S17.. | Vergaser DRC stigele! | Schwimmer | float | 35-231_
8A30S17.. | Vergaser DRC stigele! | Gasschieberstellschraube | slide adjusting screw | _
8A30S17.. | Vergaser DRC stigele! | Klemmschraube | clamping screw | 140-622 links oben_
8A30S17.. | Vergaser DRC stigele! | Hauptdüse | main jet | 44-031/140_
8A30S17.. | Vergaser DRC stigele! | Reservedüse | spare jet | _
8A30S17.. | Vergaser DRC stigele! | Leerlaufdüse | pilot jet | 44-910/70_
8A30S17.. | Vergaser DRC stigele! | Startdüse | starting jet | _
8A30S17.. | Vergaser DRC stigele! | Leerlaufluftdüse | idle air jet | _
8A30S17.. | Vergaser DRC stigele! | Korrekturluftdüse | correction air jet | _
8A30S17.. | Vergaser DRC stigele! | Nadeldüse / Mischrohr | needle jet / mixing tube | 45-370/2_
8A30S17.. | Vergaser DRC stigele! | Düsennadel | jet needle | _
8A30S17.. | Vergaser DRC stigele! | Nadelstellung | position (jet needle) | _
8A30S17.. | Vergaser DRC stigele! | Schwimmernadel | float needle | 47-970_
8A30S17.. | Vergaser DRC stigele! | Tupfer | tipper | 48-973_
8A30S17.. | Vergaser DRC stigele! | für Ersatz | for after market | 48-873 u. 49-030_
8A30S17.. | Vergaser DRC stigele! | Luftregulierschraube | air regulation jet | 50-010_
8A30S17.. | Vergaser DRC stigele! | offen | open | 1/2x_
8A30S17.. | Vergaser DRC stigele! | Nadelventil | float needle | 51-534-25_
8A30S17.. | Vergaser DRC stigele! | Zerstäuber | atomizer | _
8A30S17.. | Vergaser DRC stigele! | Rohrbogen | pipe bend | _
8A30S17.. | Vergaser DRC stigele! | Isolierbuchse | isolating bush | _
8A30S17.. | Vergaser DRC stigele! | Filter | filter | _
8A30S17.. | Vergaser DRC stigele! | sonstiges | additional information | 65-545 mit Benzin-Íl 1:10 tränken. SAE 10 verwenden. Achsen mit
8A30S17.. | Vergaser DRC stigele! |  |  | Molykote._
8A30S17.. | Vergaser DRC stigele! |  |  | Vergaser in Plastikbeutel 80-022^
8A30S1701 | Vergaser DRC stigele! | Ersatz für | replacement for | _
8A30S1701 | Vergaser DRC stigele! | ersetzt durch | replaced by | _
8A30S1701 | Vergaser DRC stigele! | ähnlich | similar to | _
8A30S1701 | Vergaser DRC stigele! | Motor/Ausführung | engine model | L 372_
8A30S1701 | Vergaser DRC stigele! |  |  | _
8A30S1701 | Vergaser DRC stigele! |  |  | Hdh. + Endb._
8A30S1701 | Vergaser DRC stigele! | Takt | stroke | 2_
8A30S1701 | Vergaser DRC stigele! | Zylinder | cylinder | 1_
8A30S1701 | Vergaser DRC stigele! | Hubraum | displacement | 372_
8A30S1701 | Vergaser DRC stigele! | Vergasergehäuse | carburettor body | 14-401-30-050_
8A30S1701 | Vergaser DRC stigele! | Motoranschluß | motor flange | 35_
8A30S1701 | Vergaser DRC stigele! | Filteranschluß | filter connection | 40_
8A30S1701 | Vergaser DRC stigele! | Deckelplatte | cover plate | _
8A30S1701 | Vergaser DRC stigele! | Deckelverschraubung | screw cover | _
8A30S1701 | Vergaser DRC stigele! | Gasschieber | slide | _
8A30S1701 | Vergaser DRC stigele! | Mischkammereinsatz / Lufttrichter | mixing chmaber insert | _
8A30S1701 | Vergaser DRC stigele! | Schwimmergehäuse /-kammer | float chamber | _
8A30S1701 | Vergaser DRC stigele! | Schwimmergehäusedeckel | cover for float chamber | _
8A30S1701 | Vergaser DRC stigele! | Kraftstoffanschluß | fuel connector | Schwenkanschluß 30░ von Durchlaß in Richtung Filter_
8A30S1701 | Vergaser DRC stigele! | Schwimmer | float | 35-231_
8A30S1701 | Vergaser DRC stigele! | Gasschieberstellschraube | slide adjusting screw | _
8A30S1701 | Vergaser DRC stigele! | Klemmschraube | clamping screw | 40-622 links oben_
8A30S1701 | Vergaser DRC stigele! | Hauptdüse | main jet | 44-031/140_
8A30S1701 | Vergaser DRC stigele! | Reservedüse | spare jet | _
8A30S1701 | Vergaser DRC stigele! | Leerlaufdüse | pilot jet | 44-910/70_
8A30S1701 | Vergaser DRC stigele! | Startdüse | starting jet | _
8A30S1701 | Vergaser DRC stigele! | Leerlaufluftdüse | idle air jet | _
8A30S1701 | Vergaser DRC stigele! | Korrekturluftdüse | correction air jet | _
8A30S1701 | Vergaser DRC stigele! | Nadeldüse / Mischrohr | needle jet / mixing tube | 45-370/2_
8A30S1701 | Vergaser DRC stigele! | Düsennadel | jet needle | _
8A30S1701 | Vergaser DRC stigele! | Nadelstellung | position (jet needle) | _
8A30S1701 | Vergaser DRC stigele! | Schwimmernadel | float needle | 47-970_
8A30S1701 | Vergaser DRC stigele! | Tupfer | tipper | 48-973_
8A30S1701 | Vergaser DRC stigele! | für Ersatz | for after market | 48-873 u. 49-030_
8A30S1701 | Vergaser DRC stigele! | Luftregulierschraube | air regulation jet | 50-010_
8A30S1701 | Vergaser DRC stigele! | offen | open | 1/2x_
8A30S1701 | Vergaser DRC stigele! | Nadelventil | float needle | 51-534-25_
8A30S1701 | Vergaser DRC stigele! | Zerstäuber | atomizer | _
8A30S1701 | Vergaser DRC stigele! | Rohrbogen | pipe bend | _
8A30S1701 | Vergaser DRC stigele! | Isolierbuchse | isolating bush | _
8A30S1701 | Vergaser DRC stigele! | Filter | filter | _
8A30S1701 | Vergaser DRC stigele! | sonstiges | additional information | Gegenüber Grundvergaser 8A30S17..: 34-045, 50-180, 65-171x2, 65-545,
8A30S1701 | Vergaser DRC stigele! |  |  | 56-098, 55-230, 57-506_
8A30S1701 | Vergaser DRC stigele! |  |  | 65-545 mit Benzin-Íl 1:10 tränken. SAE 10 verwenden. Achsen mit
8A30S1701 | Vergaser DRC stigele! |  |  | Molykote._
8A30S1701 | Vergaser DRC stigele! |  |  | Vergaser in Plastikbeutel 80-022^
8A30S18.. | Vergaser DRC | Ersatz für | replacement for | _
8A30S18.. | Vergaser DRC | ersetzt durch | replaced by | _
8A30S18.. | Vergaser DRC | ähnlich | similar to | _
8A30S18.. | Vergaser DRC | Motor/Ausführung | engine model | L 372_
8A30S18.. | Vergaser DRC |  |  | _
8A30S18.. | Vergaser DRC |  |  | _
8A30S18.. | Vergaser DRC | Takt | stroke | 2_
8A30S18.. | Vergaser DRC | Zylinder | cylinder | 1_
8A30S18.. | Vergaser DRC | Hubraum | displacement | 372_
8A30S18.. | Vergaser DRC | Vergasergehäuse | carburettor body | 14-401-30-050_
8A30S18.. | Vergaser DRC | Motoranschluß | motor flange | 35_
8A30S18.. | Vergaser DRC | Filteranschluß | filter connection | 40_
8A30S18.. | Vergaser DRC | Deckelplatte | cover plate | _
8A30S18.. | Vergaser DRC | Deckelverschraubung | screw cover | _
8A30S18.. | Vergaser DRC | Gasschieber | slide | _
8A30S18.. | Vergaser DRC | Mischkammereinsatz / Lufttrichter | mixing chmaber insert | _
8A30S18.. | Vergaser DRC | Schwimmergehäuse /-kammer | float chamber | _
8A30S18.. | Vergaser DRC | Schwimmergehäusedeckel | cover for float chamber | _
8A30S18.. | Vergaser DRC | Kraftstoffanschluß | fuel connector | _
8A30S18.. | Vergaser DRC | Schwimmer | float | 35-231_
8A30S18.. | Vergaser DRC | Gasschieberstellschraube | slide adjusting screw | _
8A30S18.. | Vergaser DRC | Klemmschraube | clamping screw | 140-622 links oben_
8A30S18.. | Vergaser DRC | Hauptdüse | main jet | 44-031/140_
8A30S18.. | Vergaser DRC | Reservedüse | spare jet | _
8A30S18.. | Vergaser DRC | Leerlaufdüse | pilot jet | 44-910/70_
8A30S18.. | Vergaser DRC | Startdüse | starting jet | _
8A30S18.. | Vergaser DRC | Leerlaufluftdüse | idle air jet | _
8A30S18.. | Vergaser DRC | Korrekturluftdüse | correction air jet | _
8A30S18.. | Vergaser DRC | Nadeldüse / Mischrohr | needle jet / mixing tube | 45-370/2_
8A30S18.. | Vergaser DRC | Düsennadel | jet needle | _
8A30S18.. | Vergaser DRC | Nadelstellung | position (jet needle) | _
8A30S18.. | Vergaser DRC | Schwimmernadel | float needle | 47-970_
8A30S18.. | Vergaser DRC | Tupfer | tipper | 48-973_
8A30S18.. | Vergaser DRC | für Ersatz | for after market | 48-873 u. 49-030_
8A30S18.. | Vergaser DRC | Luftregulierschraube | air regulation jet | 50-010_
8A30S18.. | Vergaser DRC | offen | open | 1/2x_
8A30S18.. | Vergaser DRC | Nadelventil | float needle | 51-534-25_
8A30S18.. | Vergaser DRC | Zerstäuber | atomizer | _
8A30S18.. | Vergaser DRC | Rohrbogen | pipe bend | _
8A30S18.. | Vergaser DRC | Isolierbuchse | isolating bush | _
8A30S18.. | Vergaser DRC | Filter | filter | _
8A30S18.. | Vergaser DRC | sonstiges | additional information | 65-545 mit Benzin-Íl 1:10 tränken. SAE 10 verwenden. Achsen mit
8A30S18.. | Vergaser DRC |  |  | Molykote._
8A30S18.. | Vergaser DRC |  |  | Vergaser in Plastikbeutel 80-022^
8A30S1801 | Vergaser DRC stigele! | Ersatz für | replacement for | 8/30S1801_
8A30S1801 | Vergaser DRC stigele! | ersetzt durch | replaced by | _
8A30S1801 | Vergaser DRC stigele! | ähnlich | similar to | _
8A30S1801 | Vergaser DRC stigele! | Motor/Ausführung | engine model | L 372_
8A30S1801 | Vergaser DRC stigele! |  |  | _
8A30S1801 | Vergaser DRC stigele! |  |  | Hdh. Regl._
8A30S1801 | Vergaser DRC stigele! | Takt | stroke | 2_
8A30S1801 | Vergaser DRC stigele! | Zylinder | cylinder | 1_
8A30S1801 | Vergaser DRC stigele! | Hubraum | displacement | 372_
8A30S1801 | Vergaser DRC stigele! | Vergasergehäuse | carburettor body | 14-401-30-050_
8A30S1801 | Vergaser DRC stigele! | Motoranschluß | motor flange | 35_
8A30S1801 | Vergaser DRC stigele! | Filteranschluß | filter connection | 40_
8A30S1801 | Vergaser DRC stigele! | Deckelplatte | cover plate | _
8A30S1801 | Vergaser DRC stigele! | Deckelverschraubung | screw cover | _
8A30S1801 | Vergaser DRC stigele! | Gasschieber | slide | _
8A30S1801 | Vergaser DRC stigele! | Mischkammereinsatz / Lufttrichter | mixing chmaber insert | _
8A30S1801 | Vergaser DRC stigele! | Schwimmergehäuse /-kammer | float chamber | _
8A30S1801 | Vergaser DRC stigele! | Schwimmergehäusedeckel | cover for float chamber | _
8A30S1801 | Vergaser DRC stigele! | Kraftstoffanschluß | fuel connector | Schwenkanschluß 30░ von Durchlaß in Richtung Filter_
8A30S1801 | Vergaser DRC stigele! | Schwimmer | float | _
8A30S1801 | Vergaser DRC stigele! | Gasschieberstellschraube | slide adjusting screw | _
8A30S1801 | Vergaser DRC stigele! | Klemmschraube | clamping screw | links oben_
8A30S1801 | Vergaser DRC stigele! | Hauptdüse | main jet | 44-031/140_
8A30S1801 | Vergaser DRC stigele! | Reservedüse | spare jet | _
8A30S1801 | Vergaser DRC stigele! | Leerlaufdüse | pilot jet | 44-910-70_
8A30S1801 | Vergaser DRC stigele! | Startdüse | starting jet | _
8A30S1801 | Vergaser DRC stigele! | Leerlaufluftdüse | idle air jet | _
8A30S1801 | Vergaser DRC stigele! | Korrekturluftdüse | correction air jet | _
8A30S1801 | Vergaser DRC stigele! | Nadeldüse / Mischrohr | needle jet / mixing tube | 45-370/2_
8A30S1801 | Vergaser DRC stigele! | Düsennadel | jet needle | _
8A30S1801 | Vergaser DRC stigele! | Nadelstellung | position (jet needle) | _
8A30S1801 | Vergaser DRC stigele! | Schwimmernadel | float needle | _
8A30S1801 | Vergaser DRC stigele! | Tupfer | tipper | _
8A30S1801 | Vergaser DRC stigele! | für Ersatz | for after market | _
8A30S1801 | Vergaser DRC stigele! | Luftregulierschraube | air regulation jet | _
8A30S1801 | Vergaser DRC stigele! | offen | open | 1/2x_
8A30S1801 | Vergaser DRC stigele! | Nadelventil | float needle | 51-534-5_
8A30S1801 | Vergaser DRC stigele! | Zerstäuber | atomizer | _
8A30S1801 | Vergaser DRC stigele! | Rohrbogen | pipe bend | _
8A30S1801 | Vergaser DRC stigele! | Isolierbuchse | isolating bush | _
8A30S1801 | Vergaser DRC stigele! | Filter | filter | _
8A30S1801 | Vergaser DRC stigele! | sonstiges | additional information | Gegenüber Grundvergaser 8A30S18..: 34-045, 50-180, 65-171x2, 65-545,
8A30S1801 | Vergaser DRC stigele! |  |  | 56-098, 55-230, 57-906_
8A30S1801 | Vergaser DRC stigele! |  |  | Vergaser in Plastikbeutel 80-022^
8A30S45.. | Vergaser DRC | Ersatz für | replacement for | _
8A30S45.. | Vergaser DRC | ersetzt durch | replaced by | _
8A30S45.. | Vergaser DRC | ähnlich | similar to | _
8A30S45.. | Vergaser DRC | Motor/Ausführung | engine model | L 252_
8A30S45.. | Vergaser DRC |  |  | _
8A30S45.. | Vergaser DRC |  |  | _
8A30S45.. | Vergaser DRC | Takt | stroke | 2_
8A30S45.. | Vergaser DRC | Zylinder | cylinder | 1_
8A30S45.. | Vergaser DRC | Hubraum | displacement | 250_
8A30S45.. | Vergaser DRC | Vergasergehäuse | carburettor body | 14-401-30-130_
8A30S45.. | Vergaser DRC | Motoranschluß | motor flange | 35_
8A30S45.. | Vergaser DRC | Filteranschluß | filter connection | 40_
8A30S45.. | Vergaser DRC | Deckelplatte | cover plate | _
8A30S45.. | Vergaser DRC | Deckelverschraubung | screw cover | _
8A30S45.. | Vergaser DRC | Gasschieber | slide | _
8A30S45.. | Vergaser DRC | Mischkammereinsatz / Lufttrichter | mixing chmaber insert | _
8A30S45.. | Vergaser DRC | Schwimmergehäuse /-kammer | float chamber | _
8A30S45.. | Vergaser DRC | Schwimmergehäusedeckel | cover for float chamber | _
8A30S45.. | Vergaser DRC | Kraftstoffanschluß | fuel connector | _
8A30S45.. | Vergaser DRC | Schwimmer | float | 35-231_
8A30S45.. | Vergaser DRC | Gasschieberstellschraube | slide adjusting screw | _
8A30S45.. | Vergaser DRC | Klemmschraube | clamping screw | 140-622 links oben_
8A30S45.. | Vergaser DRC | Hauptdüse | main jet | 44-031/120_
8A30S45.. | Vergaser DRC | Reservedüse | spare jet | _
8A30S45.. | Vergaser DRC | Leerlaufdüse | pilot jet | 44-910/70_
8A30S45.. | Vergaser DRC | Startdüse | starting jet | _
8A30S45.. | Vergaser DRC | Leerlaufluftdüse | idle air jet | _
8A30S45.. | Vergaser DRC | Korrekturluftdüse | correction air jet | 44-005/0,7 geb. 0,75_
8A30S45.. | Vergaser DRC | Nadeldüse / Mischrohr | needle jet / mixing tube | 45-370/1_
8A30S45.. | Vergaser DRC | Düsennadel | jet needle | _
8A30S45.. | Vergaser DRC | Nadelstellung | position (jet needle) | _
8A30S45.. | Vergaser DRC | Schwimmernadel | float needle | 47-970_
8A30S45.. | Vergaser DRC | Tupfer | tipper | 48-973_
8A30S45.. | Vergaser DRC | für Ersatz | for after market | 48-873 u. 49-030_
8A30S45.. | Vergaser DRC | Luftregulierschraube | air regulation jet | 50-010_
8A30S45.. | Vergaser DRC | offen | open | 1/2x_
8A30S45.. | Vergaser DRC | Nadelventil | float needle | 51-534-20_
8A30S45.. | Vergaser DRC | Zerstäuber | atomizer | _
8A30S45.. | Vergaser DRC | Rohrbogen | pipe bend | _
8A30S45.. | Vergaser DRC | Isolierbuchse | isolating bush | _
8A30S45.. | Vergaser DRC | Filter | filter | _
8A30S45.. | Vergaser DRC | sonstiges | additional information | 65-545 mit Benzin-Íl 1:10 tränken. SAE 10 verwenden._
8A30S45.. | Vergaser DRC |  |  | Vergaser in Plastikbeutel 80-022^
8A30S4501 | Vergaser DRC | Ersatz für | replacement for | _
8A30S4501 | Vergaser DRC | ersetzt durch | replaced by | _
8A30S4501 | Vergaser DRC | ähnlich | similar to | _
8A30S4501 | Vergaser DRC | Motor/Ausführung | engine model | L 252_
8A30S4501 | Vergaser DRC |  |  | _
8A30S4501 | Vergaser DRC |  |  | Hdh._
8A30S4501 | Vergaser DRC | Takt | stroke | 2_
8A30S4501 | Vergaser DRC | Zylinder | cylinder | 1_
8A30S4501 | Vergaser DRC | Hubraum | displacement | 250_
8A30S4501 | Vergaser DRC | Vergasergehäuse | carburettor body | 14-401-30-130_
8A30S4501 | Vergaser DRC | Motoranschluß | motor flange | 35_
8A30S4501 | Vergaser DRC | Filteranschluß | filter connection | 40_
8A30S4501 | Vergaser DRC | Deckelplatte | cover plate | _
8A30S4501 | Vergaser DRC | Deckelverschraubung | screw cover | _
8A30S4501 | Vergaser DRC | Gasschieber | slide | _
8A30S4501 | Vergaser DRC | Mischkammereinsatz / Lufttrichter | mixing chmaber insert | _
8A30S4501 | Vergaser DRC | Schwimmergehäuse /-kammer | float chamber | _
8A30S4501 | Vergaser DRC | Schwimmergehäusedeckel | cover for float chamber | _
8A30S4501 | Vergaser DRC | Kraftstoffanschluß | fuel connector | Schwenkanschluß 30░ zum Durchlaß in Richtung Filter_
8A30S4501 | Vergaser DRC | Schwimmer | float | 35-231_
8A30S4501 | Vergaser DRC | Gasschieberstellschraube | slide adjusting screw | _
8A30S4501 | Vergaser DRC | Klemmschraube | clamping screw | 40-622 links oben_
8A30S4501 | Vergaser DRC | Hauptdüse | main jet | 44-031/120_
8A30S4501 | Vergaser DRC | Reservedüse | spare jet | _
8A30S4501 | Vergaser DRC | Leerlaufdüse | pilot jet | 44-910/70_
8A30S4501 | Vergaser DRC | Startdüse | starting jet | _
8A30S4501 | Vergaser DRC | Leerlaufluftdüse | idle air jet | _
8A30S4501 | Vergaser DRC | Korrekturluftdüse | correction air jet | 44-005/0,7 geb. 0,79_
8A30S4501 | Vergaser DRC | Nadeldüse / Mischrohr | needle jet / mixing tube | 45-370/1_
8A30S4501 | Vergaser DRC | Düsennadel | jet needle | _
8A30S4501 | Vergaser DRC | Nadelstellung | position (jet needle) | _
8A30S4501 | Vergaser DRC | Schwimmernadel | float needle | 47-970_
8A30S4501 | Vergaser DRC | Tupfer | tipper | 48-973_
8A30S4501 | Vergaser DRC | für Ersatz | for after market | 48-873 u. 49-030_
8A30S4501 | Vergaser DRC | Luftregulierschraube | air regulation jet | 50-010_
8A30S4501 | Vergaser DRC | offen | open | 1/2x_
8A30S4501 | Vergaser DRC | Nadelventil | float needle | 51-534-25_
8A30S4501 | Vergaser DRC | Zerstäuber | atomizer | _
8A30S4501 | Vergaser DRC | Rohrbogen | pipe bend | _
8A30S4501 | Vergaser DRC | Isolierbuchse | isolating bush | _
8A30S4501 | Vergaser DRC | Filter | filter | _
8A30S4501 | Vergaser DRC | sonstiges | additional information | Gegenüber Grundvergaser 8A30S45..: 34-040, 50-180, 65-171x2, 40-358,
8A30S4501 | Vergaser DRC |  |  | 56-115, 57-049, 57-507, 61-059, 65-545_
8A30S4501 | Vergaser DRC |  |  | 65-545 mit Benzin-Íl 1:10 tränken. SAE 10 verwenden. _
8A30S4501 | Vergaser DRC |  |  | Vergaser in Plastikbeutel 80-022^
8A30S4502 | Vergaser DRC stigele! | Ersatz für | replacement for | 8/30S4502_
8A30S4502 | Vergaser DRC stigele! | ersetzt durch | replaced by | _
8A30S4502 | Vergaser DRC stigele! | ähnlich | similar to | _
8A30S4502 | Vergaser DRC stigele! | Motor/Ausführung | engine model | L 25s_
8A30S4502 | Vergaser DRC stigele! |  |  | _
8A30S4502 | Vergaser DRC stigele! |  |  | Sz._
8A30S4502 | Vergaser DRC stigele! | Takt | stroke | 2_
8A30S4502 | Vergaser DRC stigele! | Zylinder | cylinder | 1_
8A30S4502 | Vergaser DRC stigele! | Hubraum | displacement | 250_
8A30S4502 | Vergaser DRC stigele! | Vergasergehäuse | carburettor body | 14-401-30-130_
8A30S4502 | Vergaser DRC stigele! | Motoranschluß | motor flange | 35_
8A30S4502 | Vergaser DRC stigele! | Filteranschluß | filter connection | 40_
8A30S4502 | Vergaser DRC stigele! | Deckelplatte | cover plate | _
8A30S4502 | Vergaser DRC stigele! | Deckelverschraubung | screw cover | _
8A30S4502 | Vergaser DRC stigele! | Gasschieber | slide | _
8A30S4502 | Vergaser DRC stigele! | Mischkammereinsatz / Lufttrichter | mixing chmaber insert | _
8A30S4502 | Vergaser DRC stigele! | Schwimmergehäuse /-kammer | float chamber | _
8A30S4502 | Vergaser DRC stigele! | Schwimmergehäusedeckel | cover for float chamber | _
8A30S4502 | Vergaser DRC stigele! | Kraftstoffanschluß | fuel connector | Schwenkanschluß 30░von Durchlaß in Richtung Filter_
8A30S4502 | Vergaser DRC stigele! | Schwimmer | float | _
8A30S4502 | Vergaser DRC stigele! | Gasschieberstellschraube | slide adjusting screw | _
8A30S4502 | Vergaser DRC stigele! | Klemmschraube | clamping screw | links oben_
8A30S4502 | Vergaser DRC stigele! | Hauptdüse | main jet | 44-031/120_
8A30S4502 | Vergaser DRC stigele! | Reservedüse | spare jet | _
8A30S4502 | Vergaser DRC stigele! | Leerlaufdüse | pilot jet | 44-910/70_
8A30S4502 | Vergaser DRC stigele! | Startdüse | starting jet | _
8A30S4502 | Vergaser DRC stigele! | Leerlaufluftdüse | idle air jet | _
8A30S4502 | Vergaser DRC stigele! | Korrekturluftdüse | correction air jet | 44-005/0,7 geb. 0,75_
8A30S4502 | Vergaser DRC stigele! | Nadeldüse / Mischrohr | needle jet / mixing tube | 45-370/1_
8A30S4502 | Vergaser DRC stigele! | Düsennadel | jet needle | _
8A30S4502 | Vergaser DRC stigele! | Nadelstellung | position (jet needle) | _
8A30S4502 | Vergaser DRC stigele! | Schwimmernadel | float needle | _
8A30S4502 | Vergaser DRC stigele! | Tupfer | tipper | _
8A30S4502 | Vergaser DRC stigele! | für Ersatz | for after market | _
8A30S4502 | Vergaser DRC stigele! | Luftregulierschraube | air regulation jet | _
8A30S4502 | Vergaser DRC stigele! | offen | open | 1/2x_
8A30S4502 | Vergaser DRC stigele! | Nadelventil | float needle | 51-534-25_
8A30S4502 | Vergaser DRC stigele! | Zerstäuber | atomizer | _
8A30S4502 | Vergaser DRC stigele! | Rohrbogen | pipe bend | _
8A30S4502 | Vergaser DRC stigele! | Isolierbuchse | isolating bush | _
8A30S4502 | Vergaser DRC stigele! | Filter | filter | _
8A30S4502 | Vergaser DRC stigele! | sonstiges | additional information | Gegenüber Grundvergaser 8A30S45..: 34-040, 50-180, 65-171x2, 40-358,
8A30S4502 | Vergaser DRC stigele! |  |  | 56-115, 57-049, 57-507, 61-059, 61-051, 65-545_
8A30S4502 | Vergaser DRC stigele! |  |  | Vergaser in Plastikbeutel 80-022^
8A30S4507 | Vergaser DRC | Ersatz für | replacement for | _
8A30S4507 | Vergaser DRC | ersetzt durch | replaced by | _
8A30S4507 | Vergaser DRC | ähnlich | similar to | _
8A30S4507 | Vergaser DRC | Motor/Ausführung | engine model | L 252_
8A30S4507 | Vergaser DRC |  |  | _
8A30S4507 | Vergaser DRC |  |  | Seilz.-Endbegr._
8A30S4507 | Vergaser DRC | Takt | stroke | 2_
8A30S4507 | Vergaser DRC | Zylinder | cylinder | 1_
8A30S4507 | Vergaser DRC | Hubraum | displacement | 250_
8A30S4507 | Vergaser DRC | Vergasergehäuse | carburettor body | 14-401-30-130_
8A30S4507 | Vergaser DRC | Motoranschluß | motor flange | 35_
8A30S4507 | Vergaser DRC | Filteranschluß | filter connection | 40_
8A30S4507 | Vergaser DRC | Deckelplatte | cover plate | _
8A30S4507 | Vergaser DRC | Deckelverschraubung | screw cover | _
8A30S4507 | Vergaser DRC | Gasschieber | slide | _
8A30S4507 | Vergaser DRC | Mischkammereinsatz / Lufttrichter | mixing chmaber insert | _
8A30S4507 | Vergaser DRC | Schwimmergehäuse /-kammer | float chamber | _
8A30S4507 | Vergaser DRC | Schwimmergehäusedeckel | cover for float chamber | _
8A30S4507 | Vergaser DRC | Kraftstoffanschluß | fuel connector | Schwenkanschluß 30░ zum Durchlaß in Richtung Filter_
8A30S4507 | Vergaser DRC | Schwimmer | float | 35-231_
8A30S4507 | Vergaser DRC | Gasschieberstellschraube | slide adjusting screw | _
8A30S4507 | Vergaser DRC | Klemmschraube | clamping screw | 140-622 links oben_
8A30S4507 | Vergaser DRC | Hauptdüse | main jet | 44-031/120_
8A30S4507 | Vergaser DRC | Reservedüse | spare jet | _
8A30S4507 | Vergaser DRC | Leerlaufdüse | pilot jet | 44-910/70_
8A30S4507 | Vergaser DRC | Startdüse | starting jet | _
8A30S4507 | Vergaser DRC | Leerlaufluftdüse | idle air jet | _
8A30S4507 | Vergaser DRC | Korrekturluftdüse | correction air jet | 44-005/0,7 geb. 0,75_
8A30S4507 | Vergaser DRC | Nadeldüse / Mischrohr | needle jet / mixing tube | 45-370/1_
8A30S4507 | Vergaser DRC | Düsennadel | jet needle | _
8A30S4507 | Vergaser DRC | Nadelstellung | position (jet needle) | _
8A30S4507 | Vergaser DRC | Schwimmernadel | float needle | 47-970_
8A30S4507 | Vergaser DRC | Tupfer | tipper | 48-973_
8A30S4507 | Vergaser DRC | für Ersatz | for after market | 48-873 u. 49-030_
8A30S4507 | Vergaser DRC | Luftregulierschraube | air regulation jet | 50-010_
8A30S4507 | Vergaser DRC | offen | open | 1/2x_
8A30S4507 | Vergaser DRC | Nadelventil | float needle | 51-534-25_
8A30S4507 | Vergaser DRC | Zerstäuber | atomizer | _
8A30S4507 | Vergaser DRC | Rohrbogen | pipe bend | _
8A30S4507 | Vergaser DRC | Isolierbuchse | isolating bush | _
8A30S4507 | Vergaser DRC | Filter | filter | _
8A30S4507 | Vergaser DRC | sonstiges | additional information | 65-545 mit Benzin-Íl 1:10 tränken. SAE 10 verwenden._
8A30S4507 | Vergaser DRC |  |  | Gegenüber Grundvergaser: 34-040, 50-180, 65-171x2, 55-230, 56-098,
8A30S4507 | Vergaser DRC |  |  | 57-519, 61-051, 65-545_
8A30S4507 | Vergaser DRC |  |  | Vergaser in Plastikbeutel 80-022^
8A30S46.. | Vergaser DRC stigele! | Ersatz für | replacement for | _
8A30S46.. | Vergaser DRC stigele! | ersetzt durch | replaced by | _
8A30S46.. | Vergaser DRC stigele! | ähnlich | similar to | _
8A30S46.. | Vergaser DRC stigele! | Motor/Ausführung | engine model | L 252_
8A30S46.. | Vergaser DRC stigele! |  |  | _
8A30S46.. | Vergaser DRC stigele! |  |  | Hdh. rechts_
8A30S46.. | Vergaser DRC stigele! | Takt | stroke | 2_
8A30S46.. | Vergaser DRC stigele! | Zylinder | cylinder | 1_
8A30S46.. | Vergaser DRC stigele! | Hubraum | displacement | 250_
8A30S46.. | Vergaser DRC stigele! | Vergasergehäuse | carburettor body | 14-401-30-130_
8A30S46.. | Vergaser DRC stigele! | Motoranschluß | motor flange | 35_
8A30S46.. | Vergaser DRC stigele! | Filteranschluß | filter connection | 40_
8A30S46.. | Vergaser DRC stigele! | Deckelplatte | cover plate | _
8A30S46.. | Vergaser DRC stigele! | Deckelverschraubung | screw cover | _
8A30S46.. | Vergaser DRC stigele! | Gasschieber | slide | _
8A30S46.. | Vergaser DRC stigele! | Mischkammereinsatz / Lufttrichter | mixing chmaber insert | _
8A30S46.. | Vergaser DRC stigele! | Schwimmergehäuse /-kammer | float chamber | _
8A30S46.. | Vergaser DRC stigele! | Schwimmergehäusedeckel | cover for float chamber | _
8A30S46.. | Vergaser DRC stigele! | Kraftstoffanschluß | fuel connector | _
8A30S46.. | Vergaser DRC stigele! | Schwimmer | float | 35-231_
8A30S46.. | Vergaser DRC stigele! | Gasschieberstellschraube | slide adjusting screw | _
8A30S46.. | Vergaser DRC stigele! | Klemmschraube | clamping screw | 140-622 links oben_
8A30S46.. | Vergaser DRC stigele! | Hauptdüse | main jet | 44-031/120_
8A30S46.. | Vergaser DRC stigele! | Reservedüse | spare jet | _
8A30S46.. | Vergaser DRC stigele! | Leerlaufdüse | pilot jet | 44-910/70_
8A30S46.. | Vergaser DRC stigele! | Startdüse | starting jet | _
8A30S46.. | Vergaser DRC stigele! | Leerlaufluftdüse | idle air jet | _
8A30S46.. | Vergaser DRC stigele! | Korrekturluftdüse | correction air jet | 44-005/0,7 geb. 0,75_
8A30S46.. | Vergaser DRC stigele! | Nadeldüse / Mischrohr | needle jet / mixing tube | 45-370/1_
8A30S46.. | Vergaser DRC stigele! | Düsennadel | jet needle | _
8A30S46.. | Vergaser DRC stigele! | Nadelstellung | position (jet needle) | _
8A30S46.. | Vergaser DRC stigele! | Schwimmernadel | float needle | 47-970_
8A30S46.. | Vergaser DRC stigele! | Tupfer | tipper | 48-973_
8A30S46.. | Vergaser DRC stigele! | für Ersatz | for after market | 48-873 u. 49-030_
8A30S46.. | Vergaser DRC stigele! | Luftregulierschraube | air regulation jet | 50-010_
8A30S46.. | Vergaser DRC stigele! | offen | open | 1/2x_
8A30S46.. | Vergaser DRC stigele! | Nadelventil | float needle | 51-534-25_
8A30S46.. | Vergaser DRC stigele! | Zerstäuber | atomizer | _
8A30S46.. | Vergaser DRC stigele! | Rohrbogen | pipe bend | _
8A30S46.. | Vergaser DRC stigele! | Isolierbuchse | isolating bush | _
8A30S46.. | Vergaser DRC stigele! | Filter | filter | _
8A30S46.. | Vergaser DRC stigele! | sonstiges | additional information | 65-545 mit Benzin-Íl 1:10 tränken. SAE 10 verwenden. Achsen mit
8A30S46.. | Vergaser DRC stigele! |  |  | Molykote._
8A30S46.. | Vergaser DRC stigele! |  |  | Vergaser in Plastikbeutel 80-022^
8A30S4601 | Vergaser DRC stigele! | Ersatz für | replacement for | _
8A30S4601 | Vergaser DRC stigele! | ersetzt durch | replaced by | _
8A30S4601 | Vergaser DRC stigele! | ähnlich | similar to | _
8A30S4601 | Vergaser DRC stigele! | Motor/Ausführung | engine model | L 252_
8A30S4601 | Vergaser DRC stigele! |  |  | _
8A30S4601 | Vergaser DRC stigele! |  |  | Hdh. Regler_
8A30S4601 | Vergaser DRC stigele! | Takt | stroke | 2_
8A30S4601 | Vergaser DRC stigele! | Zylinder | cylinder | 1_
8A30S4601 | Vergaser DRC stigele! | Hubraum | displacement | 250_
8A30S4601 | Vergaser DRC stigele! | Vergasergehäuse | carburettor body | 14-401-30-130_
8A30S4601 | Vergaser DRC stigele! | Motoranschluß | motor flange | 35_
8A30S4601 | Vergaser DRC stigele! | Filteranschluß | filter connection | 40_
8A30S4601 | Vergaser DRC stigele! | Deckelplatte | cover plate | _
8A30S4601 | Vergaser DRC stigele! | Deckelverschraubung | screw cover | _
8A30S4601 | Vergaser DRC stigele! | Gasschieber | slide | _
8A30S4601 | Vergaser DRC stigele! | Mischkammereinsatz / Lufttrichter | mixing chmaber insert | _
8A30S4601 | Vergaser DRC stigele! | Schwimmergehäuse /-kammer | float chamber | _
8A30S4601 | Vergaser DRC stigele! | Schwimmergehäusedeckel | cover for float chamber | _
8A30S4601 | Vergaser DRC stigele! | Kraftstoffanschluß | fuel connector | Schwenkanschluß 30░ zum Durchlaß in Richtung Filter_
8A30S4601 | Vergaser DRC stigele! | Schwimmer | float | 35-231_
8A30S4601 | Vergaser DRC stigele! | Gasschieberstellschraube | slide adjusting screw | _
8A30S4601 | Vergaser DRC stigele! | Klemmschraube | clamping screw | 140-622 links oben_
8A30S4601 | Vergaser DRC stigele! | Hauptdüse | main jet | 44-031/120_
8A30S4601 | Vergaser DRC stigele! | Reservedüse | spare jet | _
8A30S4601 | Vergaser DRC stigele! | Leerlaufdüse | pilot jet | 44-910/70_
8A30S4601 | Vergaser DRC stigele! | Startdüse | starting jet | _
8A30S4601 | Vergaser DRC stigele! | Leerlaufluftdüse | idle air jet | _
8A30S4601 | Vergaser DRC stigele! | Korrekturluftdüse | correction air jet | 44-005/0,7 geb. 0,75_
8A30S4601 | Vergaser DRC stigele! | Nadeldüse / Mischrohr | needle jet / mixing tube | 45-370/1_
8A30S4601 | Vergaser DRC stigele! | Düsennadel | jet needle | _
8A30S4601 | Vergaser DRC stigele! | Nadelstellung | position (jet needle) | _
8A30S4601 | Vergaser DRC stigele! | Schwimmernadel | float needle | 47-970_
8A30S4601 | Vergaser DRC stigele! | Tupfer | tipper | 48-973_
8A30S4601 | Vergaser DRC stigele! | für Ersatz | for after market | 48-873 u. 49-030_
8A30S4601 | Vergaser DRC stigele! | Luftregulierschraube | air regulation jet | 50-010_
8A30S4601 | Vergaser DRC stigele! | offen | open | 1/2x_
8A30S4601 | Vergaser DRC stigele! | Nadelventil | float needle | 51-534-25_
8A30S4601 | Vergaser DRC stigele! | Zerstäuber | atomizer | _
8A30S4601 | Vergaser DRC stigele! | Rohrbogen | pipe bend | _
8A30S4601 | Vergaser DRC stigele! | Isolierbuchse | isolating bush | _
8A30S4601 | Vergaser DRC stigele! | Filter | filter | _
8A30S4601 | Vergaser DRC stigele! | sonstiges | additional information | Gegenüber Grundvergaser 8A30S46..: 34-040, 50-180, 65-171x2, 55-230,
8A30S4601 | Vergaser DRC stigele! |  |  | 56-098, 65-545, 57-906_
8A30S4601 | Vergaser DRC stigele! |  |  | 65-545 mit Benzin-Íl 1:10 tränken. SAE 10 verwenden. Achsen mit
8A30S4601 | Vergaser DRC stigele! |  |  | Molykote._
8A30S4601 | Vergaser DRC stigele! |  |  | Vergaser in Plastikbeutel 80-022^
8A30S4607 | Vergaser DRC | Ersatz für | replacement for | _
8A30S4607 | Vergaser DRC | ersetzt durch | replaced by | _
8A30S4607 | Vergaser DRC | ähnlich | similar to | _
8A30S4607 | Vergaser DRC | Motor/Ausführung | engine model | L 252_
8A30S4607 | Vergaser DRC |  |  | _
8A30S4607 | Vergaser DRC |  |  | Hdh. Endbegr._
8A30S4607 | Vergaser DRC | Takt | stroke | 2_
8A30S4607 | Vergaser DRC | Zylinder | cylinder | 1_
8A30S4607 | Vergaser DRC | Hubraum | displacement | 250_
8A30S4607 | Vergaser DRC | Vergasergehäuse | carburettor body | 14-401-30-130_
8A30S4607 | Vergaser DRC | Motoranschluß | motor flange | 35_
8A30S4607 | Vergaser DRC | Filteranschluß | filter connection | 40_
8A30S4607 | Vergaser DRC | Deckelplatte | cover plate | _
8A30S4607 | Vergaser DRC | Deckelverschraubung | screw cover | _
8A30S4607 | Vergaser DRC | Gasschieber | slide | _
8A30S4607 | Vergaser DRC | Mischkammereinsatz / Lufttrichter | mixing chmaber insert | _
8A30S4607 | Vergaser DRC | Schwimmergehäuse /-kammer | float chamber | _
8A30S4607 | Vergaser DRC | Schwimmergehäusedeckel | cover for float chamber | _
8A30S4607 | Vergaser DRC | Kraftstoffanschluß | fuel connector | Schwenkanschluß 30░ zum Durchlaß in Richtung Filter_
8A30S4607 | Vergaser DRC | Schwimmer | float | 35-231_
8A30S4607 | Vergaser DRC | Gasschieberstellschraube | slide adjusting screw | _
8A30S4607 | Vergaser DRC | Klemmschraube | clamping screw | 140-622 links oben_
8A30S4607 | Vergaser DRC | Hauptdüse | main jet | 44-031/120_
8A30S4607 | Vergaser DRC | Reservedüse | spare jet | _
8A30S4607 | Vergaser DRC | Leerlaufdüse | pilot jet | 44-910/70_
8A30S4607 | Vergaser DRC | Startdüse | starting jet | _
8A30S4607 | Vergaser DRC | Leerlaufluftdüse | idle air jet | _
8A30S4607 | Vergaser DRC | Korrekturluftdüse | correction air jet | 44-005/0,7 geb. 0,75_
8A30S4607 | Vergaser DRC | Nadeldüse / Mischrohr | needle jet / mixing tube | 45-370/1_
8A30S4607 | Vergaser DRC | Düsennadel | jet needle | _
8A30S4607 | Vergaser DRC | Nadelstellung | position (jet needle) | _
8A30S4607 | Vergaser DRC | Schwimmernadel | float needle | 47-970_
8A30S4607 | Vergaser DRC | Tupfer | tipper | 48-973_
8A30S4607 | Vergaser DRC | für Ersatz | for after market | 48-873 u. 49-030_
8A30S4607 | Vergaser DRC | Luftregulierschraube | air regulation jet | 50-010_
8A30S4607 | Vergaser DRC | offen | open | 1/2x_
8A30S4607 | Vergaser DRC | Nadelventil | float needle | 51-534-25_
8A30S4607 | Vergaser DRC | Zerstäuber | atomizer | _
8A30S4607 | Vergaser DRC | Rohrbogen | pipe bend | _
8A30S4607 | Vergaser DRC | Isolierbuchse | isolating bush | _
8A30S4607 | Vergaser DRC | Filter | filter | _
8A30S4607 | Vergaser DRC | sonstiges | additional information | Gegenüber Grundvergaser 8A30S46..: 34-040, 50-180, 65-171x2, 55-230,
8A30S4607 | Vergaser DRC |  |  | 56-098, 57-532, 65-545_
8A30S4607 | Vergaser DRC |  |  | 65-545 mit Benzin-Íl 1:10 tränken. SAE 10 verwenden. Achsen mit
8A30S4607 | Vergaser DRC |  |  | Molykote._
8A30S4607 | Vergaser DRC |  |  | Vergaser in Plastikbeutel 80-022^
8A30S4608 | Vergaser DRC stigele! | Ersatz für | replacement for | 8/30S4608_
8A30S4608 | Vergaser DRC stigele! | ersetzt durch | replaced by | _
8A30S4608 | Vergaser DRC stigele! | ähnlich | similar to | _
8A30S4608 | Vergaser DRC stigele! | Motor/Ausführung | engine model | L 252_
8A30S4608 | Vergaser DRC stigele! |  |  | _
8A30S4608 | Vergaser DRC stigele! |  |  | Sz. Endb._
8A30S4608 | Vergaser DRC stigele! | Takt | stroke | 2_
8A30S4608 | Vergaser DRC stigele! | Zylinder | cylinder | 1_
8A30S4608 | Vergaser DRC stigele! | Hubraum | displacement | 250_
8A30S4608 | Vergaser DRC stigele! | Vergasergehäuse | carburettor body | 14-401-30-130_
8A30S4608 | Vergaser DRC stigele! | Motoranschluß | motor flange | 35_
8A30S4608 | Vergaser DRC stigele! | Filteranschluß | filter connection | 40_
8A30S4608 | Vergaser DRC stigele! | Deckelplatte | cover plate | _
8A30S4608 | Vergaser DRC stigele! | Deckelverschraubung | screw cover | _
8A30S4608 | Vergaser DRC stigele! | Gasschieber | slide | _
8A30S4608 | Vergaser DRC stigele! | Mischkammereinsatz / Lufttrichter | mixing chmaber insert | _
8A30S4608 | Vergaser DRC stigele! | Schwimmergehäuse /-kammer | float chamber | _
8A30S4608 | Vergaser DRC stigele! | Schwimmergehäusedeckel | cover for float chamber | _
8A30S4608 | Vergaser DRC stigele! | Kraftstoffanschluß | fuel connector | Schwenkanschluß 30░ zum Durchlaß in Richtung Filter_
8A30S4608 | Vergaser DRC stigele! | Schwimmer | float | _
8A30S4608 | Vergaser DRC stigele! | Gasschieberstellschraube | slide adjusting screw | _
8A30S4608 | Vergaser DRC stigele! | Klemmschraube | clamping screw | links oben_
8A30S4608 | Vergaser DRC stigele! | Hauptdüse | main jet | 44-031/125_
8A30S4608 | Vergaser DRC stigele! | Reservedüse | spare jet | _
8A30S4608 | Vergaser DRC stigele! | Leerlaufdüse | pilot jet | 44-910/70_
8A30S4608 | Vergaser DRC stigele! | Startdüse | starting jet | _
8A30S4608 | Vergaser DRC stigele! | Leerlaufluftdüse | idle air jet | _
8A30S4608 | Vergaser DRC stigele! | Korrekturluftdüse | correction air jet | 44-005/0,7 geb. 0,75_
8A30S4608 | Vergaser DRC stigele! | Nadeldüse / Mischrohr | needle jet / mixing tube | 45-370/1_
8A30S4608 | Vergaser DRC stigele! | Düsennadel | jet needle | _
8A30S4608 | Vergaser DRC stigele! | Nadelstellung | position (jet needle) | _
8A30S4608 | Vergaser DRC stigele! | Schwimmernadel | float needle | _
8A30S4608 | Vergaser DRC stigele! | Tupfer | tipper | _
8A30S4608 | Vergaser DRC stigele! | für Ersatz | for after market | _
8A30S4608 | Vergaser DRC stigele! | Luftregulierschraube | air regulation jet | _
8A30S4608 | Vergaser DRC stigele! | offen | open | 1/2x_
8A30S4608 | Vergaser DRC stigele! | Nadelventil | float needle | 51-534-25_
8A30S4608 | Vergaser DRC stigele! | Zerstäuber | atomizer | _
8A30S4608 | Vergaser DRC stigele! | Rohrbogen | pipe bend | _
8A30S4608 | Vergaser DRC stigele! | Isolierbuchse | isolating bush | _
8A30S4608 | Vergaser DRC stigele! | Filter | filter | _
8A30S4608 | Vergaser DRC stigele! | sonstiges | additional information | Gegenüber Grundvergaser 8A30S46..: 34-040, 50-180, 65-171x2, 55-230,
8A30S4608 | Vergaser DRC stigele! |  |  | 56-098, 65-545, 57-532, 61-052_
8A30S4608 | Vergaser DRC stigele! |  |  | Vergaser in Plastikbeutel 80-022_
8A30S4608 | Vergaser DRC stigele! |  |  | ^
8A30S4609 | Vergaser DRC stigele! | Ersatz für | replacement for | 8/30S4609_
8A30S4609 | Vergaser DRC stigele! | ersetzt durch | replaced by | _
8A30S4609 | Vergaser DRC stigele! | ähnlich | similar to | _
8A30S4609 | Vergaser DRC stigele! | Motor/Ausführung | engine model | L 252_
8A30S4609 | Vergaser DRC stigele! |  |  | _
8A30S4609 | Vergaser DRC stigele! |  |  | Sz. Endb._
8A30S4609 | Vergaser DRC stigele! | Takt | stroke | 2_
8A30S4609 | Vergaser DRC stigele! | Zylinder | cylinder | 1_
8A30S4609 | Vergaser DRC stigele! | Hubraum | displacement | 250_
8A30S4609 | Vergaser DRC stigele! | Vergasergehäuse | carburettor body | 14-401-30-130_
8A30S4609 | Vergaser DRC stigele! | Motoranschluß | motor flange | 35_
8A30S4609 | Vergaser DRC stigele! | Filteranschluß | filter connection | 40_
8A30S4609 | Vergaser DRC stigele! | Deckelplatte | cover plate | _
8A30S4609 | Vergaser DRC stigele! | Deckelverschraubung | screw cover | _
8A30S4609 | Vergaser DRC stigele! | Gasschieber | slide | _
8A30S4609 | Vergaser DRC stigele! | Mischkammereinsatz / Lufttrichter | mixing chmaber insert | _
8A30S4609 | Vergaser DRC stigele! | Schwimmergehäuse /-kammer | float chamber | _
8A30S4609 | Vergaser DRC stigele! | Schwimmergehäusedeckel | cover for float chamber | _
8A30S4609 | Vergaser DRC stigele! | Kraftstoffanschluß | fuel connector | Schwenkanschluß 30░ zum Durchlaß in Richtung Filter_
8A30S4609 | Vergaser DRC stigele! | Schwimmer | float | 35-231_
8A30S4609 | Vergaser DRC stigele! | Gasschieberstellschraube | slide adjusting screw | _
8A30S4609 | Vergaser DRC stigele! | Klemmschraube | clamping screw | 40-622 links oben_
8A30S4609 | Vergaser DRC stigele! | Hauptdüse | main jet | 44-031/120_
8A30S4609 | Vergaser DRC stigele! | Reservedüse | spare jet | _
8A30S4609 | Vergaser DRC stigele! | Leerlaufdüse | pilot jet | 44-910/70_
8A30S4609 | Vergaser DRC stigele! | Startdüse | starting jet | _
8A30S4609 | Vergaser DRC stigele! | Leerlaufluftdüse | idle air jet | _
8A30S4609 | Vergaser DRC stigele! | Korrekturluftdüse | correction air jet | 44-005/0,7 geb. 0,75_
8A30S4609 | Vergaser DRC stigele! | Nadeldüse / Mischrohr | needle jet / mixing tube | 45-370/1_
8A30S4609 | Vergaser DRC stigele! | Düsennadel | jet needle | _
8A30S4609 | Vergaser DRC stigele! | Nadelstellung | position (jet needle) | _
8A30S4609 | Vergaser DRC stigele! | Schwimmernadel | float needle | 47-970_
8A30S4609 | Vergaser DRC stigele! | Tupfer | tipper | 48-973_
8A30S4609 | Vergaser DRC stigele! | für Ersatz | for after market | 48-873 u. 49-030_
8A30S4609 | Vergaser DRC stigele! | Luftregulierschraube | air regulation jet | 50-010_
8A30S4609 | Vergaser DRC stigele! | offen | open | 1/2x_
8A30S4609 | Vergaser DRC stigele! | Nadelventil | float needle | 51-534-25_
8A30S4609 | Vergaser DRC stigele! | Zerstäuber | atomizer | _
8A30S4609 | Vergaser DRC stigele! | Rohrbogen | pipe bend | _
8A30S4609 | Vergaser DRC stigele! | Isolierbuchse | isolating bush | _
8A30S4609 | Vergaser DRC stigele! | Filter | filter | _
8A30S4609 | Vergaser DRC stigele! | sonstiges | additional information | Gegenüber Grundvergaser 8A30S46: 34-040- 50-180, 65-171x2, 55-230,
8A30S4609 | Vergaser DRC stigele! |  |  | 56-098, 65-545, 57-532, 61-052_
8A30S4609 | Vergaser DRC stigele! |  |  | Vergaser in Plastikbeutel 80-022^
8A30S4619 | Vergaser DRC | Ersatz für | replacement for | _
8A30S4619 | Vergaser DRC | ersetzt durch | replaced by | _
8A30S4619 | Vergaser DRC | ähnlich | similar to | _
8A30S4619 | Vergaser DRC | Motor/Ausführung | engine model | L 252_
8A30S4619 | Vergaser DRC |  |  | _
8A30S4619 | Vergaser DRC |  |  | Seilz. Endb._
8A30S4619 | Vergaser DRC | Takt | stroke | 2_
8A30S4619 | Vergaser DRC | Zylinder | cylinder | 1_
8A30S4619 | Vergaser DRC | Hubraum | displacement | 250_
8A30S4619 | Vergaser DRC | Vergasergehäuse | carburettor body | 14-401-30-130_
8A30S4619 | Vergaser DRC | Motoranschluß | motor flange | 35_
8A30S4619 | Vergaser DRC | Filteranschluß | filter connection | 40_
8A30S4619 | Vergaser DRC | Deckelplatte | cover plate | _
8A30S4619 | Vergaser DRC | Deckelverschraubung | screw cover | _
8A30S4619 | Vergaser DRC | Gasschieber | slide | _
8A30S4619 | Vergaser DRC | Mischkammereinsatz / Lufttrichter | mixing chmaber insert | _
8A30S4619 | Vergaser DRC | Schwimmergehäuse /-kammer | float chamber | _
8A30S4619 | Vergaser DRC | Schwimmergehäusedeckel | cover for float chamber | _
8A30S4619 | Vergaser DRC | Kraftstoffanschluß | fuel connector | Schwenkanschluß 30░ zum Durchlaß in Richtung Filter_
8A30S4619 | Vergaser DRC | Schwimmer | float | 35-231_
8A30S4619 | Vergaser DRC | Gasschieberstellschraube | slide adjusting screw | _
8A30S4619 | Vergaser DRC | Klemmschraube | clamping screw | 140-622 links oben_
8A30S4619 | Vergaser DRC | Hauptdüse | main jet | 44-031/140_
8A30S4619 | Vergaser DRC | Reservedüse | spare jet | _
8A30S4619 | Vergaser DRC | Leerlaufdüse | pilot jet | 44-910/70_
8A30S4619 | Vergaser DRC | Startdüse | starting jet | _
8A30S4619 | Vergaser DRC | Leerlaufluftdüse | idle air jet | _
8A30S4619 | Vergaser DRC | Korrekturluftdüse | correction air jet | 44-005/0,7 geb. 0,75_
8A30S4619 | Vergaser DRC | Nadeldüse / Mischrohr | needle jet / mixing tube | _
8A30S4619 | Vergaser DRC | Düsennadel | jet needle | _
8A30S4619 | Vergaser DRC | Nadelstellung | position (jet needle) | _
8A30S4619 | Vergaser DRC | Schwimmernadel | float needle | 47-970_
8A30S4619 | Vergaser DRC | Tupfer | tipper | 48-973_
8A30S4619 | Vergaser DRC | für Ersatz | for after market | 48-873 u. 49-030_
8A30S4619 | Vergaser DRC | Luftregulierschraube | air regulation jet | 50-010_
8A30S4619 | Vergaser DRC | offen | open | 1/2x_
8A30S4619 | Vergaser DRC | Nadelventil | float needle | 51-534-25_
8A30S4619 | Vergaser DRC | Zerstäuber | atomizer | _
8A30S4619 | Vergaser DRC | Rohrbogen | pipe bend | _
8A30S4619 | Vergaser DRC | Isolierbuchse | isolating bush | _
8A30S4619 | Vergaser DRC | Filter | filter | _
8A30S4619 | Vergaser DRC | sonstiges | additional information | Gegenüber Grundvergaser 8A30S46..: 34-040, 50-180, 65-171x2, 55-230,
8A30S4619 | Vergaser DRC |  |  | 56-098, 57-532, 61-052, 65-545_
8A30S4619 | Vergaser DRC |  |  | 65-545 mit Benzin-Íl 1:10 tränken. SAE 10 verwenden. Achsen mit
8A30S4619 | Vergaser DRC |  |  | Molykote._
8A30S4619 | Vergaser DRC |  |  | Vergaser in Plastikbeutel 80-022^
8A30S4621 | Vergaser DRC | Ersatz für | replacement for | _
8A30S4621 | Vergaser DRC | ersetzt durch | replaced by | _
8A30S4621 | Vergaser DRC | ähnlich | similar to | _
8A30S4621 | Vergaser DRC | Motor/Ausführung | engine model | L 252_
8A30S4621 | Vergaser DRC |  |  | Samag, vertikal, Linkslauf_
8A30S4621 | Vergaser DRC |  |  | Seilz., Endbegr._
8A30S4621 | Vergaser DRC | Takt | stroke | 2_
8A30S4621 | Vergaser DRC | Zylinder | cylinder | 1_
8A30S4621 | Vergaser DRC | Hubraum | displacement | 250_
8A30S4621 | Vergaser DRC | Vergasergehäuse | carburettor body | 14-401-30-130_
8A30S4621 | Vergaser DRC | Motoranschluß | motor flange | 35_
8A30S4621 | Vergaser DRC | Filteranschluß | filter connection | 40_
8A30S4621 | Vergaser DRC | Deckelplatte | cover plate | _
8A30S4621 | Vergaser DRC | Deckelverschraubung | screw cover | _
8A30S4621 | Vergaser DRC | Gasschieber | slide | _
8A30S4621 | Vergaser DRC | Mischkammereinsatz / Lufttrichter | mixing chmaber insert | _
8A30S4621 | Vergaser DRC | Schwimmergehäuse /-kammer | float chamber | _
8A30S4621 | Vergaser DRC | Schwimmergehäusedeckel | cover for float chamber | _
8A30S4621 | Vergaser DRC | Kraftstoffanschluß | fuel connector | Schwenkanschluß 30░ zum Durchlaß in Richtung Filter_
8A30S4621 | Vergaser DRC | Schwimmer | float | 35-231_
8A30S4621 | Vergaser DRC | Gasschieberstellschraube | slide adjusting screw | _
8A30S4621 | Vergaser DRC | Klemmschraube | clamping screw | 140-622 links oben_
8A30S4621 | Vergaser DRC | Hauptdüse | main jet | 44-031/130_
8A30S4621 | Vergaser DRC | Reservedüse | spare jet | _
8A30S4621 | Vergaser DRC | Leerlaufdüse | pilot jet | 44-910/70_
8A30S4621 | Vergaser DRC | Startdüse | starting jet | _
8A30S4621 | Vergaser DRC | Leerlaufluftdüse | idle air jet | _
8A30S4621 | Vergaser DRC | Korrekturluftdüse | correction air jet | 44-005/0,7 geb. 0,75_
8A30S4621 | Vergaser DRC | Nadeldüse / Mischrohr | needle jet / mixing tube | 45-370/1_
8A30S4621 | Vergaser DRC | Düsennadel | jet needle | _
8A30S4621 | Vergaser DRC | Nadelstellung | position (jet needle) | _
8A30S4621 | Vergaser DRC | Schwimmernadel | float needle | 47-970_
8A30S4621 | Vergaser DRC | Tupfer | tipper | 48-973_
8A30S4621 | Vergaser DRC | für Ersatz | for after market | 48-873 u. 49-030_
8A30S4621 | Vergaser DRC | Luftregulierschraube | air regulation jet | 50-010_
8A30S4621 | Vergaser DRC | offen | open | 1/2x_
8A30S4621 | Vergaser DRC | Nadelventil | float needle | 51-534-25_
8A30S4621 | Vergaser DRC | Zerstäuber | atomizer | _
8A30S4621 | Vergaser DRC | Rohrbogen | pipe bend | _
8A30S4621 | Vergaser DRC | Isolierbuchse | isolating bush | _
8A30S4621 | Vergaser DRC | Filter | filter | _
8A30S4621 | Vergaser DRC | sonstiges | additional information | Gegenüber Grundvergaser8A30S46..: 34-040, 50-180, 65-171x2, 55-230,
8A30S4621 | Vergaser DRC |  |  | 56-098, 57-532, 61-052, 65-545_
8A30S4621 | Vergaser DRC |  |  | 65-545 mit benzin-Íl 1:10 tränken. SAE 10 verwenden. Achsen mit
8A30S4621 | Vergaser DRC |  |  | Molykote._
8A30S4621 | Vergaser DRC |  |  | Vergaser in Plastikbeutel 80-022^
8A30S4914 | Vergaser DRC | Ersatz für | replacement for | _
8A30S4914 | Vergaser DRC | ersetzt durch | replaced by | _
8A30S4914 | Vergaser DRC | ähnlich | similar to | 8A30S4614_
8A30S4914 | Vergaser DRC | Motor/Ausführung | engine model | L 252_
8A30S4914 | Vergaser DRC |  |  | Spezialmäher, Holder, M 800_
8A30S4914 | Vergaser DRC |  |  | Seilzug-Endbegr._
8A30S4914 | Vergaser DRC | Takt | stroke | 2_
8A30S4914 | Vergaser DRC | Zylinder | cylinder | 1_
8A30S4914 | Vergaser DRC | Hubraum | displacement | 250_
8A30S4914 | Vergaser DRC | Vergasergehäuse | carburettor body | 14-401-30-130_
8A30S4914 | Vergaser DRC | Motoranschluß | motor flange | 35_
8A30S4914 | Vergaser DRC | Filteranschluß | filter connection | 40_
8A30S4914 | Vergaser DRC | Deckelplatte | cover plate | _
8A30S4914 | Vergaser DRC | Deckelverschraubung | screw cover | _
8A30S4914 | Vergaser DRC | Gasschieber | slide | _
8A30S4914 | Vergaser DRC | Mischkammereinsatz / Lufttrichter | mixing chmaber insert | _
8A30S4914 | Vergaser DRC | Schwimmergehäuse /-kammer | float chamber | _
8A30S4914 | Vergaser DRC | Schwimmergehäusedeckel | cover for float chamber | _
8A30S4914 | Vergaser DRC | Kraftstoffanschluß | fuel connector | Schwenkanschluß 30░ zum Durchlaß in Richtung Filter_
8A30S4914 | Vergaser DRC | Schwimmer | float | 35-231_
8A30S4914 | Vergaser DRC | Gasschieberstellschraube | slide adjusting screw | _
8A30S4914 | Vergaser DRC | Klemmschraube | clamping screw | 140-622 links oben_
8A30S4914 | Vergaser DRC | Hauptdüse | main jet | 44-031/115_
8A30S4914 | Vergaser DRC | Reservedüse | spare jet | _
8A30S4914 | Vergaser DRC | Leerlaufdüse | pilot jet | 44-910/70_
8A30S4914 | Vergaser DRC | Startdüse | starting jet | _
8A30S4914 | Vergaser DRC | Leerlaufluftdüse | idle air jet | _
8A30S4914 | Vergaser DRC | Korrekturluftdüse | correction air jet | 44-005/70_
8A30S4914 | Vergaser DRC | Nadeldüse / Mischrohr | needle jet / mixing tube | 45-370/1_
8A30S4914 | Vergaser DRC | Düsennadel | jet needle | _
8A30S4914 | Vergaser DRC | Nadelstellung | position (jet needle) | _
8A30S4914 | Vergaser DRC | Schwimmernadel | float needle | 47-970_
8A30S4914 | Vergaser DRC | Tupfer | tipper | 48-973_
8A30S4914 | Vergaser DRC | für Ersatz | for after market | 48-873 u. 49-030_
8A30S4914 | Vergaser DRC | Luftregulierschraube | air regulation jet | 50-010_
8A30S4914 | Vergaser DRC | offen | open | 1/2x_
8A30S4914 | Vergaser DRC | Nadelventil | float needle | 51-534-25_
8A30S4914 | Vergaser DRC | Zerstäuber | atomizer | _
8A30S4914 | Vergaser DRC | Rohrbogen | pipe bend | _
8A30S4914 | Vergaser DRC | Isolierbuchse | isolating bush | _
8A30S4914 | Vergaser DRC | Filter | filter | _
8A30S4914 | Vergaser DRC | sonstiges | additional information | Gegenüber Grundvergaser 8A30S49..:34-045, 50-180, 65-171x2, 55-230,
8A30S4914 | Vergaser DRC |  |  | 56-098, 61-052, 65-545, 57-532_
8A30S4914 | Vergaser DRC |  |  | Vergaser in Plastikbeutel 80-022^
8A30S5002 | Vergaser DRC stigele! | Ersatz für | replacement for | _
8A30S5002 | Vergaser DRC stigele! | ersetzt durch | replaced by | _
8A30S5002 | Vergaser DRC stigele! | ähnlich | similar to | _
8A30S5002 | Vergaser DRC stigele! | Motor/Ausführung | engine model | L 252_
8A30S5002 | Vergaser DRC stigele! |  |  | Regler, vertikal_
8A30S5002 | Vergaser DRC stigele! |  |  | _
8A30S5002 | Vergaser DRC stigele! | Takt | stroke | 2_
8A30S5002 | Vergaser DRC stigele! | Zylinder | cylinder | 1_
8A30S5002 | Vergaser DRC stigele! | Hubraum | displacement | 252_
8A30S5002 | Vergaser DRC stigele! | Vergasergehäuse | carburettor body | 14-401-30-720_
8A30S5002 | Vergaser DRC stigele! | Motoranschluß | motor flange | 35_
8A30S5002 | Vergaser DRC stigele! | Filteranschluß | filter connection | 40_
8A30S5002 | Vergaser DRC stigele! | Deckelplatte | cover plate | _
8A30S5002 | Vergaser DRC stigele! | Deckelverschraubung | screw cover | _
8A30S5002 | Vergaser DRC stigele! | Gasschieber | slide | _
8A30S5002 | Vergaser DRC stigele! | Mischkammereinsatz / Lufttrichter | mixing chmaber insert | _
8A30S5002 | Vergaser DRC stigele! | Schwimmergehäuse /-kammer | float chamber | _
8A30S5002 | Vergaser DRC stigele! | Schwimmergehäusedeckel | cover for float chamber | _
8A30S5002 | Vergaser DRC stigele! | Kraftstoffanschluß | fuel connector | senkrecht (6)_
8A30S5002 | Vergaser DRC stigele! | Schwimmer | float | 35-231_
8A30S5002 | Vergaser DRC stigele! | Gasschieberstellschraube | slide adjusting screw | _
8A30S5002 | Vergaser DRC stigele! | Klemmschraube | clamping screw | 140-622 links oben_
8A30S5002 | Vergaser DRC stigele! | Hauptdüse | main jet | 44-031/120_
8A30S5002 | Vergaser DRC stigele! | Reservedüse | spare jet | _
8A30S5002 | Vergaser DRC stigele! | Leerlaufdüse | pilot jet | 44-910/70_
8A30S5002 | Vergaser DRC stigele! | Startdüse | starting jet | _
8A30S5002 | Vergaser DRC stigele! | Leerlaufluftdüse | idle air jet | _
8A30S5002 | Vergaser DRC stigele! | Korrekturluftdüse | correction air jet | _
8A30S5002 | Vergaser DRC stigele! | Nadeldüse / Mischrohr | needle jet / mixing tube | 45-370/1_
8A30S5002 | Vergaser DRC stigele! | Düsennadel | jet needle | _
8A30S5002 | Vergaser DRC stigele! | Nadelstellung | position (jet needle) | _
8A30S5002 | Vergaser DRC stigele! | Schwimmernadel | float needle | 47-970_
8A30S5002 | Vergaser DRC stigele! | Tupfer | tipper | 48-973_
8A30S5002 | Vergaser DRC stigele! | für Ersatz | for after market | 48-873 u. 49-030_
8A30S5002 | Vergaser DRC stigele! | Luftregulierschraube | air regulation jet | 50-010_
8A30S5002 | Vergaser DRC stigele! | offen | open | 1/2x_
8A30S5002 | Vergaser DRC stigele! | Nadelventil | float needle | 51-534-25_
8A30S5002 | Vergaser DRC stigele! | Zerstäuber | atomizer | _
8A30S5002 | Vergaser DRC stigele! | Rohrbogen | pipe bend | _
8A30S5002 | Vergaser DRC stigele! | Isolierbuchse | isolating bush | _
8A30S5002 | Vergaser DRC stigele! | Filter | filter | _
8A30S5002 | Vergaser DRC stigele! | sonstiges | additional information | Gegenüber Grundvergaser 8A30S50..: 56-098, 58-165, 65-545_
8A30S5002 | Vergaser DRC stigele! |  |  | 65-545 mit Benzin-Íl 1:10 tränken. SAE 10 verwenden. _
8A30S5002 | Vergaser DRC stigele! |  |  | Vergaser in Plastikbeutel 80-022^
8A30S5005 | Vergaser DRC stigele! | Ersatz für | replacement for | _
8A30S5005 | Vergaser DRC stigele! | ersetzt durch | replaced by | _
8A30S5005 | Vergaser DRC stigele! | ähnlich | similar to | 8A30S5004_
8A30S5005 | Vergaser DRC stigele! | Motor/Ausführung | engine model | L 252_
8A30S5005 | Vergaser DRC stigele! |  |  | Regler, vertikal_
8A30S5005 | Vergaser DRC stigele! |  |  | DV, Regler_
8A30S5005 | Vergaser DRC stigele! | Takt | stroke | 2_
8A30S5005 | Vergaser DRC stigele! | Zylinder | cylinder | 1_
8A30S5005 | Vergaser DRC stigele! | Hubraum | displacement | 252_
8A30S5005 | Vergaser DRC stigele! | Vergasergehäuse | carburettor body | 14-401-30-720_
8A30S5005 | Vergaser DRC stigele! | Motoranschluß | motor flange | 35_
8A30S5005 | Vergaser DRC stigele! | Filteranschluß | filter connection | 40_
8A30S5005 | Vergaser DRC stigele! | Deckelplatte | cover plate | _
8A30S5005 | Vergaser DRC stigele! | Deckelverschraubung | screw cover | _
8A30S5005 | Vergaser DRC stigele! | Gasschieber | slide | _
8A30S5005 | Vergaser DRC stigele! | Mischkammereinsatz / Lufttrichter | mixing chmaber insert | _
8A30S5005 | Vergaser DRC stigele! | Schwimmergehäuse /-kammer | float chamber | _
8A30S5005 | Vergaser DRC stigele! | Schwimmergehäusedeckel | cover for float chamber | _
8A30S5005 | Vergaser DRC stigele! | Kraftstoffanschluß | fuel connector | senkrecht (8)_
8A30S5005 | Vergaser DRC stigele! | Schwimmer | float | 35-231_
8A30S5005 | Vergaser DRC stigele! | Gasschieberstellschraube | slide adjusting screw | _
8A30S5005 | Vergaser DRC stigele! | Klemmschraube | clamping screw | 140-622 links oben_
8A30S5005 | Vergaser DRC stigele! | Hauptdüse | main jet | 44-031/125_
8A30S5005 | Vergaser DRC stigele! | Reservedüse | spare jet | _
8A30S5005 | Vergaser DRC stigele! | Leerlaufdüse | pilot jet | 44-970/70_
8A30S5005 | Vergaser DRC stigele! | Startdüse | starting jet | _
8A30S5005 | Vergaser DRC stigele! | Leerlaufluftdüse | idle air jet | _
8A30S5005 | Vergaser DRC stigele! | Korrekturluftdüse | correction air jet | _
8A30S5005 | Vergaser DRC stigele! | Nadeldüse / Mischrohr | needle jet / mixing tube | 45-370/1_
8A30S5005 | Vergaser DRC stigele! | Düsennadel | jet needle | _
8A30S5005 | Vergaser DRC stigele! | Nadelstellung | position (jet needle) | _
8A30S5005 | Vergaser DRC stigele! | Schwimmernadel | float needle | 47-970_
8A30S5005 | Vergaser DRC stigele! | Tupfer | tipper | 48-973_
8A30S5005 | Vergaser DRC stigele! | für Ersatz | for after market | 48-873 + 49-030_
8A30S5005 | Vergaser DRC stigele! | Luftregulierschraube | air regulation jet | 50-010_
8A30S5005 | Vergaser DRC stigele! | offen | open | 1/2x_
8A30S5005 | Vergaser DRC stigele! | Nadelventil | float needle | 51-534-25_
8A30S5005 | Vergaser DRC stigele! | Zerstäuber | atomizer | _
8A30S5005 | Vergaser DRC stigele! | Rohrbogen | pipe bend | _
8A30S5005 | Vergaser DRC stigele! | Isolierbuchse | isolating bush | _
8A30S5005 | Vergaser DRC stigele! | Filter | filter | _
8A30S5005 | Vergaser DRC stigele! | sonstiges | additional information | Gegenüber Grundvergaser 8A30S50..: 56-098, 58-165, 65-545, 51-323._
8A30S5005 | Vergaser DRC stigele! |  |  | 65-545 mit Benzin-Íl 1:10 tränken. SAE 10 verwenden._
8A30S5005 | Vergaser DRC stigele! |  |  | Vergaser in Plastikbeutel 80-022 ^
8A30S5010 | Vergaser DRC | Ersatz für | replacement for | _
8A30S5010 | Vergaser DRC | ersetzt durch | replaced by | _
8A30S5010 | Vergaser DRC | ähnlich | similar to | 8A30S5004_
8A30S5010 | Vergaser DRC | Motor/Ausführung | engine model | L 252_
8A30S5010 | Vergaser DRC |  |  | Regler, vertikal_
8A30S5010 | Vergaser DRC |  |  | DV Regler_
8A30S5010 | Vergaser DRC | Takt | stroke | 2_
8A30S5010 | Vergaser DRC | Zylinder | cylinder | 1_
8A30S5010 | Vergaser DRC | Hubraum | displacement | 252_
8A30S5010 | Vergaser DRC | Vergasergehäuse | carburettor body | 14-401-30-720_
8A30S5010 | Vergaser DRC | Motoranschluß | motor flange | 35_
8A30S5010 | Vergaser DRC | Filteranschluß | filter connection | 40_
8A30S5010 | Vergaser DRC | Deckelplatte | cover plate | _
8A30S5010 | Vergaser DRC | Deckelverschraubung | screw cover | _
8A30S5010 | Vergaser DRC | Gasschieber | slide | _
8A30S5010 | Vergaser DRC | Mischkammereinsatz / Lufttrichter | mixing chmaber insert | _
8A30S5010 | Vergaser DRC | Schwimmergehäuse /-kammer | float chamber | _
8A30S5010 | Vergaser DRC | Schwimmergehäusedeckel | cover for float chamber | _
8A30S5010 | Vergaser DRC | Kraftstoffanschluß | fuel connector | senkrecht (8)_
8A30S5010 | Vergaser DRC | Schwimmer | float | 35-231_
8A30S5010 | Vergaser DRC | Gasschieberstellschraube | slide adjusting screw | _
8A30S5010 | Vergaser DRC | Klemmschraube | clamping screw | 140-622 links oben_
8A30S5010 | Vergaser DRC | Hauptdüse | main jet | 44-031/120_
8A30S5010 | Vergaser DRC | Reservedüse | spare jet | _
8A30S5010 | Vergaser DRC | Leerlaufdüse | pilot jet | 44-910/70_
8A30S5010 | Vergaser DRC | Startdüse | starting jet | _
8A30S5010 | Vergaser DRC | Leerlaufluftdüse | idle air jet | _
8A30S5010 | Vergaser DRC | Korrekturluftdüse | correction air jet | _
8A30S5010 | Vergaser DRC | Nadeldüse / Mischrohr | needle jet / mixing tube | 45-370/1_
8A30S5010 | Vergaser DRC | Düsennadel | jet needle | _
8A30S5010 | Vergaser DRC | Nadelstellung | position (jet needle) | _
8A30S5010 | Vergaser DRC | Schwimmernadel | float needle | 47-970_
8A30S5010 | Vergaser DRC | Tupfer | tipper | 48-973_
8A30S5010 | Vergaser DRC | für Ersatz | for after market | 48-873 u. 49-030_
8A30S5010 | Vergaser DRC | Luftregulierschraube | air regulation jet | 50-010_
8A30S5010 | Vergaser DRC | offen | open | 1/2x_
8A30S5010 | Vergaser DRC | Nadelventil | float needle | 51-534-25_
8A30S5010 | Vergaser DRC | Zerstäuber | atomizer | _
8A30S5010 | Vergaser DRC | Rohrbogen | pipe bend | _
8A30S5010 | Vergaser DRC | Isolierbuchse | isolating bush | _
8A30S5010 | Vergaser DRC | Filter | filter | _
8A30S5010 | Vergaser DRC | sonstiges | additional information | Gegenüber Grundvergaser 8A30S50..: 56-098, 58-179, 65-545, 51-323._
8A30S5010 | Vergaser DRC |  |  | 65-545 mit Benzin-Íl 1:10 tränken. SAE 10 verwenden._
8A30S5010 | Vergaser DRC |  |  | Vergaser in Plastikbeutel 80-022^
8A30S5011 | Vergaser DRC | Ersatz für | replacement for | _
8A30S5011 | Vergaser DRC | ersetzt durch | replaced by | _
8A30S5011 | Vergaser DRC | ähnlich | similar to | 8A30S5005_
8A30S5011 | Vergaser DRC | Motor/Ausführung | engine model | L 252_
8A30S5011 | Vergaser DRC |  |  | Regler, vertikal_
8A30S5011 | Vergaser DRC |  |  | DV Regler_
8A30S5011 | Vergaser DRC | Takt | stroke | 2_
8A30S5011 | Vergaser DRC | Zylinder | cylinder | 1_
8A30S5011 | Vergaser DRC | Hubraum | displacement | 252_
8A30S5011 | Vergaser DRC | Vergasergehäuse | carburettor body | 14-401-30-720_
8A30S5011 | Vergaser DRC | Motoranschluß | motor flange | 35_
8A30S5011 | Vergaser DRC | Filteranschluß | filter connection | 40_
8A30S5011 | Vergaser DRC | Deckelplatte | cover plate | _
8A30S5011 | Vergaser DRC | Deckelverschraubung | screw cover | _
8A30S5011 | Vergaser DRC | Gasschieber | slide | _
8A30S5011 | Vergaser DRC | Mischkammereinsatz / Lufttrichter | mixing chmaber insert | _
8A30S5011 | Vergaser DRC | Schwimmergehäuse /-kammer | float chamber | _
8A30S5011 | Vergaser DRC | Schwimmergehäusedeckel | cover for float chamber | _
8A30S5011 | Vergaser DRC | Kraftstoffanschluß | fuel connector | senkrecht (8)_
8A30S5011 | Vergaser DRC | Schwimmer | float | 35-231_
8A30S5011 | Vergaser DRC | Gasschieberstellschraube | slide adjusting screw | _
8A30S5011 | Vergaser DRC | Klemmschraube | clamping screw | 140-622 links oben_
8A30S5011 | Vergaser DRC | Hauptdüse | main jet | 44-031/125_
8A30S5011 | Vergaser DRC | Reservedüse | spare jet | _
8A30S5011 | Vergaser DRC | Leerlaufdüse | pilot jet | 44-910/70_
8A30S5011 | Vergaser DRC | Startdüse | starting jet | _
8A30S5011 | Vergaser DRC | Leerlaufluftdüse | idle air jet | _
8A30S5011 | Vergaser DRC | Korrekturluftdüse | correction air jet | _
8A30S5011 | Vergaser DRC | Nadeldüse / Mischrohr | needle jet / mixing tube | 45-370/1_
8A30S5011 | Vergaser DRC | Düsennadel | jet needle | _
8A30S5011 | Vergaser DRC | Nadelstellung | position (jet needle) | _
8A30S5011 | Vergaser DRC | Schwimmernadel | float needle | 47-970_
8A30S5011 | Vergaser DRC | Tupfer | tipper | 48-973_
8A30S5011 | Vergaser DRC | für Ersatz | for after market | 48-873 u. 49-030_
8A30S5011 | Vergaser DRC | Luftregulierschraube | air regulation jet | 50-010_
8A30S5011 | Vergaser DRC | offen | open | 1/2x_
8A30S5011 | Vergaser DRC | Nadelventil | float needle | 51-534-25_
8A30S5011 | Vergaser DRC | Zerstäuber | atomizer | _
8A30S5011 | Vergaser DRC | Rohrbogen | pipe bend | _
8A30S5011 | Vergaser DRC | Isolierbuchse | isolating bush | _
8A30S5011 | Vergaser DRC | Filter | filter | _
8A30S5011 | Vergaser DRC | sonstiges | additional information | Gegenüber Grundvergaser 8A30S50..: 56-098, 58-179, 65-545, 51-323._
8A30S5011 | Vergaser DRC |  |  | 65-545 mit Benzin-Íl 1:10 tränken. SAE 10 verwenden. _
8A30S5011 | Vergaser DRC |  |  | Vergaser in Plastikbeutel 80-022 ^
8A30S5013 | Vergaser DRC | Ersatz für | replacement for | _
8A30S5013 | Vergaser DRC | ersetzt durch | replaced by | _
8A30S5013 | Vergaser DRC | ähnlich | similar to | _
8A30S5013 | Vergaser DRC | Motor/Ausführung | engine model | L 252_
8A30S5013 | Vergaser DRC |  |  | _
8A30S5013 | Vergaser DRC |  |  | DV Regler_
8A30S5013 | Vergaser DRC | Takt | stroke | 2_
8A30S5013 | Vergaser DRC | Zylinder | cylinder | 1_
8A30S5013 | Vergaser DRC | Hubraum | displacement | 252_
8A30S5013 | Vergaser DRC | Vergasergehäuse | carburettor body | 14-401-30-720_
8A30S5013 | Vergaser DRC | Motoranschluß | motor flange | 35_
8A30S5013 | Vergaser DRC | Filteranschluß | filter connection | 40_
8A30S5013 | Vergaser DRC | Deckelplatte | cover plate | _
8A30S5013 | Vergaser DRC | Deckelverschraubung | screw cover | _
8A30S5013 | Vergaser DRC | Gasschieber | slide | _
8A30S5013 | Vergaser DRC | Mischkammereinsatz / Lufttrichter | mixing chmaber insert | _
8A30S5013 | Vergaser DRC | Schwimmergehäuse /-kammer | float chamber | _
8A30S5013 | Vergaser DRC | Schwimmergehäusedeckel | cover for float chamber | _
8A30S5013 | Vergaser DRC | Kraftstoffanschluß | fuel connector | senkrecht (6)_
8A30S5013 | Vergaser DRC | Schwimmer | float | 35-231_
8A30S5013 | Vergaser DRC | Gasschieberstellschraube | slide adjusting screw | _
8A30S5013 | Vergaser DRC | Klemmschraube | clamping screw | 140-622_
8A30S5013 | Vergaser DRC | Hauptdüse | main jet | 44-031/125_
8A30S5013 | Vergaser DRC | Reservedüse | spare jet | _
8A30S5013 | Vergaser DRC | Leerlaufdüse | pilot jet | 44-910/70_
8A30S5013 | Vergaser DRC | Startdüse | starting jet | _
8A30S5013 | Vergaser DRC | Leerlaufluftdüse | idle air jet | _
8A30S5013 | Vergaser DRC | Korrekturluftdüse | correction air jet | _
8A30S5013 | Vergaser DRC | Nadeldüse / Mischrohr | needle jet / mixing tube | 45-370/1_
8A30S5013 | Vergaser DRC | Düsennadel | jet needle | _
8A30S5013 | Vergaser DRC | Nadelstellung | position (jet needle) | _
8A30S5013 | Vergaser DRC | Schwimmernadel | float needle | 47-970_
8A30S5013 | Vergaser DRC | Tupfer | tipper | 48-973_
8A30S5013 | Vergaser DRC | für Ersatz | for after market | 48-873 u. 49-030_
8A30S5013 | Vergaser DRC | Luftregulierschraube | air regulation jet | 50-010_
8A30S5013 | Vergaser DRC | offen | open | 1/2x_
8A30S5013 | Vergaser DRC | Nadelventil | float needle | 51-534-25_
8A30S5013 | Vergaser DRC | Zerstäuber | atomizer | _
8A30S5013 | Vergaser DRC | Rohrbogen | pipe bend | _
8A30S5013 | Vergaser DRC | Isolierbuchse | isolating bush | _
8A30S5013 | Vergaser DRC | Filter | filter | _
8A30S5013 | Vergaser DRC | sonstiges | additional information | Gegenüber Grundvergaser 8A30S50..: 56-098, 58-179, 65-545_
8A30S5013 | Vergaser DRC |  |  | 65-545 mit Benzin-Íl 1:10 tränekn. SAE 10 verwenden._
8A30S5013 | Vergaser DRC |  |  | Vergaser in Plastikbeutel 80-022^
8A30S75 | Vergaser DRC | Ersatz für | replacement for | 8/30S75_
8A30S75 | Vergaser DRC | ersetzt durch | replaced by | _
8A30S75 | Vergaser DRC | ähnlich | similar to | _
8A30S75 | Vergaser DRC | Motor/Ausführung | engine model | MAG 1045_
8A30S75 | Vergaser DRC |  |  | _
8A30S75 | Vergaser DRC |  |  | _
8A30S75 | Vergaser DRC | Takt | stroke | 4_
8A30S75 | Vergaser DRC | Zylinder | cylinder | 1_
8A30S75 | Vergaser DRC | Hubraum | displacement | 450_
8A30S75 | Vergaser DRC | Vergasergehäuse | carburettor body | 14-401-30-540_
8A30S75 | Vergaser DRC | Motoranschluß | motor flange | 35/33_
8A30S75 | Vergaser DRC | Filteranschluß | filter connection | 40_
8A30S75 | Vergaser DRC | Deckelplatte | cover plate | _
8A30S75 | Vergaser DRC | Deckelverschraubung | screw cover | _
8A30S75 | Vergaser DRC | Gasschieber | slide | _
8A30S75 | Vergaser DRC | Mischkammereinsatz / Lufttrichter | mixing chmaber insert | _
8A30S75 | Vergaser DRC | Schwimmergehäuse /-kammer | float chamber | _
8A30S75 | Vergaser DRC | Schwimmergehäusedeckel | cover for float chamber | _
8A30S75 | Vergaser DRC | Kraftstoffanschluß | fuel connector | 51-335 fest und 50-125 mit 2x65-121 lose eingeschraubt_
8A30S75 | Vergaser DRC | Schwimmer | float | 35-231_
8A30S75 | Vergaser DRC | Gasschieberstellschraube | slide adjusting screw | _
8A30S75 | Vergaser DRC | Klemmschraube | clamping screw | 140-622_
8A30S75 | Vergaser DRC | Hauptdüse | main jet | 44-031/120_
8A30S75 | Vergaser DRC | Reservedüse | spare jet | _
8A30S75 | Vergaser DRC | Leerlaufdüse | pilot jet | 44-910/70_
8A30S75 | Vergaser DRC | Startdüse | starting jet | _
8A30S75 | Vergaser DRC | Leerlaufluftdüse | idle air jet | _
8A30S75 | Vergaser DRC | Korrekturluftdüse | correction air jet | 44-005/0,5_
8A30S75 | Vergaser DRC | Nadeldüse / Mischrohr | needle jet / mixing tube | 45-370/1_
8A30S75 | Vergaser DRC | Düsennadel | jet needle | _
8A30S75 | Vergaser DRC | Nadelstellung | position (jet needle) | _
8A30S75 | Vergaser DRC | Schwimmernadel | float needle | 47-970_
8A30S75 | Vergaser DRC | Tupfer | tipper | 48-973_
8A30S75 | Vergaser DRC | für Ersatz | for after market | 48-873 u. 49-030_
8A30S75 | Vergaser DRC | Luftregulierschraube | air regulation jet | 50-010_
8A30S75 | Vergaser DRC | offen | open | 1x_
8A30S75 | Vergaser DRC | Nadelventil | float needle | 51-534-15_
8A30S75 | Vergaser DRC | Zerstäuber | atomizer | _
8A30S75 | Vergaser DRC | Rohrbogen | pipe bend | _
8A30S75 | Vergaser DRC | Isolierbuchse | isolating bush | 166-370_
8A30S75 | Vergaser DRC | Filter | filter | _
8A30S75 | Vergaser DRC | sonstiges | additional information | 65-545 trocken einsetzen. 61-674 vor Halteplatte. Klemmschraube für
8A30S75 | Vergaser DRC |  |  | Lufttrichter mit Lack sichern.^
8A30S76 | Vergaser DRC | Ersatz für | replacement for | 8/30S76_
8A30S76 | Vergaser DRC | ersetzt durch | replaced by | _
8A30S76 | Vergaser DRC | ähnlich | similar to | _
8A30S76 | Vergaser DRC | Motor/Ausführung | engine model | MAG 2065 SRL (2076 SRL)_
8A30S76 | Vergaser DRC |  |  | _
8A30S76 | Vergaser DRC |  |  | DV_
8A30S76 | Vergaser DRC | Takt | stroke | 4_
8A30S76 | Vergaser DRC | Zylinder | cylinder | 2_
8A30S76 | Vergaser DRC | Hubraum | displacement | 650_
8A30S76 | Vergaser DRC | Vergasergehäuse | carburettor body | 14-401-30-580_
8A30S76 | Vergaser DRC | Motoranschluß | motor flange | 35/33_
8A30S76 | Vergaser DRC | Filteranschluß | filter connection | 40_
8A30S76 | Vergaser DRC | Deckelplatte | cover plate | _
8A30S76 | Vergaser DRC | Deckelverschraubung | screw cover | _
8A30S76 | Vergaser DRC | Gasschieber | slide | _
8A30S76 | Vergaser DRC | Mischkammereinsatz / Lufttrichter | mixing chmaber insert | _
8A30S76 | Vergaser DRC | Schwimmergehäuse /-kammer | float chamber | _
8A30S76 | Vergaser DRC | Schwimmergehäusedeckel | cover for float chamber | _
8A30S76 | Vergaser DRC | Kraftstoffanschluß | fuel connector | Schwenkanschluß (8) 45░ zum Filterstutzen_
8A30S76 | Vergaser DRC | Schwimmer | float | 35-231_
8A30S76 | Vergaser DRC | Gasschieberstellschraube | slide adjusting screw | _
8A30S76 | Vergaser DRC | Klemmschraube | clamping screw | 140-626 rechts_
8A30S76 | Vergaser DRC | Hauptdüse | main jet | 44-031/120_
8A30S76 | Vergaser DRC | Reservedüse | spare jet | _
8A30S76 | Vergaser DRC | Leerlaufdüse | pilot jet | 44-910/70_
8A30S76 | Vergaser DRC | Startdüse | starting jet | _
8A30S76 | Vergaser DRC | Leerlaufluftdüse | idle air jet | _
8A30S76 | Vergaser DRC | Korrekturluftdüse | correction air jet | 44-005/0,5 geb. 0,59_
8A30S76 | Vergaser DRC | Nadeldüse / Mischrohr | needle jet / mixing tube | 45-370/1_
8A30S76 | Vergaser DRC | Düsennadel | jet needle | _
8A30S76 | Vergaser DRC | Nadelstellung | position (jet needle) | _
8A30S76 | Vergaser DRC | Schwimmernadel | float needle | 47-970_
8A30S76 | Vergaser DRC | Tupfer | tipper | 48-973_
8A30S76 | Vergaser DRC | für Ersatz | for after market | 48-873 u. 49-030_
8A30S76 | Vergaser DRC | Luftregulierschraube | air regulation jet | 50-010_
8A30S76 | Vergaser DRC | offen | open | 1x_
8A30S76 | Vergaser DRC | Nadelventil | float needle | 51-534-15_
8A30S76 | Vergaser DRC | Zerstäuber | atomizer | _
8A30S76 | Vergaser DRC | Rohrbogen | pipe bend | _
8A30S76 | Vergaser DRC | Isolierbuchse | isolating bush | 166-370_
8A30S76 | Vergaser DRC | Filter | filter | _
8A30S76 | Vergaser DRC | sonstiges | additional information | ^
8A30S908 | Vergaser DRC | Ersatz für | replacement for | 8/30S908_
8A30S908 | Vergaser DRC | ersetzt durch | replaced by | _
8A30S908 | Vergaser DRC | ähnlich | similar to | _
8A30S908 | Vergaser DRC | Motor/Ausführung | engine model | Stamo 400, 500, 600_
8A30S908 | Vergaser DRC |  |  | NLF, MF 1, Re_
8A30S908 | Vergaser DRC |  |  | DV Sz. + Regl._
8A30S908 | Vergaser DRC | Takt | stroke | 2_
8A30S908 | Vergaser DRC | Zylinder | cylinder | 2_
8A30S908 | Vergaser DRC | Hubraum | displacement | 400, 500, 600_
8A30S908 | Vergaser DRC | Vergasergehäuse | carburettor body | 14-401-30-090_
8A30S908 | Vergaser DRC | Motoranschluß | motor flange | 35_
8A30S908 | Vergaser DRC | Filteranschluß | filter connection | 40_
8A30S908 | Vergaser DRC | Deckelplatte | cover plate | _
8A30S908 | Vergaser DRC | Deckelverschraubung | screw cover | _
8A30S908 | Vergaser DRC | Gasschieber | slide | _
8A30S908 | Vergaser DRC | Mischkammereinsatz / Lufttrichter | mixing chmaber insert | _
8A30S908 | Vergaser DRC | Schwimmergehäuse /-kammer | float chamber | _
8A30S908 | Vergaser DRC | Schwimmergehäusedeckel | cover for float chamber | _
8A30S908 | Vergaser DRC | Kraftstoffanschluß | fuel connector | Schwenkanschluß (6) 60░ zum Filterstutzen_
8A30S908 | Vergaser DRC | Schwimmer | float | 35-231_
8A30S908 | Vergaser DRC | Gasschieberstellschraube | slide adjusting screw | _
8A30S908 | Vergaser DRC | Klemmschraube | clamping screw | 140-622 links oben_
8A30S908 | Vergaser DRC | Hauptdüse | main jet | 44-031/155_
8A30S908 | Vergaser DRC | Reservedüse | spare jet | _
8A30S908 | Vergaser DRC | Leerlaufdüse | pilot jet | 44-910/60_
8A30S908 | Vergaser DRC | Startdüse | starting jet | _
8A30S908 | Vergaser DRC | Leerlaufluftdüse | idle air jet | _
8A30S908 | Vergaser DRC | Korrekturluftdüse | correction air jet | _
8A30S908 | Vergaser DRC | Nadeldüse / Mischrohr | needle jet / mixing tube | 45-370/3_
8A30S908 | Vergaser DRC | Düsennadel | jet needle | _
8A30S908 | Vergaser DRC | Nadelstellung | position (jet needle) | _
8A30S908 | Vergaser DRC | Schwimmernadel | float needle | 47-970_
8A30S908 | Vergaser DRC | Tupfer | tipper | 48-973_
8A30S908 | Vergaser DRC | für Ersatz | for after market | 48-873 u. 49-030_
8A30S908 | Vergaser DRC | Luftregulierschraube | air regulation jet | 50-010_
8A30S908 | Vergaser DRC | offen | open | 1x_
8A30S908 | Vergaser DRC | Nadelventil | float needle | 51-534-25_
8A30S908 | Vergaser DRC | Zerstäuber | atomizer | _
8A30S908 | Vergaser DRC | Rohrbogen | pipe bend | _
8A30S908 | Vergaser DRC | Isolierbuchse | isolating bush | _
8A30S908 | Vergaser DRC | Filter | filter | _
8A30S908 | Vergaser DRC | sonstiges | additional information | Vergaser in Plastikbeutel 80-022 und eingelegt in Fächerkarton wie bei
8A30S908 | Vergaser DRC |  |  | Fa. Ilo^
8A30S91.. | Vergaser DRC | Ersatz für | replacement for | _
8A30S91.. | Vergaser DRC | ersetzt durch | replaced by | _
8A30S91.. | Vergaser DRC | ähnlich | similar to | _
8A30S91.. | Vergaser DRC | Motor/Ausführung | engine model | Grundvergaser_
8A30S91.. | Vergaser DRC |  |  | 161 und 201 links_
8A30S91.. | Vergaser DRC |  |  | _
8A30S91.. | Vergaser DRC | Takt | stroke | 2_
8A30S91.. | Vergaser DRC | Zylinder | cylinder | 1_
8A30S91.. | Vergaser DRC | Hubraum | displacement | 160, 200_
8A30S91.. | Vergaser DRC | Vergasergehäuse | carburettor body | 14-401-30-560_
8A30S91.. | Vergaser DRC | Motoranschluß | motor flange | 35/33_
8A30S91.. | Vergaser DRC | Filteranschluß | filter connection | 40_
8A30S91.. | Vergaser DRC | Deckelplatte | cover plate | _
8A30S91.. | Vergaser DRC | Deckelverschraubung | screw cover | _
8A30S91.. | Vergaser DRC | Gasschieber | slide | _
8A30S91.. | Vergaser DRC | Mischkammereinsatz / Lufttrichter | mixing chmaber insert | _
8A30S91.. | Vergaser DRC | Schwimmergehäuse /-kammer | float chamber | 30-570_
8A30S91.. | Vergaser DRC | Schwimmergehäusedeckel | cover for float chamber | _
8A30S91.. | Vergaser DRC | Kraftstoffanschluß | fuel connector | senkrecht 8_
8A30S91.. | Vergaser DRC | Schwimmer | float | 35-231_
8A30S91.. | Vergaser DRC | Gasschieberstellschraube | slide adjusting screw | _
8A30S91.. | Vergaser DRC | Klemmschraube | clamping screw | 140-622 links oben_
8A30S91.. | Vergaser DRC | Hauptdüse | main jet | 44-031/ ohne_
8A30S91.. | Vergaser DRC | Reservedüse | spare jet | _
8A30S91.. | Vergaser DRC | Leerlaufdüse | pilot jet | 44-910/65_
8A30S91.. | Vergaser DRC | Startdüse | starting jet | _
8A30S91.. | Vergaser DRC | Leerlaufluftdüse | idle air jet | _
8A30S91.. | Vergaser DRC | Korrekturluftdüse | correction air jet | _
8A30S91.. | Vergaser DRC | Nadeldüse / Mischrohr | needle jet / mixing tube | 45-370/1_
8A30S91.. | Vergaser DRC | Düsennadel | jet needle | _
8A30S91.. | Vergaser DRC | Nadelstellung | position (jet needle) | _
8A30S91.. | Vergaser DRC | Schwimmernadel | float needle | 47-970_
8A30S91.. | Vergaser DRC | Tupfer | tipper | 48-973_
8A30S91.. | Vergaser DRC | für Ersatz | for after market | 48-873 + 149-030_
8A30S91.. | Vergaser DRC | Luftregulierschraube | air regulation jet | 50-010_
8A30S91.. | Vergaser DRC | offen | open | 1/4 x_
8A30S91.. | Vergaser DRC | Nadelventil | float needle | 51-534-25_
8A30S91.. | Vergaser DRC | Zerstäuber | atomizer | _
8A30S91.. | Vergaser DRC | Rohrbogen | pipe bend | _
8A30S91.. | Vergaser DRC | Isolierbuchse | isolating bush | 166-370_
8A30S91.. | Vergaser DRC | Filter | filter | _
8A30S91.. | Vergaser DRC | sonstiges | additional information | ^
8A30S912 | Vergaser DRC | Ersatz für | replacement for | _
8A30S912 | Vergaser DRC | ersetzt durch | replaced by | _
8A30S912 | Vergaser DRC | ähnlich | similar to | _
8A30S912 | Vergaser DRC | Motor/Ausführung | engine model | Rotax 500_
8A30S912 | Vergaser DRC |  |  | Lederer_
8A30S912 | Vergaser DRC |  |  | DV Regler_
8A30S912 | Vergaser DRC | Takt | stroke | 2_
8A30S912 | Vergaser DRC | Zylinder | cylinder | 1_
8A30S912 | Vergaser DRC | Hubraum | displacement | 500_
8A30S912 | Vergaser DRC | Vergasergehäuse | carburettor body | 14-401-30-100_
8A30S912 | Vergaser DRC | Motoranschluß | motor flange | 35_
8A30S912 | Vergaser DRC | Filteranschluß | filter connection | 40_
8A30S912 | Vergaser DRC | Deckelplatte | cover plate | _
8A30S912 | Vergaser DRC | Deckelverschraubung | screw cover | _
8A30S912 | Vergaser DRC | Gasschieber | slide | _
8A30S912 | Vergaser DRC | Mischkammereinsatz / Lufttrichter | mixing chmaber insert | _
8A30S912 | Vergaser DRC | Schwimmergehäuse /-kammer | float chamber | _
8A30S912 | Vergaser DRC | Schwimmergehäusedeckel | cover for float chamber | _
8A30S912 | Vergaser DRC | Kraftstoffanschluß | fuel connector | Schwenkanschluß (6) 5░ von Durchlaßachse_
8A30S912 | Vergaser DRC | Schwimmer | float | 35-231_
8A30S912 | Vergaser DRC | Gasschieberstellschraube | slide adjusting screw | _
8A30S912 | Vergaser DRC | Klemmschraube | clamping screw | 40-626 rechts unten_
8A30S912 | Vergaser DRC | Hauptdüse | main jet | 44-031/135_
8A30S912 | Vergaser DRC | Reservedüse | spare jet | _
8A30S912 | Vergaser DRC | Leerlaufdüse | pilot jet | 44-910/50_
8A30S912 | Vergaser DRC | Startdüse | starting jet | _
8A30S912 | Vergaser DRC | Leerlaufluftdüse | idle air jet | _
8A30S912 | Vergaser DRC | Korrekturluftdüse | correction air jet | _
8A30S912 | Vergaser DRC | Nadeldüse / Mischrohr | needle jet / mixing tube | 45-370/6_
8A30S912 | Vergaser DRC | Düsennadel | jet needle | _
8A30S912 | Vergaser DRC | Nadelstellung | position (jet needle) | _
8A30S912 | Vergaser DRC | Schwimmernadel | float needle | 47-970_
8A30S912 | Vergaser DRC | Tupfer | tipper | 48-973_
8A30S912 | Vergaser DRC | für Ersatz | for after market | 48-873 u. 49-030_
8A30S912 | Vergaser DRC | Luftregulierschraube | air regulation jet | 50-010_
8A30S912 | Vergaser DRC | offen | open | 1 1/2x_
8A30S912 | Vergaser DRC | Nadelventil | float needle | 51-534-15_
8A30S912 | Vergaser DRC | Zerstäuber | atomizer | _
8A30S912 | Vergaser DRC | Rohrbogen | pipe bend | _
8A30S912 | Vergaser DRC | Isolierbuchse | isolating bush | _
8A30S912 | Vergaser DRC | Filter | filter | _
8A30S912 | Vergaser DRC | sonstiges | additional information | Drosselachse rechts mit 57-017 verschließen^
8A30S914 | Vergaser DRC | Ersatz für | replacement for | 8/30S914_
8A30S914 | Vergaser DRC | ersetzt durch | replaced by | _
8A30S914 | Vergaser DRC | ähnlich | similar to | _
8A30S914 | Vergaser DRC | Motor/Ausführung | engine model | MAG 2076-SRLx20_
8A30S914 | Vergaser DRC |  |  | _
8A30S914 | Vergaser DRC |  |  | DV_
8A30S914 | Vergaser DRC | Takt | stroke | 4_
8A30S914 | Vergaser DRC | Zylinder | cylinder | 2_
8A30S914 | Vergaser DRC | Hubraum | displacement | 650_
8A30S914 | Vergaser DRC | Vergasergehäuse | carburettor body | 14-401-30-580_
8A30S914 | Vergaser DRC | Motoranschluß | motor flange | 35/33_
8A30S914 | Vergaser DRC | Filteranschluß | filter connection | 40_
8A30S914 | Vergaser DRC | Deckelplatte | cover plate | _
8A30S914 | Vergaser DRC | Deckelverschraubung | screw cover | _
8A30S914 | Vergaser DRC | Gasschieber | slide | _
8A30S914 | Vergaser DRC | Mischkammereinsatz / Lufttrichter | mixing chmaber insert | _
8A30S914 | Vergaser DRC | Schwimmergehäuse /-kammer | float chamber | _
8A30S914 | Vergaser DRC | Schwimmergehäusedeckel | cover for float chamber | _
8A30S914 | Vergaser DRC | Kraftstoffanschluß | fuel connector | Schwenkanschluß (8) 45░ zum Filterstutzen_
8A30S914 | Vergaser DRC | Schwimmer | float | 35-231_
8A30S914 | Vergaser DRC | Gasschieberstellschraube | slide adjusting screw | _
8A30S914 | Vergaser DRC | Klemmschraube | clamping screw | 40-626 rechts oben_
8A30S914 | Vergaser DRC | Hauptdüse | main jet | 44-031/130_
8A30S914 | Vergaser DRC | Reservedüse | spare jet | _
8A30S914 | Vergaser DRC | Leerlaufdüse | pilot jet | 44-910/60_
8A30S914 | Vergaser DRC | Startdüse | starting jet | _
8A30S914 | Vergaser DRC | Leerlaufluftdüse | idle air jet | _
8A30S914 | Vergaser DRC | Korrekturluftdüse | correction air jet | 44-005/0,5 (geb. 0,55)_
8A30S914 | Vergaser DRC | Nadeldüse / Mischrohr | needle jet / mixing tube | 45-370/1_
8A30S914 | Vergaser DRC | Düsennadel | jet needle | _
8A30S914 | Vergaser DRC | Nadelstellung | position (jet needle) | _
8A30S914 | Vergaser DRC | Schwimmernadel | float needle | 47-970_
8A30S914 | Vergaser DRC | Tupfer | tipper | 48-973_
8A30S914 | Vergaser DRC | für Ersatz | for after market | 48-873 u. 49-030_
8A30S914 | Vergaser DRC | Luftregulierschraube | air regulation jet | 50-010_
8A30S914 | Vergaser DRC | offen | open | 1x_
8A30S914 | Vergaser DRC | Nadelventil | float needle | 51-534-15_
8A30S914 | Vergaser DRC | Zerstäuber | atomizer | _
8A30S914 | Vergaser DRC | Rohrbogen | pipe bend | _
8A30S914 | Vergaser DRC | Isolierbuchse | isolating bush | 66-370_
8A30S914 | Vergaser DRC | Filter | filter | _
8A30S914 | Vergaser DRC | sonstiges | additional information | ^
8A30S915 | Vergaser DRC | Ersatz für | replacement for | _
8A30S915 | Vergaser DRC | ersetzt durch | replaced by | _
8A30S915 | Vergaser DRC | ähnlich | similar to | _
8A30S915 | Vergaser DRC | Motor/Ausführung | engine model | L 252_
8A30S915 | Vergaser DRC |  |  | Fa. Agria_
8A30S915 | Vergaser DRC |  |  | Hdh. Endbegr._
8A30S915 | Vergaser DRC | Takt | stroke | 2_
8A30S915 | Vergaser DRC | Zylinder | cylinder | 1_
8A30S915 | Vergaser DRC | Hubraum | displacement | 250_
8A30S915 | Vergaser DRC | Vergasergehäuse | carburettor body | 14-401-30-130_
8A30S915 | Vergaser DRC | Motoranschluß | motor flange | 35_
8A30S915 | Vergaser DRC | Filteranschluß | filter connection | 40_
8A30S915 | Vergaser DRC | Deckelplatte | cover plate | _
8A30S915 | Vergaser DRC | Deckelverschraubung | screw cover | _
8A30S915 | Vergaser DRC | Gasschieber | slide | _
8A30S915 | Vergaser DRC | Mischkammereinsatz / Lufttrichter | mixing chmaber insert | _
8A30S915 | Vergaser DRC | Schwimmergehäuse /-kammer | float chamber | _
8A30S915 | Vergaser DRC | Schwimmergehäusedeckel | cover for float chamber | _
8A30S915 | Vergaser DRC | Kraftstoffanschluß | fuel connector | senkrecht (6) _
8A30S915 | Vergaser DRC | Schwimmer | float | 35-231_
8A30S915 | Vergaser DRC | Gasschieberstellschraube | slide adjusting screw | _
8A30S915 | Vergaser DRC | Klemmschraube | clamping screw | 140-622 links oben_
8A30S915 | Vergaser DRC | Hauptdüse | main jet | 44-031/125_
8A30S915 | Vergaser DRC | Reservedüse | spare jet | _
8A30S915 | Vergaser DRC | Leerlaufdüse | pilot jet | 44-910/70_
8A30S915 | Vergaser DRC | Startdüse | starting jet | _
8A30S915 | Vergaser DRC | Leerlaufluftdüse | idle air jet | _
8A30S915 | Vergaser DRC | Korrekturluftdüse | correction air jet | 44-005/0,7 geb. 0,75_
8A30S915 | Vergaser DRC | Nadeldüse / Mischrohr | needle jet / mixing tube | 45-370/1_
8A30S915 | Vergaser DRC | Düsennadel | jet needle | _
8A30S915 | Vergaser DRC | Nadelstellung | position (jet needle) | _
8A30S915 | Vergaser DRC | Schwimmernadel | float needle | 47-970_
8A30S915 | Vergaser DRC | Tupfer | tipper | 48-973_
8A30S915 | Vergaser DRC | für Ersatz | for after market | 48-873 u. 49-030_
8A30S915 | Vergaser DRC | Luftregulierschraube | air regulation jet | 50-010_
8A30S915 | Vergaser DRC | offen | open | 1/2 x_
8A30S915 | Vergaser DRC | Nadelventil | float needle | 51-534-25_
8A30S915 | Vergaser DRC | Zerstäuber | atomizer | _
8A30S915 | Vergaser DRC | Rohrbogen | pipe bend | _
8A30S915 | Vergaser DRC | Isolierbuchse | isolating bush | _
8A30S915 | Vergaser DRC | Filter | filter | _
8A30S915 | Vergaser DRC | sonstiges | additional information | Vergaser in Plastikbeutel 80-022^
8A30S916 | Vergaser DRC | Ersatz für | replacement for | _
8A30S916 | Vergaser DRC | ersetzt durch | replaced by | _
8A30S916 | Vergaser DRC | ähnlich | similar to | 8A30S915_
8A30S916 | Vergaser DRC | Motor/Ausführung | engine model | L 252_
8A30S916 | Vergaser DRC |  |  | Fa. Agria, Messerbalkenmäher_
8A30S916 | Vergaser DRC |  |  | Hdh. Endbegr._
8A30S916 | Vergaser DRC | Takt | stroke | 2_
8A30S916 | Vergaser DRC | Zylinder | cylinder | 1_
8A30S916 | Vergaser DRC | Hubraum | displacement | 250_
8A30S916 | Vergaser DRC | Vergasergehäuse | carburettor body | 14-401-30-120_
8A30S916 | Vergaser DRC | Motoranschluß | motor flange | 35_
8A30S916 | Vergaser DRC | Filteranschluß | filter connection | 40_
8A30S916 | Vergaser DRC | Deckelplatte | cover plate | _
8A30S916 | Vergaser DRC | Deckelverschraubung | screw cover | _
8A30S916 | Vergaser DRC | Gasschieber | slide | _
8A30S916 | Vergaser DRC | Mischkammereinsatz / Lufttrichter | mixing chmaber insert | _
8A30S916 | Vergaser DRC | Schwimmergehäuse /-kammer | float chamber | _
8A30S916 | Vergaser DRC | Schwimmergehäusedeckel | cover for float chamber | _
8A30S916 | Vergaser DRC | Kraftstoffanschluß | fuel connector | senkrecht (6)_
8A30S916 | Vergaser DRC | Schwimmer | float | 35-231_
8A30S916 | Vergaser DRC | Gasschieberstellschraube | slide adjusting screw | _
8A30S916 | Vergaser DRC | Klemmschraube | clamping screw | 140-622 links oben_
8A30S916 | Vergaser DRC | Hauptdüse | main jet | 44-031/125_
8A30S916 | Vergaser DRC | Reservedüse | spare jet | _
8A30S916 | Vergaser DRC | Leerlaufdüse | pilot jet | 44-910/85_
8A30S916 | Vergaser DRC | Startdüse | starting jet | _
8A30S916 | Vergaser DRC | Leerlaufluftdüse | idle air jet | _
8A30S916 | Vergaser DRC | Korrekturluftdüse | correction air jet | 44-005/0,7 geb. 0,75_
8A30S916 | Vergaser DRC | Nadeldüse / Mischrohr | needle jet / mixing tube | 45-370/1_
8A30S916 | Vergaser DRC | Düsennadel | jet needle | _
8A30S916 | Vergaser DRC | Nadelstellung | position (jet needle) | _
8A30S916 | Vergaser DRC | Schwimmernadel | float needle | 47-970_
8A30S916 | Vergaser DRC | Tupfer | tipper | 48-973_
8A30S916 | Vergaser DRC | für Ersatz | for after market | 48-873 u. 49-030_
8A30S916 | Vergaser DRC | Luftregulierschraube | air regulation jet | 50-010_
8A30S916 | Vergaser DRC | offen | open | 1/2x_
8A30S916 | Vergaser DRC | Nadelventil | float needle | 51-534-25_
8A30S916 | Vergaser DRC | Zerstäuber | atomizer | _
8A30S916 | Vergaser DRC | Rohrbogen | pipe bend | _
8A30S916 | Vergaser DRC | Isolierbuchse | isolating bush | _
8A30S916 | Vergaser DRC | Filter | filter | _
8A30S916 | Vergaser DRC | sonstiges | additional information | Vergaser in Plastikbeutel 80-022^
8A30S917 | Vergaser DRC | Ersatz für | replacement for | _
8A30S917 | Vergaser DRC | ersetzt durch | replaced by | _
8A30S917 | Vergaser DRC | ähnlich | similar to | 8A30S73_
8A30S917 | Vergaser DRC | Motor/Ausführung | engine model | MAG 2084_
8A30S917 | Vergaser DRC |  |  | _
8A30S917 | Vergaser DRC |  |  | D.V._
8A30S917 | Vergaser DRC | Takt | stroke | 4_
8A30S917 | Vergaser DRC | Zylinder | cylinder | 2_
8A30S917 | Vergaser DRC | Hubraum | displacement | 840_
8A30S917 | Vergaser DRC | Vergasergehäuse | carburettor body | 14-401-30-700_
8A30S917 | Vergaser DRC | Motoranschluß | motor flange | 35/33_
8A30S917 | Vergaser DRC | Filteranschluß | filter connection | 40_
8A30S917 | Vergaser DRC | Deckelplatte | cover plate | _
8A30S917 | Vergaser DRC | Deckelverschraubung | screw cover | _
8A30S917 | Vergaser DRC | Gasschieber | slide | _
8A30S917 | Vergaser DRC | Mischkammereinsatz / Lufttrichter | mixing chmaber insert | _
8A30S917 | Vergaser DRC | Schwimmergehäuse /-kammer | float chamber | _
8A30S917 | Vergaser DRC | Schwimmergehäusedeckel | cover for float chamber | _
8A30S917 | Vergaser DRC | Kraftstoffanschluß | fuel connector | Schwenkanschluß (8= 45░ zum Filterstutzen_
8A30S917 | Vergaser DRC | Schwimmer | float | 35-231_
8A30S917 | Vergaser DRC | Gasschieberstellschraube | slide adjusting screw | _
8A30S917 | Vergaser DRC | Klemmschraube | clamping screw | 140-622 links unten_
8A30S917 | Vergaser DRC | Hauptdüse | main jet | 44-031/120_
8A30S917 | Vergaser DRC | Reservedüse | spare jet | _
8A30S917 | Vergaser DRC | Leerlaufdüse | pilot jet | 44-910/70_
8A30S917 | Vergaser DRC | Startdüse | starting jet | _
8A30S917 | Vergaser DRC | Leerlaufluftdüse | idle air jet | _
8A30S917 | Vergaser DRC | Korrekturluftdüse | correction air jet | 44-005/0,5 geb. 0,55_
8A30S917 | Vergaser DRC | Nadeldüse / Mischrohr | needle jet / mixing tube | 45-370/1_
8A30S917 | Vergaser DRC | Düsennadel | jet needle | _
8A30S917 | Vergaser DRC | Nadelstellung | position (jet needle) | _
8A30S917 | Vergaser DRC | Schwimmernadel | float needle | 47-970_
8A30S917 | Vergaser DRC | Tupfer | tipper | 48-973_
8A30S917 | Vergaser DRC | für Ersatz | for after market | 48-873 u. 49-030_
8A30S917 | Vergaser DRC | Luftregulierschraube | air regulation jet | 50-010_
8A30S917 | Vergaser DRC | offen | open | 1x_
8A30S917 | Vergaser DRC | Nadelventil | float needle | 51-534-25_
8A30S917 | Vergaser DRC | Zerstäuber | atomizer | _
8A30S917 | Vergaser DRC | Rohrbogen | pipe bend | _
8A30S917 | Vergaser DRC | Isolierbuchse | isolating bush | 166-70_
8A30S917 | Vergaser DRC | Filter | filter | _
8A30S917 | Vergaser DRC | sonstiges | additional information | ^
8A30S919 | Vergaser DRC | Ersatz für | replacement for | _
8A30S919 | Vergaser DRC | ersetzt durch | replaced by | _
8A30S919 | Vergaser DRC | ähnlich | similar to | 8A30S91.._
8A30S919 | Vergaser DRC | Motor/Ausführung | engine model | MAG 1027 SRB x 33_
8A30S919 | Vergaser DRC |  |  | Wasserpumpe_
8A30S919 | Vergaser DRC |  |  | DV_
8A30S919 | Vergaser DRC | Takt | stroke | 2_
8A30S919 | Vergaser DRC | Zylinder | cylinder | 1_
8A30S919 | Vergaser DRC | Hubraum | displacement | 270_
8A30S919 | Vergaser DRC | Vergasergehäuse | carburettor body | 14-401-30-710_
8A30S919 | Vergaser DRC | Motoranschluß | motor flange | 35/33_
8A30S919 | Vergaser DRC | Filteranschluß | filter connection | 40_
8A30S919 | Vergaser DRC | Deckelplatte | cover plate | _
8A30S919 | Vergaser DRC | Deckelverschraubung | screw cover | _
8A30S919 | Vergaser DRC | Gasschieber | slide | _
8A30S919 | Vergaser DRC | Mischkammereinsatz / Lufttrichter | mixing chmaber insert | _
8A30S919 | Vergaser DRC | Schwimmergehäuse /-kammer | float chamber | _
8A30S919 | Vergaser DRC | Schwimmergehäusedeckel | cover for float chamber | _
8A30S919 | Vergaser DRC | Kraftstoffanschluß | fuel connector | 50-180 und 65-171x2 lose eingeschraubt_
8A30S919 | Vergaser DRC | Schwimmer | float | 35-231_
8A30S919 | Vergaser DRC | Gasschieberstellschraube | slide adjusting screw | _
8A30S919 | Vergaser DRC | Klemmschraube | clamping screw | 140-622 links unten_
8A30S919 | Vergaser DRC | Hauptdüse | main jet | 44-031/110_
8A30S919 | Vergaser DRC | Reservedüse | spare jet | _
8A30S919 | Vergaser DRC | Leerlaufdüse | pilot jet | 44-910/70_
8A30S919 | Vergaser DRC | Startdüse | starting jet | _
8A30S919 | Vergaser DRC | Leerlaufluftdüse | idle air jet | _
8A30S919 | Vergaser DRC | Korrekturluftdüse | correction air jet | _
8A30S919 | Vergaser DRC | Nadeldüse / Mischrohr | needle jet / mixing tube | 45-370/2_
8A30S919 | Vergaser DRC | Düsennadel | jet needle | _
8A30S919 | Vergaser DRC | Nadelstellung | position (jet needle) | _
8A30S919 | Vergaser DRC | Schwimmernadel | float needle | 47-970_
8A30S919 | Vergaser DRC | Tupfer | tipper | 48-973_
8A30S919 | Vergaser DRC | für Ersatz | for after market | 48-873 u. 49-030_
8A30S919 | Vergaser DRC | Luftregulierschraube | air regulation jet | 50-010_
8A30S919 | Vergaser DRC | offen | open | 1x_
8A30S919 | Vergaser DRC | Nadelventil | float needle | 51-534-25_
8A30S919 | Vergaser DRC | Zerstäuber | atomizer | _
8A30S919 | Vergaser DRC | Rohrbogen | pipe bend | _
8A30S919 | Vergaser DRC | Isolierbuchse | isolating bush | 166-370_
8A30S919 | Vergaser DRC | Filter | filter | _
8A30S919 | Vergaser DRC | sonstiges | additional information | Plastikbeutel 80-022_
8A30S919 | Vergaser DRC |  |  | Jeder Lieferung ist ein Prüfzertifikat beizulegen!_
8A30S919 | Vergaser DRC |  |  | Hebel 26-134 wird von MAG unter Nr. 1.0285.577 beigestellt.^
8A30S92.. | Vergaser DRC | Ersatz für | replacement for | _
8A30S92.. | Vergaser DRC | ersetzt durch | replaced by | _
8A30S92.. | Vergaser DRC | ähnlich | similar to | _
8A30S92.. | Vergaser DRC | Motor/Ausführung | engine model | Grundvergaser _
8A30S92.. | Vergaser DRC |  |  | 161 und 201 rechts _
8A30S92.. | Vergaser DRC |  |  | _
8A30S92.. | Vergaser DRC | Takt | stroke | 2_
8A30S92.. | Vergaser DRC | Zylinder | cylinder | 1_
8A30S92.. | Vergaser DRC | Hubraum | displacement | 160, 200_
8A30S92.. | Vergaser DRC | Vergasergehäuse | carburettor body | 14-401-30-560_
8A30S92.. | Vergaser DRC | Motoranschluß | motor flange | 35/33_
8A30S92.. | Vergaser DRC | Filteranschluß | filter connection | 40_
8A30S92.. | Vergaser DRC | Deckelplatte | cover plate | _
8A30S92.. | Vergaser DRC | Deckelverschraubung | screw cover | _
8A30S92.. | Vergaser DRC | Gasschieber | slide | _
8A30S92.. | Vergaser DRC | Mischkammereinsatz / Lufttrichter | mixing chmaber insert | _
8A30S92.. | Vergaser DRC | Schwimmergehäuse /-kammer | float chamber | 30-570_
8A30S92.. | Vergaser DRC | Schwimmergehäusedeckel | cover for float chamber | _
8A30S92.. | Vergaser DRC | Kraftstoffanschluß | fuel connector | Schwenkanschluß 8 45░ zum Filteranschluß_
8A30S92.. | Vergaser DRC | Schwimmer | float | 35-231_
8A30S92.. | Vergaser DRC | Gasschieberstellschraube | slide adjusting screw | _
8A30S92.. | Vergaser DRC | Klemmschraube | clamping screw | 140-622 links oben_
8A30S92.. | Vergaser DRC | Hauptdüse | main jet | 44-031/ ohne_
8A30S92.. | Vergaser DRC | Reservedüse | spare jet | _
8A30S92.. | Vergaser DRC | Leerlaufdüse | pilot jet | 44-910/65_
8A30S92.. | Vergaser DRC | Startdüse | starting jet | _
8A30S92.. | Vergaser DRC | Leerlaufluftdüse | idle air jet | _
8A30S92.. | Vergaser DRC | Korrekturluftdüse | correction air jet | _
8A30S92.. | Vergaser DRC | Nadeldüse / Mischrohr | needle jet / mixing tube | 45-370/1_
8A30S92.. | Vergaser DRC | Düsennadel | jet needle | _
8A30S92.. | Vergaser DRC | Nadelstellung | position (jet needle) | _
8A30S92.. | Vergaser DRC | Schwimmernadel | float needle | 47-970_
8A30S92.. | Vergaser DRC | Tupfer | tipper | 48-973_
8A30S92.. | Vergaser DRC | für Ersatz | for after market | 48-873 + 149-030_
8A30S92.. | Vergaser DRC | Luftregulierschraube | air regulation jet | 50-010_
8A30S92.. | Vergaser DRC | offen | open | 1/4 x_
8A30S92.. | Vergaser DRC | Nadelventil | float needle | 51-534-25_
8A30S92.. | Vergaser DRC | Zerstäuber | atomizer | _
8A30S92.. | Vergaser DRC | Rohrbogen | pipe bend | _
8A30S92.. | Vergaser DRC | Isolierbuchse | isolating bush | 166-370_
8A30S92.. | Vergaser DRC | Filter | filter | _
8A30S92.. | Vergaser DRC | sonstiges | additional information | ^
8A30S920 | Vergaser DRC | Ersatz für | replacement for | _
8A30S920 | Vergaser DRC | ersetzt durch | replaced by | _
8A30S920 | Vergaser DRC | ähnlich | similar to | 8A30S94.._
8A30S920 | Vergaser DRC | Motor/Ausführung | engine model | 85_
8A30S920 | Vergaser DRC |  |  | Rasenmäher_
8A30S920 | Vergaser DRC |  |  | _
8A30S920 | Vergaser DRC | Takt | stroke | 2_
8A30S920 | Vergaser DRC | Zylinder | cylinder | 1_
8A30S920 | Vergaser DRC | Hubraum | displacement | 300_
8A30S920 | Vergaser DRC | Vergasergehäuse | carburettor body | 14-401-30-660_
8A30S920 | Vergaser DRC | Motoranschluß | motor flange | 35/33_
8A30S920 | Vergaser DRC | Filteranschluß | filter connection | 40_
8A30S920 | Vergaser DRC | Deckelplatte | cover plate | _
8A30S920 | Vergaser DRC | Deckelverschraubung | screw cover | _
8A30S920 | Vergaser DRC | Gasschieber | slide | _
8A30S920 | Vergaser DRC | Mischkammereinsatz / Lufttrichter | mixing chmaber insert | _
8A30S920 | Vergaser DRC | Schwimmergehäuse /-kammer | float chamber | 30-570_
8A30S920 | Vergaser DRC | Schwimmergehäusedeckel | cover for float chamber | _
8A30S920 | Vergaser DRC | Kraftstoffanschluß | fuel connector | senkrecht 6_
8A30S920 | Vergaser DRC | Schwimmer | float | 35-231_
8A30S920 | Vergaser DRC | Gasschieberstellschraube | slide adjusting screw | _
8A30S920 | Vergaser DRC | Klemmschraube | clamping screw | 140-622 links oben_
8A30S920 | Vergaser DRC | Hauptdüse | main jet | 44-031/160_
8A30S920 | Vergaser DRC | Reservedüse | spare jet | _
8A30S920 | Vergaser DRC | Leerlaufdüse | pilot jet | 44-910/70_
8A30S920 | Vergaser DRC | Startdüse | starting jet | _
8A30S920 | Vergaser DRC | Leerlaufluftdüse | idle air jet | _
8A30S920 | Vergaser DRC | Korrekturluftdüse | correction air jet | _
8A30S920 | Vergaser DRC | Nadeldüse / Mischrohr | needle jet / mixing tube | 45-370/1_
8A30S920 | Vergaser DRC | Düsennadel | jet needle | _
8A30S920 | Vergaser DRC | Nadelstellung | position (jet needle) | _
8A30S920 | Vergaser DRC | Schwimmernadel | float needle | 47-970_
8A30S920 | Vergaser DRC | Tupfer | tipper | 48-973_
8A30S920 | Vergaser DRC | für Ersatz | for after market | 48-873 + 149-030_
8A30S920 | Vergaser DRC | Luftregulierschraube | air regulation jet | 50-010_
8A30S920 | Vergaser DRC | offen | open | 1/4 x_
8A30S920 | Vergaser DRC | Nadelventil | float needle | 51-534-25_
8A30S920 | Vergaser DRC | Zerstäuber | atomizer | _
8A30S920 | Vergaser DRC | Rohrbogen | pipe bend | _
8A30S920 | Vergaser DRC | Isolierbuchse | isolating bush | 166-370 für Ersatz 66-631_
8A30S920 | Vergaser DRC | Filter | filter | _
8A30S920 | Vergaser DRC | sonstiges | additional information | ^
8A30S9203 | Vergaser DRC | Ersatz für | replacement for | _
8A30S9203 | Vergaser DRC | ersetzt durch | replaced by | _
8A30S9203 | Vergaser DRC | ähnlich | similar to | _
8A30S9203 | Vergaser DRC | Motor/Ausführung | engine model | _
8A30S9203 | Vergaser DRC |  |  | _
8A30S9203 | Vergaser DRC |  |  | _
8A30S9203 | Vergaser DRC | Takt | stroke | _
8A30S9203 | Vergaser DRC | Zylinder | cylinder | _
8A30S9203 | Vergaser DRC | Hubraum | displacement | _
8A30S9203 | Vergaser DRC | Vergasergehäuse | carburettor body | 14-401-30-560_
8A30S9203 | Vergaser DRC | Motoranschluß | motor flange | _
8A30S9203 | Vergaser DRC | Filteranschluß | filter connection | _
8A30S9203 | Vergaser DRC | Deckelplatte | cover plate | _
8A30S9203 | Vergaser DRC | Deckelverschraubung | screw cover | _
8A30S9203 | Vergaser DRC | Gasschieber | slide | _
8A30S9203 | Vergaser DRC | Mischkammereinsatz / Lufttrichter | mixing chmaber insert | _
8A30S9203 | Vergaser DRC | Schwimmergehäuse /-kammer | float chamber | 30-570_
8A30S9203 | Vergaser DRC | Schwimmergehäusedeckel | cover for float chamber | _
8A30S9203 | Vergaser DRC | Kraftstoffanschluß | fuel connector | _
8A30S9203 | Vergaser DRC | Schwimmer | float | 35-231_
8A30S9203 | Vergaser DRC | Gasschieberstellschraube | slide adjusting screw | _
8A30S9203 | Vergaser DRC | Klemmschraube | clamping screw | 140-622_
8A30S9203 | Vergaser DRC | Hauptdüse | main jet | 44-031/120_
8A30S9203 | Vergaser DRC | Reservedüse | spare jet | _
8A30S9203 | Vergaser DRC | Leerlaufdüse | pilot jet | 44-910/65_
8A30S9203 | Vergaser DRC | Startdüse | starting jet | _
8A30S9203 | Vergaser DRC | Leerlaufluftdüse | idle air jet | _
8A30S9203 | Vergaser DRC | Korrekturluftdüse | correction air jet | _
8A30S9203 | Vergaser DRC | Nadeldüse / Mischrohr | needle jet / mixing tube | 45-370/1_
8A30S9203 | Vergaser DRC | Düsennadel | jet needle | _
8A30S9203 | Vergaser DRC | Nadelstellung | position (jet needle) | _
8A30S9203 | Vergaser DRC | Schwimmernadel | float needle | 47-970_
8A30S9203 | Vergaser DRC | Tupfer | tipper | 48-973_
8A30S9203 | Vergaser DRC | für Ersatz | for after market | 48-873 + 149-030_
8A30S9203 | Vergaser DRC | Luftregulierschraube | air regulation jet | 50-010_
8A30S9203 | Vergaser DRC | offen | open | _
8A30S9203 | Vergaser DRC | Nadelventil | float needle | 51-534-25_
8A30S9203 | Vergaser DRC | Zerstäuber | atomizer | _
8A30S9203 | Vergaser DRC | Rohrbogen | pipe bend | _
8A30S9203 | Vergaser DRC | Isolierbuchse | isolating bush | 166-370_
8A30S9203 | Vergaser DRC | Filter | filter | _
8A30S9203 | Vergaser DRC | sonstiges | additional information | ^
8A30S93.. | Vergaser DRC | Ersatz für | replacement for | _
8A30S93.. | Vergaser DRC | ersetzt durch | replaced by | _
8A30S93.. | Vergaser DRC | ähnlich | similar to | _
8A30S93.. | Vergaser DRC | Motor/Ausführung | engine model | Grundvergaser 281 rechts_
8A30S93.. | Vergaser DRC |  |  | _
8A30S93.. | Vergaser DRC |  |  | _
8A30S93.. | Vergaser DRC | Takt | stroke | 2_
8A30S93.. | Vergaser DRC | Zylinder | cylinder | 1_
8A30S93.. | Vergaser DRC | Hubraum | displacement | 280_
8A30S93.. | Vergaser DRC | Vergasergehäuse | carburettor body | 14-401-30-560_
8A30S93.. | Vergaser DRC | Motoranschluß | motor flange | 35/33_
8A30S93.. | Vergaser DRC | Filteranschluß | filter connection | 40_
8A30S93.. | Vergaser DRC | Deckelplatte | cover plate | _
8A30S93.. | Vergaser DRC | Deckelverschraubung | screw cover | _
8A30S93.. | Vergaser DRC | Gasschieber | slide | _
8A30S93.. | Vergaser DRC | Mischkammereinsatz / Lufttrichter | mixing chmaber insert | _
8A30S93.. | Vergaser DRC | Schwimmergehäuse /-kammer | float chamber | 30-570_
8A30S93.. | Vergaser DRC | Schwimmergehäusedeckel | cover for float chamber | _
8A30S93.. | Vergaser DRC | Kraftstoffanschluß | fuel connector | Schwenkanschluß 8 45░ zum Filteranschluß_
8A30S93.. | Vergaser DRC | Schwimmer | float | 35-231_
8A30S93.. | Vergaser DRC | Gasschieberstellschraube | slide adjusting screw | _
8A30S93.. | Vergaser DRC | Klemmschraube | clamping screw | 140-622 links oben_
8A30S93.. | Vergaser DRC | Hauptdüse | main jet | 44-031/ ohne_
8A30S93.. | Vergaser DRC | Reservedüse | spare jet | _
8A30S93.. | Vergaser DRC | Leerlaufdüse | pilot jet | 44-910/65_
8A30S93.. | Vergaser DRC | Startdüse | starting jet | _
8A30S93.. | Vergaser DRC | Leerlaufluftdüse | idle air jet | _
8A30S93.. | Vergaser DRC | Korrekturluftdüse | correction air jet | _
8A30S93.. | Vergaser DRC | Nadeldüse / Mischrohr | needle jet / mixing tube | 45-370/1_
8A30S93.. | Vergaser DRC | Düsennadel | jet needle | _
8A30S93.. | Vergaser DRC | Nadelstellung | position (jet needle) | _
8A30S93.. | Vergaser DRC | Schwimmernadel | float needle | 47-970_
8A30S93.. | Vergaser DRC | Tupfer | tipper | 48-973_
8A30S93.. | Vergaser DRC | für Ersatz | for after market | 48-873 + 149-030_
8A30S93.. | Vergaser DRC | Luftregulierschraube | air regulation jet | 50-010_
8A30S93.. | Vergaser DRC | offen | open | 1/4 x_
8A30S93.. | Vergaser DRC | Nadelventil | float needle | 51-534-25_
8A30S93.. | Vergaser DRC | Zerstäuber | atomizer | _
8A30S93.. | Vergaser DRC | Rohrbogen | pipe bend | _
8A30S93.. | Vergaser DRC | Isolierbuchse | isolating bush | 166-370_
8A30S93.. | Vergaser DRC | Filter | filter | _
8A30S93.. | Vergaser DRC | sonstiges | additional information | ^
8A30S9306 | Vergaser DRC | Ersatz für | replacement for | _
8A30S9306 | Vergaser DRC | ersetzt durch | replaced by | _
8A30S9306 | Vergaser DRC | ähnlich | similar to | 8A30S93.._
8A30S9306 | Vergaser DRC | Motor/Ausführung | engine model | Motor 281 rechts_
8A30S9306 | Vergaser DRC |  |  | _
8A30S9306 | Vergaser DRC |  |  | _
8A30S9306 | Vergaser DRC | Takt | stroke | _
8A30S9306 | Vergaser DRC | Zylinder | cylinder | _
8A30S9306 | Vergaser DRC | Hubraum | displacement | _
8A30S9306 | Vergaser DRC | Vergasergehäuse | carburettor body | 14-401-30-560_
8A30S9306 | Vergaser DRC | Motoranschluß | motor flange | _
8A30S9306 | Vergaser DRC | Filteranschluß | filter connection | _
8A30S9306 | Vergaser DRC | Deckelplatte | cover plate | _
8A30S9306 | Vergaser DRC | Deckelverschraubung | screw cover | _
8A30S9306 | Vergaser DRC | Gasschieber | slide | _
8A30S9306 | Vergaser DRC | Mischkammereinsatz / Lufttrichter | mixing chmaber insert | _
8A30S9306 | Vergaser DRC | Schwimmergehäuse /-kammer | float chamber | 30-570_
8A30S9306 | Vergaser DRC | Schwimmergehäusedeckel | cover for float chamber | _
8A30S9306 | Vergaser DRC | Kraftstoffanschluß | fuel connector | _
8A30S9306 | Vergaser DRC | Schwimmer | float | 35-231_
8A30S9306 | Vergaser DRC | Gasschieberstellschraube | slide adjusting screw | _
8A30S9306 | Vergaser DRC | Klemmschraube | clamping screw | 140-622 links oben_
8A30S9306 | Vergaser DRC | Hauptdüse | main jet | 44-031/135_
8A30S9306 | Vergaser DRC | Reservedüse | spare jet | _
8A30S9306 | Vergaser DRC | Leerlaufdüse | pilot jet | 44-910/65_
8A30S9306 | Vergaser DRC | Startdüse | starting jet | _
8A30S9306 | Vergaser DRC | Leerlaufluftdüse | idle air jet | _
8A30S9306 | Vergaser DRC | Korrekturluftdüse | correction air jet | _
8A30S9306 | Vergaser DRC | Nadeldüse / Mischrohr | needle jet / mixing tube | 45-370/1_
8A30S9306 | Vergaser DRC | Düsennadel | jet needle | _
8A30S9306 | Vergaser DRC | Nadelstellung | position (jet needle) | _
8A30S9306 | Vergaser DRC | Schwimmernadel | float needle | 47-970_
8A30S9306 | Vergaser DRC | Tupfer | tipper | 48-973_
8A30S9306 | Vergaser DRC | für Ersatz | for after market | 48-873 + 149-030_
8A30S9306 | Vergaser DRC | Luftregulierschraube | air regulation jet | 50-010_
8A30S9306 | Vergaser DRC | offen | open | 1/4 x_
8A30S9306 | Vergaser DRC | Nadelventil | float needle | 51-534-25_
8A30S9306 | Vergaser DRC | Zerstäuber | atomizer | _
8A30S9306 | Vergaser DRC | Rohrbogen | pipe bend | _
8A30S9306 | Vergaser DRC | Isolierbuchse | isolating bush | 166-370_
8A30S9306 | Vergaser DRC | Filter | filter | _
8A30S9306 | Vergaser DRC | sonstiges | additional information | ^
8A30S9307 | Vergaser DRC stigele! | Ersatz für | replacement for | _
8A30S9307 | Vergaser DRC stigele! | ersetzt durch | replaced by | _
8A30S9307 | Vergaser DRC stigele! | ähnlich | similar to | _
8A30S9307 | Vergaser DRC stigele! | Motor/Ausführung | engine model | 281 rechts_
8A30S9307 | Vergaser DRC stigele! |  |  | _
8A30S9307 | Vergaser DRC stigele! |  |  | _
8A30S9307 | Vergaser DRC stigele! | Takt | stroke | 2_
8A30S9307 | Vergaser DRC stigele! | Zylinder | cylinder | 1_
8A30S9307 | Vergaser DRC stigele! | Hubraum | displacement | 280_
8A30S9307 | Vergaser DRC stigele! | Vergasergehäuse | carburettor body | 14-401-30-560_
8A30S9307 | Vergaser DRC stigele! | Motoranschluß | motor flange | 35/33_
8A30S9307 | Vergaser DRC stigele! | Filteranschluß | filter connection | 40_
8A30S9307 | Vergaser DRC stigele! | Deckelplatte | cover plate | _
8A30S9307 | Vergaser DRC stigele! | Deckelverschraubung | screw cover | _
8A30S9307 | Vergaser DRC stigele! | Gasschieber | slide | _
8A30S9307 | Vergaser DRC stigele! | Mischkammereinsatz / Lufttrichter | mixing chmaber insert | _
8A30S9307 | Vergaser DRC stigele! | Schwimmergehäuse /-kammer | float chamber | 30-570_
8A30S9307 | Vergaser DRC stigele! | Schwimmergehäusedeckel | cover for float chamber | _
8A30S9307 | Vergaser DRC stigele! | Kraftstoffanschluß | fuel connector | Schwenkanschluß 8 45░ zum Filteranschluß_
8A30S9307 | Vergaser DRC stigele! | Schwimmer | float | 35-231_
8A30S9307 | Vergaser DRC stigele! | Gasschieberstellschraube | slide adjusting screw | _
8A30S9307 | Vergaser DRC stigele! | Klemmschraube | clamping screw | 140-622 links oben_
8A30S9307 | Vergaser DRC stigele! | Hauptdüse | main jet | 44-031/140_
8A30S9307 | Vergaser DRC stigele! | Reservedüse | spare jet | _
8A30S9307 | Vergaser DRC stigele! | Leerlaufdüse | pilot jet | 44-910/45_
8A30S9307 | Vergaser DRC stigele! | Startdüse | starting jet | _
8A30S9307 | Vergaser DRC stigele! | Leerlaufluftdüse | idle air jet | _
8A30S9307 | Vergaser DRC stigele! | Korrekturluftdüse | correction air jet | _
8A30S9307 | Vergaser DRC stigele! | Nadeldüse / Mischrohr | needle jet / mixing tube | 45-370/1_
8A30S9307 | Vergaser DRC stigele! | Düsennadel | jet needle | _
8A30S9307 | Vergaser DRC stigele! | Nadelstellung | position (jet needle) | _
8A30S9307 | Vergaser DRC stigele! | Schwimmernadel | float needle | 47-970_
8A30S9307 | Vergaser DRC stigele! | Tupfer | tipper | 48-973_
8A30S9307 | Vergaser DRC stigele! | für Ersatz | for after market | 48-873 + 149-030_
8A30S9307 | Vergaser DRC stigele! | Luftregulierschraube | air regulation jet | 50-010_
8A30S9307 | Vergaser DRC stigele! | offen | open | 1/4 x_
8A30S9307 | Vergaser DRC stigele! | Nadelventil | float needle | 51-534-25_
8A30S9307 | Vergaser DRC stigele! | Zerstäuber | atomizer | _
8A30S9307 | Vergaser DRC stigele! | Rohrbogen | pipe bend | _
8A30S9307 | Vergaser DRC stigele! | Isolierbuchse | isolating bush | 166-370^
8A30S9329 | Vergaser DRC | Ersatz für | replacement for | _
8A30S9329 | Vergaser DRC | ersetzt durch | replaced by | _
8A30S9329 | Vergaser DRC | ähnlich | similar to | _
8A30S9329 | Vergaser DRC | Motor/Ausführung | engine model | _
8A30S9329 | Vergaser DRC |  |  | _
8A30S9329 | Vergaser DRC |  |  | _
8A30S9329 | Vergaser DRC | Takt | stroke | _
8A30S9329 | Vergaser DRC | Zylinder | cylinder | _
8A30S9329 | Vergaser DRC | Hubraum | displacement | _
8A30S9329 | Vergaser DRC | Vergasergehäuse | carburettor body | 14-401-30-560_
8A30S9329 | Vergaser DRC | Motoranschluß | motor flange | _
8A30S9329 | Vergaser DRC | Filteranschluß | filter connection | _
8A30S9329 | Vergaser DRC | Deckelplatte | cover plate | _
8A30S9329 | Vergaser DRC | Deckelverschraubung | screw cover | _
8A30S9329 | Vergaser DRC | Gasschieber | slide | _
8A30S9329 | Vergaser DRC | Mischkammereinsatz / Lufttrichter | mixing chmaber insert | _
8A30S9329 | Vergaser DRC | Schwimmergehäuse /-kammer | float chamber | 30-570_
8A30S9329 | Vergaser DRC | Schwimmergehäusedeckel | cover for float chamber | _
8A30S9329 | Vergaser DRC | Kraftstoffanschluß | fuel connector | _
8A30S9329 | Vergaser DRC | Schwimmer | float | 35-231_
8A30S9329 | Vergaser DRC | Gasschieberstellschraube | slide adjusting screw | _
8A30S9329 | Vergaser DRC | Klemmschraube | clamping screw | 140-622_
8A30S9329 | Vergaser DRC | Hauptdüse | main jet | 44-031/150_
8A30S9329 | Vergaser DRC | Reservedüse | spare jet | _
8A30S9329 | Vergaser DRC | Leerlaufdüse | pilot jet | 44-910/65_
8A30S9329 | Vergaser DRC | Startdüse | starting jet | _
8A30S9329 | Vergaser DRC | Leerlaufluftdüse | idle air jet | _
8A30S9329 | Vergaser DRC | Korrekturluftdüse | correction air jet | _
8A30S9329 | Vergaser DRC | Nadeldüse / Mischrohr | needle jet / mixing tube | 45-370/1_
8A30S9329 | Vergaser DRC | Düsennadel | jet needle | _
8A30S9329 | Vergaser DRC | Nadelstellung | position (jet needle) | _
8A30S9329 | Vergaser DRC | Schwimmernadel | float needle | 47-970_
8A30S9329 | Vergaser DRC | Tupfer | tipper | 48-973_
8A30S9329 | Vergaser DRC | für Ersatz | for after market | 48-873 + 149-030_
8A30S9329 | Vergaser DRC | Luftregulierschraube | air regulation jet | 50-010_
8A30S9329 | Vergaser DRC | offen | open | _
8A30S9329 | Vergaser DRC | Nadelventil | float needle | 51-534-25_
8A30S9329 | Vergaser DRC | Zerstäuber | atomizer | _
8A30S9329 | Vergaser DRC | Rohrbogen | pipe bend | _
8A30S9329 | Vergaser DRC | Isolierbuchse | isolating bush | 166-370_
8A30S9329 | Vergaser DRC | Filter | filter | _
8A30S9329 | Vergaser DRC | sonstiges | additional information | ^
8A30S94.. | Vergaser DRC | Ersatz für | replacement for | _
8A30S94.. | Vergaser DRC | ersetzt durch | replaced by | _
8A30S94.. | Vergaser DRC | ähnlich | similar to | _
8A30S94.. | Vergaser DRC | Motor/Ausführung | engine model | Grundvergaser_
8A30S94.. | Vergaser DRC |  |  | 281 links_
8A30S94.. | Vergaser DRC |  |  | _
8A30S94.. | Vergaser DRC | Takt | stroke | 2_
8A30S94.. | Vergaser DRC | Zylinder | cylinder | 1_
8A30S94.. | Vergaser DRC | Hubraum | displacement | 280_
8A30S94.. | Vergaser DRC | Vergasergehäuse | carburettor body | 14-401-30-560_
8A30S94.. | Vergaser DRC | Motoranschluß | motor flange | 35/33_
8A30S94.. | Vergaser DRC | Filteranschluß | filter connection | 40_
8A30S94.. | Vergaser DRC | Deckelplatte | cover plate | _
8A30S94.. | Vergaser DRC | Deckelverschraubung | screw cover | _
8A30S94.. | Vergaser DRC | Gasschieber | slide | _
8A30S94.. | Vergaser DRC | Mischkammereinsatz / Lufttrichter | mixing chmaber insert | _
8A30S94.. | Vergaser DRC | Schwimmergehäuse /-kammer | float chamber | 30-570_
8A30S94.. | Vergaser DRC | Schwimmergehäusedeckel | cover for float chamber | _
8A30S94.. | Vergaser DRC | Kraftstoffanschluß | fuel connector | Senkrecht 8_
8A30S94.. | Vergaser DRC | Schwimmer | float | 35-231_
8A30S94.. | Vergaser DRC | Gasschieberstellschraube | slide adjusting screw | _
8A30S94.. | Vergaser DRC | Klemmschraube | clamping screw | 140-622 links oben_
8A30S94.. | Vergaser DRC | Hauptdüse | main jet | 44-031/ ohne_
8A30S94.. | Vergaser DRC | Reservedüse | spare jet | _
8A30S94.. | Vergaser DRC | Leerlaufdüse | pilot jet | 44-910/65_
8A30S94.. | Vergaser DRC | Startdüse | starting jet | _
8A30S94.. | Vergaser DRC | Leerlaufluftdüse | idle air jet | _
8A30S94.. | Vergaser DRC | Korrekturluftdüse | correction air jet | _
8A30S94.. | Vergaser DRC | Nadeldüse / Mischrohr | needle jet / mixing tube | 45-370/1_
8A30S94.. | Vergaser DRC | Düsennadel | jet needle | _
8A30S94.. | Vergaser DRC | Nadelstellung | position (jet needle) | _
8A30S94.. | Vergaser DRC | Schwimmernadel | float needle | 47-970_
8A30S94.. | Vergaser DRC | Tupfer | tipper | 48-973_
8A30S94.. | Vergaser DRC | für Ersatz | for after market | 48-873 + 149-030_
8A30S94.. | Vergaser DRC | Luftregulierschraube | air regulation jet | 50-010_
8A30S94.. | Vergaser DRC | offen | open | 1/4 x_
8A30S94.. | Vergaser DRC | Nadelventil | float needle | 51-534-25_
8A30S94.. | Vergaser DRC | Zerstäuber | atomizer | _
8A30S94.. | Vergaser DRC | Rohrbogen | pipe bend | _
8A30S94.. | Vergaser DRC | Isolierbuchse | isolating bush | 166-370 Ersatzbuchse 166-631^
8A30S9406 | Vergaser DRC | Ersatz für | replacement for | _
8A30S9406 | Vergaser DRC | ersetzt durch | replaced by | _
8A30S9406 | Vergaser DRC | ähnlich | similar to | _
8A30S9406 | Vergaser DRC | Motor/Ausführung | engine model | _
8A30S9406 | Vergaser DRC |  |  | _
8A30S9406 | Vergaser DRC |  |  | _
8A30S9406 | Vergaser DRC | Takt | stroke | _
8A30S9406 | Vergaser DRC | Zylinder | cylinder | _
8A30S9406 | Vergaser DRC | Hubraum | displacement | _
8A30S9406 | Vergaser DRC | Vergasergehäuse | carburettor body | 14-401-30-560_
8A30S9406 | Vergaser DRC | Motoranschluß | motor flange | _
8A30S9406 | Vergaser DRC | Filteranschluß | filter connection | _
8A30S9406 | Vergaser DRC | Deckelplatte | cover plate | _
8A30S9406 | Vergaser DRC | Deckelverschraubung | screw cover | _
8A30S9406 | Vergaser DRC | Gasschieber | slide | _
8A30S9406 | Vergaser DRC | Mischkammereinsatz / Lufttrichter | mixing chmaber insert | _
8A30S9406 | Vergaser DRC | Schwimmergehäuse /-kammer | float chamber | 30-570_
8A30S9406 | Vergaser DRC | Schwimmergehäusedeckel | cover for float chamber | _
8A30S9406 | Vergaser DRC | Kraftstoffanschluß | fuel connector | _
8A30S9406 | Vergaser DRC | Schwimmer | float | 35-231_
8A30S9406 | Vergaser DRC | Gasschieberstellschraube | slide adjusting screw | _
8A30S9406 | Vergaser DRC | Klemmschraube | clamping screw | 140-622_
8A30S9406 | Vergaser DRC | Hauptdüse | main jet | 44-031/135_
8A30S9406 | Vergaser DRC | Reservedüse | spare jet | _
8A30S9406 | Vergaser DRC | Leerlaufdüse | pilot jet | 44-910/65_
8A30S9406 | Vergaser DRC | Startdüse | starting jet | _
8A30S9406 | Vergaser DRC | Leerlaufluftdüse | idle air jet | _
8A30S9406 | Vergaser DRC | Korrekturluftdüse | correction air jet | _
8A30S9406 | Vergaser DRC | Nadeldüse / Mischrohr | needle jet / mixing tube | 45-370/1_
8A30S9406 | Vergaser DRC | Düsennadel | jet needle | _
8A30S9406 | Vergaser DRC | Nadelstellung | position (jet needle) | _
8A30S9406 | Vergaser DRC | Schwimmernadel | float needle | 47-970_
8A30S9406 | Vergaser DRC | Tupfer | tipper | 48-973_
8A30S9406 | Vergaser DRC | für Ersatz | for after market | 48-873 + 149-030_
8A30S9406 | Vergaser DRC | Luftregulierschraube | air regulation jet | 50-010_
8A30S9406 | Vergaser DRC | offen | open | _
8A30S9406 | Vergaser DRC | Nadelventil | float needle | 51-534-25_
8A30S9406 | Vergaser DRC | Zerstäuber | atomizer | _
8A30S9406 | Vergaser DRC | Rohrbogen | pipe bend | _
8A30S9406 | Vergaser DRC | Isolierbuchse | isolating bush | 166-370_
8A30S9406 | Vergaser DRC | Filter | filter | _
8A30S9406 | Vergaser DRC | sonstiges | additional information | _
8A30S9406 | Vergaser DRC |  |  | ^
92M16/103 | Vergaser 92 | Ersatz für | replacement for | _
92M16/103 | Vergaser 92 | ersetzt durch | replaced by | _
92M16/103 | Vergaser 92 | ähnlich | similar to | 92M16/103_
92M16/103 | Vergaser 92 | Motor/Ausführung | engine model | ST 102_
92M16/103 | Vergaser 92 |  |  | Grobregler_
92M16/103 | Vergaser 92 |  |  | MV, Grobr._
92M16/103 | Vergaser 92 | Takt | stroke | 2_
92M16/103 | Vergaser 92 | Zylinder | cylinder | 1_
92M16/103 | Vergaser 92 | Hubraum | displacement | 100_
92M16/103 | Vergaser 92 | Vergasergehäuse | carburettor body | 14-461-16-010_
92M16/103 | Vergaser 92 | Motoranschluß | motor flange | Flansch_
92M16/103 | Vergaser 92 | Filteranschluß | filter connection | spezial_
92M16/103 | Vergaser 92 | Deckelplatte | cover plate | _
92M16/103 | Vergaser 92 | Deckelverschraubung | screw cover | _
92M16/103 | Vergaser 92 | Gasschieber | slide | _
92M16/103 | Vergaser 92 | Mischkammereinsatz / Lufttrichter | mixing chmaber insert | _
92M16/103 | Vergaser 92 | Schwimmergehäuse /-kammer | float chamber | _
92M16/103 | Vergaser 92 | Schwimmergehäusedeckel | cover for float chamber | _
92M16/103 | Vergaser 92 | Kraftstoffanschluß | fuel connector | Benzinhahn (6)_
92M16/103 | Vergaser 92 | Schwimmer | float | _
92M16/103 | Vergaser 92 | Gasschieberstellschraube | slide adjusting screw | _
92M16/103 | Vergaser 92 | Klemmschraube | clamping screw | _
92M16/103 | Vergaser 92 | Hauptdüse | main jet | 44-979/80_
92M16/103 | Vergaser 92 | Reservedüse | spare jet | _
92M16/103 | Vergaser 92 | Leerlaufdüse | pilot jet | 44-031/55_
92M16/103 | Vergaser 92 | Startdüse | starting jet | _
92M16/103 | Vergaser 92 | Leerlaufluftdüse | idle air jet | _
92M16/103 | Vergaser 92 | Korrekturluftdüse | correction air jet | _
92M16/103 | Vergaser 92 | Nadeldüse / Mischrohr | needle jet / mixing tube | _
92M16/103 | Vergaser 92 | Düsennadel | jet needle | _
92M16/103 | Vergaser 92 | Nadelstellung | position (jet needle) | _
92M16/103 | Vergaser 92 | Schwimmernadel | float needle | 147-032_
92M16/103 | Vergaser 92 | Tupfer | tipper | _
92M16/103 | Vergaser 92 | für Ersatz | for after market | _
92M16/103 | Vergaser 92 | Luftregulierschraube | air regulation jet | 150-032_
92M16/103 | Vergaser 92 | offen | open | 1x_
92M16/103 | Vergaser 92 | Nadelventil | float needle | 51-533-18_
92M16/103 | Vergaser 92 | Zerstäuber | atomizer | _
92M16/103 | Vergaser 92 | Rohrbogen | pipe bend | _
92M16/103 | Vergaser 92 | Isolierbuchse | isolating bush | _
92M16/103 | Vergaser 92 | Filter | filter | _
92M16/103 | Vergaser 92 | sonstiges | additional information | Vergaser in Plastikbeutel 80-028^
92M16/104 | Vergaser 92 | Ersatz für | replacement for | _
92M16/104 | Vergaser 92 | ersetzt durch | replaced by | _
92M16/104 | Vergaser 92 | ähnlich | similar to | 92M16/101_
92M16/104 | Vergaser 92 | Motor/Ausführung | engine model | SB/ST 102_
92M16/104 | Vergaser 92 |  |  | Grobregler_
92M16/104 | Vergaser 92 |  |  | MV_
92M16/104 | Vergaser 92 | Takt | stroke | 2_
92M16/104 | Vergaser 92 | Zylinder | cylinder | 1_
92M16/104 | Vergaser 92 | Hubraum | displacement | 100_
92M16/104 | Vergaser 92 | Vergasergehäuse | carburettor body | 14-461-16-010_
92M16/104 | Vergaser 92 | Motoranschluß | motor flange | Flansch_
92M16/104 | Vergaser 92 | Filteranschluß | filter connection | spezial_
92M16/104 | Vergaser 92 | Deckelplatte | cover plate | _
92M16/104 | Vergaser 92 | Deckelverschraubung | screw cover | _
92M16/104 | Vergaser 92 | Gasschieber | slide | _
92M16/104 | Vergaser 92 | Mischkammereinsatz / Lufttrichter | mixing chmaber insert | _
92M16/104 | Vergaser 92 | Schwimmergehäuse /-kammer | float chamber | _
92M16/104 | Vergaser 92 | Schwimmergehäusedeckel | cover for float chamber | _
92M16/104 | Vergaser 92 | Kraftstoffanschluß | fuel connector | Benzinhahn (6)_
92M16/104 | Vergaser 92 | Schwimmer | float | _
92M16/104 | Vergaser 92 | Gasschieberstellschraube | slide adjusting screw | _
92M16/104 | Vergaser 92 | Klemmschraube | clamping screw | _
92M16/104 | Vergaser 92 | Hauptdüse | main jet | 44-979/90_
92M16/104 | Vergaser 92 | Reservedüse | spare jet | _
92M16/104 | Vergaser 92 | Leerlaufdüse | pilot jet | 44-031/50_
92M16/104 | Vergaser 92 | Startdüse | starting jet | _
92M16/104 | Vergaser 92 | Leerlaufluftdüse | idle air jet | _
92M16/104 | Vergaser 92 | Korrekturluftdüse | correction air jet | _
92M16/104 | Vergaser 92 | Nadeldüse / Mischrohr | needle jet / mixing tube | _
92M16/104 | Vergaser 92 | Düsennadel | jet needle | _
92M16/104 | Vergaser 92 | Nadelstellung | position (jet needle) | _
92M16/104 | Vergaser 92 | Schwimmernadel | float needle | 47-032_
92M16/104 | Vergaser 92 | Tupfer | tipper | _
92M16/104 | Vergaser 92 | für Ersatz | for after market | _
92M16/104 | Vergaser 92 | Luftregulierschraube | air regulation jet | 50-023_
92M16/104 | Vergaser 92 | offen | open | 3/4x_
92M16/104 | Vergaser 92 | Nadelventil | float needle | 51-533-18_
92M16/104 | Vergaser 92 | Zerstäuber | atomizer | _
92M16/104 | Vergaser 92 | Rohrbogen | pipe bend | _
92M16/104 | Vergaser 92 | Isolierbuchse | isolating bush | _
92M16/104 | Vergaser 92 | Filter | filter | _
92M16/104 | Vergaser 92 | sonstiges | additional information | Vergaser in Plastikbeutel 80-028_
92M16/104 | Vergaser 92 |  |  | ^
94/40/104 | Vergaser 94 | Ersatz für | replacement for | 94/40/102_
94/40/104 | Vergaser 94 | ersetzt durch | replaced by | _
94/40/104 | Vergaser 94 | ähnlich | similar to | 94/40/102_
94/40/104 | Vergaser 94 | Motor/Ausführung | engine model | rechter Vergaser_
94/40/104 | Vergaser 94 |  |  | R 100 S_
94/40/104 | Vergaser 94 |  |  | _
94/40/104 | Vergaser 94 | Takt | stroke | 4_
94/40/104 | Vergaser 94 | Zylinder | cylinder | 2_
94/40/104 | Vergaser 94 | Hubraum | displacement | 980_
94/40/104 | Vergaser 94 | Vergasergehäuse | carburettor body | 13-310-40-012_
94/40/104 | Vergaser 94 | Motoranschluß | motor flange | 52_
94/40/104 | Vergaser 94 | Filteranschluß | filter connection | 55_
94/40/104 | Vergaser 94 | Deckelplatte | cover plate | 27-930_
94/40/104 | Vergaser 94 | Deckelverschraubung | screw cover | _
94/40/104 | Vergaser 94 | Gasschieber | slide | 22-610_
94/40/104 | Vergaser 94 | Mischkammereinsatz / Lufttrichter | mixing chmaber insert | _
94/40/104 | Vergaser 94 | Schwimmergehäuse /-kammer | float chamber | 30-660_
94/40/104 | Vergaser 94 | Schwimmergehäusedeckel | cover for float chamber | _
94/40/104 | Vergaser 94 | Kraftstoffanschluß | fuel connector | senkrecht_
94/40/104 | Vergaser 94 | Schwimmer | float | 35-300_
94/40/104 | Vergaser 94 | Gasschieberstellschraube | slide adjusting screw | rechts_
94/40/104 | Vergaser 94 | Klemmschraube | clamping screw | _
94/40/104 | Vergaser 94 | Hauptdüse | main jet | 44-051/170_
94/40/104 | Vergaser 94 | Reservedüse | spare jet | _
94/40/104 | Vergaser 94 | Leerlaufdüse | pilot jet | 44-353/45_
94/40/104 | Vergaser 94 | Startdüse | starting jet | 44-031/78_
94/40/104 | Vergaser 94 | Leerlaufluftdüse | idle air jet | _
94/40/104 | Vergaser 94 | Korrekturluftdüse | correction air jet | _
94/40/104 | Vergaser 94 | Nadeldüse / Mischrohr | needle jet / mixing tube | 45-196/2.66_
94/40/104 | Vergaser 94 | Düsennadel | jet needle | 46-341_
94/40/104 | Vergaser 94 | Nadelstellung | position (jet needle) | 3_
94/40/104 | Vergaser 94 | Schwimmernadel | float needle | 47-968_
94/40/104 | Vergaser 94 | Tupfer | tipper | _
94/40/104 | Vergaser 94 | für Ersatz | for after market | _
94/40/104 | Vergaser 94 | Luftregulierschraube | air regulation jet | 50-028-101_
94/40/104 | Vergaser 94 | offen | open | 3/4x_
94/40/104 | Vergaser 94 | Nadelventil | float needle | 51-536-32_
94/40/104 | Vergaser 94 | Zerstäuber | atomizer | 51-590-1_
94/40/104 | Vergaser 94 | Rohrbogen | pipe bend | _
94/40/104 | Vergaser 94 | Isolierbuchse | isolating bush | _
94/40/104 | Vergaser 94 | Filter | filter | _
94/40/104 | Vergaser 94 | sonstiges | additional information | 100% fließen_
94/40/104 | Vergaser 94 |  |  | Vergaser in Plastikbeutel 180-028_
94/40/104 | Vergaser 94 |  |  | Ersatzvergaser, die nicht direkt an BMW geliefert werden,_
94/40/104 | Vergaser 94 |  |  | Deckel 80-632 verwenden._
94/40/104 | Vergaser 94 |  |  | ^
94/40/105A | Vergaser 94 stigele! | Ersatz für | replacement for | _
94/40/105A | Vergaser 94 stigele! | ersetzt durch | replaced by | _
94/40/105A | Vergaser 94 stigele! | ähnlich | similar to | _
94/40/105A | Vergaser 94 stigele! | Motor/Ausführung | engine model | R 100 RS_
94/40/105A | Vergaser 94 stigele! |  |  | _
94/40/105A | Vergaser 94 stigele! |  |  | _
94/40/105A | Vergaser 94 stigele! | Takt | stroke | 4_
94/40/105A | Vergaser 94 stigele! | Zylinder | cylinder | 2_
94/40/105A | Vergaser 94 stigele! | Hubraum | displacement | 1000_
94/40/105A | Vergaser 94 stigele! | Vergasergehäuse | carburettor body | 13-310-39-017_
94/40/105A | Vergaser 94 stigele! | Motoranschluß | motor flange | 55_
94/40/105A | Vergaser 94 stigele! | Filteranschluß | filter connection | 52_
94/40/105A | Vergaser 94 stigele! | Deckelplatte | cover plate | _
94/40/105A | Vergaser 94 stigele! | Deckelverschraubung | screw cover | _
94/40/105A | Vergaser 94 stigele! | Gasschieber | slide | 22-913-121_
94/40/105A | Vergaser 94 stigele! | Mischkammereinsatz / Lufttrichter | mixing chmaber insert | _
94/40/105A | Vergaser 94 stigele! | Schwimmergehäuse /-kammer | float chamber | 30-911_
94/40/105A | Vergaser 94 stigele! | Schwimmergehäusedeckel | cover for float chamber | _
94/40/105A | Vergaser 94 stigele! | Kraftstoffanschluß | fuel connector | _
94/40/105A | Vergaser 94 stigele! | Schwimmer | float | 35-300_
94/40/105A | Vergaser 94 stigele! | Gasschieberstellschraube | slide adjusting screw | 150-209_
94/40/105A | Vergaser 94 stigele! | Klemmschraube | clamping screw | 50-335_
94/40/105A | Vergaser 94 stigele! | Hauptdüse | main jet | 44-051/170_
94/40/105A | Vergaser 94 stigele! | Reservedüse | spare jet | _
94/40/105A | Vergaser 94 stigele! | Leerlaufdüse | pilot jet | 44-353/45_
94/40/105A | Vergaser 94 stigele! | Startdüse | starting jet | 44-031/78_
94/40/105A | Vergaser 94 stigele! | Leerlaufluftdüse | idle air jet | _
94/40/105A | Vergaser 94 stigele! | Korrekturluftdüse | correction air jet | _
94/40/105A | Vergaser 94 stigele! | Nadeldüse / Mischrohr | needle jet / mixing tube | 45-196/2,68 / 45-437-101_
94/40/105A | Vergaser 94 stigele! | Düsennadel | jet needle | 46-371_
94/40/105A | Vergaser 94 stigele! | Nadelstellung | position (jet needle) | 2_
94/40/105A | Vergaser 94 stigele! | Schwimmernadel | float needle | 47-968_
94/40/105A | Vergaser 94 stigele! | Tupfer | tipper | _
94/40/105A | Vergaser 94 stigele! | für Ersatz | for after market | _
94/40/105A | Vergaser 94 stigele! | Luftregulierschraube | air regulation jet | 50-028-101_
94/40/105A | Vergaser 94 stigele! | offen | open | 3 x_
94/40/105A | Vergaser 94 stigele! | Nadelventil | float needle | 51-536-32_
94/40/105A | Vergaser 94 stigele! | Zerstäuber | atomizer | 51-590-1_
94/40/105A | Vergaser 94 stigele! | Rohrbogen | pipe bend | _
94/40/105A | Vergaser 94 stigele! | Isolierbuchse | isolating bush | _
94/40/105A | Vergaser 94 stigele! | Filter | filter | _
94/40/105A | Vergaser 94 stigele! | sonstiges | additional information | ^
94/40/106A | Vergaser 94 | Ersatz für | replacement for | _
94/40/106A | Vergaser 94 | ersetzt durch | replaced by | _
94/40/106A | Vergaser 94 | ähnlich | similar to | _
94/40/106A | Vergaser 94 | Motor/Ausführung | engine model | Motorrad R 100 RS_
94/40/106A | Vergaser 94 |  |  | _
94/40/106A | Vergaser 94 |  |  | _
94/40/106A | Vergaser 94 | Takt | stroke | 4_
94/40/106A | Vergaser 94 | Zylinder | cylinder | 2_
94/40/106A | Vergaser 94 | Hubraum | displacement | 1000_
94/40/106A | Vergaser 94 | Vergasergehäuse | carburettor body | 13-310-40-018_
94/40/106A | Vergaser 94 | Motoranschluß | motor flange | 55_
94/40/106A | Vergaser 94 | Filteranschluß | filter connection | 52_
94/40/106A | Vergaser 94 | Deckelplatte | cover plate | _
94/40/106A | Vergaser 94 | Deckelverschraubung | screw cover | _
94/40/106A | Vergaser 94 | Gasschieber | slide | 22-913-121_
94/40/106A | Vergaser 94 | Mischkammereinsatz / Lufttrichter | mixing chmaber insert | _
94/40/106A | Vergaser 94 | Schwimmergehäuse /-kammer | float chamber | 30-912_
94/40/106A | Vergaser 94 | Schwimmergehäusedeckel | cover for float chamber | _
94/40/106A | Vergaser 94 | Kraftstoffanschluß | fuel connector | _
94/40/106A | Vergaser 94 | Schwimmer | float | 35-300_
94/40/106A | Vergaser 94 | Gasschieberstellschraube | slide adjusting screw | 150-209_
94/40/106A | Vergaser 94 | Klemmschraube | clamping screw | 150-335_
94/40/106A | Vergaser 94 | Hauptdüse | main jet | 44-051/170_
94/40/106A | Vergaser 94 | Reservedüse | spare jet | _
94/40/106A | Vergaser 94 | Leerlaufdüse | pilot jet | 44-353/45_
94/40/106A | Vergaser 94 | Startdüse | starting jet | 44-031/78_
94/40/106A | Vergaser 94 | Leerlaufluftdüse | idle air jet | _
94/40/106A | Vergaser 94 | Korrekturluftdüse | correction air jet | _
94/40/106A | Vergaser 94 | Nadeldüse / Mischrohr | needle jet / mixing tube | 45-196/2,68 / 45-437_
94/40/106A | Vergaser 94 | Düsennadel | jet needle | 46-371_
94/40/106A | Vergaser 94 | Nadelstellung | position (jet needle) | 2_
94/40/106A | Vergaser 94 | Schwimmernadel | float needle | 47-968_
94/40/106A | Vergaser 94 | Tupfer | tipper | _
94/40/106A | Vergaser 94 | für Ersatz | for after market | _
94/40/106A | Vergaser 94 | Luftregulierschraube | air regulation jet | 50-028_
94/40/106A | Vergaser 94 | offen | open | 3 x_
94/40/106A | Vergaser 94 | Nadelventil | float needle | 51-536-32_
94/40/106A | Vergaser 94 | Zerstäuber | atomizer | 51-590-1_
94/40/106A | Vergaser 94 | Rohrbogen | pipe bend | _
94/40/106A | Vergaser 94 | Isolierbuchse | isolating bush | _
94/40/106A | Vergaser 94 | Filter | filter | _
94/40/106A | Vergaser 94 | sonstiges | additional information | ^
94/40/111A | Vergaser 94 | Ersatz für | replacement for | _
94/40/111A | Vergaser 94 | ersetzt durch | replaced by | _
94/40/111A | Vergaser 94 | ähnlich | similar to | _
94/40/111A | Vergaser 94 | Motor/Ausführung | engine model | R 100 S_
94/40/111A | Vergaser 94 |  |  | Typ 247/81_
94/40/111A | Vergaser 94 |  |  | _
94/40/111A | Vergaser 94 | Takt | stroke | 4_
94/40/111A | Vergaser 94 | Zylinder | cylinder | 2_
94/40/111A | Vergaser 94 | Hubraum | displacement | 980_
94/40/111A | Vergaser 94 | Vergasergehäuse | carburettor body | 13-310-39-017_
94/40/111A | Vergaser 94 | Motoranschluß | motor flange | 55_
94/40/111A | Vergaser 94 | Filteranschluß | filter connection | 52_
94/40/111A | Vergaser 94 | Deckelplatte | cover plate | _
94/40/111A | Vergaser 94 | Deckelverschraubung | screw cover | _
94/40/111A | Vergaser 94 | Gasschieber | slide | 22-913-131_
94/40/111A | Vergaser 94 | Mischkammereinsatz / Lufttrichter | mixing chmaber insert | _
94/40/111A | Vergaser 94 | Schwimmergehäuse /-kammer | float chamber | 30-911_
94/40/111A | Vergaser 94 | Schwimmergehäusedeckel | cover for float chamber | _
94/40/111A | Vergaser 94 | Kraftstoffanschluß | fuel connector | _
94/40/111A | Vergaser 94 | Schwimmer | float | 35-300_
94/40/111A | Vergaser 94 | Gasschieberstellschraube | slide adjusting screw | 150-209_
94/40/111A | Vergaser 94 | Klemmschraube | clamping screw | _
94/40/111A | Vergaser 94 | Hauptdüse | main jet | 44-051/160_
94/40/111A | Vergaser 94 | Reservedüse | spare jet | _
94/40/111A | Vergaser 94 | Leerlaufdüse | pilot jet | 44-353/45_
94/40/111A | Vergaser 94 | Startdüse | starting jet | 44-031/78_
94/40/111A | Vergaser 94 | Leerlaufluftdüse | idle air jet | _
94/40/111A | Vergaser 94 | Korrekturluftdüse | correction air jet | _
94/40/111A | Vergaser 94 | Nadeldüse / Mischrohr | needle jet / mixing tube | 45-196/2,66 / 45-437-101_
94/40/111A | Vergaser 94 | Düsennadel | jet needle | 46-371_
94/40/111A | Vergaser 94 | Nadelstellung | position (jet needle) | 3_
94/40/111A | Vergaser 94 | Schwimmernadel | float needle | 47-968_
94/40/111A | Vergaser 94 | Tupfer | tipper | _
94/40/111A | Vergaser 94 | für Ersatz | for after market | _
94/40/111A | Vergaser 94 | Luftregulierschraube | air regulation jet | 50-028-101_
94/40/111A | Vergaser 94 | offen | open | 3 x_
94/40/111A | Vergaser 94 | Nadelventil | float needle | 51-536-32_
94/40/111A | Vergaser 94 | Zerstäuber | atomizer | 51-590-1_
94/40/111A | Vergaser 94 | Rohrbogen | pipe bend | _
94/40/111A | Vergaser 94 | Isolierbuchse | isolating bush | _
94/40/111A | Vergaser 94 | Filter | filter | _
94/40/111A | Vergaser 94 | sonstiges | additional information | ^
94/40/112A | Vergaser 94 | Ersatz für | replacement for | _
94/40/112A | Vergaser 94 | ersetzt durch | replaced by | _
94/40/112A | Vergaser 94 | ähnlich | similar to | _
94/40/112A | Vergaser 94 | Motor/Ausführung | engine model | R 100 S_
94/40/112A | Vergaser 94 |  |  | Typ 247/81_
94/40/112A | Vergaser 94 |  |  | _
94/40/112A | Vergaser 94 | Takt | stroke | 4_
94/40/112A | Vergaser 94 | Zylinder | cylinder | 2_
94/40/112A | Vergaser 94 | Hubraum | displacement | 980_
94/40/112A | Vergaser 94 | Vergasergehäuse | carburettor body | 13-310-39-018_
94/40/112A | Vergaser 94 | Motoranschluß | motor flange | 55_
94/40/112A | Vergaser 94 | Filteranschluß | filter connection | 52_
94/40/112A | Vergaser 94 | Deckelplatte | cover plate | _
94/40/112A | Vergaser 94 | Deckelverschraubung | screw cover | _
94/40/112A | Vergaser 94 | Gasschieber | slide | 22-913-131_
94/40/112A | Vergaser 94 | Mischkammereinsatz / Lufttrichter | mixing chmaber insert | _
94/40/112A | Vergaser 94 | Schwimmergehäuse /-kammer | float chamber | 30-912_
94/40/112A | Vergaser 94 | Schwimmergehäusedeckel | cover for float chamber | _
94/40/112A | Vergaser 94 | Kraftstoffanschluß | fuel connector | _
94/40/112A | Vergaser 94 | Schwimmer | float | 35-300_
94/40/112A | Vergaser 94 | Gasschieberstellschraube | slide adjusting screw | 150-209_
94/40/112A | Vergaser 94 | Klemmschraube | clamping screw | _
94/40/112A | Vergaser 94 | Hauptdüse | main jet | 44-051/160_
94/40/112A | Vergaser 94 | Reservedüse | spare jet | _
94/40/112A | Vergaser 94 | Leerlaufdüse | pilot jet | 44-353/45_
94/40/112A | Vergaser 94 | Startdüse | starting jet | 44-031/78_
94/40/112A | Vergaser 94 | Leerlaufluftdüse | idle air jet | _
94/40/112A | Vergaser 94 | Korrekturluftdüse | correction air jet | _
94/40/112A | Vergaser 94 | Nadeldüse / Mischrohr | needle jet / mixing tube | 45-196/2,66 / 45-437-101_
94/40/112A | Vergaser 94 | Düsennadel | jet needle | 46-371_
94/40/112A | Vergaser 94 | Nadelstellung | position (jet needle) | 3_
94/40/112A | Vergaser 94 | Schwimmernadel | float needle | 47-968_
94/40/112A | Vergaser 94 | Tupfer | tipper | _
94/40/112A | Vergaser 94 | für Ersatz | for after market | _
94/40/112A | Vergaser 94 | Luftregulierschraube | air regulation jet | 50-028-101_
94/40/112A | Vergaser 94 | offen | open | 3 x_
94/40/112A | Vergaser 94 | Nadelventil | float needle | 51-536-32_
94/40/112A | Vergaser 94 | Zerstäuber | atomizer | 51-590-1_
94/40/112A | Vergaser 94 | Rohrbogen | pipe bend | _
94/40/112A | Vergaser 94 | Isolierbuchse | isolating bush | _
94/40/112A | Vergaser 94 | Filter | filter | _
94/40/112A | Vergaser 94 | sonstiges | additional information | ^
94/40/113A | Vergaser 94 stigele! | Ersatz für | replacement for | _
94/40/113A | Vergaser 94 stigele! | ersetzt durch | replaced by | _
94/40/113A | Vergaser 94 stigele! | ähnlich | similar to | _
94/40/113A | Vergaser 94 stigele! | Motor/Ausführung | engine model | R 100_
94/40/113A | Vergaser 94 stigele! |  |  | US / 81_
94/40/113A | Vergaser 94 stigele! |  |  | _
94/40/113A | Vergaser 94 stigele! | Takt | stroke | 4_
94/40/113A | Vergaser 94 stigele! | Zylinder | cylinder | 2_
94/40/113A | Vergaser 94 stigele! | Hubraum | displacement | 1000_
94/40/113A | Vergaser 94 stigele! | Vergasergehäuse | carburettor body | 13-310-39-017_
94/40/113A | Vergaser 94 stigele! | Motoranschluß | motor flange | 55_
94/40/113A | Vergaser 94 stigele! | Filteranschluß | filter connection | 52_
94/40/113A | Vergaser 94 stigele! | Deckelplatte | cover plate | _
94/40/113A | Vergaser 94 stigele! | Deckelverschraubung | screw cover | _
94/40/113A | Vergaser 94 stigele! | Gasschieber | slide | 22-913-121_
94/40/113A | Vergaser 94 stigele! | Mischkammereinsatz / Lufttrichter | mixing chmaber insert | _
94/40/113A | Vergaser 94 stigele! | Schwimmergehäuse /-kammer | float chamber | 30-911_
94/40/113A | Vergaser 94 stigele! | Schwimmergehäusedeckel | cover for float chamber | _
94/40/113A | Vergaser 94 stigele! | Kraftstoffanschluß | fuel connector | _
94/40/113A | Vergaser 94 stigele! | Schwimmer | float | 35-300_
94/40/113A | Vergaser 94 stigele! | Gasschieberstellschraube | slide adjusting screw | 150-209_
94/40/113A | Vergaser 94 stigele! | Klemmschraube | clamping screw | _
94/40/113A | Vergaser 94 stigele! | Hauptdüse | main jet | 44-051/160_
94/40/113A | Vergaser 94 stigele! | Reservedüse | spare jet | _
94/40/113A | Vergaser 94 stigele! | Leerlaufdüse | pilot jet | 44-353/45_
94/40/113A | Vergaser 94 stigele! | Startdüse | starting jet | 44-031/78_
94/40/113A | Vergaser 94 stigele! | Leerlaufluftdüse | idle air jet | _
94/40/113A | Vergaser 94 stigele! | Korrekturluftdüse | correction air jet | _
94/40/113A | Vergaser 94 stigele! | Nadeldüse / Mischrohr | needle jet / mixing tube | 45-196/2,66 / 145-437-101_
94/40/113A | Vergaser 94 stigele! | Düsennadel | jet needle | 46-371_
94/40/113A | Vergaser 94 stigele! | Nadelstellung | position (jet needle) | 2_
94/40/113A | Vergaser 94 stigele! | Schwimmernadel | float needle | 47-968_
94/40/113A | Vergaser 94 stigele! | Tupfer | tipper | _
94/40/113A | Vergaser 94 stigele! | für Ersatz | for after market | _
94/40/113A | Vergaser 94 stigele! | Luftregulierschraube | air regulation jet | 50-028-101_
94/40/113A | Vergaser 94 stigele! | offen | open | 3 x_
94/40/113A | Vergaser 94 stigele! | Nadelventil | float needle | 51-536-32_
94/40/113A | Vergaser 94 stigele! | Zerstäuber | atomizer | 51-590-1_
94/40/113A | Vergaser 94 stigele! | Rohrbogen | pipe bend | _
94/40/113A | Vergaser 94 stigele! | Isolierbuchse | isolating bush | _
94/40/113A | Vergaser 94 stigele! | Filter | filter | _
94/40/113A | Vergaser 94 stigele! | sonstiges | additional information | ^
94/40/114A | Vergaser 94 stigele! | Ersatz für | replacement for | _
94/40/114A | Vergaser 94 stigele! | ersetzt durch | replaced by | _
94/40/114A | Vergaser 94 stigele! | ähnlich | similar to | _
94/40/114A | Vergaser 94 stigele! | Motor/Ausführung | engine model | R100_
94/40/114A | Vergaser 94 stigele! |  |  | US / 81_
94/40/114A | Vergaser 94 stigele! |  |  | _
94/40/114A | Vergaser 94 stigele! | Takt | stroke | 4_
94/40/114A | Vergaser 94 stigele! | Zylinder | cylinder | 2_
94/40/114A | Vergaser 94 stigele! | Hubraum | displacement | 1000_
94/40/114A | Vergaser 94 stigele! | Vergasergehäuse | carburettor body | 13-310-39-018_
94/40/114A | Vergaser 94 stigele! | Motoranschluß | motor flange | 55_
94/40/114A | Vergaser 94 stigele! | Filteranschluß | filter connection | 52_
94/40/114A | Vergaser 94 stigele! | Deckelplatte | cover plate | _
94/40/114A | Vergaser 94 stigele! | Deckelverschraubung | screw cover | _
94/40/114A | Vergaser 94 stigele! | Gasschieber | slide | 22-913-121_
94/40/114A | Vergaser 94 stigele! | Mischkammereinsatz / Lufttrichter | mixing chmaber insert | _
94/40/114A | Vergaser 94 stigele! | Schwimmergehäuse /-kammer | float chamber | 30-912_
94/40/114A | Vergaser 94 stigele! | Schwimmergehäusedeckel | cover for float chamber | _
94/40/114A | Vergaser 94 stigele! | Kraftstoffanschluß | fuel connector | _
94/40/114A | Vergaser 94 stigele! | Schwimmer | float | 35-300_
94/40/114A | Vergaser 94 stigele! | Gasschieberstellschraube | slide adjusting screw | 150-209_
94/40/114A | Vergaser 94 stigele! | Klemmschraube | clamping screw | _
94/40/114A | Vergaser 94 stigele! | Hauptdüse | main jet | 44-051/160_
94/40/114A | Vergaser 94 stigele! | Reservedüse | spare jet | _
94/40/114A | Vergaser 94 stigele! | Leerlaufdüse | pilot jet | 44-353/45_
94/40/114A | Vergaser 94 stigele! | Startdüse | starting jet | 44-031/78_
94/40/114A | Vergaser 94 stigele! | Leerlaufluftdüse | idle air jet | _
94/40/114A | Vergaser 94 stigele! | Korrekturluftdüse | correction air jet | _
94/40/114A | Vergaser 94 stigele! | Nadeldüse / Mischrohr | needle jet / mixing tube | 45-196/2,66 / 45-437-101_
94/40/114A | Vergaser 94 stigele! | Düsennadel | jet needle | 46-371_
94/40/114A | Vergaser 94 stigele! | Nadelstellung | position (jet needle) | 2_
94/40/114A | Vergaser 94 stigele! | Schwimmernadel | float needle | 47-968_
94/40/114A | Vergaser 94 stigele! | Tupfer | tipper | _
94/40/114A | Vergaser 94 stigele! | für Ersatz | for after market | _
94/40/114A | Vergaser 94 stigele! | Luftregulierschraube | air regulation jet | 50-028-101_
94/40/114A | Vergaser 94 stigele! | offen | open | 3 x_
94/40/114A | Vergaser 94 stigele! | Nadelventil | float needle | 51-536-32_
94/40/114A | Vergaser 94 stigele! | Zerstäuber | atomizer | 51-590-1_
94/40/114A | Vergaser 94 stigele! | Rohrbogen | pipe bend | _
94/40/114A | Vergaser 94 stigele! | Isolierbuchse | isolating bush | _
94/40/114A | Vergaser 94 stigele! | Filter | filter | _
94/40/114A | Vergaser 94 stigele! | sonstiges | additional information | ^
94/40/121A | Vergaser 94 stigele! | Ersatz für | replacement for | _
94/40/121A | Vergaser 94 stigele! | ersetzt durch | replaced by | _
94/40/121A | Vergaser 94 stigele! | ähnlich | similar to | _
94/40/121A | Vergaser 94 stigele! | Motor/Ausführung | engine model | ─gypten_
94/40/121A | Vergaser 94 stigele! |  |  | R 80_
94/40/121A | Vergaser 94 stigele! |  |  | _
94/40/121A | Vergaser 94 stigele! | Takt | stroke | 4_
94/40/121A | Vergaser 94 stigele! | Zylinder | cylinder | 2_
94/40/121A | Vergaser 94 stigele! | Hubraum | displacement | 800_
94/40/121A | Vergaser 94 stigele! | Vergasergehäuse | carburettor body | 13-310-39-017_
94/40/121A | Vergaser 94 stigele! | Motoranschluß | motor flange | 55_
94/40/121A | Vergaser 94 stigele! | Filteranschluß | filter connection | 52_
94/40/121A | Vergaser 94 stigele! | Deckelplatte | cover plate | _
94/40/121A | Vergaser 94 stigele! | Deckelverschraubung | screw cover | _
94/40/121A | Vergaser 94 stigele! | Gasschieber | slide | 22-913-131_
94/40/121A | Vergaser 94 stigele! | Mischkammereinsatz / Lufttrichter | mixing chmaber insert | _
94/40/121A | Vergaser 94 stigele! | Schwimmergehäuse /-kammer | float chamber | 30-911_
94/40/121A | Vergaser 94 stigele! | Schwimmergehäusedeckel | cover for float chamber | _
94/40/121A | Vergaser 94 stigele! | Kraftstoffanschluß | fuel connector | _
94/40/121A | Vergaser 94 stigele! | Schwimmer | float | 35-300_
94/40/121A | Vergaser 94 stigele! | Gasschieberstellschraube | slide adjusting screw | 150-209_
94/40/121A | Vergaser 94 stigele! | Klemmschraube | clamping screw | _
94/40/121A | Vergaser 94 stigele! | Hauptdüse | main jet | 44-051/160_
94/40/121A | Vergaser 94 stigele! | Reservedüse | spare jet | _
94/40/121A | Vergaser 94 stigele! | Leerlaufdüse | pilot jet | 44-353/45_
94/40/121A | Vergaser 94 stigele! | Startdüse | starting jet | 44-031/78_
94/40/121A | Vergaser 94 stigele! | Leerlaufluftdüse | idle air jet | _
94/40/121A | Vergaser 94 stigele! | Korrekturluftdüse | correction air jet | _
94/40/121A | Vergaser 94 stigele! | Nadeldüse / Mischrohr | needle jet / mixing tube | 45-196/2,68 / 45-437-101_
94/40/121A | Vergaser 94 stigele! | Düsennadel | jet needle | 46-371_
94/40/121A | Vergaser 94 stigele! | Nadelstellung | position (jet needle) | 3_
94/40/121A | Vergaser 94 stigele! | Schwimmernadel | float needle | 47-968_
94/40/121A | Vergaser 94 stigele! | Tupfer | tipper | _
94/40/121A | Vergaser 94 stigele! | für Ersatz | for after market | _
94/40/121A | Vergaser 94 stigele! | Luftregulierschraube | air regulation jet | 50-028-101_
94/40/121A | Vergaser 94 stigele! | offen | open | 3 x_
94/40/121A | Vergaser 94 stigele! | Nadelventil | float needle | 51-536-32_
94/40/121A | Vergaser 94 stigele! | Zerstäuber | atomizer | 51-590-1_
94/40/121A | Vergaser 94 stigele! | Rohrbogen | pipe bend | _
94/40/121A | Vergaser 94 stigele! | Isolierbuchse | isolating bush | _
94/40/121A | Vergaser 94 stigele! | Filter | filter | _
94/40/121A | Vergaser 94 stigele! | sonstiges | additional information | ^
94/40/122A | Vergaser 94 stigele! | Ersatz für | replacement for | _
94/40/122A | Vergaser 94 stigele! | ersetzt durch | replaced by | _
94/40/122A | Vergaser 94 stigele! | ähnlich | similar to | _
94/40/122A | Vergaser 94 stigele! | Motor/Ausführung | engine model | R 80_
94/40/122A | Vergaser 94 stigele! |  |  | ─gypten_
94/40/122A | Vergaser 94 stigele! |  |  | _
94/40/122A | Vergaser 94 stigele! | Takt | stroke | 4_
94/40/122A | Vergaser 94 stigele! | Zylinder | cylinder | 2_
94/40/122A | Vergaser 94 stigele! | Hubraum | displacement | 800_
94/40/122A | Vergaser 94 stigele! | Vergasergehäuse | carburettor body | 13-310-39-018_
94/40/122A | Vergaser 94 stigele! | Motoranschluß | motor flange | 55_
94/40/122A | Vergaser 94 stigele! | Filteranschluß | filter connection | 52_
94/40/122A | Vergaser 94 stigele! | Deckelplatte | cover plate | _
94/40/122A | Vergaser 94 stigele! | Deckelverschraubung | screw cover | _
94/40/122A | Vergaser 94 stigele! | Gasschieber | slide | 22-913-131_
94/40/122A | Vergaser 94 stigele! | Mischkammereinsatz / Lufttrichter | mixing chmaber insert | _
94/40/122A | Vergaser 94 stigele! | Schwimmergehäuse /-kammer | float chamber | 30-912_
94/40/122A | Vergaser 94 stigele! | Schwimmergehäusedeckel | cover for float chamber | _
94/40/122A | Vergaser 94 stigele! | Kraftstoffanschluß | fuel connector | _
94/40/122A | Vergaser 94 stigele! | Schwimmer | float | 35-300_
94/40/122A | Vergaser 94 stigele! | Gasschieberstellschraube | slide adjusting screw | 150-209_
94/40/122A | Vergaser 94 stigele! | Klemmschraube | clamping screw | _
94/40/122A | Vergaser 94 stigele! | Hauptdüse | main jet | 44-051/160_
94/40/122A | Vergaser 94 stigele! | Reservedüse | spare jet | _
94/40/122A | Vergaser 94 stigele! | Leerlaufdüse | pilot jet | 44-353/45_
94/40/122A | Vergaser 94 stigele! | Startdüse | starting jet | 44-031/78_
94/40/122A | Vergaser 94 stigele! | Leerlaufluftdüse | idle air jet | _
94/40/122A | Vergaser 94 stigele! | Korrekturluftdüse | correction air jet | _
94/40/122A | Vergaser 94 stigele! | Nadeldüse / Mischrohr | needle jet / mixing tube | 45-196/2,68 / 45-437-101_
94/40/122A | Vergaser 94 stigele! | Düsennadel | jet needle | 46-371_
94/40/122A | Vergaser 94 stigele! | Nadelstellung | position (jet needle) | 3_
94/40/122A | Vergaser 94 stigele! | Schwimmernadel | float needle | 47-968_
94/40/122A | Vergaser 94 stigele! | Tupfer | tipper | _
94/40/122A | Vergaser 94 stigele! | für Ersatz | for after market | _
94/40/122A | Vergaser 94 stigele! | Luftregulierschraube | air regulation jet | 50-028-101_
94/40/122A | Vergaser 94 stigele! | offen | open | 3/4 x_
94/40/122A | Vergaser 94 stigele! | Nadelventil | float needle | 51-536-32_
94/40/122A | Vergaser 94 stigele! | Zerstäuber | atomizer | 51-590-1_
94/40/122A | Vergaser 94 stigele! | Rohrbogen | pipe bend | _
94/40/122A | Vergaser 94 stigele! | Isolierbuchse | isolating bush | _
94/40/122A | Vergaser 94 stigele! | Filter | filter | _
94/40/122A | Vergaser 94 stigele! | sonstiges | additional information | ^
94/40/123A | Vergaser 94 | Ersatz für | replacement for | _
94/40/123A | Vergaser 94 | ersetzt durch | replaced by | _
94/40/123A | Vergaser 94 | ähnlich | similar to | 94/40/111_
94/40/123A | Vergaser 94 | Motor/Ausführung | engine model | linker Vergaser_
94/40/123A | Vergaser 94 |  |  | R 100 GS_
94/40/123A | Vergaser 94 |  |  | Europa_
94/40/123A | Vergaser 94 | Takt | stroke | 4_
94/40/123A | Vergaser 94 | Zylinder | cylinder | 2_
94/40/123A | Vergaser 94 | Hubraum | displacement | 1000_
94/40/123A | Vergaser 94 | Vergasergehäuse | carburettor body | 13-310-40-015_
94/40/123A | Vergaser 94 | Motoranschluß | motor flange | 52_
94/40/123A | Vergaser 94 | Filteranschluß | filter connection | 55_
94/40/123A | Vergaser 94 | Deckelplatte | cover plate | 27-930_
94/40/123A | Vergaser 94 | Deckelverschraubung | screw cover | _
94/40/123A | Vergaser 94 | Gasschieber | slide | 22-913_
94/40/123A | Vergaser 94 | Mischkammereinsatz / Lufttrichter | mixing chmaber insert | _
94/40/123A | Vergaser 94 | Schwimmergehäuse /-kammer | float chamber | 30-911_
94/40/123A | Vergaser 94 | Schwimmergehäusedeckel | cover for float chamber | _
94/40/123A | Vergaser 94 | Kraftstoffanschluß | fuel connector | senkrecht_
94/40/123A | Vergaser 94 | Schwimmer | float | 35-300_
94/40/123A | Vergaser 94 | Gasschieberstellschraube | slide adjusting screw | links_
94/40/123A | Vergaser 94 | Klemmschraube | clamping screw | _
94/40/123A | Vergaser 94 | Hauptdüse | main jet | 44-051/150_
94/40/123A | Vergaser 94 | Reservedüse | spare jet | _
94/40/123A | Vergaser 94 | Leerlaufdüse | pilot jet | 44-355/45_
94/40/123A | Vergaser 94 | Startdüse | starting jet | 44-031/80_
94/40/123A | Vergaser 94 | Leerlaufluftdüse | idle air jet | _
94/40/123A | Vergaser 94 | Korrekturluftdüse | correction air jet | _
94/40/123A | Vergaser 94 | Nadeldüse / Mischrohr | needle jet / mixing tube | 45-196/2.66_
94/40/123A | Vergaser 94 | Düsennadel | jet needle | 46-371_
94/40/123A | Vergaser 94 | Nadelstellung | position (jet needle) | 3_
94/40/123A | Vergaser 94 | Schwimmernadel | float needle | 47-968_
94/40/123A | Vergaser 94 | Tupfer | tipper | _
94/40/123A | Vergaser 94 | für Ersatz | for after market | _
94/40/123A | Vergaser 94 | Luftregulierschraube | air regulation jet | 50-028-101_
94/40/123A | Vergaser 94 | offen | open | 1 1/4 x_
94/40/123A | Vergaser 94 | Nadelventil | float needle | 51-536-32_
94/40/123A | Vergaser 94 | Zerstäuber | atomizer | 51-590-1_
94/40/123A | Vergaser 94 | Rohrbogen | pipe bend | _
94/40/123A | Vergaser 94 | Isolierbuchse | isolating bush | _
94/40/123A | Vergaser 94 | Filter | filter | _
94/40/123A | Vergaser 94 | sonstiges | additional information | 100% fließen_
94/40/123A | Vergaser 94 |  |  | Vergaser in Plastikbeutel 180-028_
94/40/123A | Vergaser 94 |  |  | Ersatzvergaser, die nicht direkt an BMW geliefert werden,_
94/40/123A | Vergaser 94 |  |  | Deckel 80-631 verwenden._
94/40/123A | Vergaser 94 |  |  | ^
94/40/124A | Vergaser 94 | Ersatz für | replacement for | _
94/40/124A | Vergaser 94 | ersetzt durch | replaced by | _
94/40/124A | Vergaser 94 | ähnlich | similar to | 94/40/112_
94/40/124A | Vergaser 94 | Motor/Ausführung | engine model | rechter Vergaser_
94/40/124A | Vergaser 94 |  |  | R 100 GS_
94/40/124A | Vergaser 94 |  |  | Europa_
94/40/124A | Vergaser 94 | Takt | stroke | 4_
94/40/124A | Vergaser 94 | Zylinder | cylinder | 2_
94/40/124A | Vergaser 94 | Hubraum | displacement | 1000_
94/40/124A | Vergaser 94 | Vergasergehäuse | carburettor body | 13-310-40-016_
94/40/124A | Vergaser 94 | Motoranschluß | motor flange | 52_
94/40/124A | Vergaser 94 | Filteranschluß | filter connection | 55_
94/40/124A | Vergaser 94 | Deckelplatte | cover plate | 27-930_
94/40/124A | Vergaser 94 | Deckelverschraubung | screw cover | _
94/40/124A | Vergaser 94 | Gasschieber | slide | 22-913_
94/40/124A | Vergaser 94 | Mischkammereinsatz / Lufttrichter | mixing chmaber insert | _
94/40/124A | Vergaser 94 | Schwimmergehäuse /-kammer | float chamber | 30-912_
94/40/124A | Vergaser 94 | Schwimmergehäusedeckel | cover for float chamber | _
94/40/124A | Vergaser 94 | Kraftstoffanschluß | fuel connector | senkrecht_
94/40/124A | Vergaser 94 | Schwimmer | float | 35-300_
94/40/124A | Vergaser 94 | Gasschieberstellschraube | slide adjusting screw | rechts_
94/40/124A | Vergaser 94 | Klemmschraube | clamping screw | _
94/40/124A | Vergaser 94 | Hauptdüse | main jet | 44-051/150_
94/40/124A | Vergaser 94 | Reservedüse | spare jet | _
94/40/124A | Vergaser 94 | Leerlaufdüse | pilot jet | 44-355/45_
94/40/124A | Vergaser 94 | Startdüse | starting jet | 44-031/80_
94/40/124A | Vergaser 94 | Leerlaufluftdüse | idle air jet | _
94/40/124A | Vergaser 94 | Korrekturluftdüse | correction air jet | _
94/40/124A | Vergaser 94 | Nadeldüse / Mischrohr | needle jet / mixing tube | 45-196/2.66_
94/40/124A | Vergaser 94 | Düsennadel | jet needle | 46-371_
94/40/124A | Vergaser 94 | Nadelstellung | position (jet needle) | 3_
94/40/124A | Vergaser 94 | Schwimmernadel | float needle | 47-968_
94/40/124A | Vergaser 94 | Tupfer | tipper | _
94/40/124A | Vergaser 94 | für Ersatz | for after market | _
94/40/124A | Vergaser 94 | Luftregulierschraube | air regulation jet | 50-028-101_
94/40/124A | Vergaser 94 | offen | open | 1 1/4 x_
94/40/124A | Vergaser 94 | Nadelventil | float needle | 51-536-32_
94/40/124A | Vergaser 94 | Zerstäuber | atomizer | 51-590-1_
94/40/124A | Vergaser 94 | Rohrbogen | pipe bend | _
94/40/124A | Vergaser 94 | Isolierbuchse | isolating bush | _
94/40/124A | Vergaser 94 | Filter | filter | _
94/40/124A | Vergaser 94 | sonstiges | additional information | 100% fließen_
94/40/124A | Vergaser 94 |  |  | Vergaser in Plastikbeutel 180-028_
94/40/124A | Vergaser 94 |  |  | Ersatzvergaser, die nicht direkt an BMW geliefert werden,_
94/40/124A | Vergaser 94 |  |  | Deckel 80-631 verwenden._
94/40/124A | Vergaser 94 |  |  | _
94/40/124A | Vergaser 94 |  |  | ^
94/40/125 | Vergaser 94 | Ersatz für | replacement for | _
94/40/125 | Vergaser 94 | ersetzt durch | replaced by | _
94/40/125 | Vergaser 94 | ähnlich | similar to | 94/40/113_
94/40/125 | Vergaser 94 | Motor/Ausführung | engine model | linker Vergaser_
94/40/125 | Vergaser 94 |  |  | R 100 GS / USA_
94/40/125 | Vergaser 94 |  |  | US 87_
94/40/125 | Vergaser 94 | Takt | stroke | 4_
94/40/125 | Vergaser 94 | Zylinder | cylinder | 2_
94/40/125 | Vergaser 94 | Hubraum | displacement | 1000_
94/40/125 | Vergaser 94 | Vergasergehäuse | carburettor body | 13-310-40-011_
94/40/125 | Vergaser 94 | Motoranschluß | motor flange | 52_
94/40/125 | Vergaser 94 | Filteranschluß | filter connection | 55_
94/40/125 | Vergaser 94 | Deckelplatte | cover plate | 27-930_
94/40/125 | Vergaser 94 | Deckelverschraubung | screw cover | _
94/40/125 | Vergaser 94 | Gasschieber | slide | 22-912_
94/40/125 | Vergaser 94 | Mischkammereinsatz / Lufttrichter | mixing chmaber insert | _
94/40/125 | Vergaser 94 | Schwimmergehäuse /-kammer | float chamber | 30-659_
94/40/125 | Vergaser 94 | Schwimmergehäusedeckel | cover for float chamber | _
94/40/125 | Vergaser 94 | Kraftstoffanschluß | fuel connector | senkrecht_
94/40/125 | Vergaser 94 | Schwimmer | float | 35-300_
94/40/125 | Vergaser 94 | Gasschieberstellschraube | slide adjusting screw | links_
94/40/125 | Vergaser 94 | Klemmschraube | clamping screw | _
94/40/125 | Vergaser 94 | Hauptdüse | main jet | 44-051/150_
94/40/125 | Vergaser 94 | Reservedüse | spare jet | _
94/40/125 | Vergaser 94 | Leerlaufdüse | pilot jet | 44-353/45_
94/40/125 | Vergaser 94 | Startdüse | starting jet | 44-031/80_
94/40/125 | Vergaser 94 | Leerlaufluftdüse | idle air jet | _
94/40/125 | Vergaser 94 | Korrekturluftdüse | correction air jet | _
94/40/125 | Vergaser 94 | Nadeldüse / Mischrohr | needle jet / mixing tube | 45-196/2.66_
94/40/125 | Vergaser 94 | Düsennadel | jet needle | 46-371_
94/40/125 | Vergaser 94 | Nadelstellung | position (jet needle) | 3_
94/40/125 | Vergaser 94 | Schwimmernadel | float needle | 47-968_
94/40/125 | Vergaser 94 | Tupfer | tipper | _
94/40/125 | Vergaser 94 | für Ersatz | for after market | _
94/40/125 | Vergaser 94 | Luftregulierschraube | air regulation jet | 50-028-101_
94/40/125 | Vergaser 94 | offen | open | 1 1/4 x_
94/40/125 | Vergaser 94 | Nadelventil | float needle | 51-536-32_
94/40/125 | Vergaser 94 | Zerstäuber | atomizer | 51-590-1_
94/40/125 | Vergaser 94 | Rohrbogen | pipe bend | _
94/40/125 | Vergaser 94 | Isolierbuchse | isolating bush | _
94/40/125 | Vergaser 94 | Filter | filter | _
94/40/125 | Vergaser 94 | sonstiges | additional information | 100% fließen_
94/40/125 | Vergaser 94 |  |  | Vergaser in Plastikbeutel 180-028_
94/40/125 | Vergaser 94 |  |  | Ersatzvergaser, die nicht direkt an BMW geliefert werden, _
94/40/125 | Vergaser 94 |  |  | Deckel 80-631 verwenden.^
94/40/138 | Vergaser 94 | Ersatz für | replacement for | 94/40/138_
94/40/138 | Vergaser 94 | ersetzt durch | replaced by | _
94/40/138 | Vergaser 94 | ähnlich | similar to | 94/40/1391_
94/40/138 | Vergaser 94 | Motor/Ausführung | engine model | KTM 600 LC 4_
94/40/138 | Vergaser 94 |  |  | INCAS gedrosselt_
94/40/138 | Vergaser 94 |  |  | Gleichdruck_
94/40/138 | Vergaser 94 | Takt | stroke | 4_
94/40/138 | Vergaser 94 | Zylinder | cylinder | 1_
94/40/138 | Vergaser 94 | Hubraum | displacement | 600_
94/40/138 | Vergaser 94 | Vergasergehäuse | carburettor body | 13-310-40-014_
94/40/138 | Vergaser 94 | Motoranschluß | motor flange | 52_
94/40/138 | Vergaser 94 | Filteranschluß | filter connection | 55_
94/40/138 | Vergaser 94 | Deckelplatte | cover plate | _
94/40/138 | Vergaser 94 | Deckelverschraubung | screw cover | _
94/40/138 | Vergaser 94 | Gasschieber | slide | 22-912_
94/40/138 | Vergaser 94 | Mischkammereinsatz / Lufttrichter | mixing chmaber insert | _
94/40/138 | Vergaser 94 | Schwimmergehäuse /-kammer | float chamber | zentral_
94/40/138 | Vergaser 94 | Schwimmergehäusedeckel | cover for float chamber | _
94/40/138 | Vergaser 94 | Kraftstoffanschluß | fuel connector | senkrecht (8)_
94/40/138 | Vergaser 94 | Schwimmer | float | 35-310_
94/40/138 | Vergaser 94 | Gasschieberstellschraube | slide adjusting screw | _
94/40/138 | Vergaser 94 | Klemmschraube | clamping screw | _
94/40/138 | Vergaser 94 | Hauptdüse | main jet | 44-051/140_
94/40/138 | Vergaser 94 | Reservedüse | spare jet | _
94/40/138 | Vergaser 94 | Leerlaufdüse | pilot jet | 44-355/55_
94/40/138 | Vergaser 94 | Startdüse | starting jet | 44-031/40_
94/40/138 | Vergaser 94 | Leerlaufluftdüse | idle air jet | _
94/40/138 | Vergaser 94 | Korrekturluftdüse | correction air jet | _
94/40/138 | Vergaser 94 | Nadeldüse / Mischrohr | needle jet / mixing tube | 45-196/2,70_
94/40/138 | Vergaser 94 | Düsennadel | jet needle | 46-371_
94/40/138 | Vergaser 94 | Nadelstellung | position (jet needle) | 3_
94/40/138 | Vergaser 94 | Schwimmernadel | float needle | 47-968_
94/40/138 | Vergaser 94 | Tupfer | tipper | _
94/40/138 | Vergaser 94 | für Ersatz | for after market | _
94/40/138 | Vergaser 94 | Luftregulierschraube | air regulation jet | _
94/40/138 | Vergaser 94 | offen | open | _
94/40/138 | Vergaser 94 | Nadelventil | float needle | 51-536-25_
94/40/138 | Vergaser 94 | Zerstäuber | atomizer | 51-590-1_
94/40/138 | Vergaser 94 | Rohrbogen | pipe bend | _
94/40/138 | Vergaser 94 | Isolierbuchse | isolating bush | _
94/40/138 | Vergaser 94 | Filter | filter | _
94/40/138 | Vergaser 94 | sonstiges | additional information | für Serie lose + Ersatz: Rohrbogen 55-176-101x2. Montage nie "auf
94/40/138 | Vergaser 94 |  |  | Block". Vergaser in Plastikbeutel 80-028^
94/40/142 | Vergaser 94 | Ersatz für | replacement for | _
94/40/142 | Vergaser 94 | ersetzt durch | replaced by | _
94/40/142 | Vergaser 94 | ähnlich | similar to | _
94/40/142 | Vergaser 94 | Motor/Ausführung | engine model | _
94/40/142 | Vergaser 94 |  |  | _
94/40/142 | Vergaser 94 |  |  | _
94/40/142 | Vergaser 94 | Takt | stroke | _
94/40/142 | Vergaser 94 | Zylinder | cylinder | _
94/40/142 | Vergaser 94 | Hubraum | displacement | _
94/40/142 | Vergaser 94 | Vergasergehäuse | carburettor body | 13-310-39-017_
94/40/142 | Vergaser 94 | Motoranschluß | motor flange | _
94/40/142 | Vergaser 94 | Filteranschluß | filter connection | _
94/40/142 | Vergaser 94 | Deckelplatte | cover plate | _
94/40/142 | Vergaser 94 | Deckelverschraubung | screw cover | _
94/40/142 | Vergaser 94 | Gasschieber | slide | 22-913-131_
94/40/142 | Vergaser 94 | Mischkammereinsatz / Lufttrichter | mixing chmaber insert | _
94/40/142 | Vergaser 94 | Schwimmergehäuse /-kammer | float chamber | 30-911_
94/40/142 | Vergaser 94 | Schwimmergehäusedeckel | cover for float chamber | _
94/40/142 | Vergaser 94 | Kraftstoffanschluß | fuel connector | _
94/40/142 | Vergaser 94 | Schwimmer | float | 35-300_
94/40/142 | Vergaser 94 | Gasschieberstellschraube | slide adjusting screw | 150-209_
94/40/142 | Vergaser 94 | Klemmschraube | clamping screw | _
94/40/142 | Vergaser 94 | Hauptdüse | main jet | 44-051/280_
94/40/142 | Vergaser 94 | Reservedüse | spare jet | _
94/40/142 | Vergaser 94 | Leerlaufdüse | pilot jet | 744-355/45_
94/40/142 | Vergaser 94 | Startdüse | starting jet | 44-031/80_
94/40/142 | Vergaser 94 | Leerlaufluftdüse | idle air jet | _
94/40/142 | Vergaser 94 | Korrekturluftdüse | correction air jet | _
94/40/142 | Vergaser 94 | Nadeldüse / Mischrohr | needle jet / mixing tube | 45-196/2,80 / 45-437-101_
94/40/142 | Vergaser 94 | Düsennadel | jet needle | 46-371_
94/40/142 | Vergaser 94 | Nadelstellung | position (jet needle) | 3_
94/40/142 | Vergaser 94 | Schwimmernadel | float needle | 47-968_
94/40/142 | Vergaser 94 | Tupfer | tipper | _
94/40/142 | Vergaser 94 | für Ersatz | for after market | _
94/40/142 | Vergaser 94 | Luftregulierschraube | air regulation jet | 50-028-101_
94/40/142 | Vergaser 94 | offen | open | _
94/40/142 | Vergaser 94 | Nadelventil | float needle | 51-536-25_
94/40/142 | Vergaser 94 | Zerstäuber | atomizer | 51-590-1_
94/40/142 | Vergaser 94 | Rohrbogen | pipe bend | _
94/40/142 | Vergaser 94 | Isolierbuchse | isolating bush | _
94/40/142 | Vergaser 94 | Filter | filter | _
94/40/142 | Vergaser 94 | sonstiges | additional information | ^
94/40/143 | Vergaser 94 | Ersatz für | replacement for | _
94/40/143 | Vergaser 94 | ersetzt durch | replaced by | _
94/40/143 | Vergaser 94 | ähnlich | similar to | _
94/40/143 | Vergaser 94 | Motor/Ausführung | engine model | _
94/40/143 | Vergaser 94 |  |  | _
94/40/143 | Vergaser 94 |  |  | _
94/40/143 | Vergaser 94 | Takt | stroke | _
94/40/143 | Vergaser 94 | Zylinder | cylinder | 8_
94/40/143 | Vergaser 94 | Hubraum | displacement | _
94/40/143 | Vergaser 94 | Vergasergehäuse | carburettor body | 13-310-39-019_
94/40/143 | Vergaser 94 | Motoranschluß | motor flange | _
94/40/143 | Vergaser 94 | Filteranschluß | filter connection | _
94/40/143 | Vergaser 94 | Deckelplatte | cover plate | _
94/40/143 | Vergaser 94 | Deckelverschraubung | screw cover | _
94/40/143 | Vergaser 94 | Gasschieber | slide | 22-913-231_
94/40/143 | Vergaser 94 | Mischkammereinsatz / Lufttrichter | mixing chmaber insert | _
94/40/143 | Vergaser 94 | Schwimmergehäuse /-kammer | float chamber | 30-911_
94/40/143 | Vergaser 94 | Schwimmergehäusedeckel | cover for float chamber | _
94/40/143 | Vergaser 94 | Kraftstoffanschluß | fuel connector | _
94/40/143 | Vergaser 94 | Schwimmer | float | 35-300_
94/40/143 | Vergaser 94 | Gasschieberstellschraube | slide adjusting screw | 150-209_
94/40/143 | Vergaser 94 | Klemmschraube | clamping screw | _
94/40/143 | Vergaser 94 | Hauptdüse | main jet | 44-051/255_
94/40/143 | Vergaser 94 | Reservedüse | spare jet | _
94/40/143 | Vergaser 94 | Leerlaufdüse | pilot jet | 744-355/35_
94/40/143 | Vergaser 94 | Startdüse | starting jet | 44-031/80_
94/40/143 | Vergaser 94 | Leerlaufluftdüse | idle air jet | _
94/40/143 | Vergaser 94 | Korrekturluftdüse | correction air jet | _
94/40/143 | Vergaser 94 | Nadeldüse / Mischrohr | needle jet / mixing tube | 45-196/2,76 / 45-437-101_
94/40/143 | Vergaser 94 | Düsennadel | jet needle | 46-0372_
94/40/143 | Vergaser 94 | Nadelstellung | position (jet needle) | 3_
94/40/143 | Vergaser 94 | Schwimmernadel | float needle | 47-968_
94/40/143 | Vergaser 94 | Tupfer | tipper | _
94/40/143 | Vergaser 94 | für Ersatz | for after market | _
94/40/143 | Vergaser 94 | Luftregulierschraube | air regulation jet | 50-028-101_
94/40/143 | Vergaser 94 | offen | open | _
94/40/143 | Vergaser 94 | Nadelventil | float needle | 51-536-25_
94/40/143 | Vergaser 94 | Zerstäuber | atomizer | 51-590-1_
94/40/143 | Vergaser 94 | Rohrbogen | pipe bend | _
94/40/143 | Vergaser 94 | Isolierbuchse | isolating bush | _
94/40/143 | Vergaser 94 | Filter | filter | _
94/40/143 | Vergaser 94 | sonstiges | additional information | ^
94/40/144 | Vergaser 94 | Ersatz für | replacement for | _
94/40/144 | Vergaser 94 | ersetzt durch | replaced by | _
94/40/144 | Vergaser 94 | ähnlich | similar to | _
94/40/144 | Vergaser 94 | Motor/Ausführung | engine model | _
94/40/144 | Vergaser 94 |  |  | _
94/40/144 | Vergaser 94 |  |  | _
94/40/144 | Vergaser 94 | Takt | stroke | _
94/40/144 | Vergaser 94 | Zylinder | cylinder | 6_
94/40/144 | Vergaser 94 | Hubraum | displacement | _
94/40/144 | Vergaser 94 | Vergasergehäuse | carburettor body | 13-310-39-019_
94/40/144 | Vergaser 94 | Motoranschluß | motor flange | _
94/40/144 | Vergaser 94 | Filteranschluß | filter connection | _
94/40/144 | Vergaser 94 | Deckelplatte | cover plate | _
94/40/144 | Vergaser 94 | Deckelverschraubung | screw cover | _
94/40/144 | Vergaser 94 | Gasschieber | slide | 22-913-231_
94/40/144 | Vergaser 94 | Mischkammereinsatz / Lufttrichter | mixing chmaber insert | _
94/40/144 | Vergaser 94 | Schwimmergehäuse /-kammer | float chamber | 30-911_
94/40/144 | Vergaser 94 | Schwimmergehäusedeckel | cover for float chamber | _
94/40/144 | Vergaser 94 | Kraftstoffanschluß | fuel connector | _
94/40/144 | Vergaser 94 | Schwimmer | float | 35-300_
94/40/144 | Vergaser 94 | Gasschieberstellschraube | slide adjusting screw | 150-209_
94/40/144 | Vergaser 94 | Klemmschraube | clamping screw | _
94/40/144 | Vergaser 94 | Hauptdüse | main jet | 44-051/255_
94/40/144 | Vergaser 94 | Reservedüse | spare jet | _
94/40/144 | Vergaser 94 | Leerlaufdüse | pilot jet | 744-353/34_
94/40/144 | Vergaser 94 | Startdüse | starting jet | 44-031/80_
94/40/144 | Vergaser 94 | Leerlaufluftdüse | idle air jet | _
94/40/144 | Vergaser 94 | Korrekturluftdüse | correction air jet | _
94/40/144 | Vergaser 94 | Nadeldüse / Mischrohr | needle jet / mixing tube | 45-196/2,76 / 45-437-101_
94/40/144 | Vergaser 94 | Düsennadel | jet needle | 46-372_
94/40/144 | Vergaser 94 | Nadelstellung | position (jet needle) | _
94/40/144 | Vergaser 94 | Schwimmernadel | float needle | 47-968_
94/40/144 | Vergaser 94 | Tupfer | tipper | _
94/40/144 | Vergaser 94 | für Ersatz | for after market | _
94/40/144 | Vergaser 94 | Luftregulierschraube | air regulation jet | 50-028-101_
94/40/144 | Vergaser 94 | offen | open | _
94/40/144 | Vergaser 94 | Nadelventil | float needle | 51-536-25_
94/40/144 | Vergaser 94 | Zerstäuber | atomizer | 51-590-1_
94/40/144 | Vergaser 94 | Rohrbogen | pipe bend | _
94/40/144 | Vergaser 94 | Isolierbuchse | isolating bush | _
94/40/144 | Vergaser 94 | Filter | filter | _
94/40/144 | Vergaser 94 | sonstiges | additional information | ^
94/40/145-00 | Vergaser 94 | Ersatz für | replacement for | _
94/40/145-00 | Vergaser 94 | ersetzt durch | replaced by | _
94/40/145-00 | Vergaser 94 | ähnlich | similar to | _
94/40/145-00 | Vergaser 94 | Motor/Ausführung | engine model | _
94/40/145-00 | Vergaser 94 |  |  | _
94/40/145-00 | Vergaser 94 |  |  | _
94/40/145-00 | Vergaser 94 | Takt | stroke | _
94/40/145-00 | Vergaser 94 | Zylinder | cylinder | 6_
94/40/145-00 | Vergaser 94 | Hubraum | displacement | _
94/40/145-00 | Vergaser 94 | Vergasergehäuse | carburettor body | 13-310-39-019_
94/40/145-00 | Vergaser 94 | Motoranschluß | motor flange | _
94/40/145-00 | Vergaser 94 | Filteranschluß | filter connection | _
94/40/145-00 | Vergaser 94 | Deckelplatte | cover plate | _
94/40/145-00 | Vergaser 94 | Deckelverschraubung | screw cover | _
94/40/145-00 | Vergaser 94 | Gasschieber | slide | 22-913-221_
94/40/145-00 | Vergaser 94 | Mischkammereinsatz / Lufttrichter | mixing chmaber insert | _
94/40/145-00 | Vergaser 94 | Schwimmergehäuse /-kammer | float chamber | 30-911_
94/40/145-00 | Vergaser 94 | Schwimmergehäusedeckel | cover for float chamber | _
94/40/145-00 | Vergaser 94 | Kraftstoffanschluß | fuel connector | _
94/40/145-00 | Vergaser 94 | Schwimmer | float | 35-300_
94/40/145-00 | Vergaser 94 | Gasschieberstellschraube | slide adjusting screw | 150-209_
94/40/145-00 | Vergaser 94 | Klemmschraube | clamping screw | _
94/40/145-00 | Vergaser 94 | Hauptdüse | main jet | 44-051/220_
94/40/145-00 | Vergaser 94 | Reservedüse | spare jet | _
94/40/145-00 | Vergaser 94 | Leerlaufdüse | pilot jet | 744-355/35_
94/40/145-00 | Vergaser 94 | Startdüse | starting jet | _
94/40/145-00 | Vergaser 94 | Leerlaufluftdüse | idle air jet | _
94/40/145-00 | Vergaser 94 | Korrekturluftdüse | correction air jet | _
94/40/145-00 | Vergaser 94 | Nadeldüse / Mischrohr | needle jet / mixing tube | 45-196/2,76_
94/40/145-00 | Vergaser 94 | Düsennadel | jet needle | 46-372_
94/40/145-00 | Vergaser 94 | Nadelstellung | position (jet needle) | 2_
94/40/145-00 | Vergaser 94 | Schwimmernadel | float needle | 47-968_
94/40/145-00 | Vergaser 94 | Tupfer | tipper | _
94/40/145-00 | Vergaser 94 | für Ersatz | for after market | _
94/40/145-00 | Vergaser 94 | Luftregulierschraube | air regulation jet | _
94/40/145-00 | Vergaser 94 | offen | open | _
94/40/145-00 | Vergaser 94 | Nadelventil | float needle | 51-536-25_
94/40/145-00 | Vergaser 94 | Zerstäuber | atomizer | 51-590-1_
94/40/145-00 | Vergaser 94 | Rohrbogen | pipe bend | _
94/40/145-00 | Vergaser 94 | Isolierbuchse | isolating bush | _
94/40/145-00 | Vergaser 94 | Filter | filter | _
94/40/145-00 | Vergaser 94 | sonstiges | additional information | _
94/40/145-00 | Vergaser 94 |  |  | _
94/40/145-00 | Vergaser 94 |  |  | _
94/40/145-00 | Vergaser 94 |  |  | _
94/40/145-00 | Vergaser 94 |  |  | _
94/40/145-00 | Vergaser 94 |  |  | _
94/40/145-00 | Vergaser 94 |  |  | _
94/40/145-00 | Vergaser 94 |  |  | _
94/40/145-00 | Vergaser 94 |  |  | _
94/40/145-00 | Vergaser 94 |  |  | _
94/40/145-00 | Vergaser 94 |  |  | _
94/40/145-00 | Vergaser 94 |  |  | _
94/40/145-00 | Vergaser 94 |  |  | _
94/40/145-00 | Vergaser 94 |  |  | _
94/40/145-00 | Vergaser 94 |  |  | _
94/40/145-00 | Vergaser 94 |  |  | _
94/40/145-00 | Vergaser 94 |  |  | _
94/40/145-00 | Vergaser 94 |  |  | _
94/40/145-00 | Vergaser 94 |  |  | _
94/40/145-00 | Vergaser 94 |  |  | _
94/40/145-00 | Vergaser 94 |  |  | _
94/40/145-00 | Vergaser 94 |  |  | _
94/40/145-00 | Vergaser 94 |  |  | _
94/40/145-00 | Vergaser 94 |  |  | _
94/40/145-00 | Vergaser 94 |  |  | _
94/40/145-00 | Vergaser 94 |  |  | _
94/40/145-00 | Vergaser 94 |  |  | _
94/40/145-00 | Vergaser 94 |  |  | _
94/40/145-00 | Vergaser 94 |  |  | _
94/40/145-00 | Vergaser 94 |  |  | _
94/40/145-00 | Vergaser 94 |  |  | _
94/40/145-00 | Vergaser 94 |  |  | _
94/40/145-00 | Vergaser 94 |  |  | _
94/40/145-00 | Vergaser 94 |  |  | _
94/40/145-00 | Vergaser 94 |  |  | _
94/40/145-00 | Vergaser 94 |  |  | _
94/40/145-00 | Vergaser 94 |  |  | _
94/40/145-00 | Vergaser 94 |  |  | _
94/40/145-00 | Vergaser 94 |  |  | _
94/40/145-00 | Vergaser 94 |  |  | _
94/40/145-00 | Vergaser 94 |  |  | _
94/40/145-00 | Vergaser 94 |  |  | _
94/40/145-00 | Vergaser 94 |  |  | _
94/40/145-00 | Vergaser 94 |  |  | _
94/40/145-00 | Vergaser 94 |  |  | _
94/40/145-00 | Vergaser 94 |  |  | _
94/40/145-00 | Vergaser 94 |  |  | _
94/40/145-00 | Vergaser 94 |  |  | _
94/40/145-00 | Vergaser 94 |  |  | _
94/40/145-00 | Vergaser 94 |  |  | _
94/40/145-00 | Vergaser 94 |  |  | _
94/40/145-00 | Vergaser 94 |  |  | _
94/40/145-00 | Vergaser 94 |  |  | _
94/40/145-00 | Vergaser 94 |  |  | _
94/40/145-00 | Vergaser 94 |  |  | _
94/40/145-00 | Vergaser 94 |  |  | _
94/40/145-00 | Vergaser 94 |  |  | _
94/40/145-00 | Vergaser 94 |  |  | _
94/40/145-00 | Vergaser 94 |  |  | _
94/40/145-00 | Vergaser 94 |  |  | _
94/40/145-00 | Vergaser 94 |  |  | _
94/40/145-00 | Vergaser 94 |  |  | _
94/40/145-00 | Vergaser 94 |  |  | _
94/40/145-00 | Vergaser 94 |  |  | _
94/40/145-00 | Vergaser 94 |  |  | _
94/40/145-00 | Vergaser 94 |  |  | _
94/40/145-00 | Vergaser 94 |  |  | _
94/40/145-00 | Vergaser 94 |  |  | _
94/40/145-00 | Vergaser 94 |  |  | _
94/40/145-00 | Vergaser 94 |  |  | _
94/40/145-00 | Vergaser 94 |  |  | _
94/40/145-00 | Vergaser 94 |  |  | _
94/40/145-00 | Vergaser 94 |  |  | _
94/40/145-00 | Vergaser 94 |  |  | _
94/40/145-00 | Vergaser 94 |  |  | 44-051/200_
94/40/145-00 | Vergaser 94 |  |  | _
94/40/145-00 | Vergaser 94 |  |  | 744-353/34_
94/40/145-00 | Vergaser 94 |  |  | 44-031/80_
94/40/145-00 | Vergaser 94 |  |  | _
94/40/145-00 | Vergaser 94 |  |  | _
94/40/145-00 | Vergaser 94 |  |  | 45-196/2,76 / 45-437-101_
94/40/145-00 | Vergaser 94 |  |  | 46-372_
94/40/145-00 | Vergaser 94 |  |  | _
94/40/145-00 | Vergaser 94 |  |  | 47-968_
94/40/145-00 | Vergaser 94 |  |  | _
94/40/145-00 | Vergaser 94 |  |  | _
94/40/145-00 | Vergaser 94 |  |  | 50-028-101_
94/40/145-00 | Vergaser 94 |  |  | _
94/40/145-00 | Vergaser 94 |  |  | 51-536-25_
94/40/145-00 | Vergaser 94 |  |  | 51-590-1_
94/40/145-00 | Vergaser 94 |  |  | _
94/40/145-00 | Vergaser 94 |  |  | _
94/40/145-00 | Vergaser 94 |  |  | _
94/40/145-00 | Vergaser 94 |  |  | ^
94/40/145-01 | Vergaser 94 | Ersatz für | replacement for | _
94/40/145-01 | Vergaser 94 | ersetzt durch | replaced by | _
94/40/145-01 | Vergaser 94 | ähnlich | similar to | _
94/40/145-01 | Vergaser 94 | Motor/Ausführung | engine model | _
94/40/145-01 | Vergaser 94 |  |  | _
94/40/145-01 | Vergaser 94 |  |  | _
94/40/145-01 | Vergaser 94 | Takt | stroke | _
94/40/145-01 | Vergaser 94 | Zylinder | cylinder | 6_
94/40/145-01 | Vergaser 94 | Hubraum | displacement | _
94/40/145-01 | Vergaser 94 | Vergasergehäuse | carburettor body | 13-310-39-019_
94/40/145-01 | Vergaser 94 | Motoranschluß | motor flange | _
94/40/145-01 | Vergaser 94 | Filteranschluß | filter connection | _
94/40/145-01 | Vergaser 94 | Deckelplatte | cover plate | _
94/40/145-01 | Vergaser 94 | Deckelverschraubung | screw cover | _
94/40/145-01 | Vergaser 94 | Gasschieber | slide | 22-913-221_
94/40/145-01 | Vergaser 94 | Mischkammereinsatz / Lufttrichter | mixing chmaber insert | _
94/40/145-01 | Vergaser 94 | Schwimmergehäuse /-kammer | float chamber | 30-911_
94/40/145-01 | Vergaser 94 | Schwimmergehäusedeckel | cover for float chamber | _
94/40/145-01 | Vergaser 94 | Kraftstoffanschluß | fuel connector | _
94/40/145-01 | Vergaser 94 | Schwimmer | float | 35-300_
94/40/145-01 | Vergaser 94 | Gasschieberstellschraube | slide adjusting screw | 150-209_
94/40/145-01 | Vergaser 94 | Klemmschraube | clamping screw | _
94/40/145-01 | Vergaser 94 | Hauptdüse | main jet | 44-051/220_
94/40/145-01 | Vergaser 94 | Reservedüse | spare jet | _
94/40/145-01 | Vergaser 94 | Leerlaufdüse | pilot jet | 744-355/35_
94/40/145-01 | Vergaser 94 | Startdüse | starting jet | _
94/40/145-01 | Vergaser 94 | Leerlaufluftdüse | idle air jet | _
94/40/145-01 | Vergaser 94 | Korrekturluftdüse | correction air jet | _
94/40/145-01 | Vergaser 94 | Nadeldüse / Mischrohr | needle jet / mixing tube | 45-196/2,76_
94/40/145-01 | Vergaser 94 | Düsennadel | jet needle | 46-372_
94/40/145-01 | Vergaser 94 | Nadelstellung | position (jet needle) | 2_
94/40/145-01 | Vergaser 94 | Schwimmernadel | float needle | 47-968_
94/40/145-01 | Vergaser 94 | Tupfer | tipper | _
94/40/145-01 | Vergaser 94 | für Ersatz | for after market | _
94/40/145-01 | Vergaser 94 | Luftregulierschraube | air regulation jet | _
94/40/145-01 | Vergaser 94 | offen | open | _
94/40/145-01 | Vergaser 94 | Nadelventil | float needle | 51-536-25_
94/40/145-01 | Vergaser 94 | Zerstäuber | atomizer | 51-590-1_
94/40/145-01 | Vergaser 94 | Rohrbogen | pipe bend | _
94/40/145-01 | Vergaser 94 | Isolierbuchse | isolating bush | _
94/40/145-01 | Vergaser 94 | Filter | filter | _
94/40/145-01 | Vergaser 94 | sonstiges | additional information | _
94/40/145-01 | Vergaser 94 |  |  | _
94/40/145-01 | Vergaser 94 |  |  | _
94/40/145-01 | Vergaser 94 |  |  | _
94/40/145-01 | Vergaser 94 |  |  | _
94/40/145-01 | Vergaser 94 |  |  | _
94/40/145-01 | Vergaser 94 |  |  | _
94/40/145-01 | Vergaser 94 |  |  | _
94/40/145-01 | Vergaser 94 |  |  | _
94/40/145-01 | Vergaser 94 |  |  | _
94/40/145-01 | Vergaser 94 |  |  | _
94/40/145-01 | Vergaser 94 |  |  | _
94/40/145-01 | Vergaser 94 |  |  | _
94/40/145-01 | Vergaser 94 |  |  | _
94/40/145-01 | Vergaser 94 |  |  | _
94/40/145-01 | Vergaser 94 |  |  | _
94/40/145-01 | Vergaser 94 |  |  | _
94/40/145-01 | Vergaser 94 |  |  | _
94/40/145-01 | Vergaser 94 |  |  | _
94/40/145-01 | Vergaser 94 |  |  | _
94/40/145-01 | Vergaser 94 |  |  | _
94/40/145-01 | Vergaser 94 |  |  | _
94/40/145-01 | Vergaser 94 |  |  | _
94/40/145-01 | Vergaser 94 |  |  | _
94/40/145-01 | Vergaser 94 |  |  | _
94/40/145-01 | Vergaser 94 |  |  | _
94/40/145-01 | Vergaser 94 |  |  | _
94/40/145-01 | Vergaser 94 |  |  | _
94/40/145-01 | Vergaser 94 |  |  | _
94/40/145-01 | Vergaser 94 |  |  | _
94/40/145-01 | Vergaser 94 |  |  | _
94/40/145-01 | Vergaser 94 |  |  | _
94/40/145-01 | Vergaser 94 |  |  | _
94/40/145-01 | Vergaser 94 |  |  | _
94/40/145-01 | Vergaser 94 |  |  | _
94/40/145-01 | Vergaser 94 |  |  | _
94/40/145-01 | Vergaser 94 |  |  | _
94/40/145-01 | Vergaser 94 |  |  | _
94/40/145-01 | Vergaser 94 |  |  | _
94/40/145-01 | Vergaser 94 |  |  | _
94/40/145-01 | Vergaser 94 |  |  | _
94/40/145-01 | Vergaser 94 |  |  | _
94/40/145-01 | Vergaser 94 |  |  | _
94/40/145-01 | Vergaser 94 |  |  | _
94/40/145-01 | Vergaser 94 |  |  | _
94/40/145-01 | Vergaser 94 |  |  | _
94/40/145-01 | Vergaser 94 |  |  | _
94/40/145-01 | Vergaser 94 |  |  | _
94/40/145-01 | Vergaser 94 |  |  | _
94/40/145-01 | Vergaser 94 |  |  | _
94/40/145-01 | Vergaser 94 |  |  | _
94/40/145-01 | Vergaser 94 |  |  | _
94/40/145-01 | Vergaser 94 |  |  | _
94/40/145-01 | Vergaser 94 |  |  | _
94/40/145-01 | Vergaser 94 |  |  | _
94/40/145-01 | Vergaser 94 |  |  | _
94/40/145-01 | Vergaser 94 |  |  | _
94/40/145-01 | Vergaser 94 |  |  | _
94/40/145-01 | Vergaser 94 |  |  | _
94/40/145-01 | Vergaser 94 |  |  | _
94/40/145-01 | Vergaser 94 |  |  | _
94/40/145-01 | Vergaser 94 |  |  | _
94/40/145-01 | Vergaser 94 |  |  | _
94/40/145-01 | Vergaser 94 |  |  | _
94/40/145-01 | Vergaser 94 |  |  | _
94/40/145-01 | Vergaser 94 |  |  | _
94/40/145-01 | Vergaser 94 |  |  | _
94/40/145-01 | Vergaser 94 |  |  | _
94/40/145-01 | Vergaser 94 |  |  | _
94/40/145-01 | Vergaser 94 |  |  | _
94/40/145-01 | Vergaser 94 |  |  | _
94/40/145-01 | Vergaser 94 |  |  | _
94/40/145-01 | Vergaser 94 |  |  | _
94/40/145-01 | Vergaser 94 |  |  | _
94/40/145-01 | Vergaser 94 |  |  | 44-051/200_
94/40/145-01 | Vergaser 94 |  |  | _
94/40/145-01 | Vergaser 94 |  |  | 744-353/34_
94/40/145-01 | Vergaser 94 |  |  | 44-031/80_
94/40/145-01 | Vergaser 94 |  |  | _
94/40/145-01 | Vergaser 94 |  |  | _
94/40/145-01 | Vergaser 94 |  |  | 45-196/2,76 / 45-437-101_
94/40/145-01 | Vergaser 94 |  |  | 46-372_
94/40/145-01 | Vergaser 94 |  |  | _
94/40/145-01 | Vergaser 94 |  |  | 47-968_
94/40/145-01 | Vergaser 94 |  |  | _
94/40/145-01 | Vergaser 94 |  |  | _
94/40/145-01 | Vergaser 94 |  |  | 50-028-101_
94/40/145-01 | Vergaser 94 |  |  | _
94/40/145-01 | Vergaser 94 |  |  | 51-536-25_
94/40/145-01 | Vergaser 94 |  |  | 51-590-1_
94/40/145-01 | Vergaser 94 |  |  | _
94/40/145-01 | Vergaser 94 |  |  | _
94/40/145-01 | Vergaser 94 |  |  | _
94/40/145-01 | Vergaser 94 |  |  | ^
95/34/401 | DKS-Anlage 95 | Ersatz für | replacement for | 152-344-07 wird 152-530 / 12.02.98 / ─M 14/98^
95/34/431 | DKS 95 | Ersatz für | replacement for | _
95/34/431 | DKS 95 | ersetzt durch | replaced by | ersetzt durch 95/34/431-04^
95/34/431-04 | DKS-Anlage 95 | Ersatz für | replacement for | Ersatz für 95/34/431^
95/34/441 | DKS-Anlage 95 | Ersatz für | replacement for | _
95/34/441 | DKS-Anlage 95 | ersetzt durch | replaced by | ersetzt durch 95/34/441-05^
95/34/441-05 | DKS-Anlage 95 | Ersatz für | replacement for | Ersatz für 95/34/441^
95/35/201-03 | DKS 95 | Ersatz für | replacement for | Ersatz für 95/35/201-03^
95/35/201-04 | DKS-Anlage 95 | Ersatz für | replacement for | Ersatz für 95/35/201-03^
95/35/202-01 | DKS 95 | Ersatz für | replacement for | Ersatz für 95/35/202^
95/35/202-02 | DKS-Anlage 95 | Ersatz für | replacement for | Ersatz für 95/35/202^
95/38/231-02 | DKS-Anlage 95 | Ersatz für | replacement for | Ersatz für 95/38/231-02^
95/38/401-07 | DKS-Anlage 95 | Ersatz für | replacement for | Ersatz für 95/38/401^
96A101B | DKS 96 | Ersatz für | replacement for | _
96A101B | DKS 96 | ersetzt durch | replaced by | ersetzt durch 96A101B-00^
96A101C-01 | DKS 96 | Ersatz für | replacement for | Ersatz für 96A101C-00^
96A102A | DKS 96 Vertr.l÷! | Ersatz für | replacement for | Ersatz für 96A102A _
96A102A | DKS 96 Vertr.l÷! | ersetzt durch | replaced by | ersetzt durch 96A102A-01, nach Aufbrauch der Rohteile 114-196-51-07_
96A102A | DKS 96 Vertr.l÷! | ähnlich | similar to | 96A102A_
96A102A | DKS 96 Vertr.l÷! | Motor/Ausführung | engine model | _
96A102A | DKS 96 Vertr.l÷! |  |  | _
96A102A | DKS 96 Vertr.l÷! |  |  | _
96A102A | DKS 96 Vertr.l÷! | Takt | stroke | 4_
96A102A | DKS 96 Vertr.l÷! | Zylinder | cylinder | 2_
96A102A | DKS 96 Vertr.l÷! | Hubraum | displacement | 1000_
96A102A | DKS 96 Vertr.l÷! | Vergasergehäuse | carburettor body | _
96A102A | DKS 96 Vertr.l÷! | Motoranschluß | motor flange | Nach Aufbrauch der Rohteile 114-296-51-07 96A102A-01 fertigen!_
96A102A | DKS 96 Vertr.l÷! | Filteranschluß | filter connection | _
96A102A | DKS 96 Vertr.l÷! | Deckelplatte | cover plate | ^
A11 | Vergaser | Ersatz für | replacement for | _
A11 | Vergaser | ersetzt durch | replaced by | _
A11 | Vergaser | ähnlich | similar to | _
A11 | Vergaser | Motor/Ausführung | engine model | Laura M 48_
A11 | Vergaser |  |  | 40 km/h_
A11 | Vergaser |  |  | _
A11 | Vergaser | Takt | stroke | 2_
A11 | Vergaser | Zylinder | cylinder | 1_
A11 | Vergaser | Hubraum | displacement | 50_
A11 | Vergaser | Vergasergehäuse | carburettor body | 11-600-8-030_
A11 | Vergaser | Motoranschluß | motor flange | 16_
A11 | Vergaser | Filteranschluß | filter connection | 52_
A11 | Vergaser | Deckelplatte | cover plate | _
A11 | Vergaser | Deckelverschraubung | screw cover | 21-041_
A11 | Vergaser | Gasschieber | slide | 22-120-408_
A11 | Vergaser | Mischkammereinsatz / Lufttrichter | mixing chmaber insert | _
A11 | Vergaser | Schwimmergehäuse /-kammer | float chamber | fest, recht_
A11 | Vergaser | Schwimmergehäusedeckel | cover for float chamber | 32-063_
A11 | Vergaser | Kraftstoffanschluß | fuel connector | Schwenkanschluß (6) unter 45░ zum Filterstutzen, Siebkörper mit_
A11 | Vergaser | Schwimmer | float | 35-925_
A11 | Vergaser | Gasschieberstellschraube | slide adjusting screw | _
A11 | Vergaser | Klemmschraube | clamping screw | 40-613 rechts_
A11 | Vergaser | Hauptdüse | main jet | 44-021/54_
A11 | Vergaser | Reservedüse | spare jet | 44-021/52_
A11 | Vergaser | Leerlaufdüse | pilot jet | _
A11 | Vergaser | Startdüse | starting jet | _
A11 | Vergaser | Leerlaufluftdüse | idle air jet | _
A11 | Vergaser | Korrekturluftdüse | correction air jet | _
A11 | Vergaser | Nadeldüse / Mischrohr | needle jet / mixing tube | _
A11 | Vergaser | Düsennadel | jet needle | _
A11 | Vergaser | Nadelstellung | position (jet needle) | _
A11 | Vergaser | Schwimmernadel | float needle | 47-130_
A11 | Vergaser | Tupfer | tipper | _
A11 | Vergaser | für Ersatz | for after market | _
A11 | Vergaser | Luftregulierschraube | air regulation jet | _
A11 | Vergaser | offen | open | _
A11 | Vergaser | Nadelventil | float needle | 0,8_
A11 | Vergaser | Zerstäuber | atomizer | 45-077/1,5_
A11 | Vergaser | Rohrbogen | pipe bend | _
A11 | Vergaser | Isolierbuchse | isolating bush | _
A11 | Vergaser | Filter | filter | 09-058_
A11 | Vergaser | sonstiges | additional information | mit Geräuschdämpfer 26-691, Einsatzfilter 09-058 und Klemmbügel 61-487
A11 | Vergaser |  |  | montiert^
A22 | Vergaser | Ersatz für | replacement for | _
A22 | Vergaser | ersetzt durch | replaced by | _
A22 | Vergaser | ähnlich | similar to | _
A22 | Vergaser | Motor/Ausführung | engine model | Laura M 48_
A22 | Vergaser |  |  | 40 km/h_
A22 | Vergaser |  |  | _
A22 | Vergaser | Takt | stroke | 2_
A22 | Vergaser | Zylinder | cylinder | 1_
A22 | Vergaser | Hubraum | displacement | 50_
A22 | Vergaser | Vergasergehäuse | carburettor body | 11-600-8-030_
A22 | Vergaser | Motoranschluß | motor flange | 16_
A22 | Vergaser | Filteranschluß | filter connection | 52_
A22 | Vergaser | Deckelplatte | cover plate | _
A22 | Vergaser | Deckelverschraubung | screw cover | 21-041_
A22 | Vergaser | Gasschieber | slide | 22-120-408_
A22 | Vergaser | Mischkammereinsatz / Lufttrichter | mixing chmaber insert | _
A22 | Vergaser | Schwimmergehäuse /-kammer | float chamber | fest, rechts_
A22 | Vergaser | Schwimmergehäusedeckel | cover for float chamber | 32-063_
A22 | Vergaser | Kraftstoffanschluß | fuel connector | Schwenkanschluß (6) unter 45░ zum Filterstutzen, Siebkörper mit_
A22 | Vergaser | Schwimmer | float | 35-925_
A22 | Vergaser | Gasschieberstellschraube | slide adjusting screw | _
A22 | Vergaser | Klemmschraube | clamping screw | 40-613 rechts_
A22 | Vergaser | Hauptdüse | main jet | 44-021/54_
A22 | Vergaser | Reservedüse | spare jet | _
A22 | Vergaser | Leerlaufdüse | pilot jet | _
A22 | Vergaser | Startdüse | starting jet | _
A22 | Vergaser | Leerlaufluftdüse | idle air jet | _
A22 | Vergaser | Korrekturluftdüse | correction air jet | _
A22 | Vergaser | Nadeldüse / Mischrohr | needle jet / mixing tube | _
A22 | Vergaser | Düsennadel | jet needle | _
A22 | Vergaser | Nadelstellung | position (jet needle) | _
A22 | Vergaser | Schwimmernadel | float needle | 47-130_
A22 | Vergaser | Tupfer | tipper | _
A22 | Vergaser | für Ersatz | for after market | _
A22 | Vergaser | Luftregulierschraube | air regulation jet | _
A22 | Vergaser | offen | open | _
A22 | Vergaser | Nadelventil | float needle | 0,8_
A22 | Vergaser | Zerstäuber | atomizer | 45-077/1,5_
A22 | Vergaser | Rohrbogen | pipe bend | _
A22 | Vergaser | Isolierbuchse | isolating bush | _
A22 | Vergaser | Filter | filter | 09-058_
A22 | Vergaser | sonstiges | additional information | mit Geräuschdämpfer 26-691, Einsatzfilter 09-058 und Klemmbügel 61-487
A22 | Vergaser |  |  | montiert^
MHB102210-00 | DKS Grundausf³hrung (MZW2074)stigele | Ersatz für | replacement for | DKS wird Ersatz für MHB102340.^
MHB102210-01 | DKS Grundausf³hrung (MZW2074)stigele | Ersatz für | replacement for | DKS wird Ersatz für MHB102340.^
MHB102210-02 | DKS Grundausf³hrung (MZW2074)stigele | Ersatz für | replacement for | DKS wird Ersatz für MHB102340.^
MHB102210-03 | DKS Grundausf³hrung (MZW2074)stigele | Ersatz für | replacement for | DKS wird Ersatz für MHB102340.^
MHB102210-04 | DKS Grundausf³hrung (MZW2074) | Ersatz für | replacement for | DKS wird Ersatz für MHB102340.^
S8A | Vergaser | Ersatz für | replacement for | _
S8A | Vergaser | ersetzt durch | replaced by | _
S8A | Vergaser | ähnlich | similar to | _
S8A | Vergaser | Motor/Ausführung | engine model | Laura M 48_
S8A | Vergaser |  |  | 40 km/h_
S8A | Vergaser |  |  | Startklappe_
S8A | Vergaser | Takt | stroke | 2_
S8A | Vergaser | Zylinder | cylinder | 1_
S8A | Vergaser | Hubraum | displacement | 50_
S8A | Vergaser | Vergasergehäuse | carburettor body | 11-603-8-031_
S8A | Vergaser | Motoranschluß | motor flange | 16_
S8A | Vergaser | Filteranschluß | filter connection | 52_
S8A | Vergaser | Deckelplatte | cover plate | _
S8A | Vergaser | Deckelverschraubung | screw cover | 21-063_
S8A | Vergaser | Gasschieber | slide | 22-130-190_
S8A | Vergaser | Mischkammereinsatz / Lufttrichter | mixing chmaber insert | _
S8A | Vergaser | Schwimmergehäuse /-kammer | float chamber | fest, rechts_
S8A | Vergaser | Schwimmergehäusedeckel | cover for float chamber | 32-063_
S8A | Vergaser | Kraftstoffanschluß | fuel connector | Schwenkanschluß (6) 45░ zum Filterstutzen, Siebkörper mit_
S8A | Vergaser | Schwimmer | float | 35-925_
S8A | Vergaser | Gasschieberstellschraube | slide adjusting screw | 50-088 links_
S8A | Vergaser | Klemmschraube | clamping screw | 40-613 rechts_
S8A | Vergaser | Hauptdüse | main jet | 44-021/54_
S8A | Vergaser | Reservedüse | spare jet | 44-021/52_
S8A | Vergaser | Leerlaufdüse | pilot jet | _
S8A | Vergaser | Startdüse | starting jet | _
S8A | Vergaser | Leerlaufluftdüse | idle air jet | _
S8A | Vergaser | Korrekturluftdüse | correction air jet | _
S8A | Vergaser | Nadeldüse / Mischrohr | needle jet / mixing tube | _
S8A | Vergaser | Düsennadel | jet needle | _
S8A | Vergaser | Nadelstellung | position (jet needle) | _
S8A | Vergaser | Schwimmernadel | float needle | 47-130_
S8A | Vergaser | Tupfer | tipper | _
S8A | Vergaser | für Ersatz | for after market | _
S8A | Vergaser | Luftregulierschraube | air regulation jet | _
S8A | Vergaser | offen | open | _
S8A | Vergaser | Nadelventil | float needle | 0,8_
S8A | Vergaser | Zerstäuber | atomizer | 45-076/1,5_
S8A | Vergaser | Rohrbogen | pipe bend | _
S8A | Vergaser | Isolierbuchse | isolating bush | _
S8A | Vergaser | Filter | filter | 09-058_
S8A | Vergaser | sonstiges | additional information | mit geräuschdämpfer 26-691, Einsatzfilter 09-058 und Klemmbügel 61-487
S8A | Vergaser |  |  | montiert^